## Učebna jazyková
položka | popis | jednotka | množství | Značka, typ zařízení, výrobce - Povinné - vyplní účastník výběrového řízení | Kč/jednotka bez_DPH | cena celkem bez DPH | cena celkem s DPH
Systémový náhlavní set - sluchátka/mikrofon | Systémový náhlavní set sluchátek s mikrofonem, aktivní systém potlačení okolních ruchů, provedení z pružného materiálu odolnému hrubému zacházení, uzavřená stereofonní sluchátka, kondenzátorový mikrofon, polstrovaný a nastavitelný náhlavní most. Min. parametry: Sluchátka: freq. rozsah min. 12 Hz - 12 kHz, Mikrofon: freq. rozsah min. 120 Hz - 10 kHz, konektory: 3,5 mm audio jack, v případě jednoho společného konektoru, včetně audio redukce rozdělovače 3.5mm pro oddělení signálu pro sluchátka a mikrofon, kabel min. 1,3 m, váha max. 0,5 kg. Cena včetně dopravy, instalace, nastavení. | ks | 25
Sestava Media serveru se záložním zdrojem a uložištěm dat | Pracovní stanice, case Tower, sestava pro provoz 24/7, výkon CPU min. 13500 dle nezávislého testu cpubenchmark.net s min. 20 PCIe linkami, operační paměť min. 8GB DDR4, SSD M.2 disk s kapacitou min. 256GB, DVD-RW optická mechanika, čtečka MCR, Gbit síťová karta, klávesnici a myš stejného výrobce, operační systém s podporu AD (domény), servisní služby s odezvou do následujícího pracovního dne od nahlášení servisní události. Sestava NAS pro provoz 24/7, úložiště dat, min. dvoudiskové, čtyřjádrový procesor s taktem min. 2GHz, rychlosti šifrovaného čtení až 113MB/s, rychlost šifrovaného zápisu až 112 MB/s, dva Gbit síťové rozhraní, USB 3.0, hardwarové šifrování AES-NI, možnost výměny disků za provozu, přihlášení uživatelů domény, 2x LAN, USB 3.0, včetně softwarového vybavení pro zálohování dat. 2x pevný disk pro provoz 24/7 a RAID kompatibilní, kapacita min. 8TB, 3,5 palcový disk, rozhraní SATA III, počet otáček min. 7.200ot/s, vyrovnávací paměť min. 256 MB. Záložní zdroj napájení s výstupním výkonem 720W / 1200VA, s účinnosti až 95%, 3x CEE zásuvka s ochranným kolíkem zajišťující napájení v případě výpadku proudu, 3x CEE zásuvka s ochranným kolíkem s přepěťovou ochranou, s přepěťovou ochranou datové linky RJ45. Cena včetně dopravy, instalace, nastavení. | ks | 1
PC učitel | PC desktop/tower výkon CPU min. 31500 bodu dle nezávislého testu cpubenchmark.net ke dni 12.8.2024, operační paměť 16GB DDR4 s možnosti rozšíření až na 128GB, NVMe disk s kapacitou 1TB, Gbit síťová karta, Dodatečná grafická karta s min 2GB DDR5 pamětí s video výstupy: Min 4x HDMI nebo DP, USB Type-C, USB 3.2 Gen2, USB 3.2 Gen1, Bezdrátová komunikace: Wi-Fi 6E(802.11ax) (Dual band) 2*2 + Bluetooth 5.3 Wireless Card, Optická mechanika: DVD writer 8X, přítomnost TPM modulu minimálně verze 2, operační systém s podporu AD (domény), USB klávesnici a myš musí být součástí dodávky, záruka 36M NBD u zákazníka s odezvou do následujícího pracovního dne od nahlášení servisní události. Externí zvuková karta s USB DAC převodníkem a zesilovačem. Včetně kancelářského balíku software nástrojů pro vytváření prezentací, textových dokumentů, editor tabulek, kompatibilní se stávajícím vybavením/platformou Microsoft. Trvalá licence. Cena včetně dopravy, instalace, nastavení. | ks | 1
Monitor učitel | Monitor s viditelnou uhlopříčkou min. 60,45cm (23,8"), matný, antireflexní, LED podsvícení, rozlišení 1920x1080, pozorovací úhel min 175° vodorovně, 175° svisle, jas min. 250 cd/m2,kontrastní poměr 1000:1 statický, doba odezvy max 1ms, video vstupy HDMI, náklon -5 až +20°, výškově nastavitelný stojan až 100mm, dva integrované reproduktory s výkonem 2 W. Kabely k připojení k PC, instalace. | ks | 2
PC student | PC desktop/tower, výkon CPU min. 19000 bodu dle nezávislého testu cpubenchmark.net ke dni 12.8.2024, operační paměť 16GB DDR4 s možnosti rozšíření až na 128GB, SSD disk s kapacitou 1TB, Gbit síťová karta, video výstup: 1x DisplayPort, 1x HDMI, USB Type-C, USB 3.2 Gen2, USB 3.2 Gen1, přítomnost TPM modulu minimálně verze 2, operační systém s podporu AD (domény), USB klávesnici a myš musí být součástí dodávky, záruka 36M NBD u zákazníka s odezvou do následujícího pracovního dne od nahlášení servisní události. Externí zvuková karta s USB DAC převodníkem a zesilovačem. Včetně kancelářského balíku software nástrojů pro vytváření prezentací, textových dokumentů, editor tabulek, kompatibilní se stávajícím vybavením/platformou Microsoft. Trvalá licence. Cena včetně dopravy, instalace, nastavení. | ks | 24 |  |  |  |  | 0
Monitor student | Monitor s viditelnou uhlopříčkou min. 60,45cm (23,8"), matný, antireflexní, LED podsvícení, rozlišení 1920x1080, pozorovací úhel min 175° vodorovně, 175° svisle, jas min. 250 cd/m2,kontrastní poměr 1000:1 statický, doba odezvy max 1ms, video vstupy HDMI, náklon -5 až +20°, výškově nastavitelný stojan až 100mm, dva integrované reproduktory s výkonem 2 W. Kabely k připojení k PC, instalace. | ks | 24
Interaktivní systém | Interaktivní displej s úhlopříčkou min. 86" (218 cm) a rozlišením obrazu 4K UHD. Antireflexní tvrzené sklo. Dotyková technologie umožňující odlišit dotyk prstem (pro ovládání) a popisovačem (pro psaní), min. 32 dotyků současně. Součástí displeje musí být počítačový modul s minimálně osmijádrovým procesorem a minimálními parametry 8 GB RAM a 64 GB úložiště, který obsahuje aplikaci pro psaní na bílé ploše, aplikaci pro bezdrátové sdílení obrazu a prohlížeč webových stránek. Jas min. 450 cd/m2 , odezva max. 6 ms. Certifikace Google EDLA. Trvalá licence výukového SW balíčku. Integrované reproduktory min. 2 x 16 W a subwoofer. Pro připojení k PC má displej minimálně 4x konektory HDMI, 1x DP, audio konektory a min. 4x USB-A a 2x USB-C 3.x. Ovládání připojeného PC prostřednictvím dotykové technologie displeje. Konektor RJ45, bezdrátovou konektivitu min. Wifi (2,4 i 5 GHz). Včetně pylonového pojezdu s rámem pro uchycení dodaného interaktivního displeje o úhlopříčce obrazu min. 86“ a dvou tabulových křídel (uchycených k rámu či stojanu interaktivního displeje) otočných a oboustranně popisovatelných, bílé barvy pro popisování fixou, která po zavření přikrývají celou plochu interaktivního displeje. Rozsah posunu min. 97 cm. Konferenční 4K USB kamera s rozsahem min. 120° a mikrofon s dosahem min. 5 m. Cena včetně systémové AV kabeláže, dopravy, instalace, nastavení, zprovoznění a zaškolení uživatele. Záruka na sestavu minimálně 60 měsíců. | ks | 1
Systém pro hybridní výuku | Mobilní interaktivní displej s úhlopříčkou min. 86" (218 cm) a rozlišením obrazu min. 4K UHD. Antireflexní tvrzené sklo. Dotyková technologie umožňující odlišit dotyk prstem (pro ovládání) a popisovačem (pro psaní), min. 32 dotyků. Součástí displeje musí být počítačový modul s minimálně osmijádrovým procesorem a minimálními parametry 8 GB RAM a 64 GB úložište, který obsahuje aplikaci pro psaní na bílé ploše, aplikaci pro bezdrátové sdílení obrazu a prohlížeč webových stránek. Jas min. 450 cd/m2 , odezva max. 6 ms. Certifikace Google EDLA. Trvalá licence výukového SW balíčku. Integrované reproduktory min. 2 x 16 W a subwoofer. Pro připojení k PC má displej minimálně 4x konektory HDMI, 1x DP, audio konektory a min. 4x USB-A a 2x USB-C 3.x, ovládání připojeného PC prostřednictvím dotykové technologie displeje. Konektor RJ45, bezdrátová konektivita min. Wifi (2,4 i 5 GHz). Včetně mobilního stojanu pro bezproblémový přesun mezi učebnami, elektricky ovládaného zdvihu s rámem pro uchycení dodaného interaktivního displeje o úhlopříčce obrazu min. 86“ a rozsahem zdvihu min. 50 cm včetně min. jedné police pro uložení mediálního vybavení nebo notebooku. Videokonferenční systém pro učebny s 30 žáky – Konferenční 4K USB kamera s rozsahem min. 120° a mikrofon s dosahem min. 5 m, ozvučení. Cena včetně systémové AV kabeláže, dopravy, instalace, nastavení, zprovoznění a zaškolení uživatele. Záruka na sestavu minimálně 60 měsíců. | ks | 1
[6 empty] | 0 | 0