## Pokyny pro vyplnění
Pokyny pro vyplnění
Ve všech listech tohoto souboru můžete měnit pouze buňky s modrým pozadím. Jedná se o tyto údaje : - údaje o firmě - jednotkové ceny položek zadané na maximálně dvě desetinná místa

## Stavba
#RTSROZP# | Položkový rozpočet
| Zakázka: |  | Rekonstrukce sportovního fotbalového areálu Cihelny - Rohatec
SO 01 - rozšíření zázemí pro sportovce
| Misto |  | ul.Cihelny, Rohatec
Rozpočet:
| Objednatel: |  | Obec Rohatec |  |  |  | IČ: | 00488526
|  |  | Květná 359/1 |  |  |  | DIČ: | CZ00488526
|  | 69601 | Rohatec
| Projektant: | [5 empty] | IČ:
DIČ:
| Zhotovitel: | [5 empty] | IČ:
DIČ:
Vypracoval:
| Rozpis ceny | [6 empty] | Celkem
HSV | HSV | [6 empty] | 0
PSV | PSV | [6 empty] | 0
MON | MON | [6 empty] | 0
VN | Vedlejší náklady | [6 empty] | 0
ON | Ostatní náklady | [6 empty] | 0
| Celkem | [6 empty] | 0
Rekapitulace daní
| Základ pro sníženou DPH |  |  | 15 | % | 0 |  |  | CZK
| Snížená DPH |  |  | 15 | % | 0 |  |  | CZK
| Základ pro základní DPH |  |  | 21 | % | 0 |  |  | CZK
| Základní DPH |  |  | 21 | % | 0 |  |  | CZK
| Zaokrouhlení |  |  |  |  | 0 |  |  | CZK
| Cena celkem bez DPH |  |  |  |  | 0 |  |  | CZK
| Cena celkem s DPH |  |  |  |  | 0 |  |  | CZK
|  | v |  |  | dne |  | 2021-06-16
|  |  | Za zhotovitele |  |  |  | Za objednatele
Rekapitulace dílčích částí
#CASTI>> | Číslo | Název |  |  | Základ pro sníženou DPH | Základ pro základní DPH | DPH celkem | Cena celkem | %
1 | Rozpočet | Rekonstrukce sportovního fotbalového areálu Cihelny - Rohatec |  |  | 0 | 0 | 0 | 0
| Celkem za stavbu |  |  |  | 0 | 0 | 0 | 0 | 0
Rekapitulace dílů
| Číslo | Název |  |  | Typ dílu |  |  | Celkem
| 1 | Zemní práce |  |  | HSV |  |  | 0
| 2 | Základy,zvláštní zakládání |  |  | HSV |  |  | 0
| 3 | Svislé a kompletní konstrukce |  |  | HSV |  |  | 0
| 4 | Vodorovné konstrukce |  |  | HSV |  |  | 0
| 5 | Komunikace |  |  | HSV |  |  | 0
| 61 | Upravy povrchů vnitřní |  |  | HSV |  |  | 0
| 62 | Upravy povrchů vnější |  |  | HSV |  |  | 0
| 63 | Podlahy a podlahové konstrukce |  |  | HSV |  |  | 0
| 64 | Výplně otvorů |  |  | HSV |  |  | 0
| 8 | Trubní vedení |  |  | HSV |  |  | 0
| 91 | Doplňující práce na komunikaci |  |  | HSV |  |  | 0
| 93 | Dokončovací práce inž.staveb |  |  | HSV |  |  | 0
| 94 | Lešení a stavební výtahy |  |  | HSV |  |  | 0
| 95 | Dokončovací kce na pozem.stav. |  |  | HSV |  |  | 0
| 96 | Bourání konstrukcí |  |  | HSV |  |  | 0
| 97 | Prorážení otvorů |  |  | HSV |  |  | 0
| 99 | Staveništní přesun hmot |  |  | HSV |  |  | 0
| 711 | Izolace proti vodě |  |  | PSV |  |  | 0
| 712 | Živičné krytiny |  |  | PSV |  |  | 0
| 713 | Izolace tepelné |  |  | PSV |  |  | 0
| 721 | Vnitřní kanalizace |  |  | PSV |  |  | 0
| 725 | Zařizovací předměty |  |  | PSV |  |  | 0
| 762 | Konstrukce tesařské |  |  | PSV |  |  | 0
| 763 | Dřevostavby |  |  | PSV |  |  | 0
| 764 | Konstrukce klempířské |  |  | PSV |  |  | 0
| 765 | Krytiny tvrdé |  |  | PSV |  |  | 0
| 766 | Konstrukce truhlářské |  |  | PSV |  |  | 0
| 767 | Konstrukce zámečnické |  |  | PSV |  |  | 0
| 771 | Podlahy z dlaždic a obklady |  |  | PSV |  |  | 0
| 776 | Podlahy povlakové |  |  | PSV |  |  | 0
| 781 | Obklady keramické |  |  | PSV |  |  | 0
| 784 | Malby |  |  | PSV |  |  | 0
| M21 | Elektromontáže |  |  | MON |  |  | 0
| ON | Neuznatelné náklady - byt správce |  |  | ON |  |  | 0
| VN | Vedlejší náklady |  |  | VN |  |  | 0
| Cena celkem | [6 empty] | 0
Note on D12: Název
Note on I12: IČO
Note on D13: Ulice
Note on I13: DIČ
Note on C14: PSČ
Note on D14: Ulice

## VzorPolozky (hidden)
Položkový rozpočet
Z:
O:
R:

## Rozpočet Pol
Položkový rozpočet | [22 empty] | #TypZaznamu#
S: |  | Rekonstrukce sportovního fotbalového areálu Cihelny - Rohatec | [20 empty] | STA
O: |  | ul.Cihelny, Rohatec | [20 empty] | OBJ
R: | [22 empty] | ROZ
C: | [22 empty] | CAS_STR
P.č. | Číslo položky | Název položky | MJ | množství | cena / MJ | Celkem | Dodávka | Dodávka celk. | Montáž | Montáž celk. | DPH | cena s DPH | hmotnost / MJ | hmotnost celk.(t) | dem. hmotnost / MJ | dem. hmotnost celk.(t) | Ceník | Cen. soustava | Nhod / MJ | Nhod celk.
Díl: | 1 | Zemní práce |  |  |  | 0 |  | 0 |  | 0 |  | 0 |  | 55.382 |  | 27.997 |  |  |  | 438.93 |  |  | DIL
1 | 112100013RA0 | Kácení stromů 50-60 cm, naložení, odvoz na skládku a uložení | kus | 3 |  | 0 |  | 0 |  | 0 | 21 | 0 | 0 | 0 | 0 | 0 |  |  | 11.942 | 35.83 |  |  | POL2_0
2 | 112201103R00 | Odstranění pařezů pod úrovní, o průměru 50 - 70 cm, odvoz na skládku a uložení | kus | 2 |  | 0 |  | 0 |  | 0 | 21 | 0 | 0.0001 | 0.0002 | 0 | 0 |  |  | 2.562 | 5.12 |  |  | POL1_0
3 | 122201102R00 | Odkopávky nezapažené v hor. 3 do 1000 m3 | m3 | 399.3 |  | 0 |  | 0 |  | 0 | 21 | 0 | 0 | 0 | 0 | 0 |  |  | 0.187 | 74.67 |  |  | POL1_0
4 | 132201110R00 | Hloubení rýh š.do 60 cm v hor.3 do 50 m3, STROJNĚ | m3 | 67.44 |  | 0 |  | 0 |  | 0 | 21 | 0 | 0 | 0 | 0 | 0 |  |  | 0.365 | 24.62 |  |  | POL1_0
5 | 132201210R00 | Hloubení rýh š.do 200 cm hor.3 do 50 m3,STROJNĚ | m3 | 7.92 |  | 0 |  | 0 |  | 0 | 21 | 0 | 0 | 0 | 0 | 0 |  |  | 0.365 | 2.89 |  |  | POL1_0
6 | 131201111R00 | Hloubení nezapaž. jam hor.3 do 100 m3, STROJNĚ, retence dešťových vod, vsak | m3 | 56.88 |  | 0 |  | 0 |  | 0 | 21 | 0 | 0 | 0 | 0 | 0 |  |  | 0.12 | 6.83 |  |  | POL1_0
7 | 139601102R00 | Ruční výkop jam, rýh a šachet v hornině tř. 3 | m3 | 4.05 |  | 0 |  | 0 |  | 0 | 21 | 0 | 0 | 0 | 0 | 0 |  |  | 3.533 | 14.31 |  |  | POL1_0
8 | 175101101RT2 | Obsyp potrubí bez prohození sypaniny, s dodáním štěrkopísku frakce 0 - 22 mm | m3 | 16.22 |  | 0 |  | 0 |  | 0 | 21 | 0 | 1.7 | 27.574 | 0 | 0 |  |  | 1.587 | 25.74 |  |  | POL1_0
9 | 174101101R00 | Zásyp jam, rýh, šachet se zhutněním | m3 | 25.96 |  | 0 |  | 0 |  | 0 | 21 | 0 | 0 | 0 | 0 | 0 |  |  | 0.202 | 5.24 |  |  | POL1_0
10 | 564531111R00 | Zřízení podsypu/podkladu ze sypaniny tl. 10 cm | m2 | 22.2 |  | 0 |  | 0 |  | 0 | 21 | 0 | 0 | 0 | 0 | 0 |  |  | 0.026 | 0.58 |  |  | POL1_0
11 | 58152180R | Písek kopaný ZPM | t | 4.45 |  | 0 |  | 0 |  | 0 | 21 | 0 | 1 | 4.45 | 0 | 0 |  |  | 0 | 0 |  |  | POL3_0
12 | 583419003R | Kamenivo drcené frakce 32/63 B Jihomoravský kraj, retence dešťových vod, výplň vsaku | t | 23.35 |  | 0 |  | 0 |  | 0 | 21 | 0 | 1 | 23.35 | 0 | 0 |  |  | 0 | 0 |  |  | POL3_0
13 | 162201102R00 | Vodorovné přemístění výkopku z hor.1-4 do 50 m | m3 | 531.54 |  | 0 |  | 0 |  | 0 | 21 | 0 | 0 | 0 | 0 | 0 |  |  | 0.074 | 39.33 |  |  | POL1_0
14 | 162701101R00 | Vodorovné přemístění výkopku z hor.1-4 do 6000 m | m3 | 432.83 |  | 0 |  | 0 |  | 0 | 21 | 0 | 0 | 0 | 0 | 0 |  |  | 0.011 | 4.76 |  |  | POL1_0
15 | 199000005R00 | Poplatek za skládku zeminy 1- 4 | t | 865.66 |  | 0 |  | 0 |  | 0 | 21 | 0 | 0 | 0 | 0 | 0 |  |  | 0 | 0 |  |  | POL1_0
16 | 174101102R00 | Zásyp se zhutněním | m3 | 51.5 |  | 0 |  | 0 |  | 0 | 21 | 0 | 0 | 0 | 0 | 0 |  |  | 1.15 | 59.23 |  |  | POL1_0
17 | 175101201R00 | Obsyp objektu bez prohození sypaniny, kolem retenční nádrže | m3 | 21.25 |  | 0 |  | 0 |  | 0 | 21 | 0 | 0 | 0 | 0 | 0 |  |  | 2.195 | 46.64 |  |  | POL1_0
18 | 113106231R00 | Rozebrání dlažeb ze zámkové dlažby v kamenivu, stávající zpevněná plocha | m2 | 40 |  | 0 |  | 0 |  | 0 | 21 | 0 | 0 | 0 | 0.225 | 9 |  |  | 0.142 | 5.68 |  |  | POL1_0
|  | Zpevněná plocha v kolizi s novou zpevněnou plochou a stavbou | [20 empty] | POP | Zpevněná plocha v kolizi s novou zpevněnou plochou a stavbou
19 | 113201111R00 | Vytrhání obrubníků chodníkových a parkových | m | 86.35 |  | 0 |  | 0 |  | 0 | 21 | 0 | 0 | 0 | 0.22 | 18.997 |  |  | 0.143 | 12.35 |  |  | POL1_0
|  | Obrubníky v kolizi s novou zpevněnou plochou a stavbou | [20 empty] | POP | Obrubníky v kolizi s novou zpevněnou plochou a stavbou
20 | 181301102R00 | Terénní úpravy, tl. 10-15 cm,do 500m2 | m2 | 259 |  | 0 |  | 0 |  | 0 | 21 | 0 | 0 | 0 | 0 | 0 |  |  | 0.177 | 45.84 |  |  | POL1_0
21 | 180400021RA0 | Založení trávníku parkového, svah, s dodáním osiva | m2 | 259 |  | 0 |  | 0 |  | 0 | 21 | 0 | 3e-05 | 0.00777 | 0 | 0 |  |  | 0.113 | 29.27 |  |  | POL2_0
Díl: | 2 | Základy,zvláštní zakládání |  |  |  | 0 |  | 0 |  | 0 |  | 0 |  | 230.8036 |  | 0 |  |  |  | 236.57 |  |  | DIL
22 | 271571112R00 | Polštář základu ze štěrkopísku netříděného | m3 | 16.065 |  | 0 |  | 0 |  | 0 | 21 | 0 | 2.1 | 33.7365 | 0 | 0 |  |  | 0.965 | 15.5 |  |  | POL1_0
23 | 271531113R00 | Polštář základu z kameniva hr. drceného 16-32 mm, podklad pro žlab | m3 | 3.5175 |  | 0 |  | 0 |  | 0 | 21 | 0 | 2.16 | 7.5978 | 0 | 0 |  |  | 1.085 | 3.82 |  |  | POL1_0
24 | 274313311R00 | Beton základových pasů prostý C 8/10 , podkladní mazanina | m3 | 1.52 |  | 0 |  | 0 |  | 0 | 21 | 0 | 2.525 | 3.838 | 0 | 0 |  |  | 0.477 | 0.73 |  |  | POL1_0
25 | 274321411R00 | Železobeton základových pasů C 25/30 | m3 | 28.66 |  | 0 |  | 0 |  | 0 | 21 | 0 | 2.525 | 72.3665 | 0 | 0 |  |  | 0.48 | 13.76 |  |  | POL1_0
26 | 274361721R00 | Výztuž základových pasů z oceli BSt 500 S | t | 0.689 |  | 0 |  | 0 |  | 0 | 21 | 0 | 1.0212 | 0.70358 | 0 | 0 |  |  | 23.531 | 16.21 |  |  | POL1_0
27 | 274272140RT5 | Zdivo základové z bednicích tvárnic, tl. 30 cm, výplň tvárnic betonem C 25/30 | m2 | 42.15 |  | 0 |  | 0 |  | 0 | 21 | 0 | 0.74 | 31.191 | 0 | 0 |  |  | 1.1 | 46.37 |  |  | POL1_0
28 | 274272150RT5 | Zdivo základové z bednicích tvárnic, tl. 40 cm, výplň tvárnic betonem C 25/30 | m2 | 24.94 |  | 0 |  | 0 |  | 0 | 21 | 0 | 0.963 | 24.0172 | 0 | 0 |  |  | 1.22 | 30.43 |  |  | POL1_0
29 | 279361721R00 | Výztuž základových zdí z oceli BSt 500 S | t | 0.924 |  | 0 |  | 0 |  | 0 | 21 | 0 | 1.0216 | 0.94395 | 0 | 0 |  |  | 22.384 | 20.68 |  |  | POL1_0
30 | 273351215R00 | Bednění stěn základových desek - zřízení | m2 | 11.41 |  | 0 |  | 0 |  | 0 | 21 | 0 | 0.0392 | 0.44727 | 0 | 0 |  |  | 1.6 | 18.26 |  |  | POL1_0
31 | 273351216R00 | Bednění stěn základových desek - odstranění | m2 | 11.41 |  | 0 |  | 0 |  | 0 | 21 | 0 | 0 | 0 | 0 | 0 |  |  | 0.32 | 3.65 |  |  | POL1_0
32 | 273321411R00 | Železobeton základových desek C 25/30 | m3 | 12.86 |  | 0 |  | 0 |  | 0 | 21 | 0 | 2.525 | 32.4715 | 0 | 0 |  |  | 0.48 | 6.17 |  |  | POL1_0
33 | 273361921RT5 | Výztuž základových desek ze svařovaných sítí, průměr drátu 6,0, oka 150/150 mm KH20 | t | 0.468 |  | 0 |  | 0 |  | 0 | 21 | 0 | 1.0554 | 0.49395 | 0 | 0 |  |  | 15.231 | 7.13 |  |  | POL1_0
34 | 212850001RAA | Drenáž podél základu objektu z dren. trub d 100 mm, bet.lože, obsyp kamenivo, geotextilie,reviz.šachta | m | 30 |  | 0 |  | 0 |  | 0 | 21 | 0 | 0.42531 | 12.7593 | 0 | 0 |  |  | 0.7393 | 22.18 |  |  | POL2_0
35 | 279311113R00 | Postupné podbetonování zákl. zdiva C12/15 | m3 | 4.05 |  | 0 |  | 0 |  | 0 | 21 | 0 | 2.5277 | 10.237 | 0 | 0 |  |  | 7.822 | 31.68 |  |  | POL1_0
Díl: | 3 | Svislé a kompletní konstrukce |  |  |  | 0 |  | 0 |  | 0 |  | 0 |  | 109.2383 |  | 0 |  |  |  | 488.48 |  |  | DIL
36 | 345232122R00 | Stříška plotu ze zákrytových desek, šířka 400 mm, opěrná zeď | m | 19 |  | 0 |  | 0 |  | 0 | 21 | 0 | 0.06727 | 1.2781 | 0 | 0 |  |  | 0.239 | 4.54 |  |  | POL1_0
37 | 311238603R00 | Zdivo z tvárnic pálených keramických 248x300x249mm, s min.vatou, tl. 300 mm , založení | m2 | 10.44 |  | 0 |  | 0 |  | 0 | 21 | 0 | 0.20543 | 2.1447 | 0 | 0 |  |  | 0.74 | 7.73 |  |  | POL1_0
38 | 311238923R00 | Příplatek za vrstvu z impregrovaných tvárnic, v.250 mm,tl.300 mm | m | 45.5 |  | 0 |  | 0 |  | 0 | 21 | 0 | -0.00367 | -0.16699 | 0 | 0 |  |  | 0 | 0 |  |  | POL1_0
39 | 311238605R00 | Zdivo z tvárnic pálených keramických 248x380x249mm, s min.vatou, tl. 380 mm | m2 | 210.78 |  | 0 |  | 0 |  | 0 | 21 | 0 | 0.26269 | 55.3698 | 0 | 0 |  |  | 0.878 | 185.06 |  |  | POL1_0
40 | 317168130R00 | Překlad keramický s nosnou ŽB částí, 70x238x1000 mm | kus | 8 |  | 0 |  | 0 |  | 0 | 21 | 0 | 0.03637 | 0.29096 | 0 | 0 |  |  | 0.245 | 1.96 |  |  | POL1_0
41 | 317168132R00 | Překlad keramický s nosnou ŽB částí , 70x238x1500 mm | kus | 4 |  | 0 |  | 0 |  | 0 | 21 | 0 | 0.05422 | 0.21688 | 0 | 0 |  |  | 0.26 | 1.04 |  |  | POL1_0
42 | 317168140R00 | Překlad keramický s nosnou ŽB částí, 70x238x3500 mm | kus | 16 |  | 0 |  | 0 |  | 0 | 21 | 0 | 0.12569 | 2.011 | 0 | 0 |  |  | 0.48 | 7.68 |  |  | POL1_0
43 | 317998115R00 | Izolace mezi překlady polystyren tl. 100 mm | m | 17.5 |  | 0 |  | 0 |  | 0 | 21 | 0 | 0.00055 | 0.00963 | 0 | 0 |  |  | 0.15 | 2.63 |  |  | POL1_0
44 | 317941123RT3 | Osazení ocelových válcovaných nosníků č.14-22, včetně dodávky profilu I č.16 | t | 1.01 |  | 0 |  | 0 |  | 0 | 21 | 0 | 1.0971 | 1.1081 | 0 | 0 |  |  | 16.583 | 16.75 |  |  | POL1_0
45 | 317944313RT3 | Válcované nosníky č.14-22 do připravených otvorů, včetně dodávky profilu I č.16 | t | 0.272 |  | 0 |  | 0 |  | 0 | 21 | 0 | 1.09 | 0.29648 | 0 | 0 |  |  | 18.8 | 5.11 |  |  | POL1_0
46 | 317944313RT5 | Válcované nosníky č.14-22 do připravených otvorů, včetně dodávky profilu I č.20 | t | 0.441 |  | 0 |  | 0 |  | 0 | 21 | 0 | 1.09 | 0.48069 | 0 | 0 |  |  | 18.8 | 8.29 |  |  | POL1_0
47 | 310239411RT1 | Zazdívka otvorů plochy do 4 m2 cihlami na MC, s použitím suché maltové směsi | m3 | 2.73 |  | 0 |  | 0 |  | 0 | 21 | 0 | 1.6564 | 4.5219 | 0 | 0 |  |  | 3.9407 | 10.76 |  |  | POL1_0
48 | 317941125RT2 | Osazení ocelových válcovaných nosníků č.22 a vyšší, včetně dodávky profilu I č.24 | t | 0.955 |  | 0 |  | 0 |  | 0 | 21 | 0 | 1.0922 | 1.0431 | 0 | 0 |  |  | 15.533 | 14.83 |  |  | POL1_0
49 | 317351107R00 | Bednění překladů - zřízení | m2 | 6 |  | 0 |  | 0 |  | 0 | 21 | 0 | 0.00884 | 0.05304 | 0 | 0 |  |  | 1.179 | 7.07 |  |  | POL1_0
50 | 317351108R00 | Bednění překladů - odstranění | m2 | 6 |  | 0 |  | 0 |  | 0 | 21 | 0 | 0 | 0 | 0 | 0 |  |  | 0.497 | 2.98 |  |  | POL1_0
51 | 317321321R00 | Beton překladů železový C 20/25 | m3 | 0.81 |  | 0 |  | 0 |  | 0 | 21 | 0 | 2.525 | 2.0453 | 0 | 0 |  |  | 1.421 | 1.15 |  |  | POL1_0
52 | 317361721R00 | Výztuž překladů a říms z oceli BSt 500 S | t | 0.107 |  | 0 |  | 0 |  | 0 | 21 | 0 | 1.0129 | 0.10838 | 0 | 0 |  |  | 25.812 | 2.76 |  |  | POL1_0
53 | 342255024RT1 | Příčky z pórobetonových tvárnic tl. 10 cm, 599 x 249 x 100 mm | m2 | 38.72 |  | 0 |  | 0 |  | 0 | 21 | 0 | 0.07471 | 2.8928 | 0 | 0 |  |  | 0.52915 | 20.49 |  |  | POL1_0
54 | 342255028RT1 | Příčky z pórobetonových tvárnic tl. 15 cm, 599 x 249 x 150 mm | m2 | 242.255 |  | 0 |  | 0 |  | 0 | 21 | 0 | 0.11219 | 27.1786 | 0 | 0 |  |  | 0.55489 | 134.42 |  |  | POL1_0
55 | 342248144R00 | Příčky z tvárnic pálených keramických tl. 140 mm, atika | m2 | 42.85 |  | 0 |  | 0 |  | 0 | 21 | 0 | 0.12138 | 5.2011 | 0 | 0 |  |  | 0.55675 | 23.86 |  |  | POL1_0
56 | 317121047RT2 | Překlad nenosný pórobeton, světlost otv. do 105 cm, překlad nenosný 124 x 24,9 x 10 cm | kus | 6 |  | 0 |  | 0 |  | 0 | 21 | 0 | 0.02651 | 0.15906 | 0 | 0 |  |  | 0.242 | 1.45 |  |  | POL1_0
57 | 317121049RT2 | Překlad nenosný pórobeton, světlost otv. do 375 cm, překlad nenosný 250 x 24,9 x 10 cm | kus | 1 |  | 0 |  | 0 |  | 0 | 21 | 0 | 0.05272 | 0.05272 | 0 | 0 |  |  | 0.5779 | 0.58 |  |  | POL1_0
58 | 317121047RT4 | Překlad nenosný pórobeton, světlost otv. do 105 cm, překlad nenosný 124 x 24,9 x 15 cm | kus | 12 |  | 0 |  | 0 |  | 0 | 21 | 0 | 0.03979 | 0.47748 | 0 | 0 |  |  | 0.242 | 2.9 |  |  | POL1_0
59 | 345231111RT1 | Zdivo plot,tvárnice 1stran.štíp,bet.zálivka,tl.190, tvárnice v barvě přírodní, štípané jednostranně | m2 | 3.375 |  | 0 |  | 0 |  | 0 | 21 | 0 | 0.36372 | 1.2276 | 0 | 0 |  |  | 0.9 | 3.04 |  |  | POL1_0
60 | 345232121R00 | Stříška plotu ze zákrytových desek, šířka 300 mm | m | 4.5 |  | 0 |  | 0 |  | 0 | 21 | 0 | 0.05367 | 0.24152 | 0 | 0 |  |  | 0.239 | 1.08 |  |  | POL1_0
61 | 346244311R00 | Obezdívky geberitů z desek tl. 50 mm, pórobetonové tvárnice | m2 | 13.6 |  | 0 |  | 0 |  | 0 | 21 | 0 | 0.04568 | 0.62125 | 0 | 0 |  |  | 0.758 | 10.31 |  |  | POL1_0
62 | 342266111RA1 | Obklad stěn sádrokartonem na ocelovou konstrukci, desky standard tl. 12,5 mm 2x, bez izolace | m2 | 4.32 |  | 0 |  | 0 |  | 0 | 21 | 0 | 0.02135 | 0.09223 | 0 | 0 |  |  | 0.958 | 4.14 |  |  | POL2_0
63 | 342264051RT2 | Podhled sádrokartonový na zavěšenou ocel. konstr., desky protipožární tl. 12,5 mm, bez izolace | m2 | 1.872 |  | 0 |  | 0 |  | 0 | 21 | 0 | 0.01373 | 0.0257 | 0 | 0 |  |  | 1.011 | 1.89 |  |  | POL1_0
64 | 342264098RT1 | Příplatek k podhledu sádrokart. za plochu do 10 m2, pro plochy do 2 m2 | m2 | 1.872 |  | 0 |  | 0 |  | 0 | 21 | 0 | 0 | 0 | 0 | 0 |  |  | 0.58 | 1.09 |  |  | POL1_0
65 | 330321311R00 | Beton sloupů a pilířů železový C 20/25, věncové sloupky | m3 | 0.06 |  | 0 |  | 0 |  | 0 | 21 | 0 | 2.54 | 0.1524 | 0 | 0 |  |  | 2.304 | 0.14 |  |  | POL1_0
66 | 331361721R00 | Výztuž sloupů hranatých z oceli BSt 500 S | t | 0.041 |  | 0 |  | 0 |  | 0 | 21 | 0 | 1.024 | 0.04198 | 0 | 0 |  |  | 29.568 | 1.21 |  |  | POL1_0
67 | 331351101RT1 | Bednění sloupů čtyřúhelníkového průřezu - zřízení, bednicí materiál prkna | m2 | 1.4 |  | 0 |  | 0 |  | 0 | 21 | 0 | 0.04498 | 0.06297 | 0 | 0 |  |  | 0.797 | 1.12 |  |  | POL1_0
68 | 331351102R00 | Bednění sloupů čtyřúhelníkového průřezu-odstranění | m2 | 1.4 |  | 0 |  | 0 |  | 0 | 21 | 0 | 0 | 0 | 0 | 0 |  |  | 0.3 | 0.42 |  |  | POL1_0
69 | 31 00 0001 | Napojení nového objektu ke stávajícímu, viz. popis položky | soubor | 1 |  | 0 |  | 0 |  | 0 | 21 | 0 | 0 | 0 | 0 | 0 |  |  | 0 | 0 |  |  | POL1_0
|  | Bude se provádět napojení nového objektu ke stávajícímu. | [20 empty] | POP | Bude se provádět napojení nového objektu ke stávajícímu.
|  | Při napojení se můžou vyskytnou práce, které nelze předvídat. | [20 empty] | POP | Při napojení se můžou vyskytnou práce, které nelze předvídat.
|  | Jedná se o starou budovu a neví se přesné skladby a složení konstrukcí v místech, kde bude napojena na novou. | [20 empty] | POP | Jedná se o starou budovu a neví se přesné skladby a složení konstrukcí v místech, kde bude napojena na novou.
|  | Posouzení zdiva a stropní konstrukce. | [20 empty] | POP | Posouzení zdiva a stropní konstrukce.
|  | Včetně stávající konstrukce sedlové střechy a posunu příhradového vazníku. | [20 empty] | POP | Včetně stávající konstrukce sedlové střechy a posunu příhradového vazníku.
|  | Tyto práce budou odsouhlaseny při realizaci na místě stavby TDI. | [20 empty] | POP | Tyto práce budou odsouhlaseny při realizaci na místě stavby TDI.
Díl: | 4 | Vodorovné konstrukce |  |  |  | 0 |  | 0 |  | 0 |  | 0 |  | 91.9263 |  | 0 |  |  |  | 363.39 |  |  | DIL
70 | 411321414R00 | Stropy deskové ze železobetonu C 25/30 | m3 | 10.445 |  | 0 |  | 0 |  | 0 | 21 | 0 | 2.5251 | 26.3751 | 0 | 0 |  |  | 0.987 | 10.31 |  |  | POL1_0
71 | 411351205R00 | Bednění stropů deskových, podepřen, do 3,5m, 12kPa | m2 | 17.61 |  | 0 |  | 0 |  | 0 | 21 | 0 | 0.04252 | 0.74878 | 0 | 0 |  |  | 0.879 | 15.48 |  |  | POL1_0
72 | 411351206R00 | Odstranění bednění stropů deskových do 3,5m, 12kPa | m2 | 17.61 |  | 0 |  | 0 |  | 0 | 21 | 0 | 0 | 0 | 0 | 0 |  |  | 0.436 | 7.68 |  |  | POL1_0
73 | 411351801R00 | Bednění čel stropních desek, zřízení | m | 12.08 |  | 0 |  | 0 |  | 0 | 21 | 0 | 0.03047 | 0.36808 | 0 | 0 |  |  | 0.87 | 10.51 |  |  | POL1_0
74 | 411351802R00 | Bednění čel stropních desek, odstranění | m | 12.08 |  | 0 |  | 0 |  | 0 | 21 | 0 | 0 | 0 | 0 | 0 |  |  | 0.232 | 2.8 |  |  | POL1_0
75 | 411361721R00 | Výztuž stropů z oceli Bst 500 S | t | 0.389 |  | 0 |  | 0 |  | 0 | 21 | 0 | 1.0214 | 0.39732 | 0 | 0 |  |  | 26.616 | 10.35 |  |  | POL1_0
76 | 411351902R00 | Bednění prostupu plochy do 0,25 m2 | kus | 4 |  | 0 |  | 0 |  | 0 | 21 | 0 | 0.013 | 0.052 | 0 | 0 |  |  | 1.282 | 5.13 |  |  | POL1_0
77 | 411168246R00 | Strop montovaný, stropní nosníky a keram.vložky, OVN 62,5, tl.250, nosník 6,25-7 m | m2 | 92.23 |  | 0 |  | 0 |  | 0 | 21 | 0 | 0.35748 | 32.9704 | 0 | 0 |  |  | 1.207 | 111.32 |  |  | POL1_0
78 | 411361921RT4 | Výztuž stropů svařovanou sítí , průměr drátu 6,0, oka 100/100 mm KH30 | t | 0.586 |  | 0 |  | 0 |  | 0 | 21 | 0 | 1.0455 | 0.61265 | 0 | 0 |  |  | 15.211 | 8.91 |  |  | POL1_0
79 | 59340661.AR | Nosník stropní keramický POT 650/902 16x23x650, Porotherm | kus | 22 |  | 0 |  | 0 |  | 0 | 21 | 0 | 0.15264 | 3.3581 | 0 | 0 |  |  | 0 | 0 |  |  | POL3_0
80 | 417328124R00 | Ztužující žebro strop tl.250, OVN 625 mm, výztuž 4xR12, třmínky R6/200 , C25/30 | m | 16.75 |  | 0 |  | 0 |  | 0 | 21 | 0 | 0.06508 | 1.0901 | 0 | 0 |  |  | 0.10429 | 1.75 |  |  | POL1_0
81 | 417321414R00 | Ztužující pásy a věnce z betonu železového C 25/30 | m3 | 2.54 |  | 0 |  | 0 |  | 0 | 21 | 0 | 2.5251 | 6.4138 | 0 | 0 |  |  | 1.448 | 3.68 |  |  | POL1_0
82 | 417351115R00 | Bednění ztužujících pásů a věnců - zřízení | m2 | 14.07 |  | 0 |  | 0 |  | 0 | 21 | 0 | 0.00782 | 0.11003 | 0 | 0 |  |  | 0.79 | 11.12 |  |  | POL1_0
83 | 417351116R00 | Bednění ztužujících pásů a věnců - odstranění | m2 | 14.7 |  | 0 |  | 0 |  | 0 | 21 | 0 | 0 | 0 | 0 | 0 |  |  | 0.24 | 3.53 |  |  | POL1_0
84 | 417361721R00 | Výztuž ztuž. pásů a věnců, ocel BSt 500 S | t | 0.223 |  | 0 |  | 0 |  | 0 | 21 | 0 | 1.0167 | 0.22671 | 0 | 0 |  |  | 27.673 | 6.17 |  |  | POL1_0
85 | 417321315R00 | Ztužující pásy a věnce z betonu železového C 20/25 | m3 | 6.6021 |  | 0 |  | 0 |  | 0 | 21 | 0 | 2.5251 | 16.671 | 0 | 0 |  |  | 1.448 | 9.56 |  |  | POL1_0
86 | 417351115R00 | Bednění ztužujících pásů a věnců - zřízení | m2 | 79.464 |  | 0 |  | 0 |  | 0 | 21 | 0 | 0.00782 | 0.62141 | 0 | 0 |  |  | 0.79 | 62.78 |  |  | POL1_0
87 | 417351116R00 | Bednění ztužujících pásů a věnců - odstranění | m2 | 79.464 |  | 0 |  | 0 |  | 0 | 21 | 0 | 0 | 0 | 0 | 0 |  |  | 0.24 | 19.07 |  |  | POL1_0
88 | 417361721R00 | Výztuž ztuž. pásů a věnců, ocel BSt 500 S | t | 0.648 |  | 0 |  | 0 |  | 0 | 21 | 0 | 1.0167 | 0.65879 | 0 | 0 |  |  | 27.673 | 17.93 |  |  | POL1_0
89 | 435125002R00 | Montáž schodišťových ramen hmotnosti do 5 t, + podesta | kus | 2 |  | 0 |  | 0 |  | 0 | 21 | 0 | 0.08565 | 0.1713 | 0 | 0 |  |  | 2.256 | 4.51 |  |  | POL1_0
90 | 434200001RA0 | Schodiště z oceli včetně zábradlí a nátěrů, pozinkované | m DVČ | 7.4 |  | 0 |  | 0 |  | 0 | 21 | 0 | 0.13964 | 1.0333 | 0 | 0 |  |  | 5.2213 | 38.64 |  |  | POL2_0
91 | 411364012R00 | Prvek Isokorb výška 160-250 mm, T typ S-N-D22 = 3ks, T typ S-v-D22 = 3ks | kus | 6 |  | 0 |  | 0 |  | 0 | 21 | 0 | 0.00792 | 0.04752 | 0 | 0 |  |  | 0.36 | 2.16 |  |  | POL1_0
Díl: | 5 | Komunikace |  |  |  | 0 |  | 0 |  | 0 |  | 0 |  | 76.2622 |  | 0 |  |  |  | 55.15 |  |  | DIL
92 | 597761111R00 | Rigol dlážděný do lože z C-/7,5 tl.10cm bet.desky, odvodňovací žlab | m2 | 23.45 |  | 0 |  | 0 |  | 0 | 21 | 0 | 0.40586 | 9.5174 | 0 | 0 |  |  | 0.317 | 7.43 |  |  | POL1_0
93 | 59227525R | Meliorační žlábek, 30x67x18 cm | kus | 112 |  | 0 |  | 0 |  | 0 | 21 | 0 | 0.042 | 4.704 | 0 | 0 |  |  | 0 | 0 |  |  | POL3_0
94 | 564112220R00 | Podklad z bet.recyklátu fr.16-32 po zhutn.tl.20 cm | m2 | 100 |  | 0 |  | 0 |  | 0 | 21 | 0 | 0.399 | 39.9 | 0 | 0 |  |  | 0.019 | 1.9 |  |  | POL1_0
95 | 596215021R00 | Kladení zámkové dlažby tl. 6 cm do drtě tl. 4 cm | m2 | 100 |  | 0 |  | 0 |  | 0 | 21 | 0 | 0.0739 | 7.39 | 0 | 0 |  |  | 0.452 | 45.2 |  |  | POL1_0
96 | 59245020R | Dlažba zámková 20x16,5x6 cm přírodní | m2 | 112.125 |  | 0 |  | 0 |  | 0 | 21 | 0 | 0.1296 | 14.5314 | 0 | 0 |  |  | 0 | 0 |  |  | POL3_0
97 | 597071122RU1 | Žlab odvodňovací SELF LINE 100, dl.1000 mm, B 125, stavební výška 115 mm, můstkový litinový rošt | kus | 2.4 |  | 0 |  | 0 |  | 0 | 21 | 0 | 0.09125 | 0.219 | 0 | 0 |  |  | 0.22582 | 0.54 |  |  | POL1_0
98 | 597071191R00 | Čelní stěna plná pro žlab SELF LINE 100 | kus | 2 |  | 0 |  | 0 |  | 0 | 21 | 0 | 0.00011 | 0.00022 | 0 | 0 |  |  | 0.02 | 0.04 |  |  | POL1_0
99 | 597071193R00 | Odtoková sada hrdlo DN 110 pro žlab SELF LINE 100 | kus | 1 |  | 0 |  | 0 |  | 0 | 21 | 0 | 0.00011 | 0.00011 | 0 | 0 |  |  | 0.04 | 0.04 |  |  | POL1_0
Díl: | 61 | Upravy povrchů vnitřní |  |  |  | 0 |  | 0 |  | 0 |  | 0 |  | 51.4268 |  | 0 |  |  |  | 910.97 |  |  | DIL
100 | 610991111R00 | Zakrývání výplní vnitřních otvorů | m2 | 43.05 |  | 0 |  | 0 |  | 0 | 21 | 0 | 4e-05 | 0.00172 | 0 | 0 |  |  | 0.078 | 3.36 |  |  | POL1_0
101 | 610991002R00 | Začišťovací okenní lišta pro vnitř.omítku tl. 9 mm | m | 71.65 |  | 0 |  | 0 |  | 0 | 21 | 0 | 0.00015 | 0.01075 | 0 | 0 |  |  | 0.05 | 3.58 |  |  | POL1_0
102 | 612473186R00 | Příplatek za zabudované rohovníky, stěny | m | 79.75 |  | 0 |  | 0 |  | 0 | 21 | 0 | 0.00046 | 0.03669 | 0 | 0 |  |  | 0 | 0 |  |  | POL1_0
103 | 611472111R00 | Omítka stropu klasická, se štukem ze suché směsi | m2 | 140.4 |  | 0 |  | 0 |  | 0 | 21 | 0 | 0.0405 | 5.6862 | 0 | 0 |  |  | 1.0974 | 154.07 |  |  | POL1_0
104 | 612421637R00 | Omítka vnitřní zdiva, MVC, štuková | m2 | 804.39 |  | 0 |  | 0 |  | 0 | 21 | 0 | 0.04766 | 38.3372 | 0 | 0 |  |  | 0.84 | 675.69 |  |  | POL1_0
105 | 612421615R00 | Omítka vnitřní zdiva, MVC, hrubá zatřená | m2 | 187.56 |  | 0 |  | 0 |  | 0 | 21 | 0 | 0.03921 | 7.3542 | 0 | 0 |  |  | 0.396 | 74.27 |  |  | POL1_0
Díl: | 62 | Upravy povrchů vnější |  |  |  | 0 |  | 0 |  | 0 |  | 0 |  | 12.8835 |  | 0 |  |  |  | 472.49 |  |  | DIL
106 | 602015193R00 | Podkladní nátěr stěn A | m2 | 316.68 |  | 0 |  | 0 |  | 0 | 21 | 0 | 5e-05 | 0.01583 | 0 | 0 |  |  | 0.07 | 22.17 |  |  | POL1_0
107 | 620991121R00 | Zakrývání výplní vnějších otvorů z lešení | m2 | 43.05 |  | 0 |  | 0 |  | 0 | 21 | 0 | 4e-05 | 0.00172 | 0 | 0 |  |  | 0.078 | 3.36 |  |  | POL1_0
108 | 622473187RT2 | Příplatek za okenní lištu (APU) - montáž, včetně dodávky lišty | m | 113.95 |  | 0 |  | 0 |  | 0 | 21 | 0 | 0.00015 | 0.01709 | 0 | 0 |  |  | 0.06 | 6.84 |  |  | POL1_0
109 | 622473186R00 | Příplatek za rohovník pro vnější omítky | m | 117.95 |  | 0 |  | 0 |  | 0 | 21 | 0 | 0.00045 | 0.05308 | 0 | 0 |  |  | 0 | 0 |  |  | POL1_0
110 | 622421111RT2 | Omítka vnější stěn, MVC, hrubá nezatřená, s použitím suché maltové směsi | m2 | 290.21 |  | 0 |  | 0 |  | 0 | 21 | 0 | 0.03105 | 9.011 | 0 | 0 |  |  | 0.2563 | 74.38 |  |  | POL1_0
111 | 622481211RU1 | Montáž výztužné sítě(perlinky)do stěrky-vněj.stěny, včetně výztužné sítě a stěrkového tmelu | m2 | 135.88 |  | 0 |  | 0 |  | 0 | 21 | 0 | 0.00491 | 0.66717 | 0 | 0 |  |  | 0.362 | 49.19 |  |  | POL1_0
112 | 622319130RV1 | Zateplovací systém, fasáda, XPS 30 mm, zakončený stěrkou s výztužnou tkaninou, schody | m2 | 11.65 |  | 0 |  | 0 |  | 0 | 21 | 0 | 0.0085 | 0.09903 | 0 | 0 |  |  | 0.857 | 9.98 |  |  | POL1_0
113 | 622319132RV1 | Zateplovací systém, fasáda, EPS F 100 mm, zakončený stěrkou s výztužnou tkaninou | m2 | 115.09 |  | 0 |  | 0 |  | 0 | 21 | 0 | 0.00944 | 1.0864 | 0 | 0 |  |  | 0.857 | 98.63 |  |  | POL1_0
114 | 622319522RV1 | Zateplovací systém, sokl, XPS tl. 100 mm, zakončený stěrkou s výztužnou tkaninou | m2 | 26.72 |  | 0 |  | 0 |  | 0 | 21 | 0 | 0.01112 | 0.29713 | 0 | 0 |  |  | 0.857 | 22.9 |  |  | POL1_0
115 | 622319131RV1 | Zateplovací systém, fasáda, EPS F 80 mm, atika, zakončený stěrkou s výztužnou tkaninou | m2 | 51.42 |  | 0 |  | 0 |  | 0 | 21 | 0 | 0.00906 | 0.46587 | 0 | 0 |  |  | 0.857 | 44.07 |  |  | POL1_0
116 | 622319153RV1 | Zateplovací systém, římsa, EPS F 30 mm, zakončený stěrkou s výztužnou tkaninou | m2 | 20.51 |  | 0 |  | 0 |  | 0 | 21 | 0 | 0.00998 | 0.20469 | 0 | 0 |  |  | 2.352 | 48.24 |  |  | POL1_0
117 | 622432112R00 | Omítka stěn marmolit střednězrnná | m2 | 26.72 |  | 0 |  | 0 |  | 0 | 21 | 0 | 0.00618 | 0.16513 | 0 | 0 |  |  | 0.5 | 13.36 |  |  | POL1_0
118 | 602015191R00 | Podkladní nátěr stěn pod tenkovrstvé omítky | m2 | 259.73 |  | 0 |  | 0 |  | 0 | 21 | 0 | 0.00019 | 0.04935 | 0 | 0 |  |  | 0.052 | 13.51 |  |  | POL1_0
119 | 602015187RT6 | Stěrka na stěnách silikon, zatíraná, zrnitost 1,5 mm | m2 | 259.73 |  | 0 |  | 0 |  | 0 | 21 | 0 | 0.00263 | 0.68309 | 0 | 0 |  |  | 0.22401 | 58.18 |  |  | POL1_0
120 | 601015191R00 | Podkladní nátěr stropů pod tenkovrstvé omítky | m2 | 20.51 |  | 0 |  | 0 |  | 0 | 21 | 0 | 0.00019 | 0.0039 | 0 | 0 |  |  | 0.0683 | 1.4 |  |  | POL1_0
121 | 601015187RT6 | Stěrka na podhledech silikon, zatíraná, zrnitost 1,5 mm | m2 | 20.51 |  | 0 |  | 0 |  | 0 | 21 | 0 | 0.00307 | 0.06297 | 0 | 0 |  |  | 0.306 | 6.28 |  |  | POL1_0
Díl: | 63 | Podlahy a podlahové konstrukce |  |  |  | 0 |  | 0 |  | 0 |  | 0 |  | 38.0454 |  | 0 |  |  |  | 48.41 |  |  | DIL
122 | 631312611R00 | Mazanina betonová tl. 5 - 8 cm C 16/20 | m3 | 15.0675 |  | 0 |  | 0 |  | 0 | 21 | 0 | 2.525 | 38.0454 | 0 | 0 |  |  | 3.213 | 48.41 |  |  | POL1_0
Díl: | 64 | Výplně otvorů |  |  |  | 0 |  | 0 |  | 0 |  | 0 |  | 0.25372 |  | 0 |  |  |  | 17.21 |  |  | DIL
123 | 641952211R00 | Plastová okna a dveře | soubor | 1 |  | 0 |  | 0 |  | 0 | 21 | 0 | 0.04048 | 0.04048 | 0 | 0 |  |  | 0.76 | 0.76 |  |  | POL1_0
124 | 648991113RT2 | Osazení parapet.desek plast. a lamin. š.nad 20cm, včetně dodávky plastové parapetní desky š. 250 mm | m | 38.7 |  | 0 |  | 0 |  | 0 | 21 | 0 | 0.00551 | 0.21324 | 0 | 0 |  |  | 0.425 | 16.45 |  |  | POL1_0
Díl: | 8 | Trubní vedení |  |  |  | 0 |  | 0 |  | 0 |  | 0 |  | 0.04372 |  | 0 |  |  |  | 1.35 |  |  | DIL
125 | 894431191RAA | Vpusť se sifonem, D 315 mm, vyústění D 160 dešť.mříž,šedá litina,čtverc. | kus | 1 |  | 0 |  | 0 |  | 0 | 21 | 0 | 0.04372 | 0.04372 | 0 | 0 |  |  | 1.3542 | 1.35 |  |  | POL2_0
Díl: | 91 | Doplňující práce na komunikaci |  |  |  | 0 |  | 0 |  | 0 |  | 0 |  | 8.2463 |  | 0 |  |  |  | 9.13 |  |  | DIL
126 | 916561111RT7 | Osazení záhon.obrubníků do lože z C 12/15 s opěrou, včetně obrubníku 100/5/20 cm | m | 49 |  | 0 |  | 0 |  | 0 | 21 | 0 | 0.12472 | 6.1113 | 0 | 0 |  |  | 0.14 | 6.86 |  |  | POL1_0
127 | 916661111R00 | Osazení park. obrubníků do lože z C 12/15 s opěrou, zpětná montáž stávajících obrubníků | m | 14 |  | 0 |  | 0 |  | 0 | 21 | 0 | 0.1525 | 2.135 | 0 | 0 |  |  | 0.162 | 2.27 |  |  | POL1_0
|  | Zpětná montáž obrubníků dle výkresu situačního výkresu C.5 | [20 empty] | POP | Zpětná montáž obrubníků dle výkresu situačního výkresu C.5
|  | dopojení stávajících zpevněných ploch k novým | [20 empty] | POP | dopojení stávajících zpevněných ploch k novým
Díl: | 93 | Dokončovací práce inž.staveb |  |  |  | 0 |  | 0 |  | 0 |  | 0 |  | 0.20066 |  | 0 |  |  |  | 2.96 |  |  | DIL
128 | 931971123R00 | Separace stropu od zdiva asfalt. pásem | m | 45.5 |  | 0 |  | 0 |  | 0 | 21 | 0 | 0.00441 | 0.20066 | 0 | 0 |  |  | 0.065 | 2.96 |  |  | POL1_0
Díl: | 94 | Lešení a stavební výtahy |  |  |  | 0 |  | 0 |  | 0 |  | 0 |  | 12.4926 |  | 0 |  |  |  | 151.81 |  |  | DIL
129 | 941941031R00 | Montáž lešení leh.řad.s podlahami,š.do 1 m, H 10 m | m2 | 622.14 |  | 0 |  | 0 |  | 0 | 21 | 0 | 0.01838 | 11.4349 | 0 | 0 |  |  | 0.13 | 80.88 |  |  | POL1_0
130 | 941941191R00 | Příplatek za každý měsíc použití lešení k pol.1031 | m2 | 1244.28 |  | 0 |  | 0 |  | 0 | 21 | 0 | 0.00085 | 1.0576 | 0 | 0 |  |  | 0.006 | 7.47 |  |  | POL1_0
131 | 941941831R00 | Demontáž lešení leh.řad.s podlahami,š.1 m, H 10 m | m2 | 622.14 |  | 0 |  | 0 |  | 0 | 21 | 0 | 0 | 0 | 0 | 0 |  |  | 0.102 | 63.46 |  |  | POL1_0
Díl: | 95 | Dokončovací kce na pozem.stav. |  |  |  | 0 |  | 0 |  | 0 |  | 0 |  | 0 |  | 8.9254 |  |  |  | 78.12 |  |  | DIL
132 | 950900010RA0 | Demontáž krovu s krytinou, demontáž pultové střechy | m2 | 70.49 |  | 0 |  | 0 |  | 0 | 21 | 0 | 0 | 0 | 0.12662 | 8.9254 |  |  | 1.1083 | 78.12 |  |  | POL2_0
Díl: | 96 | Bourání konstrukcí |  |  |  | 0 |  | 0 |  | 0 |  | 0 |  | 0.08959 |  | 115.7261 |  |  |  | 443.97 |  |  | DIL
133 | 965042241RT4 | Bourání mazanin betonových tl. nad 10 cm, nad 4 m2, pneumat. kladivo, tl. mazaniny 10 - 15 cm | m3 | 19.774 |  | 0 |  | 0 |  | 0 | 21 | 0 | 0 | 0 | 2.2 | 43.5028 |  |  | 3.977 | 78.64 |  |  | POL1_0
134 | 965049112RT1 | Příplatek, bourání mazanin se svař.síťí nad 10 cm, jednostranná výztuž svařovanou sítí | m3 | 18.15 |  | 0 |  | 0 |  | 0 | 21 | 0 | 0 | 0 | 0 | 0 |  |  | 4.029 | 73.13 |  |  | POL1_0
135 | 961055111R00 | Bourání základů železobetonových, stávající opěrná zeď | m3 | 10.076 |  | 0 |  | 0 |  | 0 | 21 | 0 | 0 | 0 | 2.4 | 24.1824 |  |  | 13.301 | 134.02 |  |  | POL1_0
136 | 962031113R00 | Bourání příček z cihel pálených plných tl. 65 mm | m2 | 13.53 |  | 0 |  | 0 |  | 0 | 21 | 0 | 0.00067 | 0.00907 | 0.184 | 2.4895 |  |  | 0.227 | 3.07 |  |  | POL1_0
137 | 962031116R00 | Bourání příček z cihel pálených plných tl. 140 mm | m2 | 37.265 |  | 0 |  | 0 |  | 0 | 21 | 0 | 0.00067 | 0.02497 | 0.319 | 11.8875 |  |  | 0.317 | 11.81 |  |  | POL1_0
138 | 962032241R00 | Bourání zdiva z cihel pálených na MC | m3 | 6.93 |  | 0 |  | 0 |  | 0 | 21 | 0 | 0.00128 | 0.00887 | 1.95 | 13.5135 |  |  | 1.701 | 11.79 |  |  | POL1_0
139 | 962032641R00 | Bourání zdiva komínového z cihel na MC | m3 | 0.3645 |  | 0 |  | 0 |  | 0 | 21 | 0 | 0 | 0 | 1.671 | 0.60908 |  |  | 2.79 | 1.02 |  |  | POL1_0
140 | 968061125R00 | Vyvěšení dřevěných dveřních křídel pl. do 2 m2 | kus | 5 |  | 0 |  | 0 |  | 0 | 21 | 0 | 0 | 0 | 0 | 0 |  |  | 0.05 | 0.25 |  |  | POL1_0
141 | 968071112R00 | Vyvěšení, zavěšení kovových křídel oken pl. 1,5 m2 | kus | 2 |  | 0 |  | 0 |  | 0 | 21 | 0 | 0 | 0 | 0 | 0 |  |  | 0.06 | 0.12 |  |  | POL1_0
142 | 968072455R00 | Vybourání kovových dveřních zárubní pl. do 2 m2 | m2 | 11.655 |  | 0 |  | 0 |  | 0 | 21 | 0 | 0.00117 | 0.01364 | 0.076 | 0.88578 |  |  | 0.939 | 10.94 |  |  | POL1_0
143 | 968061113R00 | Vyvěšení dřevěných okenních křídel pl. nad 1,5 m2 | kus | 4 |  | 0 |  | 0 |  | 0 | 21 | 0 | 0 | 0 | 0 | 0 |  |  | 0.06 | 0.24 |  |  | POL1_0
144 | 968062245R00 | Vybourání dřevěných rámů oken jednoduch. pl. 2 m2 | m2 | 6.72 |  | 0 |  | 0 |  | 0 | 21 | 0 | 0.001 | 0.00672 | 0.031 | 0.20832 |  |  | 0.331 | 2.22 |  |  | POL1_0
145 | 965081713RT1 | Bourání dlažeb keramických tl.10 mm, nad 1 m2, ručně, dlaždice keramické | m2 | 54.73 |  | 0 |  | 0 |  | 0 | 21 | 0 | 0 | 0 | 0.02 | 1.0946 |  |  | 0.23 | 12.59 |  |  | POL1_0
146 | 965042131RT1 | Bourání mazanin betonových tl. 10 cm, pl. 4 m2, ručně tl. mazaniny 5 - 8 cm | m3 | 4.37 |  | 0 |  | 0 |  | 0 | 21 | 0 | 0 | 0 | 2.2 | 9.614 |  |  | 11.32 | 49.47 |  |  | POL1_0
147 | 964052111R00 | Bourání samostatných trámů ŽB průřezu do 0,16 m2, ztužující věnec | m3 | 1.99 |  | 0 |  | 0 |  | 0 | 21 | 0 | 0.00415 | 0.00826 | 2.4 | 4.776 |  |  | 12.938 | 25.75 |  |  | POL1_0
148 | 963016111R00 | DMTZ podhledu SDK, kovová kce., 1xoplášť.12,5 mm | m2 | 54.73 |  | 0 |  | 0 |  | 0 | 21 | 0 | 0.00033 | 0.01806 | 0.01183 | 0.64746 |  |  | 0.346 | 18.94 |  |  | POL1_0
149 | 963016997R00 | Přípl.za DMTZ vrstvy tep.izolace tl.160 mm,podhled | m2 | 54.73 |  | 0 |  | 0 |  | 0 | 21 | 0 | 0 | 0 | 0.0053 | 0.29007 |  |  | 0.063 | 3.45 |  |  | POL1_0
150 | 961044111R00 | Bourání základů z betonu prostého | m3 | 1.0125 |  | 0 |  | 0 |  | 0 | 21 | 0 | 0 | 0 | 2 | 2.025 |  |  | 6.436 | 6.52 |  |  | POL1_0
|  | Osekání stávajícího základu v místě napojení budovy | [20 empty] | POP | Osekání stávajícího základu v místě napojení budovy
Díl: | 97 | Prorážení otvorů |  |  |  | 0 |  | 0 |  | 0 |  | 0 |  | 0.00757 |  | 9.1426 |  |  |  | 244.96 |  |  | DIL
151 | 971033631R00 | Vybourání otv. zeď cihel. pl.4 m2, tl.15 cm, MVC | m2 | 1.845 |  | 0 |  | 0 |  | 0 | 21 | 0 | 0.00054 | 0.001 | 0.27 | 0.49815 |  |  | 0.43 | 0.79 |  |  | POL1_0
152 | 971033651R00 | Vybourání otv. zeď cihel. pl.4 m2, tl.60 cm, MVC | m3 | 3.61 |  | 0 |  | 0 |  | 0 | 21 | 0 | 0.00182 | 0.00657 | 1.8 | 6.498 |  |  | 3.608 | 13.02 |  |  | POL1_0
153 | 978059531R00 | Odsekání vnitřních obkladů stěn nad 2 m2 | m2 | 23 |  | 0 |  | 0 |  | 0 | 21 | 0 | 0 | 0 | 0.068 | 1.564 |  |  | 0.3 | 6.9 |  |  | POL1_0
154 | 978036191R00 | Otlučení omítek břízolitových v rozsahu 100 % | m2 | 11.65 |  | 0 |  | 0 |  | 0 | 21 | 0 | 0 | 0 | 0.05 | 0.5825 |  |  | 0.23 | 2.68 |  |  | POL1_0
155 | 979024441R00 | Očištění vybour. obrubníků všech loží a výplní | m | 14 |  | 0 |  | 0 |  | 0 | 21 | 0 | 0 | 0 | 0 | 0 |  |  | 0.09 | 1.26 |  |  | POL1_0
156 | 979054441R00 | Očištění vybour. dlaždic s výplní kamen. těženým | m2 | 7 |  | 0 |  | 0 |  | 0 | 21 | 0 | 0 | 0 | 0 | 0 |  |  | 0.115 | 0.81 |  |  | POL1_0
157 | 979082111R00 | Vnitrostaveništní doprava suti do 10 m | t | 153.28 |  | 0 |  | 0 |  | 0 | 21 | 0 | 0 | 0 | 0 | 0 |  |  | 0.942 | 144.39 |  |  | POL1_0
158 | 979081111R00 | Odvoz suti a vybour. hmot na skládku do 1 km | t | 153.28 |  | 0 |  | 0 |  | 0 | 21 | 0 | 0 | 0 | 0 | 0 |  |  | 0.49 | 75.11 |  |  | POL1_0
159 | 979081121R00 | Příplatek k odvozu za každý další 1 km | t | 930.4 |  | 0 |  | 0 |  | 0 | 21 | 0 | 0 | 0 | 0 | 0 |  |  | 0 | 0 |  |  | POL1_0
160 | 979990101R00 | Poplatek za sklád.suti-směs bet.a cihel do 30x30cm | t | 135.039 |  | 0 |  | 0 |  | 0 | 21 | 0 | 0 | 0 | 0 | 0 |  |  | 0 | 0 |  |  | POL1_0
161 | 979990111R00 | Poplatek za skládku suti - stavební keramika | t | 1.614 |  | 0 |  | 0 |  | 0 | 21 | 0 | 0 | 0 | 0 | 0 |  |  | 0 | 0 |  |  | POL1_0
162 | 979990108R00 | Poplatek za skládku suti - železobeton | t | 4.776 |  | 0 |  | 0 |  | 0 | 21 | 0 | 0 | 0 | 0 | 0 |  |  | 0 | 0 |  |  | POL1_0
163 | 979990162R00 | Poplatek za skládku suti - dřevo+sklo | t | 0.523 |  | 0 |  | 0 |  | 0 | 21 | 0 | 0 | 0 | 0 | 0 |  |  | 0 | 0 |  |  | POL1_0
164 | 979990161R00 | Poplatek za skládku suti - dřevo | t | 11.868 |  | 0 |  | 0 |  | 0 | 21 | 0 | 0 | 0 | 0 | 0 |  |  | 0 | 0 |  |  | POL1_0
165 | 979990110R00 | Poplatek za skládku suti - sádrokartonové desky | t | 0.647 |  | 0 |  | 0 |  | 0 | 21 | 0 | 0 | 0 | 0 | 0 |  |  | 0 | 0 |  |  | POL1_0
166 | 979990144R00 | Poplatek za skládku suti - minerální vata | t | 0.29 |  | 0 |  | 0 |  | 0 | 21 | 0 | 0 | 0 | 0 | 0 |  |  | 0 | 0 |  |  | POL1_0
167 | 979990201R00 | Poplatek za skládku suti -azbestocementové výrobky, včetně všech s tím spojených nákladů | t | 4.1 |  | 0 |  | 0 |  | 0 | 21 | 0 | 0 | 0 | 0 | 0 |  |  | 0 | 0 |  |  | POL1_0
Díl: | 99 | Staveništní přesun hmot |  |  |  | 0 |  | 0 |  | 0 |  | 0 |  | 0 |  | 0 |  |  |  | 209.33 |  |  | DIL
168 | 998011002R00 | Přesun hmot pro budovy zděné výšky do 12 m | t | 681.854 |  | 0 |  | 0 |  | 0 | 21 | 0 | 0 | 0 | 0 | 0 |  |  | 0.307 | 209.33 |  |  | POL1_0
Díl: | 711 | Izolace proti vodě |  |  |  | 0 |  | 0 |  | 0 |  | 0 |  | 1.5183 |  | 0 |  |  |  | 114.14 |  |  | DIL
169 | 711132311R00 | Prov. izolace nopovou fólií svisle, vč.uchyc.prvků, a ukončovací lišty | m2 | 75.22 |  | 0 |  | 0 |  | 0 | 21 | 0 | 8e-05 | 0.00602 | 0 | 0 |  |  | 0.34 | 25.57 |  |  | POL1_0
170 | 711111001RT1 | Izolace proti vlhkosti vodor. nátěr ALP za studena, 1x nátěr - asfaltový lak ve specifikaci | m2 | 133.29 |  | 0 |  | 0 |  | 0 | 21 | 0 | 0 | 0 | 0 | 0 |  |  | 0.0275 | 3.67 |  |  | POL1_0
171 | 711112001RT1 | Izolace proti vlhkosti svis. nátěr ALP, za studena, 1x nátěr - asfaltový lak ALP ve specifikaci | m2 | 84.81 |  | 0 |  | 0 |  | 0 | 21 | 0 | 0.00017 | 0.01442 | 0 | 0 |  |  | 0.049 | 4.16 |  |  | POL1_0
172 | 11163111R | Lak asfaltový izolační | kg | 79.3091 |  | 0 |  | 0 |  | 0 | 21 | 0 | 0.001 | 0.07931 | 0 | 0 |  |  | 0 | 0 |  |  | POL3_0
173 | 711141559RT1 | Izolace proti vlhk. vodorovná pásy přitavením, 1 vrstva - materiál ve specifikaci | m2 | 133.92 |  | 0 |  | 0 |  | 0 | 21 | 0 | 0.00041 | 0.05491 | 0 | 0 |  |  | 0.22991 | 30.79 |  |  | POL1_0
174 | 711142559RT1 | Izolace proti vlhkosti svislá pásy přitavením, 1 vrstva - materiál ve specifikaci | m2 | 84.81 |  | 0 |  | 0 |  | 0 | 21 | 0 | 0.00058 | 0.04919 | 0 | 0 |  |  | 0.266 | 22.56 |  |  | POL1_0
175 | 62852265R | Pás modifikovaný asfaltový tl.4mm | m2 | 261.72 |  | 0 |  | 0 |  | 0 | 21 | 0 | 0.0045 | 1.1777 | 0 | 0 |  |  | 0 | 0 |  |  | POL3_0
176 | 711212001RT2 | Hydroizolační povlak - nátěr, tekutá hydroizolace proti vlhkosti | m2 | 70.6 |  | 0 |  | 0 |  | 0 | 21 | 0 | 0.00158 | 0.11155 | 0 | 0 |  |  | 0.24 | 16.94 |  |  | POL1_0
177 | 711212602R00 | Těsnicí roh vnější, vnitřní do spoje podlaha-stěna | kus | 8 |  | 0 |  | 0 |  | 0 | 21 | 0 | 0.00043 | 0.00344 | 0 | 0 |  |  | 0.067 | 0.54 |  |  | POL1_0
178 | 711212601R00 | Těsnicí pás do spoje podlaha - stěna | m | 68 |  | 0 |  | 0 |  | 0 | 21 | 0 | 0.00032 | 0.02176 | 0 | 0 |  |  | 0.11 | 7.48 |  |  | POL1_0
179 | 998711102R00 | Přesun hmot pro izolace proti vodě, výšky do 12 m | t | 1.5183 |  | 0 |  | 0 |  | 0 | 21 | 0 | 0 | 0 | 0 | 0 |  |  | 1.598 | 2.43 |  |  | POL1_0
Díl: | 712 | Živičné krytiny |  |  |  | 0 |  | 0 |  | 0 |  | 0 |  | 0.81561 |  | 0 |  |  |  | 242.91 |  |  | DIL
180 | 712372121R00 | Krytina střech do 10° fólie, 4 kotvy/m2,ocel,dřevo | m2 | 238.22 |  | 0 |  | 0 |  | 0 | 21 | 0 | 0 | 0 | 0 | 0 |  |  | 0.848 | 202.01 |  |  | POL1_0
181 | 28322103.AR | Fólie PVC tl. 1,5 mm, š. 1300 mm střešní, šedá | m2 | 266.8064 |  | 0 |  | 0 |  | 0 | 21 | 0 | 0.0023 | 0.61365 | 0 | 0 |  |  | 0 | 0 |  |  | POL3_0
182 | 712378002R00 | Okapnice poplastovaná RŠ 200 mm | m | 28.9 |  | 0 |  | 0 |  | 0 | 21 | 0 | 0.00152 | 0.04393 | 0 | 0 |  |  | 0.252 | 7.28 |  |  | POL1_0
183 | 712378006R00 | Rohová lišta vnější poplastovaná RŠ 100 mm | m | 42.8 |  | 0 |  | 0 |  | 0 | 21 | 0 | 0.00076 | 0.03253 | 0 | 0 |  |  | 0.189 | 8.09 |  |  | POL1_0
184 | 712378007R00 | Rohová lišta vnitřní poplastovaná RŠ 100 mm | m | 44.4 |  | 0 |  | 0 |  | 0 | 21 | 0 | 0.00076 | 0.03374 | 0 | 0 |  |  | 0.189 | 8.39 |  |  | POL1_0
185 | 712378110R00 | Vnitřní rohová tvarovka | kus | 4 |  | 0 |  | 0 |  | 0 | 21 | 0 | 0.0001 | 0.0004 | 0 | 0 |  |  | 0.13 | 0.52 |  |  | POL1_0
186 | 712378111R00 | Vnější rohová tvarovka | kus | 4 |  | 0 |  | 0 |  | 0 | 21 | 0 | 0.0001 | 0.0004 | 0 | 0 |  |  | 0.13 | 0.52 |  |  | POL1_0
187 | 712378101RT3 | Komínek odvětrání kanalizace s manžetou z PVC, pro DN 110 mm | kus | 2 |  | 0 |  | 0 |  | 0 | 21 | 0 | 0.0012 | 0.0024 | 0 | 0 |  |  | 0.6 | 1.2 |  |  | POL1_0
188 | 712378104RT3 | Prostup pro kabely s manžetou PVC, průměr prostupu 75 mm | kus | 2 |  | 0 |  | 0 |  | 0 | 21 | 0 | 0.00215 | 0.0043 | 0 | 0 |  |  | 0.7 | 1.4 |  |  | POL1_0
189 | 712378003R00 | Atiková okapnice poplastovaná RŠ 250 mm | m | 43.9 |  | 0 |  | 0 |  | 0 | 21 | 0 | 0.00184 | 0.08078 | 0 | 0 |  |  | 0.252 | 11.06 |  |  | POL1_0
190 | 712378005R00 | Stěnová lišta vyhnutá poplastovaná RŠ 70 mm | m | 6 |  | 0 |  | 0 |  | 0 | 21 | 0 | 0.00058 | 0.00348 | 0 | 0 |  |  | 0.189 | 1.13 |  |  | POL1_0
191 | 998712102R00 | Přesun hmot pro povlakové krytiny, výšky do 12 m | t | 0.815 |  | 0 |  | 0 |  | 0 | 21 | 0 | 0 | 0 | 0 | 0 |  |  | 1.609 | 1.31 |  |  | POL1_0
Díl: | 713 | Izolace tepelné |  |  |  | 0 |  | 0 |  | 0 |  | 0 |  | 1.0486 |  | 0 |  |  |  | 94.24 |  |  | DIL
192 | 713131143R00 | Montáž izolace na tmel a hmožd.4 ks/m2, beton, zateplení základů | m2 | 38.63 |  | 0 |  | 0 |  | 0 | 21 | 0 | 0 | 0 | 0 | 0 |  |  | 0.4368 | 16.87 |  |  | POL1_0
193 | 28375463R | Deska polystyrenová XPS tl. 80 mm | m2 | 43.2656 |  | 0 |  | 0 |  | 0 | 21 | 0 | 0.0028 | 0.12114 | 0 | 0 |  |  | 0 | 0 |  |  | POL3_0
194 | 713131131R00 | Izolace tepelná stěn lepením, izolace ocel.nosníků | m2 | 21.812 |  | 0 |  | 0 |  | 0 | 21 | 0 | 0.003 | 0.06544 | 0 | 0 |  |  | 0.28 | 6.11 |  |  | POL1_0
195 | 713131130R00 | Izolace tepelná stěn vložením do konstrukce, zateplení stropu, ztužujícího věnce, separace | m2 | 21.425 |  | 0 |  | 0 |  | 0 | 21 | 0 | 0.00023 | 0.00493 | 0 | 0 |  |  | 0.161 | 3.45 |  |  | POL1_0
196 | 28375930R | Deska fasádní polystyrenová EPS 70 F tl. 20 mm, separace opěrná stěny | m2 | 22.575 |  | 0 |  | 0 |  | 0 | 21 | 0 | 0.00034 | 0.00768 | 0 | 0 |  |  | 0 | 0 |  |  | POL3_0
197 | 283759204R | Deska fasádní polystyrenová EPS 70 F tl. 80 mm, strop, ztužující věnec | m2 | 22.4805 |  | 0 |  | 0 |  | 0 | 21 | 0 | 0.00136 | 0.03057 | 0 | 0 |  |  | 0 | 0 |  |  | POL3_0
198 | 283759206R | Deska fasádní polystyrenová EPS 70 F tl. 120 mm, izolace ocel.nosníků | m2 | 7.8042 |  | 0 |  | 0 |  | 0 | 21 | 0 | 0.00204 | 0.01592 | 0 | 0 |  |  | 0 | 0 |  |  | POL3_0
199 | 283759202R | Deska fasádní polystyrenová EPS 70 F tl. 40 mm | m2 | 13.3984 |  | 0 |  | 0 |  | 0 | 21 | 0 | 0.00068 | 0.00911 | 0 | 0 |  |  | 0 | 0 |  |  | POL3_0
200 | 713121121RT1 | Izolace tepelná podlah na sucho, dvouvrstvá, materiál ve specifikaci | m2 | 301.35 |  | 0 |  | 0 |  | 0 | 21 | 0 | 0 | 0 | 0 | 0 |  |  | 0.15 | 45.2 |  |  | POL1_0
201 | 28375768.AR | Deska izolační polystyrén samozhášivý EPS 150 | m3 | 21.0532 |  | 0 |  | 0 |  | 0 | 21 | 0 | 0.025 | 0.52633 | 0 | 0 |  |  | 0 | 0 |  |  | POL3_0
202 | 28376064R | Deska izolační kročejová EPS T 4000 tl. 40-3 mm | m2 | 179.795 |  | 0 |  | 0 |  | 0 | 21 | 0 | 0.0008 | 0.14384 | 0 | 0 |  |  | 0 | 0 |  |  | POL3_0
203 | 713121118RU1 | Montáž dilatačního pásku podél stěn, včetně dodávky pásku 15x100x1000 mm | m | 386.45 |  | 0 |  | 0 |  | 0 | 21 | 0 | 0.00032 | 0.12366 | 0 | 0 |  |  | 0.05 | 19.32 |  |  | POL1_0
204 | 998713102R00 | Přesun hmot pro izolace tepelné, výšky do 12 m | t | 1.797 |  | 0 |  | 0 |  | 0 | 21 | 0 | 0 | 0 | 0 | 0 |  |  | 1.831 | 3.29 |  |  | POL1_0
Díl: | 721 | Vnitřní kanalizace |  |  |  | 0 |  | 0 |  | 0 |  | 0 |  | 0.20909 |  | 0 |  |  |  | 45.2 |  |  | DIL
205 | 721176222R00 | Potrubí KG svodné (ležaté) v zemi D 110 x 3,2 mm, napojení drenáže a žlabu do vsaku | m | 21 |  | 0 |  | 0 |  | 0 | 21 | 0 | 0.0021 | 0.0441 | 0 | 0 |  |  | 0.8 | 16.8 |  |  | POL1_0
206 | 721176223R00 | Potrubí KG svodné (ležaté) v zemi D 125 x 3,2 mm, retence dešťových vod | m | 35 |  | 0 |  | 0 |  | 0 | 21 | 0 | 0.00252 | 0.0882 | 0 | 0 |  |  | 0.8 | 28 |  |  | POL1_0
207 | 28697991R | Retenční nádrž na dešťovou vodu 15m3, samosná, včetně osazení | kus | 1 |  | 0 |  | 0 |  | 0 | 21 | 0 | 0.06158 | 0.06158 | 0 | 0 |  |  | 0 | 0 |  |  | POL3_0
208 | 7211 | Zařízení ZTI | soubor | 1 |  | 0 |  | 0 |  | 0 | 21 | 0 | 0.01521 | 0.01521 | 0 | 0 |  |  | 0.401 | 0.4 |  |  | POL1_0
Díl: | 725 | Zařizovací předměty |  |  |  | 0 |  | 0 |  | 0 |  | 0 |  | 0 |  | 0.05339 |  |  |  | 1.04 |  |  | DIL
209 | 725210821R00 | Demontáž umyvadel bez výtokových armatur | soubor | 1 |  | 0 |  | 0 |  | 0 | 21 | 0 | 0 | 0 | 0.01946 | 0.01946 |  |  | 0.382 | 0.38 |  |  | POL1_0
210 | 725220841R00 | Demontáž ocelové vany | soubor | 1 |  | 0 |  | 0 |  | 0 | 21 | 0 | 0 | 0 | 0.0329 | 0.0329 |  |  | 0.432 | 0.43 |  |  | POL1_0
211 | 725810811R00 | Demontáž ventilu výtokového nástěnného | kus | 1 |  | 0 |  | 0 |  | 0 | 21 | 0 | 0 | 0 | 0.00049 | 0.00049 |  |  | 0.114 | 0.11 |  |  | POL1_0
212 | 725810812R00 | Demontáž ventilu výtokového stojánkového | kus | 1 |  | 0 |  | 0 |  | 0 | 21 | 0 | 0 | 0 | 0.00054 | 0.00054 |  |  | 0.124 | 0.12 |  |  | POL1_0
Díl: | 762 | Konstrukce tesařské |  |  |  | 0 |  | 0 |  | 0 |  | 0 |  | 2.9491 |  | 1.4333 |  |  |  | 105.47 |  |  | DIL
213 | 762342811R00 | Demontáž laťování střech, rozteč latí do 22 cm | m2 | 169.625 |  | 0 |  | 0 |  | 0 | 21 | 0 | 0 | 0 | 0.007 | 1.1874 |  |  | 0.06 | 10.18 |  |  | POL1_0
214 | 762342814R00 | Demontáž dřevěných kontralatí | m2 | 169.625 |  | 0 |  | 0 |  | 0 | 21 | 0 | 0 | 0 | 0.00145 | 0.24596 |  |  | 0.04 | 6.79 |  |  | POL1_0
215 | 762342204RT4 | Montáž kontralatí přibitím, včetně dodávky řeziva, latě 4/6 cm | m2 | 392.525 |  | 0 |  | 0 |  | 0 | 21 | 0 | 0.00145 | 0.56916 | 0 | 0 |  |  | 0.055 | 21.59 |  |  | POL1_0
216 | 762342203RT4 | Montáž laťování střech, vzdálenost latí 22 - 36 cm, včetně dodávky řeziva, latě 4/6 cm | m2 | 169.625 |  | 0 |  | 0 |  | 0 | 21 | 0 | 0.00403 | 0.68359 | 0 | 0 |  |  | 0.156 | 26.46 |  |  | POL1_0
217 | 762322912RT3 | Srovnání krovu hranoly přes 100 cm2, včetně dodávky hranolů 60 x 140 mm | m | 189.75 |  | 0 |  | 0 |  | 0 | 21 | 0 | 0.00894 | 1.6964 | 0 | 0 |  |  | 0.186 | 35.29 |  |  | POL1_0
|  | Srovnání stávajícího krovu sedlové střechy. | [20 empty] | POP | Srovnání stávajícího krovu sedlové střechy.
|  | Nelze předvídat jak je krov rovný. | [20 empty] | POP | Nelze předvídat jak je krov rovný.
|  | Tato položka bude odsouhlasena při realizace TDI. | [20 empty] | POP | Tato položka bude odsouhlasena při realizace TDI.
218 | 998762102R00 | Přesun hmot pro tesařské konstrukce, výšky do 12 m | t | 2.949 |  | 0 |  | 0 |  | 0 | 21 | 0 | 0 | 0 | 0 | 0 |  |  | 1.751 | 5.16 |  |  | POL1_0
Díl: | 763 | Dřevostavby |  |  |  | 0 |  | 0 |  | 0 |  | 0 |  | 6.2067 |  | 0 |  |  |  | 169.23 |  |  | DIL
219 | 763732112R00 | Montáž střech z vazníků příhradových dl. do 18 m, včetně příhradových vazníků | m | 238 |  | 0 |  | 0 |  | 0 | 21 | 0 | 0.00875 | 2.0825 | 0 | 0 |  |  | 0.365 | 86.87 |  |  | POL1_0
220 | 763611232R00 | M.bednění střech z desek nad tl.18 mm,P+D,šroubo. | m2 | 228.76 |  | 0 |  | 0 |  | 0 | 21 | 0 | 8e-05 | 0.0183 | 0 | 0 |  |  | 0.2983 | 68.24 |  |  | POL1_0
221 | 60725017R | Deska dřevoštěpková OSB 3 N tl. 25 mm | m2 | 251.636 |  | 0 |  | 0 |  | 0 | 21 | 0 | 0.0148 | 3.7242 | 0 | 0 |  |  | 0 | 0 |  |  | POL3_0
222 | 763613131RU6 | M.záklopu stropů z desek do tl.18 mm,sraz,šroubov., vč. dodávky desky dřevotřískové tl. 18 mm, římsa | m2 | 29.54 |  | 0 |  | 0 |  | 0 | 21 | 0 | 0.01292 | 0.38166 | 0 | 0 |  |  | 0.25 | 7.39 |  |  | POL1_0
223 | 998763101R00 | Přesun hmot pro dřevostavby, výšky do 12 m, stížený přesun | t | 5.825 |  | 0 |  | 0 |  | 0 | 21 | 0 | 0 | 0 | 0 | 0 |  |  | 1.156 | 6.73 |  |  | POL1_0
Díl: | 764 | Konstrukce klempířské |  |  |  | 0 |  | 0 |  | 0 |  | 0 |  | 3.5956 |  | 0.34466 |  |  |  | 394.15 |  |  | DIL
224 | 764352810R00 | Demontáž žlabů půlkruh. rovných, rš 330 mm, do 30° | m | 29.5 |  | 0 |  | 0 |  | 0 | 21 | 0 | 0 | 0 | 0.00336 | 0.09912 |  |  | 0.069 | 2.04 |  |  | POL1_0
225 | 764311201RT3 | Krytina profil z Pz s povrch.úpravou, tabule, z plechu tl. 0,55 mm, plocha přes 25 m2, do 30° | m2 | 167.325 |  | 0 |  | 0 |  | 0 | 21 | 0 | 0.01788 | 2.9918 | 0 | 0 |  |  | 1.4632 | 244.84 |  |  | POL1_0
226 | 764454801R00 | Demontáž odpadních trub kruhových,D 75 a 100 mm | m | 16.3 |  | 0 |  | 0 |  | 0 | 21 | 0 | 0 | 0 | 0.00226 | 0.03684 |  |  | 0.0575 | 0.94 |  |  | POL1_0
227 | 764339830R00 | Demontáž lemování komínů v ploše, hl. kryt, do 30° | m2 | 3.24 |  | 0 |  | 0 |  | 0 | 21 | 0 | 0 | 0 | 0.00721 | 0.02336 |  |  | 0.1265 | 0.41 |  |  | POL1_0
228 | 764453831R00 | Demontáž odboček o str.nebo D 75 na 100 mm | kus | 8 |  | 0 |  | 0 |  | 0 | 21 | 0 | 0 | 0 | 0.00187 | 0.01496 |  |  | 0.0805 | 0.64 |  |  | POL1_0
229 | 764391820R00 | Demontáž závětrné lišty, rš 250 a 330 mm, do 30° | m | 11.3 |  | 0 |  | 0 |  | 0 | 21 | 0 | 0 | 0 | 0.00192 | 0.0217 |  |  | 0.0575 | 0.65 |  |  | POL1_0
230 | 764322830R00 | Demontáž oplechování okapů, TK, rš 400 mm, do 30° | m | 29.1 |  | 0 |  | 0 |  | 0 | 21 | 0 | 0 | 0 | 0.00326 | 0.09487 |  |  | 0.0575 | 1.67 |  |  | POL1_0
231 | 764351836R00 | Demontáž háků, sklon do 30° | kus | 41 |  | 0 |  | 0 |  | 0 | 21 | 0 | 0 | 0 | 0.00096 | 0.03936 |  |  | 0.0575 | 2.36 |  |  | POL1_0
232 | 764352203R00 | Žlaby z Pz plechu s povrchovou úpravou, podokapní půlkruhové, rš 330 mm | m | 58 |  | 0 |  | 0 |  | 0 | 21 | 0 | 0.00308 | 0.17864 | 0 | 0 |  |  | 0.575 | 33.35 |  |  | POL1_0
233 | 764359212R00 | Kotlík z Pz plechu s povrchovou úpravou, kónický pro trouby D do 125 mm | kus | 4 |  | 0 |  | 0 |  | 0 | 21 | 0 | 0.00165 | 0.0066 | 0 | 0 |  |  | 1.0879 | 4.35 |  |  | POL1_0
234 | 764339210R00 | Lemování z Pz s povrchovou úpravou, komínů na vlnité krytině, v ploše | m2 | 3.1 |  | 0 |  | 0 |  | 0 | 21 | 0 | 0.00677 | 0.02099 | 0 | 0 |  |  | 2.5507 | 7.91 |  |  | POL1_0
235 | 764421250R00 | Oplechování říms z Pz plechu s povrchovou úpravou, rš 250 mm, okapnička | m | 59.1 |  | 0 |  | 0 |  | 0 | 21 | 0 | 0.00339 | 0.20035 | 0 | 0 |  |  | 0.6547 | 38.69 |  |  | POL1_0
236 | 764332270R00 | Lemování zdí Pz s povrchovou úpravou, krycí plech 2 díly, rš 750 mm | m | 12 |  | 0 |  | 0 |  | 0 | 21 | 0 | 0.00421 | 0.05052 | 0 | 0 |  |  | 0.34845 | 4.18 |  |  | POL1_0
237 | 764454202R00 | Odpadní trouby z Pz plechu s povrchovou úpravou, kruhové, D 100 mm | m | 21.5 |  | 0 |  | 0 |  | 0 | 21 | 0 | 0.00263 | 0.05655 | 0 | 0 |  |  | 0.54305 | 11.68 |  |  | POL1_0
238 | 764410850R00 | Demontáž oplechování parapetů,rš od 100 do 330 mm | m | 10.7 |  | 0 |  | 0 |  | 0 | 21 | 0 | 0 | 0 | 0.00135 | 0.01445 |  |  | 0.092 | 0.98 |  |  | POL1_0
239 | 764411122R00 | Oplechování parapetů z tažených Al profilů, š.225 | m | 10.7 |  | 0 |  | 0 |  | 0 | 21 | 0 | 0.00176 | 0.01883 | 0 | 0 |  |  | 0.2759 | 2.95 |  |  | POL1_0
240 | 764411121R00 | Oplechování parapetů z tažených Al profilů, š.210 | m | 41.7 |  | 0 |  | 0 |  | 0 | 21 | 0 | 0.00171 | 0.07131 | 0 | 0 |  |  | 0.2759 | 11.51 |  |  | POL1_0
241 | 764411155R00 | Boční krytky, AL, pro šířku parapetu 195-240 mm | pár | 24 |  | 0 |  | 0 |  | 0 | 21 | 0 | 0 | 0 | 0 | 0 |  |  | 0.02 | 0.48 |  |  | POL1_0
242 | 998764102R00 | Přesun hmot pro klempířské konstr., výšky do 12 m | t | 5.0868 |  | 0 |  | 0 |  | 0 | 21 | 0 | 0 | 0 | 0 | 0 |  |  | 4.82 | 24.52 |  |  | POL1_0
Díl: | 765 | Krytiny tvrdé |  |  |  | 0 |  | 0 |  | 0 |  | 0 |  | 0.09293 |  | 3.9867 |  |  |  | 126.34 |  |  | DIL
243 | 765901103R00 | Fólie podstřešní paropropustná | m2 | 392.525 |  | 0 |  | 0 |  | 0 | 21 | 0 | 0.00018 | 0.07065 | 0 | 0 |  |  | 0.1 | 39.25 |  |  | POL1_0
244 | 765311723R00 | Větrací mřížka okapní 5000 x 100 mm | m | 89.1 |  | 0 |  | 0 |  | 0 | 21 | 0 | 0.00025 | 0.02228 | 0 | 0 |  |  | 0.05 | 4.46 |  |  | POL1_0
245 | 765323830R00 | Demontáž azbestocement.vlnovek, na konstr.,do suti, včetně všech s tím spojených nákladů | m2 | 169.625 |  | 0 |  | 0 |  | 0 | 21 | 0 | 0 | 0 | 0.022 | 3.7317 |  |  | 0.477 | 80.91 |  |  | POL1_0
246 | 765328813R00 | Dem.hřebenů a nároží vláknocem., kryt. vlnitá, suť | m | 15 |  | 0 |  | 0 |  | 0 | 21 | 0 | 0 | 0 | 0.017 | 0.255 |  |  | 0.1144 | 1.72 |  |  | POL1_0
Díl: | 766 | Konstrukce truhlářské |  |  |  | 0 |  | 0 |  | 0 |  | 0 |  | 2.7002 |  | 0.50557 |  |  |  | 373.78 |  |  | DIL
247 | 766412133R00 | Fasádní dřevěný obklad, modřín, včetně dodávky materiálu, včetně protivětrné fólii | m2 | 168.44 |  | 0 |  | 0 |  | 0 | 21 | 0 | 0.00019 | 0.032 | 0 | 0 |  |  | 0.753 | 126.84 |  |  | POL1_0
248 | 766417111R00 | Podkladový rošt pod obložení stěn | m | 802 |  | 0 |  | 0 |  | 0 | 21 | 0 | 0.00018 | 0.14436 | 0 | 0 |  |  | 0.1725 | 138.35 |  |  | POL1_0
249 | 611981895R | Hranol podkladový Modřín 40x60mm | m | 682 |  | 0 |  | 0 |  | 0 | 21 | 0 | 0.0021 | 1.4322 | 0 | 0 |  |  | 0 | 0 |  |  | POL3_0
250 | 60515820R | Hranol konstrukční masivní KVH NSi 80x80 mm l=5 m, NSi - nepohledový, SM, kvalita S10, vlhkost 15% | m3 | 0.8064 |  | 0 |  | 0 |  | 0 | 21 | 0 | 0.5 | 0.4032 | 0 | 0 |  |  | 0 | 0 |  |  | POL3_0
251 | 766421811R00 | Demontáž obložení podhledů, římsa na stávajícím objektu | m2 | 20.51 |  | 0 |  | 0 |  | 0 | 21 | 0 | 0 | 0 | 0.02465 | 0.50557 |  |  | 0.3 | 6.15 |  |  | POL1_0
252 | 766670011R00 | Montáž obložkové zárubně a dřevěného křídla dveří | kus | 20 |  | 0 |  | 0 |  | 0 | 21 | 0 | 2e-05 | 0.0004 | 0 | 0 |  |  | 4.02 | 80.4 |  |  | POL1_0
253 | 766670021R00 | Montáž kliky a štítku | kus | 20 |  | 0 |  | 0 |  | 0 | 21 | 0 | 0 | 0 | 0 | 0 |  |  | 0.775 | 15.5 |  |  | POL1_0
254 | 61181511R | Zárubeň obložková NORMAL š. 70 cm/st. 6-17 cm | kus | 12 |  | 0 |  | 0 |  | 0 | 21 | 0 | 0.016 | 0.192 | 0 | 0 |  |  | 0 | 0 |  |  | POL3_0
255 | 61181512R | Zárubeň obložková NORMAL š. 80 cm/st. 6-17 cm | kus | 2 |  | 0 |  | 0 |  | 0 | 21 | 0 | 0.016 | 0.032 | 0 | 0 |  |  | 0 | 0 |  |  | POL3_0
256 | 61181513R | Zárubeň obložková NORMAL š. 90 cm/st. 6-17 cm | kus | 6 |  | 0 |  | 0 |  | 0 | 21 | 0 | 0.016 | 0.096 | 0 | 0 |  |  | 0 | 0 |  |  | POL3_0
257 | 611601202R | Dveře vnitřní plné 1kř. 70x197 cm | kus | 12 |  | 0 |  | 0 |  | 0 | 21 | 0 | 0.017 | 0.204 | 0 | 0 |  |  | 0 | 0 |  |  | POL3_0
258 | 611601203R | Dveře vnitřní plné 1kř. 80x197 cm | kus | 2 |  | 0 |  | 0 |  | 0 | 21 | 0 | 0.019 | 0.038 | 0 | 0 |  |  | 0 | 0 |  |  | POL3_0
259 | 611601204R | Dveře vnitřní plné 1kř. 90x197 cm | kus | 5 |  | 0 |  | 0 |  | 0 | 21 | 0 | 0.021 | 0.105 | 0 | 0 |  |  | 0 | 0 |  |  | POL3_0
260 | 611601204R | Dveře vnitřní plné 1kř. 90x197 cm, s madlem | kus | 1 |  | 0 |  | 0 |  | 0 | 21 | 0 | 0.021 | 0.021 | 0 | 0 |  |  | 0 | 0 |  |  | POL3_0
261 | 998766102R00 | Přesun hmot pro truhlářské konstr., výšky do 12 m | t | 2.7 |  | 0 |  | 0 |  | 0 | 21 | 0 | 0 | 0 | 0 | 0 |  |  | 2.421 | 6.54 |  |  | POL1_0
Díl: | 767 | Konstrukce zámečnické |  |  |  | 0 |  | 0 |  | 0 |  | 0 |  | 0.02484 |  | 0.48 |  |  |  | 29.3 |  |  | DIL
262 | 767681210R00 | Montáž zárubní montovat.1kř. hl. 150, š. do 80 cm, zpětná montáž | kus | 1 |  | 0 |  | 0 |  | 0 | 21 | 0 | 0 | 0 | 0 | 0 |  |  | 0.76 | 0.76 |  |  | POL1_0
263 | 767681420R00 | Montáž zárubní montovat. 2kř. hl. 150, š. 145 cm, zpětná montáž | kus | 1 |  | 0 |  | 0 |  | 0 | 21 | 0 | 0 | 0 | 0 | 0 |  |  | 0.82 | 0.82 |  |  | POL1_0
264 | 767996804R00 | Demontáž atypických ocelových konstr. do 500 kg, ocelový přístřešek | kg | 435 |  | 0 |  | 0 |  | 0 | 21 | 0 | 5e-05 | 0.02175 | 0.001 | 0.435 |  |  | 0.037 | 16.1 |  |  | POL1_0
265 | 767999801R00 | Demontáž doplňků staveb o hmotnosti do 50 kg, sloup VO | kg | 45 |  | 0 |  | 0 |  | 0 | 21 | 0 | 6e-05 | 0.0027 | 0.001 | 0.045 |  |  | 0.097 | 4.37 |  |  | POL1_0
266 | 767162150R00 | Montáž zábradlí rovného z profilů, zdivo, nad 60kg, včetně dodávky zábradlí, pozinkováno | m | 6.45 |  | 0 |  | 0 |  | 0 | 21 | 0 | 6e-05 | 0.00039 | 0 | 0 |  |  | 0.556 | 3.59 |  |  | POL1_0
267 | 998767102R00 | Přesun hmot pro zámečnické konstr., výšky do 12 m | t | 1.219 |  | 0 |  | 0 |  | 0 | 21 | 0 | 0 | 0 | 0 | 0 |  |  | 3.006 | 3.66 |  |  | POL1_0
Díl: | 771 | Podlahy z dlaždic a obklady |  |  |  | 0 |  | 0 |  | 0 |  | 0 |  | 7.1955 |  | 0 |  |  |  | 355.21 |  |  | DIL
268 | 771101101R00 | Vysávání podlah prům.vysavačem pro pokládku dlažby | m2 | 301.35 |  | 0 |  | 0 |  | 0 | 21 | 0 | 0 | 0 | 0 | 0 |  |  | 0.016 | 4.82 |  |  | POL1_0
269 | 771101210R00 | Penetrace podkladu pod dlažby | m2 | 259.55 |  | 0 |  | 0 |  | 0 | 21 | 0 | 0.00021 | 0.05451 | 0 | 0 |  |  | 0.05 | 12.98 |  |  | POL1_0
270 | 771475014RU7 | Obklad soklíků keram.rovných, tmel,výška 10 cm, profiflex (lep), comfort (sp) | m | 190.95 |  | 0 |  | 0 |  | 0 | 21 | 0 | 0.00051 | 0.09738 | 0 | 0 |  |  | 0.236 | 45.06 |  |  | POL1_0
271 | 771479001R00 | Řezání dlaždic keramických pro soklíky | m | 190.95 |  | 0 |  | 0 |  | 0 | 21 | 0 | 0 | 0 | 0 | 0 |  |  | 0.154 | 29.41 |  |  | POL1_0
272 | 771575109RT1 | Montáž podlah keram.,hladké, tmel, 30x30 cm, profiflex (lep),color perfect (sp) | m2 | 259.55 |  | 0 |  | 0 |  | 0 | 21 | 0 | 0.00504 | 1.3081 | 0 | 0 |  |  | 0.978 | 253.84 |  |  | POL1_0
273 | 597642030R | Dlažba matná 300x300x9 mm | m2 | 298.723 |  | 0 |  | 0 |  | 0 | 21 | 0 | 0.0192 | 5.7355 | 0 | 0 |  |  | 0 | 0 |  |  | POL3_0
274 | 998771102R00 | Přesun hmot pro podlahy z dlaždic, výšky do 12 m | t | 7.195 |  | 0 |  | 0 |  | 0 | 21 | 0 | 0 | 0 | 0 | 0 |  |  | 1.265 | 9.1 |  |  | POL1_0
Díl: | 776 | Podlahy povlakové |  |  |  | 0 |  | 0 |  | 0 |  | 0 |  | 1.8867 |  | 0 |  |  |  | 22.16 |  |  | DIL
275 | 776101121R00 | Provedení penetrace podkladu pod.povlak.podlahy | m2 | 41.8 |  | 0 |  | 0 |  | 0 | 21 | 0 | 0 | 0 | 0 | 0 |  |  | 0.046 | 1.92 |  |  | POL1_0
276 | 776512000RT1 | Lepení povlakových podlah ze čtverců pryžových, pouze položení - pryž ve specifikaci | m2 | 41.8 |  | 0 |  | 0 |  | 0 | 21 | 0 | 0.00025 | 0.01045 | 0 | 0 |  |  | 0.3485 | 14.57 |  |  | POL1_0
277 | 27253001R | Sportovní gumová podlaha tl.20mm černá | m2 | 43.89 |  | 0 |  | 0 |  | 0 | 21 | 0 | 0.0427 | 1.8741 | 0 | 0 |  |  | 0 | 0 |  |  | POL3_0
278 | 776421100RU1 | Lepení podlahových soklíků z PVC a vinylu, včetně dodávky soklíku PVC | m | 26.2 |  | 0 |  | 0 |  | 0 | 21 | 0 | 8e-05 | 0.0021 | 0 | 0 |  |  | 0.1372 | 3.59 |  |  | POL1_0
279 | 998776102R00 | Přesun hmot pro podlahy povlakové, výšky do 12 m | t | 1.886 |  | 0 |  | 0 |  | 0 | 21 | 0 | 0 | 0 | 0 | 0 |  |  | 1.102 | 2.08 |  |  | POL1_0
Díl: | 781 | Obklady keramické |  |  |  | 0 |  | 0 |  | 0 |  | 0 |  | 5.3368 |  | 0 |  |  |  | 276.11 |  |  | DIL
280 | 781101210R00 | Penetrace podkladu pod obklady | m2 | 197.91 |  | 0 |  | 0 |  | 0 | 21 | 0 | 0.00021 | 0.04156 | 0 | 0 |  |  | 0.05 | 9.9 |  |  | POL1_0
281 | 781475120RT1 | Obklad vnitřní stěn keramický, do tmele, 30x60 cm, profiflex (lep),color perfect (sp) | m2 | 197.91 |  | 0 |  | 0 |  | 0 | 21 | 0 | 0.00535 | 1.0588 | 0 | 0 |  |  | 1.288 | 254.91 |  |  | POL1_0
282 | 781497111RS3 | Lišta hliníková ukončovacích k obkladům , profil RB, pro tloušťku obkladu 10 mm | m | 37.9 |  | 0 |  | 0 |  | 0 | 21 | 0 | 0.00017 | 0.00644 | 0 | 0 |  |  | 0.12 | 4.55 |  |  | POL1_0
283 | 597813741R | Obkládačka 30x60cm | m2 | 217.701 |  | 0 |  | 0 |  | 0 | 21 | 0 | 0.01943 | 4.2299 | 0 | 0 |  |  | 0 | 0 |  |  | POL3_0
284 | 998781102R00 | Přesun hmot pro obklady keramické, výšky do 12 m | t | 5.336 |  | 0 |  | 0 |  | 0 | 21 | 0 | 0 | 0 | 0 | 0 |  |  | 1.265 | 6.75 |  |  | POL1_0
Díl: | 784 | Malby |  |  |  | 0 |  | 0 |  | 0 |  | 0 |  | 0.25492 |  | 0 |  |  |  | 156.57 |  |  | DIL
285 | 784191201R00 | Penetrace podkladu hloubková 1x | m2 | 1103 |  | 0 |  | 0 |  | 0 | 21 | 0 | 7e-05 | 0.07721 | 0 | 0 |  |  | 0.03248 | 35.83 |  |  | POL1_0
286 | 784195212R00 | Malba bílá, bez penetrace, 2 x | m2 | 1184.725 |  | 0 |  | 0 |  | 0 | 21 | 0 | 0.00015 | 0.17771 | 0 | 0 |  |  | 0.10191 | 120.74 |  |  | POL1_0
Díl: | M21 | Elektromontáže |  |  |  | 0 |  | 0 |  | 0 |  | 0 |  | 0 |  | 0 |  |  |  | 0.08 |  |  | DIL
287 | 21001 | Elektroinstalace | soubor | 1 |  | 0 |  | 0 |  | 0 | 21 | 0 | 0 | 0 | 0 | 0 |  |  | 0.078 | 0.08 |  |  | POL1_0
Díl: | ON | Neuznatelné náklady - byt správce |  |  |  | 0 |  | 0 |  | 0 |  | 0 |  | 5.1875 |  | 3.1628 |  |  |  | 397.82 |  |  | DIL
288 | 622319130RV1 | Zateplovací systém, fasáda, XPS 30 mm, zakončený stěrkou s výztužnou tkaninou, schody | m2 | 8.48 |  | 0 |  | 0 |  | 0 | 21 | 0 | 0.0085 | 0.07208 | 0 | 0 |  |  | 0.857 | 7.27 |  |  | POL1_0
289 | 622319132RV1 | Zateplovací systém, fasáda, EPS F 100 mm, zakončený stěrkou s výztužnou tkaninou | m2 | 35.88 |  | 0 |  | 0 |  | 0 | 21 | 0 | 0.00944 | 0.33871 | 0 | 0 |  |  | 0.857 | 30.75 |  |  | POL1_0
290 | 622473186R00 | Příplatek za rohovník pro vnější omítky | m | 19.8 |  | 0 |  | 0 |  | 0 | 21 | 0 | 0.00045 | 0.00891 | 0 | 0 |  |  | 0 | 0 |  |  | POL1_0
291 | 622473187RT2 | Příplatek za okenní lištu (APU) - montáž, včetně dodávky lišty | m | 4.2 |  | 0 |  | 0 |  | 0 | 21 | 0 | 0.00015 | 0.00063 | 0 | 0 |  |  | 0.06 | 0.25 |  |  | POL1_0
292 | 622319522RV1 | Zateplovací systém, sokl, XPS tl. 100 mm, zakončený stěrkou s výztužnou tkaninou | m2 | 19.86 |  | 0 |  | 0 |  | 0 | 21 | 0 | 0.01112 | 0.22084 | 0 | 0 |  |  | 0.857 | 17.02 |  |  | POL1_0
293 | 622319153RV1 | Zateplovací systém, římsa, EPS F 30 mm, zakončený stěrkou s výztužnou tkaninou | m2 | 9.03 |  | 0 |  | 0 |  | 0 | 21 | 0 | 0.00998 | 0.09012 | 0 | 0 |  |  | 2.352 | 21.24 |  |  | POL1_0
294 | 622432112R00 | Omítka stěn marmolit střednězrnná | m2 | 28.34 |  | 0 |  | 0 |  | 0 | 21 | 0 | 0.00618 | 0.17514 | 0 | 0 |  |  | 0.5 | 14.17 |  |  | POL1_0
295 | 602015191R00 | Podkladní nátěr stěn pod tenkovrstvé omítky | m2 | 37.77 |  | 0 |  | 0 |  | 0 | 21 | 0 | 0.00019 | 0.00718 | 0 | 0 |  |  | 0.052 | 1.96 |  |  | POL1_0
296 | 602015187RT6 | Stěrka na stěnách silikon, zatíraná, zrnitost 1,5 mm | m2 | 37.77 |  | 0 |  | 0 |  | 0 | 21 | 0 | 0.00263 | 0.09934 | 0 | 0 |  |  | 0.22401 | 8.46 |  |  | POL1_0
297 | 601015191R00 | Podkladní nátěr stropů pod tenkovrstvé omítky | m2 | 9.03 |  | 0 |  | 0 |  | 0 | 21 | 0 | 0.00019 | 0.00172 | 0 | 0 |  |  | 0.0683 | 0.62 |  |  | POL1_0
298 | 601015187RT6 | Stěrka na podhledech silikon, zatíraná, zrnitost 1,5 mm | m2 | 9.03 |  | 0 |  | 0 |  | 0 | 21 | 0 | 0.00307 | 0.02772 | 0 | 0 |  |  | 0.306 | 2.76 |  |  | POL1_0
299 | 978036191R00 | Otlučení omítek břízolitových v rozsahu 100 % | m2 | 8.48 |  | 0 |  | 0 |  | 0 | 21 | 0 | 0 | 0 | 0.05 | 0.424 |  |  | 0.23 | 1.95 |  |  | POL1_0
300 | 979082111R00 | Vnitrostaveništní doprava suti do 10 m | t | 3.1628 |  | 0 |  | 0 |  | 0 | 21 | 0 | 0 | 0 | 0 | 0 |  |  | 0.942 | 2.98 |  |  | POL1_0
301 | 979081111R00 | Odvoz suti a vybour. hmot na skládku do 1 km | t | 3.162 |  | 0 |  | 0 |  | 0 | 21 | 0 | 0 | 0 | 0 | 0 |  |  | 0.49 | 1.55 |  |  | POL1_0
302 | 979081121R00 | Příplatek k odvozu za každý další 1 km | t | 81.0139 |  | 0 |  | 0 |  | 0 | 21 | 0 | 0 | 0 | 0 | 0 |  |  | 0 | 0 |  |  | POL1_0
303 | 765323830R00 | Demontáž azbestocement.vlnovek, na konstr.,do suti, včetně všech s tím spojených nákladů | m2 | 74.175 |  | 0 |  | 0 |  | 0 | 21 | 0 | 0 | 0 | 0.022 | 1.6319 |  |  | 0.477 | 35.38 |  |  | POL1_0
304 | 765328813R00 | Dem.hřebenů a nároží vláknocem., kryt. vlnitá, suť | m | 6.1 |  | 0 |  | 0 |  | 0 | 21 | 0 | 0 | 0 | 0.017 | 0.1037 |  |  | 0.1144 | 0.7 |  |  | POL1_0
305 | 979990201R00 | Poplatek za skládku suti -azbestocementové výrobky, včetně všech s tím spojených nákladů | t | 1.63 |  | 0 |  | 0 |  | 0 | 21 | 0 | 0 | 0 | 0 | 0 |  |  | 0 | 0 |  |  | POL1_0
306 | 765311723R00 | Větrací mřížka okapní 5000 x 100 mm | m | 12.9 |  | 0 |  | 0 |  | 0 | 21 | 0 | 0.00025 | 0.00323 | 0 | 0 |  |  | 0.05 | 0.65 |  |  | POL1_0
307 | 765901103R00 | Fólie podstřešní paropropustná | m2 | 74.175 |  | 0 |  | 0 |  | 0 | 21 | 0 | 0.00018 | 0.01335 | 0 | 0 |  |  | 0.1 | 7.42 |  |  | POL1_0
308 | 764352810R00 | Demontáž žlabů půlkruh. rovných, rš 330 mm, do 30° | m | 12.9 |  | 0 |  | 0 |  | 0 | 21 | 0 | 0 | 0 | 0.00336 | 0.04334 |  |  | 0.069 | 0.89 |  |  | POL1_0
309 | 764311201RT3 | Krytina profil z Pz s povrch.úpravou, tabule, z plechu tl. 0,55 mm, plocha přes 25 m2, do 30° | m2 | 74.175 |  | 0 |  | 0 |  | 0 | 21 | 0 | 0.01788 | 1.3262 | 0 | 0 |  |  | 1.4632 | 108.54 |  |  | POL1_0
310 | 764454801R00 | Demontáž odpadních trub kruhových,D 75 a 100 mm | m | 9 |  | 0 |  | 0 |  | 0 | 21 | 0 | 0 | 0 | 0.00226 | 0.02034 |  |  | 0.0575 | 0.52 |  |  | POL1_0
311 | 764453831R00 | Demontáž odboček o str.nebo D 75 na 100 mm | kus | 4 |  | 0 |  | 0 |  | 0 | 21 | 0 | 0 | 0 | 0.00187 | 0.00748 |  |  | 0.0805 | 0.32 |  |  | POL1_0
312 | 764391820R00 | Demontáž závětrné lišty, rš 250 a 330 mm, do 30° | m | 11.3 |  | 0 |  | 0 |  | 0 | 21 | 0 | 0 | 0 | 0.00192 | 0.0217 |  |  | 0.0575 | 0.65 |  |  | POL1_0
313 | 764322830R00 | Demontáž oplechování okapů, TK, rš 400 mm, do 30° | m | 12.9 |  | 0 |  | 0 |  | 0 | 21 | 0 | 0 | 0 | 0.00326 | 0.04205 |  |  | 0.0575 | 0.74 |  |  | POL1_0
314 | 764351836R00 | Demontáž háků, sklon do 30° | kus | 13 |  | 0 |  | 0 |  | 0 | 21 | 0 | 0 | 0 | 0.00096 | 0.01248 |  |  | 0.0575 | 0.75 |  |  | POL1_0
315 | 764352203R00 | Žlaby z Pz plechu s povrchovou úpravou, podokapní půlkruhové, rš 330 mm | m | 12.9 |  | 0 |  | 0 |  | 0 | 21 | 0 | 0.00308 | 0.03973 | 0 | 0 |  |  | 0.575 | 7.42 |  |  | POL1_0
316 | 764359212R00 | Kotlík z Pz plechu s povrchovou úpravou, kónický pro trouby D do 125 mm | kus | 2 |  | 0 |  | 0 |  | 0 | 21 | 0 | 0.00165 | 0.0033 | 0 | 0 |  |  | 1.0879 | 2.18 |  |  | POL1_0
317 | 764339210R00 | Lemování z Pz s povrchovou úpravou, komínů na vlnité krytině, v ploše | m2 | 0.9 |  | 0 |  | 0 |  | 0 | 21 | 0 | 0.00677 | 0.00609 | 0 | 0 |  |  | 2.5507 | 2.3 |  |  | POL1_0
318 | 764421250R00 | Oplechování říms z Pz plechu s povrchovou úpravou, rš 250 mm, okapnička | m | 12.9 |  | 0 |  | 0 |  | 0 | 21 | 0 | 0.00339 | 0.04373 | 0 | 0 |  |  | 0.6547 | 8.45 |  |  | POL1_0
319 | 764391230R00 | Závětrná lišta z Pz plechu s povrchovou úpravou, rš 400 mm | m | 12 |  | 0 |  | 0 |  | 0 | 21 | 0 | 0.00331 | 0.03972 | 0 | 0 |  |  | 0.5806 | 6.97 |  |  | POL1_0
320 | 764454202R00 | Odpadní trouby z Pz plechu s povrchovou úpravou, kruhové, D 100 mm | m | 9 |  | 0 |  | 0 |  | 0 | 21 | 0 | 0.00263 | 0.02367 | 0 | 0 |  |  | 0.54305 | 4.89 |  |  | POL1_0
321 | 764410850R00 | Demontáž oplechování parapetů,rš od 100 do 330 mm | m | 4.8 |  | 0 |  | 0 |  | 0 | 21 | 0 | 0 | 0 | 0.00135 | 0.00648 |  |  | 0.092 | 0.44 |  |  | POL1_0
322 | 764411122R00 | Oplechování parapetů z tažených Al profilů, š.225 | m | 4.8 |  | 0 |  | 0 |  | 0 | 21 | 0 | 0.00176 | 0.00845 | 0 | 0 |  |  | 0.2759 | 1.32 |  |  | POL1_0
323 | 764411155R00 | Boční krytky, AL, pro šířku parapetu 195-240 mm | pár | 4 |  | 0 |  | 0 |  | 0 | 21 | 0 | 0 | 0 | 0 | 0 |  |  | 0.02 | 0.08 |  |  | POL1_0
324 | 766412133R00 | Fasádní dřevěný obklad, modřín, včetně dodávky materiálu, včetně protivětrné fólii | m2 | 38.38 |  | 0 |  | 0 |  | 0 | 21 | 0 | 0.00019 | 0.00729 | 0 | 0 |  |  | 0.753 | 28.9 |  |  | POL1_0
325 | 766417111R00 | Podkladový rošt pod obložení stěn | m | 38 |  | 0 |  | 0 |  | 0 | 21 | 0 | 0.00018 | 0.00684 | 0 | 0 |  |  | 0.1725 | 6.56 |  |  | POL1_0
326 | 611981895R | Hranol podkladový Modřín 40x60mm | m | 38 |  | 0 |  | 0 |  | 0 | 21 | 0 | 0.0021 | 0.0798 | 0 | 0 |  |  | 0 | 0 |  |  | POL3_0
327 | 762342811R00 | Demontáž laťování střech, rozteč latí do 22 cm | m2 | 74.175 |  | 0 |  | 0 |  | 0 | 21 | 0 | 0 | 0 | 0.007 | 0.51923 |  |  | 0.06 | 4.45 |  |  | POL1_0
328 | 762342814R00 | Demontáž dřevěných kontralatí | m2 | 74.175 |  | 0 |  | 0 |  | 0 | 21 | 0 | 0 | 0 | 0.00145 | 0.10755 |  |  | 0.04 | 2.97 |  |  | POL1_0
329 | 762342204RT4 | Montáž kontralatí přibitím, včetně dodávky řeziva, latě 4/6 cm | m2 | 74.175 |  | 0 |  | 0 |  | 0 | 21 | 0 | 0.00145 | 0.10755 | 0 | 0 |  |  | 0.055 | 4.08 |  |  | POL1_0
330 | 762342203RT4 | Montáž laťování střech, vzdálenost latí 22 - 36 cm, včetně dodávky řeziva, latě 4/6 cm | m2 | 74.175 |  | 0 |  | 0 |  | 0 | 21 | 0 | 0.00403 | 0.29893 | 0 | 0 |  |  | 0.156 | 11.57 |  |  | POL1_0
331 | 762322912RT3 | Srovnání krovu hranoly přes 100 cm2, včetně dodávky hranolů 60 x 140 mm | m | 74.75 |  | 0 |  | 0 |  | 0 | 21 | 0 | 0.00894 | 0.66827 | 0 | 0 |  |  | 0.186 | 13.9 |  |  | POL1_0
|  | Srovnání stávajícího krovu sedlové střechy. | [20 empty] | POP | Srovnání stávajícího krovu sedlové střechy.
|  | Nelze předvídat jak je krov rovný. | [20 empty] | POP | Nelze předvídat jak je krov rovný.
|  | Tato položka bude odsouhlasena při realizace TDI. | [20 empty] | POP | Tato položka bude odsouhlasena při realizace TDI.
332 | 713131131R00 | Izolace tepelná stěn lepením | m2 | 38.38 |  | 0 |  | 0 |  | 0 | 21 | 0 | 0.003 | 0.11514 | 0 | 0 |  |  | 0.28 | 10.75 |  |  | POL1_0
333 | 63151531R | Deska z minerální plsti 1000x600x100 mm | m2 | 42.218 |  | 0 |  | 0 |  | 0 | 21 | 0 | 0.015 | 0.63327 | 0 | 0 |  |  | 0 | 0 |  |  | POL3_0
334 | 766421811R00 | Demontáž obložení podhledů, římsa na stávajícím objektu | m2 | 9.03 |  | 0 |  | 0 |  | 0 | 21 | 0 | 0 | 0 | 0.02465 | 0.22259 |  |  | 0.3 | 2.71 |  |  | POL1_0
335 | 941941031R00 | Montáž lešení leh.řad.s podlahami,š.do 1 m, H 10 m | m2 | 35.88 |  | 0 |  | 0 |  | 0 | 21 | 0 | 0.01838 | 0.65947 | 0 | 0 |  |  | 0.13 | 4.66 |  |  | POL1_0
336 | 941941191R00 | Příplatek za každý měsíc použití lešení k pol.1031 | m2 | 71.76 |  | 0 |  | 0 |  | 0 | 21 | 0 | 0.00085 | 0.061 | 0 | 0 |  |  | 0.006 | 0.43 |  |  | POL1_0
337 | 941941831R00 | Demontáž lešení leh.řad.s podlahami,š.1 m, H 10 m | m2 | 35.88 |  | 0 |  | 0 |  | 0 | 21 | 0 | 0 | 0 | 0 | 0 |  |  | 0.102 | 3.66 |  |  | POL1_0
338 | 998011002R00 | Přesun hmot pro budovy zděné výšky do 12 m | t | 5.187 |  | 0 |  | 0 |  | 0 | 21 | 0 | 0 | 0 | 0 | 0 |  |  | 0.307 | 1.59 |  |  | POL1_0
Díl: | VN | Vedlejší náklady |  |  |  | 0 |  | 0 |  | 0 |  | 0 |  | 0 |  | 0 |  |  |  | 0 |  |  | DIL
339 | 005121010R | Vybudování zařízení staveniště | Soubor | 1 |  | 0 |  | 0 |  | 0 | 21 | 0 | 0 | 0 | 0 | 0 |  |  | 0 | 0 |  |  | POL1_0
340 | 004111020R | Vypracování projektové dokumentace , dokumentace skutečného provedení stavby | Soubor | 1 |  | 0 |  | 0 |  | 0 | 21 | 0 | 0 | 0 | 0 | 0 |  |  | 0 | 0 |  |  | POL1_0
341 | 005111020R | Geometrický plán | Soubor | 1 |  | 0 |  | 0 |  | 0 | 21 | 0 | 0 | 0 | 0 | 0 |  |  | 0 | 0 |  |  | POL1_0
[21 empty] | 15 | 21
| 26 |  |  |  |  | 0 | [14 empty] | 0 | 0 | SUM
33
POPUZIV
END