## Pokyny pro vyplnění
Pokyny pro vyplnění
Ve všech listech tohoto souboru můžete měnit pouze buňky s modrým pozadím. Jedná se o tyto údaje : - údaje o firmě - jednotkové ceny položek zadané na maximálně dvě desetinná místa

## Stavba
#RTSROZP# | Položkový rozpočet
| Zakázka: |  | Tlustovousy - tůně na pozemcích kat.č. 400 a 418
Objekt:
Rozpočet:
| Objednatel: | [5 empty] | IČ:
DIČ:
| Projektant: | [5 empty] | IČ:
DIČ:
| Zhotovitel: | [5 empty] | IČ:
DIČ:
Vypracoval:
| Rozpis ceny | [6 empty] | Celkem
HSV | HSV | [6 empty] | 0
PSV | PSV | [6 empty] | 0
MON | MON | [6 empty] | 0
VN | Vedlejší náklady | [6 empty] | 0
ON | Ostatní náklady | [6 empty] | 0
| Celkem | [6 empty] | 0
Rekapitulace daní
| Základ pro sníženou DPH |  |  | 15 | % | 0 |  |  | CZK
| Snížená DPH |  |  | 15 | % | 0 |  |  | CZK
| Základ pro základní DPH |  |  | 21 | % | 0 |  |  | CZK
| Základní DPH |  |  | 21 | % | 0 |  |  | CZK
| Zaokrouhlení |  |  |  |  | 0 |  |  | CZK
| Cena celkem bez DPH |  |  |  |  | 0 |  |  | CZK
| Cena celkem s DPH |  |  |  |  | 0 |  |  | CZK
|  | v |  |  | dne |  | 2021-04-04
|  |  | Za zhotovitele |  |  |  | Za objednatele
Rekapitulace dílčích částí
#CASTI>> | Číslo | Název |  |  | Základ pro sníženou DPH | Základ pro základní DPH | DPH celkem | Cena celkem | %
0 | Rozpočet | Tlustovousy - tůně na pozemcích kat.č. 400 a 418 |  |  | 0 | 0 | 0 | 0
| Celkem za stavbu |  |  |  | 0 | 0 | 0 | 0 | 0
Rekapitulace dílů
| Číslo | Název |  |  | Typ dílu |  |  | Celkem
| 1 | Zemní práce |  |  | HSV |  |  | 0
| VN | Vedlejší náklady |  |  | VN |  |  | 0
| Cena celkem | [6 empty] | 0
Note on D11: Název
Note on I11: IČO
Note on D12: Ulice
Note on I12: DIČ
Note on C13: PSČ
Note on D13: Ulice

## VzorPolozky (hidden)
Položkový rozpočet
Z:
O:
R:

## Rozpočet Pol
Položkový rozpočet | [22 empty] | #TypZaznamu#
S: |  | Tlustovousy - tůně na pozemcích kat.č. 400 a 418 | [20 empty] | STA
O: | [22 empty] | OBJ
R: | [22 empty] | ROZ
C: | [22 empty] | CAS_STR
P.č. | Číslo položky | Název položky | MJ | množství | cena / MJ | Celkem | Dodávka | Dodávka celk. | Montáž | Montáž celk. | DPH | cena s DPH | hmotnost / MJ | hmotnost celk.(t) | dem. hmotnost / MJ | dem. hmotnost celk.(t) | Ceník | Cen. soustava | Nhod / MJ | Nhod celk.
Díl: | 1 | Zemní práce |  |  |  | 0 |  | 0 |  | 0 |  | 0 |  | 6.6596 |  | 0 |  |  |  | 3811.27 |  |  | DIL
1 | 115101201R00 | Čerpání vody na výšku do 10 m, přítok do 500 l/min | h | 500 |  | 0 |  | 0 |  | 0 | 21 | 0 | 0 | 0 | 0 | 0 |  |  | 0.203 | 101.5 |  |  | POL1_0
|  | Po dobu nezbytnou při stavbě : 500 hodin | [20 empty] | POP | Po dobu nezbytnou při stavbě : 500 hodin
2 | 115201301R00 | Montáž čerpací stanice | kus | 1 |  | 0 |  | 0 |  | 0 | 21 | 0 | 0.10927 | 0.10927 | 0 | 0 |  |  | 651.6 | 651.6 |  |  | POL1_0
|  | Skruže profil 1,0 m, výška 1,5 m, čerpadlo kalové do 10 l/s na výšku do 10 m, agregát, odpadní potrubí DN 100 - 50 m | [20 empty] | POP | Skruže profil 1,0 m, výška 1,5 m, čerpadlo kalové do 10 l/s na výšku do 10 m, agregát, odpadní potrubí DN 100 - 50 m
3 | 115201311R00 | Demontáž čerpací a odsávací stanice | kus | 1 |  | 0 |  | 0 |  | 0 | 21 | 0 | 0 | 0 | 0 | 0 |  |  | 146.5 | 146.5 |  |  | POL1_0
4 | 121101102R00 | Sejmutí ornice s přemístěním přes 50 do 100 m | m3 | 5746 |  | 0 |  | 0 |  | 0 | 21 | 0 | 0 | 0 | 0 | 0 |  |  | 0.032 | 183.87 |  |  | POL1_0
|  | Z celého prostoru : plocha tůní 7440+820+1105 = 9365 m2 | [20 empty] | POP | Z celého prostoru : plocha tůní 7440+820+1105 = 9365 m2
|  | mezideponie 5000 m2 | [20 empty] | POP | mezideponie 5000 m2
POP
|  | --------------------------------------------------------------------------- | [20 empty] | POP | ---------------------------------------------------------------------------
|  | Celkem : 14365 m2 *0,4 m tl. = 5746 m3 | [20 empty] | POP | Celkem : 14365 m2 *0,4 m tl. = 5746 m3
5 | 112101102R00 | Kácení stromů listnatých o průměru kmene 30-50 cm | kus | 10 |  | 0 |  | 0 |  | 0 | 21 | 0 | 0 | 0 | 0 | 0 |  |  | 0.88 | 8.8 |  |  | POL1_0
6 | 112101101R00 | Kácení stromů listnatých o průměru kmene 10-30 cm | kus | 15 |  | 0 |  | 0 |  | 0 | 21 | 0 | 0 | 0 | 0 | 0 |  |  | 0.49 | 7.35 |  |  | POL1_0
7 | 111251115R00 | Drcení ořezaných větví průměru do 15 cm | m3 | 12.5 |  | 0 |  | 0 |  | 0 | 21 | 0 | 0 | 0 | 0 | 0 |  |  | 3.696 | 46.2 |  |  | POL1_0
|  | Rozdrcení větví : 25 stromů *0,5 m3 = 12,5 m3 | [20 empty] | POP | Rozdrcení větví : 25 stromů *0,5 m3 = 12,5 m3
8 | Vlastní pol 01 | Stavba "broukovišť" | ks | 6 |  | 0 |  | 0 |  | 0 | 21 | 0 | 1 | 6 | 0 | 0 |  |  | 0 | 0 |  |  | POL1_0
9 | 122101103R00 | Odkopávky nezapažené v hor. 2 do 10000 m3 | m3 | 2644 |  | 0 |  | 0 |  | 0 | 21 | 0 | 0 | 0 | 0 | 0 |  |  | 0.078 | 206.23 |  |  | POL1_0
|  | Tůně : 5125 + 490 + 775 = 6390 m3 | [20 empty] | POP | Tůně : 5125 + 490 + 775 = 6390 m3
|  | Odečet na sejmutou ornici : 7440+820+1105 = 9365 m2 *0,4 = 3746 m3 | [20 empty] | POP | Odečet na sejmutou ornici : 7440+820+1105 = 9365 m2 *0,4 = 3746 m3
|  | --------------------------------------------------------------------------------------- | [20 empty] | POP | ---------------------------------------------------------------------------------------
|  | Celkem : 2644 m3 | [20 empty] | POP | Celkem : 2644 m3
10 | 162301101R00 | Vodorovné přemístění výkopku z hor.1-4 do 500 m | m3 | 2644 |  | 0 |  | 0 |  | 0 | 21 | 0 | 0 | 0 | 0 | 0 |  |  | 0.011 | 29.08 |  |  | POL1_0
|  | Na mezideponii | [20 empty] | POP | Na mezideponii
11 | 171101101R00 | Uložení sypaniny do násypů zhutněných na 95% PS | m3 | 2644 |  | 0 |  | 0 |  | 0 | 21 | 0 | 0 | 0 | 0 | 0 |  |  | 0.043 | 113.69 |  |  | POL1_0
|  | Uložení na prostoru mezideponie v tl. 0,5 až 1,0 m, po skrývce ornice na deponii. průměrná tl. vrstvy 0,75 m. | [20 empty] | POP | Uložení na prostoru mezideponie v tl. 0,5 až 1,0 m, po skrývce ornice na deponii. průměrná tl. vrstvy 0,75 m.
12 | 181050010RA0 | Terénní modelace | m2 | 3070 |  | 0 |  | 0 |  | 0 | 21 | 0 | 0 | 0 | 0 | 0 |  |  | 0.34155 | 1048.56 |  |  | POL2_0
|  | Úprava kolem tůní - pobřežní pruh 5 m šíře - zavázání do stávajícího terénu : 394 m*5,0 = 1970 m2 | [20 empty] | POP | Úprava kolem tůní - pobřežní pruh 5 m šíře - zavázání do stávajícího terénu : 394 m*5,0 = 1970 m2
|  | Zavázání deponie do terénu : 1100 m2 | [20 empty] | POP | Zavázání deponie do terénu : 1100 m2
|  | --------------------------------------------------- | [20 empty] | POP | ---------------------------------------------------
|  | Celkem : 3070 m2 | [20 empty] | POP | Celkem : 3070 m2
13 | 180400010RA0 | Založení trávníku lučního v rovině s dodáním osiva | m2 | 3070 |  | 0 |  | 0 |  | 0 | 21 | 0 | 3e-05 | 0.0921 | 0 | 0 |  |  | 0.021 | 64.47 |  |  | POL2_0
14 | 181301115R00 | Rozprostření ornice, rovina, tl.25-30 cm,nad 500m2 | m2 | 3525 |  | 0 |  | 0 |  | 0 | 21 | 0 | 0 | 0 | 0 | 0 |  |  | 0.05 | 176.25 |  |  | POL1_0
|  | Překrytí uložené zeminy na mezideponii : 2644/0,75 = 3525 m2 | [20 empty] | POP | Překrytí uložené zeminy na mezideponii : 2644/0,75 = 3525 m2
15 | 180400110RA0 | Založení trávníku lučního, rovina, s odplevelením | m2 | 3525 |  | 0 |  | 0 |  | 0 | 21 | 0 | 0.00013 | 0.45825 | 0 | 0 |  |  | 0.03239 | 114.17 |  |  | POL2_0
16 | 181301111R00 | Rozprostření ornice, rovina, tl.do 10 cm,nad 500m2 | m2 | 47765 |  | 0 |  | 0 |  | 0 | 21 | 0 | 0 | 0 | 0 | 0 |  |  | 0.012 | 573.18 |  |  | POL1_0
|  | Rozhrnutí zbytku ornice po pozemku přilehlém k mezideponii ve vrstvě do 100 mm: 5746 m3 - (3525 m2*0,275) = 4776,5 m3 | [20 empty] | POP | Rozhrnutí zbytku ornice po pozemku přilehlém k mezideponii ve vrstvě do 100 mm: 5746 m3 - (3525 m2*0,275) = 4776,5 m3
17 | 162301102RT3 | Vodorovné přemístění výkopku z hor.1-4 do 1000 m, nosnost 12 t | m3 | 5746 |  | 0 |  | 0 |  | 0 | 21 | 0 | 0 | 0 | 0 | 0 |  |  | 0.0052 | 29.88 |  |  | POL1_0
|  | Převoz ornice k rozprostření : 5746 m3 | [20 empty] | POP | Převoz ornice k rozprostření : 5746 m3
18 | 167101102R00 | Nakládání výkopku z hor.1-4 v množství nad 100 m3 | m3 | 5746 |  | 0 |  | 0 |  | 0 | 21 | 0 | 0 | 0 | 0 | 0 |  |  | 0.053 | 304.54 |  |  | POL1_0
19 | 171101103R00 | Uložení sypaniny do násypů zhutněných na 100% PS | m3 | 100 |  | 0 |  | 0 |  | 0 | 21 | 0 | 0 | 0 | 0 | 0 |  |  | 0.054 | 5.4 |  |  | POL1_0
|  | Zásyp stávající strouhy na kontaktu stůněmi : 4*25 m3 = 100 m3 | [20 empty] | POP | Zásyp stávající strouhy na kontaktu stůněmi : 4*25 m3 = 100 m3
Díl: | VN | Vedlejší náklady |  |  |  | 0 |  | 0 |  | 0 |  | 0 |  | 0 |  | 0 |  |  |  | 0 |  |  | DIL
20 | 1 | GZS | - | 1 |  | 0 |  | 0 |  | 0 | 21 | 0 | 0 | 0 | 0 | 0 |  |  | 0 | 0 |  |  | POL1_0
21 | 2 | Kompletační činnost | - | 1 |  | 0 |  | 0 |  | 0 | 21 | 0 | 0 | 0 | 0 | 0 |  |  | 0 | 0 |  |  | POL1_0
22 | 3 | Geodetické zaměření skutečného provedení stavby | - | 1 |  | 0 |  | 0 |  | 0 | 21 | 0 | 0 | 0 | 0 | 0 |  |  | 0 | 0 |  |  | POL1_0
[21 empty] | 15 | 21
| 26 |  |  |  |  | 0 | [14 empty] | 0 | 0 | SUM
33
POPUZIV
END