## Rekapitulace
EstiCon | Firma:
Rekapitulace ceny
Stavba: 25-014-04 - Oprava komunikace Severní v úseku mezi ul. Pouchovská - Gagarinova v Hradci Králové
| Celková cena bez DPH: | 0
| Celková cena s DPH: | 0
Objekt | Popis | Cena bez DPH | DPH | Cena s DPH
SO001 | Všeobecné a ostatní náklady | 0 | 0 | 0
SO101 | Komunikace | 0 | 0 | 0

## SO001
EstiCon |  |  |  | Firma: | [6 empty] | 3
Soupis prací objektu
S | Stavba: | 25-014-04 |  | Oprava komunikace Severní v úseku mezi ul. Pouchovská - Gagarinova v Hradci Králové |  |  | SO001 | 0 |  | 0 | 2
O | Rozpočet: | SO001 |  | Všeobecné a ostatní náklady | [5 empty] | 0.12 | 2
Typ | Poř. číslo | Kód položky | Varianta | Název Položky | MJ | Množství | Cena |  | Cenová soustava | 0.21
[7 empty] | Jednotková | Celkem
0 | 1 | 2 | 3 | 4 | 5 | 6 | 7 | 8 | 9
SD |  | 0 |  | Všeobecné konstrukce a práce |  |  |  | 0
P | 1 | 02610 |  | ZKOUŠENÍ KONSTRUKCÍ A PRACÍ ZKUŠEBNOU ZHOTOVITELE | KPL | 1 | 0 | 0 | OTSKP ~ 2025 | 0 | 3
PP |  |  |  | SZZ na zemní pláni, zjištění CBRsat SZZ na ŠD
VV |  |  |  | 1 = 1,000 [A]
TS |  |  |  | Položka zahrnuje: - veškeré náklady spojené s objednatelem požadovanými zkouškami Položka nezahrnuje: - x
P | 2 | 02720 |  | POMOC PRÁCE ZŘÍZ NEBO ZAJIŠŤ REGULACI A OCHRANU DOPRAVY | KPL | 1 | 0 | 0 | OTSKP ~ 2025 | 0 | 3
PP |  |  |  | Úhrnná částka musí obsahovat veškeré náklady na dočasné úpravy a regulaci dopravy na staveništi a nezbytné značení a opatření vyplývající z požadavků BOZP na staveništi. Po dobu realizace stavby zajištěn přístup k objektům pro požární techniku, policii, záchranné služby. Provádění stavby po jednotlivých etapách dle přílohy D.1.9.
VV |  |  |  | 1 = 1,000 [A]
TS |  |  |  | Položka zahrnuje: - veškeré náklady spojené s objednatelem požadovanými zařízeními Položka nezahrnuje: - x
P | 3 | 02730 |  | POMOC PRÁCE ZŘÍZ NEBO ZAJIŠŤ OCHRANU INŽENÝRSKÝCH SÍTÍ | KPL | 1 | 0 | 0 | OTSKP ~ 2025 | 0 | 3
PP |  |  |  | Zajištění inženýrských sítí během realizace stavby dle požadavků správců. Nutné vytyčení všech podzemních sítí s protokolárním zápisem příslušných správců. Přesnou polohu podzemních vedení ověřit ručně kopanými sondami. Zajištění stavby proti škodám na okolních pozemcích a objektech.
VV |  |  |  | 1 = 1,000 [A]
TS |  |  |  | Položka zahrnuje: - veškeré náklady spojené s ochranou inženýrských sítí Položka nezahrnuje: - x
P | 4 | 02910 |  | OSTATNÍ POŽADAVKY - ZEMĚMĚŘICKÁ MĚŘENÍ VE VÝSTAVBĚ | KPL | 1 | 0 | 0 | OTSKP ~ 2025 | 0 | 3
PP |  |  |  | Zaměření skutečného provedení Předpoklad 3x tištěné paré + v elektronické podobě ve formátu *.pdf v rozsahu dle požadavků objednatele.
VV |  |  |  | 1 = 1,000 [A]
TS |  |  |  | Položka zahrnuje: - náklady na veškeré zeměměřické práce, což jsou především všechny vytyčovací práce, včetně vytyčení stávajících podzemních vedení a vytyčení prostorové polohy a obvodu stavby, veškeré měřičské práce jako jsou kontrolní a ověřovací měření, měření pro výpočet kubatur, měření geometrických parametrů stavby, měření posunů a přetvoření, tvorba a údržba základních měřických a vytyčovacích sítí a mikrosítí. - veškeré náklady spojené s objednatelem požadovanými pracemi Položka nezahrnuje: - x Způsob stanovení: - pro stanovení orientační investorské ceny určete jednotkovou cenu jako 1% předpokládané ceny stavby
P | 5 | 02944 |  | OSTAT POŽADAVKY - DOKUMENTACE SKUTEČ PROVEDENÍ V DIGIT FORMĚ | KPL | 1 | 0 | 0 | OTSKP ~ 2025 | 0 | 3
PP |  |  |  | Dokumentace skutečného provedení stavby. Výkresy a související písemnosti zhotovené stavby potřebné pro evidenci pozemní komunikace. Výkresy odchylek a změn stavby oproti VD-ZDS. Ověření podpisem odpovědného zástupce zhotovitele a správce stavby. Součástí dokladů budou při předání veškeré atesty, prohlášení o shodě, certifikáty na použité materiály, výrobky, protokoly o provedení zkoušek, Předpoklad 3x tištěné paré + v elektronické podobě ve formátu *.pdf v rozsahu dle požadavků objednatele.
VV |  |  |  | 1 = 1,000 [A]
TS |  |  |  | Položka zahrnuje: - kompletní zeměměřičské práce a činnosti spojené se zaměřením a vyhotovením všech dokončených dílčích částí stavby, včetně po celkovém dokončení stavby zakrytých částí. Vyhotovení geodetické dokumentace skutečného provedení, svojí podrobností, obsahem, přesností, náležitostmi, formou prezentace musí být v souladu s požadavky, vycházející s aktuálně platné legislativy. Položka nezahrnuje: - x
P | 6 | 02991 |  | OSTATNÍ POŽADAVKY - INFORMAČNÍ TABULE | KUS | 1 | 0 | 0 | OTSKP ~ 2025 | 0 | 3
PP |  |  |  | Informační tabule s údaji o stavebníkovi, zhotoviteli, projektantovi, koordinátorovi BOZP, osazeno na místě stavby po dobu stavby, předpokládaný rozměr 1,0x1,5 m. Vše dle požadavků objednatele, včetně projednání o umístění. Vč. výroby, dodání, montáže a demontáže.
VV |  |  |  | 1 = 1,000 [A]
TS |  |  |  | Položka zahrnuje: - dodání a osazení informačních tabulí v předepsaném provedení a množství s obsahem předepsaným zadavatelem - veškeré nosné a upevňovací konstrukce - základové konstrukce včetně nutných zemních prací - demontáž a odvoz po skončení platnosti - případně nutné opravy poškozených čátí během platnosti Položka nezahrnuje: - x

## SO101
EstiCon |  |  |  | Firma: | [6 empty] | 3
Soupis prací objektu
S | Stavba: | 25-014-04 |  | Oprava komunikace Severní v úseku mezi ul. Pouchovská - Gagarinova v Hradci Králové |  |  | SO101 | 0 |  | 0 | 2
O | Rozpočet: | SO101 |  | Komunikace | [5 empty] | 0.12 | 2
Typ | Poř. číslo | Kód položky | Varianta | Název Položky | MJ | Množství | Cena |  | Cenová soustava | 0.21
[7 empty] | Jednotková | Celkem
0 | 1 | 2 | 3 | 4 | 5 | 6 | 7 | 8 | 9
SD |  | 0 |  | Všeobecné konstrukce a práce |  |  |  | 0
P | 1 | 014102 | 1 | POPLATKY ZA SKLÁDKU | T | 1240 | 0 | 0 | OTSKP ~ 2025 | 0 | 3
PP |  |  |  | Zemina ze sanace aktivní zóny Položka bude čerpána v případě nesplnění požadavku únosnosti na pláni zemního tělesa Edef,2 = min. 45 MPa. Přepočtový koeficient 2,00 t/m3
VV |  |  |  | pol. č. 17120.1 620,00*2,00 = 1240,000 [A]
TS |  |  |  | Položka zahrnuje: - veškeré poplatky provozovateli skládky související s uložením odpadu na skládce. Položka nezahrnuje: - x
P | 2 | 014102 | 2 | POPLATKY ZA SKLÁDKU | T | 430.51 | 0 | 0 | OTSKP ~ 2025 | 0 | 3
PP |  |  |  | Drn Přepočtový koeficient 2,00 t/m3
VV |  |  |  | pol. č. 17120.2 215,255*2,00 = 430,510 [A]
TS |  |  |  | Položka zahrnuje: - veškeré poplatky provozovateli skládky související s uložením odpadu na skládce. Položka nezahrnuje: - x
P | 3 | 014112 |  | POPLATKY ZA SKLÁDKU TYP S-IO (INERTNÍ ODPAD) | T | 1482.195 | 0 | 0 | OTSKP ~ 2025 | 0 | 3
PP |  |  |  | Nestmelené podkladní vrstvy z ŠD a ŠP Přepočtový koeficient 2,20 t/m3
VV |  |  |  | pol. č. 11332.1 145,392*2,2 = 319,862 [A] pol. č. 11332.2 528,333*2,2 = 1162,333 [B] Celkové množství = 1482,195
TS |  |  |  | Položka zahrnuje: - veškeré poplatky provozovateli skládky související s uložením odpadu na skládce. Položka nezahrnuje: - x
P | 4 | 014122 |  | POPLATKY ZA SKLÁDKU TYP S-OO (OSTATNÍ ODPAD) | T | 436.151 | 0 | 0 | OTSKP ~ 2025 | 0 | 3
PP |  |  |  | Betony a bet. sutě (betonový kryt, dlažba, obruby vč. lože a lože dvoulinky) Přepočtový koeficient 2,30 t/m3
VV |  |  |  | pol. č. 11315 7,788*2,30 = 17,912 [A] pol. č. 11348.2 28,178*2,30 = 64,809 [B] pol. č. 11351 287,47*0,05*2,30 = 33,059 [C] pol. č. 11352 85,05*0,10*2,30 = 19,562 [D] pol. č. 11353 1316,04*0,05*2,30 = 151,345 [E] pol. č. 11356 1299,69*0,05*2,30 = 149,464 [F] Celkové množství = 436,151
TS |  |  |  | Položka zahrnuje: - veškeré poplatky provozovateli skládky související s uložením odpadu na skládce. Položka nezahrnuje: - x
P | 5 | 014132 | 1 | POPLATKY ZA SKLÁDKU TYP S-NO (NEBEZPEČNÝ ODPAD) | T | 400.648 | 0 | 0 | OTSKP ~ 2025 | 0 | 3
PP |  |  |  | Odbouraný penetrační makadam - ZAS-T2 Přepočtový koeficient 2,50 t/m3
VV |  |  |  | pol. č. 11333 160,259*2,5 = 400,648 [A]
TS |  |  |  | Položka zahrnuje: - veškeré poplatky provozovateli skládky související s uložením odpadu na skládce. Položka nezahrnuje: - x
P | 6 | 014132 | 2 | POPLATKY ZA SKLÁDKU TYP S-NO (NEBEZPEČNÝ ODPAD) | T | 1271.46 | 0 | 0 | OTSKP ~ 2025 | 0 | 3
PP |  |  |  | Odfrézované asfaltobetonové souvrství - ZAS-T1 Přepočtový koeficient 2,50 t/m3
VV |  |  |  | pol. č. 11372 508,584*2,5 = 1271,460 [A]
TS |  |  |  | Položka zahrnuje: - veškeré poplatky provozovateli skládky související s uložením odpadu na skládce. Položka nezahrnuje: - x
P | 7 | 014211 |  | POPLATKY ZA ZEMNÍK - ORNICE | M3 | 212.739 | 0 | 0 | OTSKP ~ 2025 | 0 | 3
PP |  |  |  | Nákup zeminy pro ohumusování
VV |  |  |  | pol. č. 18232 1418,26*0,15 = 212,739 [A]
TS |  |  |  | Položka zahrnuje: - veškeré poplatky majiteli zemníku související s nákupem zeminy (nikoliv s otvírkou zemníku) Položka nezahrnuje: - x
SD |  | 1 |  | Zemní práce |  |  |  | 0
P | 8 | 11130 |  | SEJMUTÍ DRNU | M2 | 1435.03 | 0 | 0 | OTSKP ~ 2025 | 0 | 3
PP |  |  |  | Sejmutí drnu v zelených pásech v tl. 0,15 m Včetně naložení, odvozu a uložení na skládku odpadu
VV |  |  |  | levá strana 285,18+135,43+130,66+250,10+45,26 = 846,630 [A] pravá strana 73,62+11,85+44,92+2,76+119,23+127,03+86,99+70,31+29,18+22,51 = 588,400 [B] Celkové množství = 1435,030
TS |  |  |  | Položka zahrnuje: - vodorovnou dopravu a uložení na skládku Položka nezahrnuje: - x
P | 9 | 11315 |  | ODSTRANĚNÍ KRYTU ZPEVNĚNÝCH PLOCH Z BETONU | M3 | 7.788 | 0 | 0 | OTSKP ~ 2025 | 0 | 3
PP |  |  |  | Vybourání betonové desky v předpokládané tl. 0,15 m v křížení s ÚK vpravo v km 0,350 10 Vč. naložení, odvozu a uložení na skládku odpadu
VV |  |  |  | 51,92*0,15 = 7,788 [A]
TS |  |  |  | Položka zahrnuje: - veškerou manipulaci s vybouranou sutí a s vybouranými hmotami vč. uložení na skládku. Položka nezahrnuje: - poplatek za skládku, který se vykazuje v položce 0141** (s výjimkou malého množství bouraného materiálu, kde je možné poplatek zahrnout do jednotkové ceny bourání – tento fakt musí být uveden v doplňujícím textu k položce). jednotkové ceny bourání – tento fakt musí být uveden v doplňujícím textu k položce).
P | 10 | 11332 | 1 | ODSTRANĚNÍ PODKLADŮ ZPEVNĚNÝCH PLOCH Z KAMENIVA NESTMELENÉHO | M3 | 145.392 | 0 | 0 | OTSKP ~ 2025 | 0 | 3
PP |  |  |  | Odstranění nestmeleného podkladu z ŠD a ŠP v ploše chodníku / nástupišť a prostoru pro popelnice až na úroveň zemní pláně v průměrné tl. 0,24 m Vč. naložení, odvozu a uložení na skládku odpadu
VV |  |  |  | pol. č. 56334 605,80*0,24 = 145,392 [A]
TS |  |  |  | Položka zahrnuje: - veškerou manipulaci s vybouranou sutí a s vybouranými hmotami vč. uložení na skládku. Položka nezahrnuje: - poplatek za skládku, který se vykazuje v položce 0141** (s výjimkou malého množství bouraného materiálu, kde je možné poplatek zahrnout do jednotkové ceny bourání – tento fakt musí být uveden v doplňujícím textu k položce).
P | 11 | 11332 | 2 | ODSTRANĚNÍ PODKLADŮ ZPEVNĚNÝCH PLOCH Z KAMENIVA NESTMELENÉHO | M3 | 528.333 | 0 | 0 | OTSKP ~ 2025 | 0 | 3
PP |  |  |  | Odstranění nestmeleného podkladu z ŠD a ŠP v ploše BUS zastávek a sanace až na úroveň zemní pláně v průměrné tl. 0,38 m (BUS zastávky), 0,26 m (sanace vozovky) a 0,33 m (křížení s ÚK vpravo v km 0,350 10) Sanace bude čerpána v případě zdegradovaných podkladních vrstev. Vč. naložení, odvozu a uložení na skládku odpadu
VV |  |  |  | část pol. č. 56333.1 a 56333.2 - průměr (441,75+418,00)/2*0,38 = 163,353 [A] sanace - odhad cca 20 % z celkové plochy 1240,00*0,26 = 322,400 [B] sanace - křížení s ÚK vpravo v km 0,350 10 65,00*0,33 = 21,450 [C] pol. č. 17380 21,13 = 21,130 [D] Celkové množství = 528,333
TS |  |  |  | Položka zahrnuje: - veškerou manipulaci s vybouranou sutí a s vybouranými hmotami vč. uložení na skládku. Položka nezahrnuje: - poplatek za skládku, který se vykazuje v položce 0141** (s výjimkou malého množství bouraného materiálu, kde je možné poplatek zahrnout do jednotkové ceny bourání – tento fakt musí být uveden v doplňujícím textu k položce).
P | 12 | 11333 |  | ODSTRANĚNÍ PODKLADU ZPEVNĚNÝCH PLOCH S ASFALT POJIVEM | M3 | 160.259 | 0 | 0 | OTSKP ~ 2025 | 0 | 3
PP |  |  |  | Odbourání penetračního makadamu v ploše BUS zastávek a sanace v průměrné tl. 0,11 m Sanace bude čerpána v případě zdegradovaných podkladních vrstev. Vč. naložení, odvozu a uložení na skládku odpadu
VV |  |  |  | část pol. č. 574E68 (40,50+47,70+40,50+47,70+40,50+1240,00)*0,11 = 160,259 [A]
TS |  |  |  | Položka zahrnuje: - veškerou manipulaci s vybouranou sutí a s vybouranými hmotami vč. uložení na skládku. Položka nezahrnuje: - poplatek za skládku, který se vykazuje v položce 0141** (s výjimkou malého množství bouraného materiálu, kde je možné poplatek zahrnout do jednotkové ceny bourání – tento fakt musí být uveden v doplňujícím textu k položce).
P | 13 | 11348 | 1 | ODSTRANĚNÍ KRYTU ZPEVNĚNÝCH PLOCH Z DLAŽDIC VČETNĚ PODKLADU | M3 | 39.266 | 0 | 0 | OTSKP ~ 2025 | 0 | 3
PP |  |  |  | Odstranění betonových dlaždic o rozměru 0,30/0,30 m a tl. 0,04 m vč. lože tl. 0,04 m Odstranění betonové dlažby a reliefní dlažby (signální a varovné pásy) o rozměru 0,20/0,10 m a tl. 0,08 m vč. lože tl. 0,04 m Vč. očištění, napaletování, naložení, odvozu a uložení na skládku TSHK (lože na skládku odpadu)
VV |  |  |  | bet. dlaždice levá strana (3,21+101,20+3,32+3,38+2,40+100,43+1,20+1,31+99,00)*0,08 = 25,236 [B] pravá strana (102,41+1,73)*0,08 = 8,331 [C] bet. dlažba levá strana (2,00+2,87+2,00+2,00+3,07)*0,12 = 1,433 [E] pravá strana (26,40+2,00+3,15+2,00+2,00)*0,12 = 4,266 [F] Celkové množství = 39,266
TS |  |  |  | Položka zahrnuje: - veškerou manipulaci s vybouranou sutí a s vybouranými hmotami vč. uložení na skládku. Položka nezahrnuje: - poplatek za skládku, který se vykazuje v položce 0141** (s výjimkou malého množství bouraného materiálu, kde je možné poplatek zahrnout do jednotkové ceny bourání – tento fakt musí být uveden v doplňujícím textu k položce).
P | 14 | 11348 | 2 | ODSTRANĚNÍ KRYTU ZPEVNĚNÝCH PLOCH Z DLAŽDIC VČETNĚ PODKLADU | M3 | 28.178 | 0 | 0 | OTSKP ~ 2025 | 0 | 3
PP |  |  |  | Odstranění betonových dlaždic o rozměru 0,30/0,30 m a tl. 0,04 m vč. lože tl. 0,04 m Odstranění betonové dlažby a reliéfní dlažby (signální a varovné pásy) o rozměru 0,20/0,10 m a tl. 0,08 m vč. lože tl. 0,04 m Vč. naložení, odvozu a uložení na skládku odpadu
VV |  |  |  | bet. dlaždice levá strana (1,29+1,18)*0,08 = 0,198 [B] pravá strana (0,55+127,05+1,10+3,75+111,93+8,47+7,33+6,20+4,82)*0,08 = 21,696 [C] bet. dlažba levá strana (11,47+7,46+8,51+4,53+4,59+1,60+1,60+2,13+3,25+3,07)*0,12 = 5,785 [E] pravá strana 4,16*0,12 = 0,499 [F] Celkové množství = 28,178
TS |  |  |  | Položka zahrnuje: - veškerou manipulaci s vybouranou sutí a s vybouranými hmotami vč. uložení na skládku. Položka nezahrnuje: - poplatek za skládku, který se vykazuje v položce 0141** (s výjimkou malého množství bouraného materiálu, kde je možné poplatek zahrnout do jednotkové ceny bourání – tento fakt musí být uveden v doplňujícím textu k položce).
P | 15 | 11351 |  | ODSTRANĚNÍ ZÁHONOVÝCH OBRUBNÍKŮ | M | 287.47 | 0 | 0 | OTSKP ~ 2025 | 0 | 3
PP |  |  |  | Vybourání bet. záhonových obrubníků š. 0,05 m vč. bet. lože Vč. naložení, odvozu a uložení na skládku odpadu
VV |  |  |  | levá strana 7,25+5,38+4,60+1,61+7,86+1,00+1,63*3+7,30+4,51+3,13+5,00+3,13+5,40+6,39+3,00+1,53*2+6,77+1,65*3+7,25+1,00+1,69*3+7,26+1,59+1,12+1,98+1,56*2+1,56+1,00+2,13+2,20+5,50+2,20+9,25+1,36+4,00+1,31*2+1,39+1,37+1,44+1,42+1,80+2,25+5,50+2,00+5,97+1,44+1,00+0,68+1,68+1,00+2,05+1,45+1,42+2,25+1,26+2,11+5,47+2,06+2,33+1,73+3,56+3,08+5,31+3,23+1,80 = 213,490 [A] pravá strana 3,23+3,90+1,35*2+1,35*2+3,00*2+1,98+1,55+1,53*2+1,54+1,48+1,00+1,47+1,36+0,70+18,49+1,43+1,42+1,20+0,60+2,17+3,89+3,12+4,68+2,38+1,93 = 73,980 [B] Celkové množství = 287,470
TS |  |  |  | Položka zahrnuje: - veškerou manipulaci s vybouranou sutí a s vybouranými hmotami vč. uložení na skládku. Položka nezahrnuje: - poplatek za skládku, který se vykazuje v položce 0141** (s výjimkou malého množství bouraného materiálu, kde je možné poplatek zahrnout do jednotkové ceny bourání – tento fakt musí být uveden v doplňujícím textu k položce).
P | 16 | 11352 |  | ODSTRANĚNÍ CHODNÍKOVÝCH A SILNIČNÍCH OBRUBNÍKŮ BETONOVÝCH | M | 85.05 | 0 | 0 | OTSKP ~ 2025 | 0 | 3
PP |  |  |  | Vybourání bet. silničních obrubníků š. 0,15 m vč. bet. lože Vč. naložení, odvozu a uložení na skládku odpadu
VV |  |  |  | levá strana 36,26+3,93+2,96+2,84+3,93 = 49,920 [A] pravá strana 35,13 = 35,130 [B] Celkové množství = 85,050
TS |  |  |  | Položka zahrnuje: - veškerou manipulaci s vybouranou sutí a s vybouranými hmotami vč. uložení na skládku. Položka nezahrnuje: - poplatek za skládku, který se vykazuje v položce 0141** (s výjimkou malého množství bouraného materiálu, kde je možné poplatek zahrnout do jednotkové ceny bourání – tento fakt musí být uveden v doplňujícím textu k položce).
P | 17 | 11353 |  | ODSTRANĚNÍ CHODNÍKOVÝCH KAMENNÝCH OBRUBNÍKŮ | M | 1316.04 | 0 | 0 | OTSKP ~ 2025 | 0 | 3
PP |  |  |  | Vybourání kam. obrubníků (krajníků) š. 0,15 m vč. bet. lože Vč. očištění, napaletování, naložení, odvozu a uložení na skládku TSHK (lože na skládku odpadu)
VV |  |  |  | levá strana 184,46+105,43+122,76+169,35+28,62 = 610,620 [A] pravá strana 22,70+244,74+49,63+95,16+122,79+76,69+55,10+20,83+17,78 = 705,420 [B] Celkové množství = 1316,040
TS |  |  |  | Položka zahrnuje: - veškerou manipulaci s vybouranou sutí a s vybouranými hmotami vč. uložení na skládku. Položka nezahrnuje: - poplatek za skládku, který se vykazuje v položce 0141** (s výjimkou malého množství bouraného materiálu, kde je možné poplatek zahrnout do jednotkové ceny bourání – tento fakt musí být uveden v doplňujícím textu k položce).
P | 18 | 11356 |  | ODSTRANĚNÍ OBRUB Z DLAŽEBNÍCH KOSTEK DVOJITÝCH | M | 1299.69 | 0 | 0 | OTSKP ~ 2025 | 0 | 3
PP |  |  |  | Vybourání dvoulinky z žulových kostek K10 vč. bet. lože Vč. očištění, naložení, odvozu a uložení na mezideponii pro zpětné použití
VV |  |  |  | levá strana 204,72+117,57+207,47+41,92+28,62 = 600,300 [A] pravá strana 57,83+244,74+303,11+55,10+20,83+17,78 = 699,390 [B] Celkové množství = 1299,690
TS |  |  |  | Položka zahrnuje: - veškerou manipulaci s vybouranou sutí a s vybouranými hmotami vč. uložení na skládku. Položka nezahrnuje: - poplatek za skládku, který se vykazuje v položce 0141** (s výjimkou malého množství bouraného materiálu, kde je možné poplatek zahrnout do jednotkové ceny bourání – tento fakt musí být uveden v doplňujícím textu k položce).
P | 19 | 11372 |  | FRÉZOVÁNÍ ZPEVNĚNÝCH PLOCH ASFALTOVÝCH | M3 | 508.584 | 0 | 0 | OTSKP ~ 2025 | 0 | 3
PP |  |  |  | Odfrézování asfaltobetonového souvrství ve formě reprofilace v průměrné tl. 0,08 m v celé ploše Včetně naložení, odvozu a uložení na skládku odpadu
VV |  |  |  | 6357,30*0,08 = 508,584 [A]
TS |  |  |  | Položka zahrnuje: - veškerou manipulaci s vybouranou sutí a s vybouranými hmotami vč. uložení na skládku. Položka nezahrnuje: - poplatek za skládku, který se vykazuje v položce 0141** (s výjimkou malého množství bouraného materiálu, kde je možné poplatek zahrnout do jednotkové ceny bourání – tento fakt musí být uveden v doplňujícím textu k položce).
P | 20 | 113763 |  | FRÉZOVÁNÍ DRÁŽKY PRŮŘEZU DO 300MM2 V ASFALTOVÉ VOZOVCE | M | 1771.21 | 0 | 0 | OTSKP ~ 2025 | 0 | 3
PP |  |  |  | Frézování drážky pro asfaltovou zálivku o rozměru 0,012 x 0,025 m v napojení na asf. vozovku, podél bet. zastávkových panelů a podél dvoulinky
VV |  |  |  | v napojení 11,19+8,26+7,50+7,40+3,70+7,25+145,47+5,90+8,00+8,75+11,00+8,06+8,95+9,00 = 250,430 [A] podél bet. zastávkových panelů BUS zastávka - Dům L (vlevo) 2,45+14,00+2,45 = 18,900 [C] BUS zastávka - Dům L (vpravo) 2,45+18,00+2,45 = 22,900 [D] BUS zastávka - Sever střed (vlevo) 2,45+14,00+2,45 = 18,900 [E] BUS zastávka - Sever střed (vpravo) 2,45+18,00+2,45 = 22,900 [F] BUS zastávka - Sever 2,45+14,00+2,45 = 18,900 [G] podél dvoulinky - pol. č. 58222 levá strana 152,96/0,25+3,00+1,13+2,66+21,23+21,00+8,70 = 669,560 [I] pravá strana 176,59/0,25+21,30+21,06 = 748,720 [J] Celkové množství = 1771,210
TS |  |  |  | Položka zahrnuje: - veškerou manipulaci s vybouranou sutí a s vybouranými hmotami vč. uložení na skládku. Položka nezahrnuje: - x
P | 21 | 12373 |  | ODKOP PRO SPOD STAVBU SILNIC A ŽELEZNIC TŘ. I | M3 | 620 | 0 | 0 | OTSKP ~ 2025 | 0 | 3
PP |  |  |  | Odkop zeminy pro sanaci aktivní zóny. Vč. naložení, odvozu a uložení na skládku odpadu. Položka bude čerpána v případě nesplnění požadavku únosnosti na zemní pláni Edef,2 = min. 45 MPa.
VV |  |  |  | pol. č. 21450 620,00 = 620,000 [A]
TS |  |  |  | Položka zahrnuje: - vodorovnou a svislou dopravu, přemístění, přeložení, manipulace s výkopkem - kompletní provedení vykopávky nezapažené i zapažené - ošetření výkopiště po celou dobu práce v něm vč. klimatických opatření - ztížení vykopávek v blízkosti podzemního vedení, konstrukcí a objektů vč. jejich dočasného zajištění - ztížení pod vodou, v okolí výbušnin, ve stísněných prostorech a pod. - příplatek za lepivost - těžení po vrstvách, pásech a po jiných nutných částech (figurách) - čerpání vody vč. čerpacích jímek, potrubí a pohotovostní čerpací soupravy (viz ustanovení k pol. 1151,2) - potřebné snížení hladiny podzemní vody - těžení a rozpojování jednotlivých balvanů - vytahování a nošení výkopku - svahování a přesvah. svahů do konečného tvaru, výměna hornin v podloží a v pláni znehodnocené klimatickými vlivy - ruční vykopávky, odstranění kořenů a napadávek - pažení, vzepření a rozepření vč. přepažování (vyjma pažení záporového a štětových stěn) - úpravu, ochranu a očištění dna, základové spáry, stěn a svahů - zhutnění podloží, případně i svahů vč. svahování - zřízení stupňů v podloží a lavic na svazích, není-li pro tyto práce zřízena samostatná položka - udržování výkopiště a jeho ochrana proti vodě - odvedení nebo obvedení vody v okolí výkopiště a ve výkopišti - třídění výkopku - veškeré pomocné konstrukce umožňující provedení vykopávky (příjezdy, sjezdy, nájezdy, lešení, podpěr. konstr., přemostění, zpevněné plochy, zakrytí a pod.) Položka nezahrnuje: - uložení zeminy (na skládku, do násypu) ani poplatky za skládku, vykazují se v položce č.0141**
P | 22 | 12573 |  | VYKOPÁVKY ZE ZEMNÍKŮ A SKLÁDEK TŘ. I | M3 | 212.739 | 0 | 0 | OTSKP ~ 2025 | 0 | 3
PP |  |  |  | Vykopávka, naložení a dovoz ornice ze zemníku na stavbu
VV |  |  |  | pol. č. 18232 1418,26*0,15 = 212,739 [A]
TS |  |  |  | Položka zahrnuje: - vodorovnou a svislou dopravu, přemístění, přeložení, manipulace s výkopkem - kompletní provedení vykopávky nezapažené i zapažené - ošetření výkopiště po celou dobu práce v něm vč. klimatických opatření - ztížení vykopávek v blízkosti podzemního vedení, konstrukcí a objektů vč. jejich dočasného zajištění - ztížení pod vodou, v okolí výbušnin, ve stísněných prostorech a pod. - příplatek za lepivost - těžení po vrstvách, pásech a po jiných nutných částech (figurách) - čerpání vody vč. čerpacích jímek, potrubí a pohotovostní čerpací soupravy (viz ustanovení k pol. 1151,2) - potřebné snížení hladiny podzemní vody - těžení a rozpojování jednotlivých balvanů - vytahování a nošení výkopku - ruční vykopávky, odstranění kořenů a napadávek - pažení, vzepření a rozepření vč. přepažování (vyjma pažení záporového a štětových stěn) - úpravu, ochranu a očištění dna, základové spáry, stěn a svahů - udržování výkopiště a jeho ochrana proti vodě - odvedení nebo obvedení vody v okolí výkopiště a ve výkopišti - třídění výkopku - veškeré pomocné konstrukce umožňující provedení vykopávky (příjezdy, sjezdy, nájezdy, lešení, podpěr. konstr., přemostění, zpevněné plochy, zakrytí a pod.) Položka nezahrnuje: - práce spojené s otvírkou zemníku
P | 23 | 17120 | 1 | ULOŽENÍ SYPANINY DO NÁSYPŮ A NA SKLÁDKY BEZ ZHUTNĚNÍ | M3 | 620 | 0 | 0 | OTSKP ~ 2025 | 0 | 3
PP |  |  |  | Zeminy ze sanace aktivní zóny
VV |  |  |  | pol. č. 12373 620,00 = 620,000 [A]
TS |  |  |  | Položka zahrnuje: - kompletní provedení zemní konstrukce do předepsaného tvaru - ošetření úložiště po celou dobu práce v něm vč. klimatických opatření - ztížení v okolí vedení, konstrukcí a objektů a jejich dočasné zajištění - ztížení provádění ve ztížených podmínkách a stísněných prostorech - ztížené ukládání sypaniny pod vodu - ukládání po vrstvách a po jiných nutných částech (figurách) vč. dosypávek - spouštění a nošení materiálu - úprava, očištění a ochrana podloží a svahů - svahování, uzavírání povrchů svahů - udržování úložiště a jeho ochrana proti vodě - odvedení nebo obvedení vody v okolí úložiště a v úložišti - veškeré pomocné konstrukce umožňující provedení zemní konstrukce (příjezdy, sjezdy, nájezdy, lešení, podpěrné konstrukce, přemostění, zpevněné plochy, zakrytí a pod.) Položka nezahrnuje: - x
P | 24 | 17120 | 2 | ULOŽENÍ SYPANINY DO NÁSYPŮ A NA SKLÁDKY BEZ ZHUTNĚNÍ | M3 | 215.255 | 0 | 0 | OTSKP ~ 2025 | 0 | 3
PP |  |  |  | Sejmutý drn
VV |  |  |  | pol. č. 11130 1435,03*0,15 = 215,255 [A]
TS |  |  |  | Položka zahrnuje: - kompletní provedení zemní konstrukce do předepsaného tvaru - ošetření úložiště po celou dobu práce v něm vč. klimatických opatření - ztížení v okolí vedení, konstrukcí a objektů a jejich dočasné zajištění - ztížení provádění ve ztížených podmínkách a stísněných prostorech - ztížené ukládání sypaniny pod vodu - ukládání po vrstvách a po jiných nutných částech (figurách) vč. dosypávek - spouštění a nošení materiálu - úprava, očištění a ochrana podloží a svahů - svahování, uzavírání povrchů svahů - udržování úložiště a jeho ochrana proti vodě - odvedení nebo obvedení vody v okolí úložiště a v úložišti - veškeré pomocné konstrukce umožňující provedení zemní konstrukce (příjezdy, sjezdy, nájezdy, lešení, podpěrné konstrukce, přemostění, zpevněné plochy, zakrytí a pod.) Položka nezahrnuje: - x
P | 25 | 17380 |  | ZEMNÍ KRAJNICE A DOSYPÁVKY Z NAKUPOVANÝCH MATERIÁLŮ | M3 | 21.13 | 0 | 0 | OTSKP ~ 2025 | 0 | 3
PP |  |  |  | Dosypávka pod chodníkem / nástupištěm u bet. zástávkových panelů a u silničních obrubníků ŠDB 0/32 GN Edef,2 = min. 50 MPa
VV |  |  |  | BUS zastávka - Dům L (vlevo) 15,00*0,11 = 1,650 [A] BUS zastávka - Dům L (vpravo) 20,00*0,11 = 2,200 [B] BUS zastávka - Sever střed (vlevo) 15,00*0,11 = 1,650 [C] BUS zastávka - Sever střed (vpravo) 19,00*0,11 = 2,090 [D] BUS zastávka - Sever 14,00*0,11 = 1,540 [E] Podél silničních obrubníků - odhad 200*0,06 = 12,000 [F] Celkové množství = 21,130
TS |  |  |  | Položka zahrnuje: - kompletní provedení zemní konstrukce včetně nákupu a dopravy materiálu dle zadávací dokumentace - úprava ukládaného materiálu vlhčením, tříděním, promícháním nebo vysoušením, příp. jiné úpravy za účelem zlepšení jeho mech. vlastností - hutnění i různé míry hutnění - ošetření úložiště po celou dobu práce v něm vč. klimatických opatření - ztížení v okolí vedení, konstrukcí a objektů a jejich dočasné zajištění - ztížení provádění vč. hutnění ve ztížených podmínkách a stísněných prostorech - ztížené ukládání sypaniny pod vodu - ukládání po vrstvách a po jiných nutných částech (figurách) vč. dosypávek - spouštění a nošení materiálu - výměna částí zemní konstrukce znehodnocené klimatickými vlivy - svahování, hutnění a uzavírání povrchů svahů - udržování úložiště a jeho ochrana proti vodě - odvedení nebo obvedení vody v okolí úložiště a v úložišti - veškeré pomocné konstrukce umožňující provedení zemní konstrukce (příjezdy, sjezdy, nájezdy, lešení, podpěrné konstrukce, přemostění, zpevněné plochy, zakrytí a pod.) Položka nezahrnuje: - x
P | 26 | 18110 | 1 | ÚPRAVA PLÁNĚ SE ZHUTNĚNÍM V HORNINĚ TŘ. I | M2 | 605.8 | 0 | 0 | OTSKP ~ 2025 | 0 | 3
PP |  |  |  | Urovnání a zahutnění zemní pláně do požadovaných sklonů Chodník / nástupiště a prostor pro popelnice - kompletní skladba Požadavky a výsledné parametry dle ČSN 73 6133 Edef,2 = min. 30 MPa
VV |  |  |  | pol. č. 56334 605,80 = 605,800 [A]
TS |  |  |  | Položka zahrnuje: - úpravu pláně včetně vyrovnání výškových rozdílů. Míru zhutnění určuje projekt. Položka nezahrnuje: - x
P | 27 | 18110 | 2 | ÚPRAVA PLÁNĚ SE ZHUTNĚNÍM V HORNINĚ TŘ. I | M2 | 1728 | 0 | 0 | OTSKP ~ 2025 | 0 | 3
PP |  |  |  | Urovnání a zahutnění zemní pláně do požadovaných sklonů BUS zastávky a sanace - kompletní skladba Požadavky a výsledné parametry dle ČSN 73 6133 Edef,2 = min. 45 MPa
VV |  |  |  | pol. č. 56333.2 1728,00 = 1728,000 [A]
TS |  |  |  | Položka zahrnuje: - úpravu pláně včetně vyrovnání výškových rozdílů. Míru zhutnění určuje projekt. Položka nezahrnuje: - x
P | 28 | 18232 |  | ROZPROSTŘENÍ ORNICE V ROVINĚ V TL DO 0,15M | M2 | 1418.26 | 0 | 0 | OTSKP ~ 2025 | 0 | 3
PP |  |  |  | Ohumusování v tl. 0,15 m Nákup - viz pol. č. 014211 Vykopávka, naložení a dovoz ornice ze zemníku na stavbu viz. pol. č. 12573
VV |  |  |  | levá strana 271,55+135,43+126,52+251,10+45,26 = 829,860 [A] pravá strana 73,62+11,85+44,92+2,76+119,23+127,03+86,99+70,31+29,18+22,51 = 588,400 [B] Celkové množství = 1418,260
TS |  |  |  | Položka zahrnuje: - nutné přemístění ornice z dočasných skládek vzdálených do 50m - rozprostření ornice v předepsané tloušťce v rovině a ve svahu do 1:5 Položka nezahrnuje: - x
P | 29 | 18241 |  | ZALOŽENÍ TRÁVNÍKU RUČNÍM VÝSEVEM | M2 | 1418.26 | 0 | 0 | OTSKP ~ 2025 | 0 | 3
PP |  |  |  | Výsev v množství 20 g/m2 Hnojení cereritem 30 g/m2
VV |  |  |  | pol. č. 18232 1418,26 = 1418,260 [A]
TS |  |  |  | Položka zahrnuje: - dodání předepsané travní směsi, její výsev na ornici, zalévání, první pokosení, to vše bez ohledu na sklon terénu Položka nezahrnuje: - x
P | 30 | 18331 |  | SADOVNICKÉ OBDĚLÁNÍ PŮDY | M2 | 1418.26 | 0 | 0 | OTSKP ~ 2025 | 0 | 3
PP |  |  |  | Obdělání a urovnání ploch pro ohumusování
VV |  |  |  | pol. č. 18232 1418,26 = 1418,260 [A]
TS |  |  |  | Položka zahrnuje: - strojové obdělání nejsvrchnější vrstvy půdy původního horizontu nebo nově rozprostřené vrchní vrstvy půdy - urovnání pozemku, zejména základní výškové úpravy terénu tak, aby povrch podkladu byl bez prohlubní a výstupků Položka nezahrnuje: - x
P | 31 | 183511 |  | CHEMICKÉ ODPLEVELENÍ CELOPLOŠNÉ | M2 | 1418.26 | 0 | 0 | OTSKP ~ 2025 | 0 | 3
PP |  |  |  | Chemické odplevení v ohumusovaných plochách před založením trávníku
VV |  |  |  | pol. č. 18232 1418,26 = 1418,260 [A]
TS |  |  |  | Položka zahrnuje: - celoplošný postřik a chemickou likvidace nežádoucích rostlin nebo jejích částí a zabránění jejich dalšímu růstu na urovnaném volném terénu Položka nezahrnuje: - x
P | 32 | 183512 |  | CHEMICKÉ ODPLEVELENÍ VÝBĚROVÉ | M2 | 141.826 | 0 | 0 | OTSKP ~ 2025 | 0 | 3
PP |  |  |  | Chemické odplevení v ohumusovaných plochách po založení trávníku Ložiska vytrvalých plevel, 2x, předpokládá se 5 % z plochy trávníku
VV |  |  |  | pol. č. 18232 1418,26*0,05*2 = 141,826 [A]
TS |  |  |  | Položka zahrnuje: - bodový postřik a lokální chemickou likvidace nežádoucích rostlin nebo jejích částí a zabránění jejich dalšímu růstu v omezeném prostoru Položka nezahrnuje: - x
P | 33 | 18600 |  | ZALÉVÁNÍ VODOU | M3 | 35.457 | 0 | 0 | OTSKP ~ 2025 | 0 | 3
PP |  |  |  | Zálivka 5 l/m2 trávníku, 5x
VV |  |  |  | pol. č. 18232 1418,26*0,005*5 = 35,457 [A]
TS |  |  |  | Položka zahrnuje - veškerý materiál, výrobky a polotovary, včetně mimostaveništní a vnitrostaveništní dopravy (rovněž přesuny), včetně naložení a složení, případně s uložením Položka nezahrnuje: - x
SD |  | 2 |  | Základy |  |  |  | 0
P | 34 | 21450 |  | SANAČNÍ VRSTVY Z KAMENIVA | M3 | 620 | 0 | 0 | OTSKP ~ 2025 | 0 | 3
PP |  |  |  | Polořka bude čerpána v případě nesplnění požadavku únosnosti na zemní pláni Edef,2 = min. 45 MPa provedeme sanaci (výměnu) aktivní zóny v tl. 0,50 m. Z nakupovaných materiálů můžeme použít štěrkodrť ŠDB 0/63 GN. Na povrchu aktivní zóna bude dosaženo Edef,2 = 45 MPa. V případě použití zeminy do aktivní zóny bude požita min. vhodná zemina dle tab. A.1, míra zhutnění 100 % PS (dle ČSN 73 6133).
VV |  |  |  | sanace - odhad cca 20 % z celkové plochy 1240,00*0,50 = 620,000 [A]
TS |  |  |  | Položka zahrnuje - dodávku předepsaného kameniva - mimostaveništní a vnitrostaveništní dopravu a jeho uložení - není-li v zadávací dokumentaci uvedeno jinak, jedná se o nakupovaný materiál Položka nezahrnuje: - x
P | 35 | 214611 |  | SEPARAČNÍ GEOTEXTILIE S1 S NEVÝZNAMNOU FILTRAČNÍ FUNKCÍ | M2 | 1364 | 0 | 0 | OTSKP ~ 2025 | 0 | 3
PP |  |  |  | Netkaná geotextílie s filtrační a separační funkce typu S1 (dle TP97) - položení pod sanovanou vrstvu. Vč. nutných přesahů a vytažení na zemní pláň (10 %) Položka bude čerpána v případě nesplnění požadavku únosnosti na zemní pláni Edef,2 = min. 45 MPa.
VV |  |  |  | sanace - odhad cca 20 % z celkové plochy 1240,00*1,10 = 1364,000 [A]
TS |  |  |  | Položka zahrnuje: - dodávku předepsané geotextilie - úpravu, očištění a ochranu podkladu - přichycení k podkladu, případně zatížení - úpravy spojů a zajištění okrajů - úpravy pro odvodnění - nutné přesahy (nezapočítávají se do výměry) - mimostaveništní a vnitrostaveništní dopravu Položka nezahrnuje: - x
SD |  | 5 |  | Komunikace |  |  |  | 0
P | 36 | 56330 |  | VOZOVKOVÉ VRSTVY ZE ŠTĚRKODRTI | M3 | 11.52 | 0 | 0 | OTSKP ~ 2025 | 0 | 3
PP |  |  |  | Dosypávka tl. 0,12 m u BUS zastávek (doplnění do úrovně bet. přechodových panelů) ŠDA 0/32 GE Edef,2 = min. 100 MPa
VV |  |  |  | BUS zastávka - Dům L (vlevo) 0,75*(4,25+15,50+4,25)*0,12 = 2,160 [A] BUS zastávka - Dům L (vpravo) 0,75*(4,25+19,50+4,25)*0,12 = 2,520 [B] BUS zastávka - Sever střed (vlevo) 0,75*(4,25+15,50+4,25)*0,12 = 2,160 [C] BUS zastávka - Sever střed (vpravo) 0,75*(4,25+19,50+4,25)*0,12 = 2,520 [D] BUS zastávka - Sever 0,75*(4,25+15,50+4,25)*0,12 = 2,160 [E] Celkové množství = 11,520
TS |  |  |  | Položka zahrnuje: - dodání kameniva předepsané kvality a zrnitosti - rozprostření a zhutnění vrstvy v předepsané tloušťce - zřízení vrstvy bez rozlišení šířky, pokládání vrstvy po etapách Položka nezahrnuje: - postřiky, nátěry
P | 37 | 56333 | 1 | VOZOVKOVÉ VRSTVY ZE ŠTĚRKODRTI TL. DO 150MM | M2 | 1741.75 | 0 | 0 | OTSKP ~ 2025 | 0 | 3
PP |  |  |  | Horní podkladní vrstva v ploše BUS zastávek a sanace ŠDA 0/32 GE, tl. 0,15 m Edef,2 = min. 100 MPa (v místě BUS zastávek) Edef,2 = min. 80 MPa (v místě sanace vozovky) Sanace bude čerpána v případě zdegradovaných podkladních vrstev.
VV |  |  |  | BUS zastávka - Dům L (vlevo) 4,75*17,00 = 80,750 [A] BUS zastávka - Dům L (vpravo) 4,75*21,00 = 99,750 [B] BUS zastávka - Sever střed (vlevo) 4,75*17,00 = 80,750 [C] BUS zastávka - Sever střed (vpravo) 4,75*21,00 = 99,750 [D] BUS zastávka - Sever 4,75*17,00 = 80,750 [E] sanace - odhad cca 20 % z celkové plochy 1240,00 = 1240,000 [F] sanace - křížení s ÚK vpravo v km 0,350 10 60,00 = 60,000 [G] Celkové množství = 1741,750
TS |  |  |  | Položka zahrnuje: - dodání kameniva předepsané kvality a zrnitosti - rozprostření a zhutnění vrstvy v předepsané tloušťce - zřízení vrstvy bez rozlišení šířky, pokládání vrstvy po etapách Položka nezahrnuje: - postřiky, nátěry
P | 38 | 56333 | 2 | VOZOVKOVÉ VRSTVY ZE ŠTĚRKODRTI TL. DO 150MM | M2 | 1728 | 0 | 0 | OTSKP ~ 2025 | 0 | 3
PP |  |  |  | Spodní podkladní vrstva v ploše BUS zastávek a sanace ŠDA 0/63 GE, tl. 0,15 m Edef,2 = min. 70 MPa (v místě BUS zastávek) Edef,2 = min. 60 MPa (v místě sanace vozovky) Sanace bude čerpána v případě zdegradovaných podkladních vrstev.
VV |  |  |  | BUS zastávka - Dům L (vlevo) 4,75*16,00 = 76,000 [A] BUS zastávka - Dům L (vpravo) 4,75*20,00 = 95,000 [B] BUS zastávka - Sever střed (vlevo) 4,75*16,00 = 76,000 [C] BUS zastávka - Sever střed (vpravo) 4,75*20,00 = 95,000 [D] BUS zastávka - Sever 4,75*16,00 = 76,000 [E] sanace - odhad cca 20 % z celkové plochy 1240,00 = 1240,000 [F] sanace - křížení s ÚK vpravo v km 0,350 10 70,00 = 70,000 [G] Celkové množství = 1728,000
TS |  |  |  | Položka zahrnuje: - dodání kameniva předepsané kvality a zrnitosti - rozprostření a zhutnění vrstvy v předepsané tloušťce - zřízení vrstvy bez rozlišení šířky, pokládání vrstvy po etapách Položka nezahrnuje: - postřiky, nátěry
P | 39 | 56334 |  | VOZOVKOVÉ VRSTVY ZE ŠTĚRKODRTI TL. DO 200MM | M2 | 605.8 | 0 | 0 | OTSKP ~ 2025 | 0 | 3
PP |  |  |  | Chodník / nástupiště a prostor pro popelnice - kompletní skladba ŠDB 0/32 GN, tl. 0,20 m Edef,2 = min. 50 MPa
VV |  |  |  | pol. č. 582612 553,43 = 553,430 [A] pol. č. 582615 23,19 = 23,190 [B] část pol. č. 582618 BUS zastávka - Dům L (vlevo) 3,00 = 3,000 [D] BUS zastávka - Sever střed (vlevo) 3,00 = 3,000 [E] BUS zastávka - Sever 3,00 = 3,000 [F] část pol. č. 58261B varovné pásy 0,79+0,80+0,80+3,52+1,44 = 7,350 [H] signální pásy 3,11+2,87+3,07+0,63+3,15 = 12,830 [I] Celkové množství = 605,800
TS |  |  |  | Položka zahrnuje: - dodání kameniva předepsané kvality a zrnitosti - rozprostření a zhutnění vrstvy v předepsané tloušťce - zřízení vrstvy bez rozlišení šířky, pokládání vrstvy po etapách Položka nezahrnuje: - postřiky, nátěry
P | 40 | 572123 |  | INFILTRAČNÍ POSTŘIK Z EMULZE DO 1,0KG/M2 | M2 | 1796.46 | 0 | 0 | OTSKP ~ 2025 | 0 | 3
PP |  |  |  | PI-C 0,80 kg/m2 na horní podkladní vstvu z ŠD Uváděno v množství zbytkového pojiva
VV |  |  |  | pol. č. 574E68 1795,36 = 1795,360 [A] sjezd pro cyklisty 1,10 = 1,100 [B] Celkové množství = 1796,460
TS |  |  |  | Položka zahrnuje: - dodání všech předepsaných materiálů pro postřiky v předepsaném množství - provedení dle předepsaného technologického předpisu - zřízení vrstvy bez rozlišení šířky, pokládání vrstvy po etapách - úpravu napojení, ukončení Položka nezahrnuje: - x
P | 41 | 572213 | 1 | SPOJOVACÍ POSTŘIK Z EMULZE DO 0,5KG/M2 | M2 | 6183.71 | 0 | 0 | OTSKP ~ 2025 | 0 | 3
PP |  |  |  | PS-C 0,30 kg/m2 na vrstu ACL Uváděno v množství zbytkového pojiva
VV |  |  |  | pol. č. 574A34 6183,71 = 6183,710 [A]
TS |  |  |  | Položka zahrnuje: - dodání všech předepsaných materiálů pro postřiky v předepsaném množství - provedení dle předepsaného technologického předpisu - zřízení vrstvy bez rozlišení šířky, pokládání vrstvy po etapách - úpravu napojení, ukončení Položka nezahrnuje: - x
P | 42 | 572213 | 2 | SPOJOVACÍ POSTŘIK Z EMULZE DO 0,5KG/M2 | M2 | 6183.71 | 0 | 0 | OTSKP ~ 2025 | 0 | 3
PP |  |  |  | PS-C 0,50 kg/m2 na odfrézovaný kryt a na vrstvu ACP Uváděno v množství zbytkového pojiva
VV |  |  |  | pol. č. 574C66 6183,71 = 6183,710 [A]
TS |  |  |  | Položka zahrnuje: - dodání všech předepsaných materiálů pro postřiky v předepsaném množství - provedení dle předepsaného technologického předpisu - zřízení vrstvy bez rozlišení šířky, pokládání vrstvy po etapách - úpravu napojení, ukončení Položka nezahrnuje: - x
P | 43 | 574A34 |  | ASFALTOVÝ BETON PRO OBRUSNÉ VRSTVY ACO 11+ TL. 40MM | M2 | 6183.71 | 0 | 0 | OTSKP ~ 2025 | 0 | 3
PP |  |  |  | ACO 11+ 50/70; 40 mm v celé ploše
VV |  |  |  | km 0,021 50 - 0,570 00 1,10+5082,85 = 5083,950 [A] km 0,570 00 - 0,608 00 286,54 = 286,540 [B] km 0,608 00 - 0,656 00 813,22 = 813,220 [C] Celkové množství = 6183,710
TS |  |  |  | Položka zahrnuje: - dodání směsi v požadované kvalitě - očištění podkladu - uložení směsi dle předepsaného technologického předpisu, zhutnění vrstvy v předepsané tloušťce - zřízení vrstvy bez rozlišení šířky, pokládání vrstvy po etapách, včetně pracovních spar a spojů - úpravu napojení, ukončení podél obrubníků, dilatačních zařízení, odvodňovacích proužků, odvodňovačů, vpustí, šachet a pod. Položka nezahrnuje: - postřiky, nátěry - těsnění podél obrubníků, dilatačních zařízení, odvodňovacích proužků, odvodňovačů, vpustí, šachet a pod.
P | 44 | 574C66 |  | ASFALTOVÝ BETON PRO LOŽNÍ VRSTVY ACL 16+, 16S TL. 70MM | M2 | 6183.71 | 0 | 0 | OTSKP ~ 2025 | 0 | 3
PP |  |  |  | ACL 16+ 50/70; 70 mm v celé ploše
VV |  |  |  | pol. č. 574A34 6183,71 = 6183,710 [A]
TS |  |  |  | Položka zahrnuje: - dodání směsi v požadované kvalitě - očištění podkladu - uložení směsi dle předepsaného technologického předpisu, zhutnění vrstvy v předepsané tloušťce - zřízení vrstvy bez rozlišení šířky, pokládání vrstvy po etapách, včetně pracovních spar a spojů - úpravu napojení, ukončení podél obrubníků, dilatačních zařízení, odvodňovacích proužků, odvodňovačů, vpustí, šachet a pod. Položka nezahrnuje: - postřiky, nátěry - těsnění podél obrubníků, dilatačních zařízení, odvodňovacích proužků, odvodňovačů, vpustí, šachet a pod.
P | 45 | 574E68 |  | ASFALTOVÝ BETON PRO PODKLADNÍ VRSTVY ACP 22+, 22S TL. 70MM | M2 | 1795.36 | 0 | 0 | OTSKP ~ 2025 | 0 | 3
PP |  |  |  | ACP 22+ 50/70; 70 mm u BUS zastávek, v km 0,570 00 - 0,608 00 a v plocháh sanací Sanace bude čerpána v případě zdegradovaných podkladních vrstev.
VV |  |  |  | BUS zastávka - Dům L (vlevo) 1,80*(4,25+14,00+4,25) = 40,500 [A] BUS zastávka - Dům L (vpravo) 1,80*(4,25+18,00+4,25) = 47,700 [B] BUS zastávka - Sever střed (vlevo) 1,80*(4,25+14,00+4,25) = 40,500 [C] BUS zastávka - Sever střed (vpravo) 1,80*(4,25+18,00+4,25) = 47,700 [D] BUS zastávka - Sever 1,80*(4,25+14,00+4,25) = 40,500 [E] km 0,570 00 - 0,608 00 286,54 = 286,540 [F] sanace - odhad cca 20 % z celkové plochy 1240,00 = 1240,000 [G] sanace - křížení s ÚK vpravo v km 0,350 10 51,92 = 51,920 [H] Celkové množství = 1795,360
TS |  |  |  | Položka zahrnuje: - dodání směsi v požadované kvalitě - očištění podkladu - uložení směsi dle předepsaného technologického předpisu, zhutnění vrstvy v předepsané tloušťce - zřízení vrstvy bez rozlišení šířky, pokládání vrstvy po etapách, včetně pracovních spar a spojů - úpravu napojení, ukončení podél obrubníků, dilatačních zařízení, odvodňovacích proužků, odvodňovačů, vpustí, šachet a pod. Položka nezahrnuje: - postřiky, nátěry - těsnění podél obrubníků, dilatačních zařízení, odvodňovacích proužků, odvodňovačů, vpustí, šachet a pod.
P | 46 | 58222 |  | DLÁŽDĚNÉ KRYTY Z DROBNÝCH KOSTEK DO LOŽE Z MC | M2 | 329.55 | 0 | 0 | OTSKP ~ 2025 | 0 | 3
PP |  |  |  | Dvoulinka š. 0,25 m z žulových kostek K10 Použít vybourané kostky Vč. nakoupení nových - nedostatek na cca 4,7 m2 Uložení do bet. lože z betonu C20/25n, XF3 v tl. min. 0,10 m Jednotlivé kostky budou vyspárovány cementovou maltou MC25, XF4
VV |  |  |  | levá strana 2,68+17,13+4,12+6,32+12,13+8,02+2,68+11,09+15,41+0,41+8,47+12,15+14,40+12,19+6,12+5,57+6,99+3,83+3,25 = 152,960 [A] pravá strana 2,56+11,87+34,80+14,06+0,37+7,13+6,73+4,43+1,07+1,07+4,64+5,36+15,41+12,52+1,25+6,27+14,34+9,51+0,23+1,85+11,31+0,13+5,31+1,63+2,74 = 176,590 [B] Celkové množství = 329,550
TS |  |  |  | Položka zahrnuje: - dodání dlažebního materiálu v požadované kvalitě, dodání materiálu pro předepsané lože v tloušťce předepsané dokumentací a pro předepsanou výplň spar - očištění podkladu - uložení dlažby dle předepsaného technologického předpisu včetně předepsané podkladní vrstvy a předepsané výplně spar - zřízení vrstvy bez rozlišení šířky, pokládání vrstvy po etapách - úpravu napojení, ukončení podél obrubníků, dilatačních zařízení, odvodňovacích proužků, odvodňovačů, vpustí, šachet a pod., nestanoví-li zadávací dokumentace jinak Položka nezahrnuje: - postřiky, nátěry - těsnění podél obrubníků, dilatačních zařízení, odvodňovacích proužků, odvodňovačů, vpustí, šachet a pod.
P | 47 | 582612 |  | KRYTY Z BETON DLAŽDIC SE ZÁMKEM ŠEDÝCH TL 80MM DO LOŽE Z KAM | M2 | 553.43 | 0 | 0 | OTSKP ~ 2025 | 0 | 3
PP |  |  |  | Chodník / nástupiště a prostor pro popelnice - kompletní skladba Betonová dlažba tl. 0,08 m, šedá do lože z DK 4/8 tl. 0,04 m
VV |  |  |  | levá strana 2,11+2,43+9,42+85,44+9,10+9,39+2,51+2,58+9,64+91,79+89,76 = 314,170 [A] pravá strana 108,75+36,67+93,84 = 239,260 [B] Celkové množství = 553,430
TS |  |  |  | Položka zahrnuje: - dodání dlažebního materiálu v požadované kvalitě, dodání materiálu pro předepsané lože v tloušťce předepsané dokumentací a pro předepsanou výplň spar - očištění podkladu - uložení dlažby dle předepsaného technologického předpisu včetně předepsané podkladní vrstvy a předepsané výplně spar - zřízení vrstvy bez rozlišení šířky, pokládání vrstvy po etapách - úpravu napojení, ukončení podél obrubníků, dilatačních zařízení, odvodňovacích proužků, odvodňovačů, vpustí, šachet a pod., nestanoví-li zadávací dokumentace jinak Položka nezahrnuje: - postřiky, nátěry - těsnění podél obrubníků, dilatačních zařízení, odvodňovacích proužků, odvodňovačů, vpustí, šachet a pod.
P | 48 | 582615 |  | KRYTY Z BETON DLAŽDIC SE ZÁMKEM BAREV TL 80MM DO LOŽE Z KAM | M2 | 23.19 | 0 | 0 | OTSKP ~ 2025 | 0 | 3
PP |  |  |  | Barevně kontrastní pás š. 0,30 m podél nástupní hrany BUS zastávky Betonová dlažba tl. 0,08 m, červená do lože z DK 4/8 tl. 0,04 m
VV |  |  |  | BUS zastávka - Dům L (vlevo) 4,18 = 4,180 [A] BUS zastávka - Dům L (vpravo) 5,40 = 5,400 [B] BUS zastávka - Sever střed (vlevo) 4,12 = 4,120 [C] BUS zastávka - Sever střed (vpravo) 5,37 = 5,370 [D] BUS zastávka - Sever 4,12 = 4,120 [E] Celkové množství = 23,190
TS |  |  |  | Položka zahrnuje: - dodání dlažebního materiálu v požadované kvalitě, dodání materiálu pro předepsané lože v tloušťce předepsané dokumentací a pro předepsanou výplň spar - očištění podkladu - uložení dlažby dle předepsaného technologického předpisu včetně předepsané podkladní vrstvy a předepsané výplně spar - zřízení vrstvy bez rozlišení šířky, pokládání vrstvy po etapách - úpravu napojení, ukončení podél obrubníků, dilatačních zařízení, odvodňovacích proužků, odvodňovačů, vpustí, šachet a pod., nestanoví-li zadávací dokumentace jinak Položka nezahrnuje: - postřiky, nátěry - těsnění podél obrubníků, dilatačních zařízení, odvodňovacích proužků, odvodňovačů, vpustí, šachet a pod.
P | 49 | 582618 |  | KRYTY Z BETON DLAŽDIC SE ZÁMKEM ŠEDÝCH RELIÉF TL 80MM DO LOŽE Z KAM | M2 | 25.1 | 0 | 0 | OTSKP ~ 2025 | 0 | 3
PP |  |  |  | Umělá vodící linie š. 0,40 m Betonová dlažba s drážkou tl. 0,08 m, šedá do lože z DK 4/8 tl. 0,04 m
VV |  |  |  | BUS zastávka - Dům L (vlevo) 3,00 = 3,000 [A] BUS zastávka - Sever střed (vlevo) 3,00 = 3,000 [B] BUS zastávka - Sever 3,00 = 3,000 [C] u prodejny Hruška 16,10 = 16,100 [D] Celkové množství = 25,100
TS |  |  |  | Položka zahrnuje: - dodání dlažebního materiálu v požadované kvalitě, dodání materiálu pro předepsané lože v tloušťce předepsané dokumentací a pro předepsanou výplň spar - očištění podkladu - uložení dlažby dle předepsaného technologického předpisu včetně předepsané podkladní vrstvy a předepsané výplně spar - zřízení vrstvy bez rozlišení šířky, pokládání vrstvy po etapách - úpravu napojení, ukončení podél obrubníků, dilatačních zařízení, odvodňovacích proužků, odvodňovačů, vpustí, šachet a pod., nestanoví-li zadávací dokumentace jinak Položka nezahrnuje: - postřiky, nátěry - těsnění podél obrubníků, dilatačních zařízení, odvodňovacích proužků, odvodňovačů, vpustí, šachet a pod.
P | 50 | 58261B |  | KRYTY Z BETON DLAŽDIC SE ZÁMKEM BAREV RELIÉF TL 80MM DO LOŽE Z KAM | M2 | 84.5 | 0 | 0 | OTSKP ~ 2025 | 0 | 3
PP |  |  |  | Varovné pásy š. 0,40 m Signální pásy š. 0,80 m Betonová reliéfní dlažba tl. 0,08 m, červená do lože z DK 4/8 tl. 0,04 m
VV |  |  |  | levá strana varovné pásy 1,15+0,79+0,80+0,80+4,00+1,60+1,20+3,25+3,52+1,20+3,30+3,18+1,31 = 26,100 [B] signální pásy 5,42+3,11+0,93+2,87+3,07 = 15,400 [C] pravá strana varovné pásy 1,15+0,55+1,10+1,21+1,28+1,68+3,33+3,30+1,44+3,34+2,89+1,74 = 23,010 [E] signální pásy 3,00+0,63+2,54+7,97+2,70+3,15 = 19,990 [F] Celkové množství = 84,500
TS |  |  |  | Položka zahrnuje: - dodání dlažebního materiálu v požadované kvalitě, dodání materiálu pro předepsané lože v tloušťce předepsané dokumentací a pro předepsanou výplň spar - očištění podkladu - uložení dlažby dle předepsaného technologického předpisu včetně předepsané podkladní vrstvy a předepsané výplně spar - zřízení vrstvy bez rozlišení šířky, pokládání vrstvy po etapách - úpravu napojení, ukončení podél obrubníků, dilatačních zařízení, odvodňovacích proužků, odvodňovačů, vpustí, šachet a pod., nestanoví-li zadávací dokumentace jinak Položka nezahrnuje: - postřiky, nátěry - těsnění podél obrubníků, dilatačních zařízení, odvodňovacích proužků, odvodňovačů, vpustí, šachet a pod.
P | 51 | 58300 | 1 | KRYT ZE SILNIČNÍCH DÍLCŮ (PANELŮ) | M3 | 63.57 | 0 | 0 | OTSKP ~ 2025 | 0 | 3
PP |  |  |  | Betonový zastávkový panel o rozměru 2,95 x 2,00 (2,15) m a tl. 0,26 m Výška nástupní hrany 0,16 m Uložení do lože z DK 4/8 tl. 0,04 m
VV |  |  |  | levá strana nájezdový (1+1+1)*1,63 = 4,890 [B] základní (5+5+5)*1,63 = 24,450 [C] výjezdový (1+1+1)*1,63 = 4,890 [D] pravá strana nájezdový (1+1)*1,63 = 3,260 [F] základní (7+7)*1,63 = 22,820 [G] výjezdový (1+1)*1,63 = 3,260 [H] Celkové množství = 63,570
TS |  |  |  | Položka zahrnuje: - dodání dílců v požadované kvalitě, dodání materiálu pro předepsané lože v tloušťce předepsané dokumentací a pro předepsanou výplň spar - očištění podkladu - uložení dílců dle předepsaného technologického předpisu včetně předepsané podkladní vrstvy a předepsané výplně spar - zřízení vrstvy bez rozlišení šířky, pokládání vrstvy po etapách - úpravu napojení, ukončení podél obrubníků, dilatačních zařízení, odvodňovacích proužků, odvodňovačů, vpustí, šachet a pod., nestanoví-li zadávací dokumentace jinak Položka nezahrnuje: - postřiky, nátěry - těsnění podél obrubníků, dilatačních zařízení, odvodňovacích proužků, odvodňovačů, vpustí, šachet a pod.
P | 52 | 58300 | 2 | KRYT ZE SILNIČNÍCH DÍLCŮ (PANELŮ) | M3 | 8.341 | 0 | 0 | OTSKP ~ 2025 | 0 | 3
PP |  |  |  | Betonový přechodový panel (roznášecí deska) o rozměru 3,32 (1,85; 2,00; 2,15) x 0,75 m a tl. 0,10 m Uložení do lože z DK 4/8 tl. 0,04 m
VV |  |  |  | levá strana deska č. 1 (1+1+1)*3,32*0,75*0,10 = 0,747 [B] deska č. 2 (1+1+1)*1,85*0,75*0,10 = 0,416 [C] deska č. 3 (5+5+5)*2,00*0,75*0,10 = 2,250 [D] deska č. 4 (1+1+1)*2,15*0,75*0,10 = 0,484 [E] deska č. 5 (1+1+1)*3,32*0,75*0,10 = 0,747 [F] pravá strana deska č. 1 (1+1)*3,32*0,75*0,10 = 0,498 [H] deska č. 2 (1+1)*1,85*0,75*0,10 = 0,278 [I] deska č. 3 (7+7)*2,00*0,75*0,10 = 2,100 [J] deska č. 4 (1+1)*2,15*0,75*0,10 = 0,323 [K] deska č. 5 (1+1)*3,32*0,75*0,10 = 0,498 [L] Celkové množství = 8,341
TS |  |  |  | Položka zahrnuje: - dodání dílců v požadované kvalitě, dodání materiálu pro předepsané lože v tloušťce předepsané dokumentací a pro předepsanou výplň spar - očištění podkladu - uložení dílců dle předepsaného technologického předpisu včetně předepsané podkladní vrstvy a předepsané výplně spar - zřízení vrstvy bez rozlišení šířky, pokládání vrstvy po etapách - úpravu napojení, ukončení podél obrubníků, dilatačních zařízení, odvodňovacích proužků, odvodňovačů, vpustí, šachet a pod., nestanoví-li zadávací dokumentace jinak Položka nezahrnuje: - postřiky, nátěry - těsnění podél obrubníků, dilatačních zařízení, odvodňovacích proužků, odvodňovačů, vpustí, šachet a pod.
P | 53 | 587205 |  | PŘEDLÁŽDĚNÍ KRYTU Z BETONOVÝCH DLAŽDIC | M2 | 209.08 | 0 | 0 | OTSKP ~ 2025 | 0 | 3
PP |  |  |  | Předláždění chodníku ve stávajících plochách Betonové dlaždice o rozměru 0,30/0,30m a tl. 0,04 m do lože z TK 0/4 tl. 0,04 m Za poškozené dlaždice budou jako náhrada použity odstraněné v rámci stavby
VV |  |  |  | levá strana 38,27+5,51+5,48+5,48+7,17+2,15+2,57+4,91+2,76+4,60+4,27+3,18 = 86,350 [A] pravá strana 5,98+1,31+2,61+5,31+82,26+5,15+5,14+4,87+3,92+6,18 = 122,730 [B] Celkové množství = 209,080
TS |  |  |  | Položka zahrnuje: - pod pojmem *předláždění* se rozumí rozebrání stávající dlažby a pokládka dlažby ze stávajícího dlažebního materiálu (bez dodávky nového) - nezbytnou manipulaci s tímto materiálem (nakládání, doprava, složení, očištění) - dodání a rozprostření materiálu pro lože a jeho tloušťku předepsanou dokumentací a pro předepsanou výplň spar Položka nezahrnuje: - doplnění plochy s použitím nového materiálu (vykazuje se v položce č.582)
P | 54 | 587206 |  | PŘEDLÁŽDĚNÍ KRYTU Z BETONOVÝCH DLAŽDIC SE ZÁMKEM | M2 | 53.98 | 0 | 0 | OTSKP ~ 2025 | 0 | 3
PP |  |  |  | Předláždění chodníku ve stávajících plochách Betonová dlažba o rozměru 0,20/10 m a tl. 0,08 m do lože z DK 4/8 tl. 0,04 m Za poškozenou dlažbu bude jako náhrada použita odstraněná v rámci stavby
VV |  |  |  | levá strana 18,62+16,43 = 35,050 [A] pravá strana 7,07+11,86 = 18,930 [B] Celkové množství = 53,980
TS |  |  |  | Položka zahrnuje: - pod pojmem *předláždění* se rozumí rozebrání stávající dlažby a pokládka dlažby ze stávajícího dlažebního materiálu (bez dodávky nového) - nezbytnou manipulaci s tímto materiálem (nakládání, doprava, složení, očištění) - dodání a rozprostření materiálu pro lože a jeho tloušťku předepsanou dokumentací a pro předepsanou výplň spar Položka nezahrnuje: - doplnění plochy s použitím nového materiálu (vykazuje se v položce č.582)
P | 55 | 58920 |  | VÝPLŇ SPAR MODIFIKOVANÝM ASFALTEM | M | 1771.21 | 0 | 0 | OTSKP ~ 2025 | 0 | 3
PP |  |  |  | Asfaltová těsnící zálivka za horka o rozměru 0,012 x 0,025 m v napojení, podél bet. zastávkových panelů a podél dvoulinky Typ N2 dle ČSN EN 14188 do předem vyfrézované drážky
VV |  |  |  | pol. č. 113763 1771,21 = 1771,210 [A]
TS |  |  |  | Položka zahrnuje: - dodávku předepsaného materiálu - vyčištění a výplň spar tímto materiálem Položka nezahrnuje: - x
SD |  | 8 |  | Potrubí |  |  |  | 0
P | 56 | 89712 | R | VPUSŤ KANALIZAČNÍ ULIČNÍ KOMPLETNÍ Z BETONOVÝCH DÍLCŮ | KUS | 30 | 0 | 0 | OTSKP ~ 2025 | 0 | 3
PP |  |  |  | Nové UV Vč. napojení do kanalizace (výkop rýhy, vybouránístáv. potrubí, nové potrubí, obsyp potrubí, zásyp rýhy do úrovně zemní pláně a doplnění skladby vozovky)
VV |  |  |  | UV1 - UV30 30 = 30,000 [A]
TS |  |  |  | Položka zahrnuje: - dodávku a osazení předepsaných dílů včetně mříže - výplň, těsnění a tmelení spar a spojů, - opatření povrchů betonu izolací proti zemní vlhkosti v částech, kde přijdou do styku se zeminou nebo kamenivem, - předepsané podkladní konstrukce Položka nezahrnuje: - x
P | 57 | 89921 |  | VÝŠKOVÁ ÚPRAVA POKLOPŮ | KUS | 5 | 0 | 0 | OTSKP ~ 2025 | 0 | 3
PP |  |  |  | Výšková úprava poklopu jednotné kanalizace Vč. vybourání stávajícho poklopu, podbetonování, zajištění všech nezbytných prvků a nového poklopu
VV |  |  |  | 5 = 5,000 [A]
TS |  |  |  | Položka zahrnuje: - všechny nutné práce a materiály pro zvýšení nebo snížení zařízení (včetně nutné úpravy stávajícího povrchu vozovky nebo chodníku) Položka nezahrnuje: - x
P | 58 | 89923 |  | VÝŠKOVÁ ÚPRAVA KRYCÍCH HRNCŮ | KUS | 1 | 0 | 0 | OTSKP ~ 2025 | 0 | 3
PP |  |  |  | Výškový úprava vodovodních povrchových prvků Vč. jejich vybourání, podbetonování a zajištění všech nezbytných prvků, případně pořízení nových prvků
VV |  |  |  | 1 = 1,000 [A]
TS |  |  |  | Položka zahrnuje: - všechny nutné práce a materiály pro zvýšení nebo snížení zařízení (včetně nutné úpravy stávajícího povrchu vozovky nebo chodníku) Položka nezahrnuje: - x
SD |  | 9 |  | Ostatní konstrukce a práce |  |  |  | 0
P | 59 | 912A8 |  | BALISETY Z PLASTICKÝCH HMOT | KUS | 71 | 0 | 0 | OTSKP ~ 2025 | 0 | 3
PP |  |  |  | Směrový sloupek zelený kulatý - baliseta - Z11h
VV |  |  |  | levá strana 5+3+6+8 = 22,000 [A] pravá strana 4+2+2+3+7+7+3+4+3+3+3+8 = 49,000 [B] Celkové množství = 71,000
TS |  |  |  | Položka zahrnuje: - dodání a osazení balisety včetně nutných zemních prací - vnitrostaveništní a mimostaveništní dopravu - odrazky plastové nebo z retroreflexní fólie Položka nezahrnuje: - x
P | 60 | 914121 |  | DOPRAVNÍ ZNAČKY ZÁKLADNÍ VELIKOSTI OCELOVÉ FÓLIE TŘ 1 - DODÁVKA A MONTÁŽ | KUS | 20 | 0 | 0 | OTSKP ~ 2025 | 0 | 3
PP |  |  |  | Nové a vyměněné SDZ
VV |  |  |  | B1+E13 (1+1)*2 = 4,000 [A] B4+E13 1+1 = 2,000 [B] B29 1 = 1,000 [C] C9a 1 = 1,000 [D] IP11c 1+1+1+1+1 = 5,000 [E] IP6 1+1+1+1 = 4,000 [F] P2 1+1 = 2,000 [G] P4 1 = 1,000 [H] Celkové množství = 20,000
TS |  |  |  | Položka zahrnuje: - dodávku a montáž značek v požadovaném provedení Položka nezahrnuje: - x
P | 61 | 914121 | R | DOPRAVNÍ ZNAČKY ZÁKLADNÍ VELIKOSTI OCELOVÉ FÓLIE TŘ 1 - DODÁVKA A MONTÁŽ | KUS | 5 | 0 | 0 | OTSKP ~ 2025 | 0 | 3
PP |  |  |  | Montáž označníku BUS zastávky na kotevní prvky v novém bet. základu dle typového řešení DPmHK Označník BUS zastávky a kotevní prvky dodá DPmHK Vč. zhotovení nového bet. základu z betonu C20/25, XF3 s osazenými kotevními prvky
VV |  |  |  | 5 = 5,000 [A]
TS |  |  |  | Položka zahrnuje: - dodávku a montáž značek v požadovaném provedení Položka nezahrnuje: - x
P | 62 | 914123 |  | DOPRAVNÍ ZNAČKY ZÁKLADNÍ VELIKOSTI OCELOVÉ FÓLIE TŘ 1 - DEMONTÁŽ | KUS | 26 | 0 | 0 | OTSKP ~ 2025 | 0 | 3
PP |  |  |  | Odstranění stávajících SDZ Vč. naložení, odvozu, uložení a poplatku za skládku odpadu
VV |  |  |  | A11 1+1 = 2,000 [A] B1+E13 (1+1)*2 = 4,000 [B] B28 1+1+1 = 3,000 [C] B28+E3a 1+1 = 2,000 [D] B28+E4 1+1 = 2,000 [E] B28+E8c 1+1 = 2,000 [F] B28+E8a 1+1 = 2,000 [G] B29 1+1 = 2,000 [H] B4+E13 1+1 = 2,000 [I] E4 1 = 1,000 [J] IP6 1 = 1,000 [K] P2 1+1 = 2,000 [L] P4 1 = 1,000 [M] Celkové množství = 26,000
TS |  |  |  | Položka zahrnuje: - odstranění, demontáž a odklizení materiálu s odvozem na předepsané místo Položka nezahrnuje: - x
P | 63 | 914123 | R | DOPRAVNÍ ZNAČKY ZÁKLADNÍ VELIKOSTI OCELOVÉ FÓLIE TŘ 1 - DEMONTÁŽ | KUS | 5 | 0 | 0 | OTSKP ~ 2025 | 0 | 3
PP |  |  |  | Demontáž označníku BUS zastávky Vč. naložení, odvozu a uložení v areálu TSHK (DPmHK) Vč. vybourání stávajícího bet. základu - naložení, odvoz, uložení a poplatku za skládku odpadu
VV |  |  |  | 5 = 5,000 [A]
TS |  |  |  | Položka zahrnuje: - odstranění, demontáž a odklizení materiálu s odvozem na předepsané místo Položka nezahrnuje: - x
P | 64 | 914911 |  | SLOUPKY A STOJKY DOPRAVNÍCH ZNAČEK Z OCEL TRUBEK SE ZABETONOVÁNÍM - DODÁVKA A MONTÁŽ | KUS | 17 | 0 | 0 | OTSKP ~ 2025 | 0 | 3
PP |  |  |  | Nové sloupky pro SDZ vč. jejich bet. základu
VV |  |  |  | 17 = 17,000 [A]
TS |  |  |  | Položka zahrnuje: - sloupky - upevňovací zařízení - osazení (betonová patka, zemní práce) Položka nezahrnuje: - x
P | 65 | 914913 |  | SLOUPKY A STOJKY DZ Z OCEL TRUBEK ZABETON DEMONTÁŽ | KUS | 11 | 0 | 0 | OTSKP ~ 2025 | 0 | 3
PP |  |  |  | Odstranění stávajících sloupků SDZ vč. jejich bet. základu Vč. naložení, odvozu, uložení a poplatku za skládku odpadu
VV |  |  |  | 11 = 11,000 [A]
TS |  |  |  | Položka zahrnuje: - odstranění, demontáž a odklizení materiálu s odvozem na předepsané místo Položka nezahrnuje: - x
P | 66 | 915111 |  | VODOROVNÉ DOPRAVNÍ ZNAČENÍ BARVOU HLADKÉ - DODÁVKA A POKLÁDKA | M2 | 579.993 | 0 | 0 | OTSKP ~ 2025 | 0 | 3
PP |  |  |  | VDZ - barva
VV |  |  |  | V1a (0,125) (31,00+39,20)*0,125 = 8,775 [A] V1a (0,125) obrys dopravních stínů (24.47+29,86)*0,125 = 6,791 [B] V2a (3,00/6,00/0,125) (137,00+100,50+56,73)*3,00/9,00*0,125 = 12,260 [C] V2b (1,50/1,50/0,125) (40,50+13,50+16,50+16,50+19,50+18,00)*0,5*0,125 = 7,781 [D] V2b (1,50/1,50/0,25) (16,50*3+19,50+18,00*2)*0,5*0,25 = 13,125 [E] V3a (3,00/1,50/0,125) (30,00*4)*(3,00/4,50+1,00)*0,125 = 25,000 [F] V4 (0,25) a obrys dopravních stínů (4,31+18,74+11,21+10,42+17,44+32,51+45,35+22,4+20,13+22,97+23,33+13,76+40,89+28,32+14,64+26,08+9,33+10,84+32,20)*0,25 = 101,218 [G] V5 9,34*0,50 = 4,670 [H] V7 s vodícím pásem přechodu (10,00+9,00+10,00+9,00)*3,00*0,50 = 57,000 [I] V7 (5,00+7,00)*3,00*0,50 = 18,000 [J] V10d (0,50/0,50/0,25) (30,50+48,50+32,50+29,50+74,50)*0,5*0,25 = 26,938 [K] V11a (0,125) (38,94*3+49,29*2)*0,125 = 26,925 [L] V13a (0,50/0,50) (14,48+22,01+32,96+10,58+9,56+21,28+48,11+58,66+15,76+34,13+27,38+28,19+19,05+58,47+38,79+14,66+37,75+51,2)*0,5 = 271,510 [M] Celkové množství = 579,993
TS |  |  |  | Položka zahrnuje: - dodání a pokládku nátěrového materiálu - předznačení a reflexní úpravu Položka nezahrnuje: - x Způsob měření: - měří se pouze natíraná plocha
P | 67 | 915112 |  | VODOROVNÉ DOPRAVNÍ ZNAČENÍ BARVOU HLADKÉ - ODSTRANĚNÍ | M2 | 8.313 | 0 | 0 | OTSKP ~ 2025 | 0 | 3
PP |  |  |  | Odstranění stávajícho VDZ v ZÚ
VV |  |  |  | V1a (0,125) 14,50*0,125 = 1,813 [A] V5 13,00*0,50 = 6,500 [B] Celkové množství = 8,313
TS |  |  |  | Položka zahrnuje: - odstranění značení bez ohledu na způsob provedení (zatření, zbroušení) - odklizení vzniklé suti Položka nezahrnuje: - x
P | 68 | 915211 |  | VODOROVNÉ DOPRAVNÍ ZNAČENÍ PLASTEM HLADKÉ - DODÁVKA A POKLÁDKA | M2 | 378.105 | 0 | 0 | OTSKP ~ 2025 | 0 | 3
PP |  |  |  | VDZ - vícesložková hladká plastická hmota nanášená za studena na značení barvou
VV |  |  |  | část pol. č. 915111 V5 4,670 = 4,670 [B] V7 s vodícím pásem přechodu 57,000 = 57,000 [C] V7 18,000 = 18,000 [D] V11a (0,125) 26,925 = 26,925 [E] V13a (0,50/0,50) 271,510 = 271,510 [F] Celkové množství = 378,105
TS |  |  |  | Položka zahrnuje: - dodání a pokládku nátěrového materiálu - předznačení a reflexní úpravu Položka nezahrnuje: - x Způsob měření: - měří se pouze natíraná plocha
P | 69 | 915221 |  | VODOR DOPRAV ZNAČ PLASTEM STRUKTURÁLNÍ NEHLUČNÉ - DOD A POKLÁDKA | M2 | 201.888 | 0 | 0 | OTSKP ~ 2025 | 0 | 3
PP |  |  |  | VDZ - vícesložková strukturální nehlučná plastická hmota nanášená za studena na značení barvou
VV |  |  |  | část pol. č. 915111 V1a (0,125) 8,775 = 8,775 [B] V1a (0,125) obrys dopravních stínů 6,791 = 6,791 [C] V2a (3,00/6,00/0,125) 12,260 = 12,260 [D] V2b (1,50/1,50/0,125) 7,781 = 7,781 [E] V2b (1,50/1,50/0,25) 13,125 = 13,125 [F] V3a (3,00/1,50/0,125) 25,000 = 25,000 [G] V4 (0,25) a obrys dopravních stínů 101,218 = 101,218 [H] V10d (0,50/0,50/0,25) 26,938 = 26,938 [I] Celkové množství = 201,888
TS |  |  |  | Položka zahrnuje: - dodání a pokládku nátěrového materiálu - předznačení a reflexní úpravu Položka nezahrnuje: - x Způsob měření: - měří se pouze natíraná plocha
P | 70 | 91552 | 1 | VODOR DOPRAV ZNAČ - PÍSMENA | KUS | 30 | 0 | 0 | OTSKP ~ 2025 | 0 | 3
PP |  |  |  | Nápis BUS - barva
VV |  |  |  | levá strana 3*6 = 18,000 [A] pravá strana 2*6 = 12,000 [B] Celkové množství = 30,000
TS |  |  |  | Položka zahrnuje: - dodání a pokládku nátěrového materiálu - předznačení a reflexní úpravu Položka nezahrnuje: - x
P | 71 | 91552 | 2 | VODOR DOPRAV ZNAČ - PÍSMENA | KUS | 30 | 0 | 0 | OTSKP ~ 2025 | 0 | 3
PP |  |  |  | Nápis BUS - plast hladký
VV |  |  |  | levá strana 3*6 = 18,000 [A] pravá strana 2*6 = 12,000 [B] Celkové množství = 30,000
TS |  |  |  | Položka zahrnuje: - dodání a pokládku nátěrového materiálu - předznačení a reflexní úpravu Položka nezahrnuje: - x
P | 72 | 917212 |  | ZÁHONOVÉ OBRUBY Z BETONOVÝCH OBRUBNÍKŮ ŠÍŘ 80MM | M | 250.94 | 0 | 0 | OTSKP ~ 2025 | 0 | 3
PP |  |  |  | Betonový silniční obrubník 0,08/0,25 m z bet. C30/37, XF4 Osadit v rovině dlažby nebo s podsázkou min. 0,06 m Uložení do betonového lože C20/25n, XF3 tl. min 0,10 m Vč. zahutnění podkladu pod bet. ložem - Edef,2 = min 30 MPa (zemní pláň)
VV |  |  |  | levá strana 7,25+5,38+4,60+1,61+7,86+2,92+1,30+1,00+1,63+1,00+4,14+2,00+5,50+2,00+5,19+6,39+1,00+1,53+1,00+1,00+1,65+1,00+1,00+1,69+1,00+1,59+1,12+1,98+1,56+1,56+1,56+1,00+2,13+2,00+5,50+2,00+9,25+1,29+1,00+1,31+1,31+1,39+1,37+1,44+1,42+1,80+2,35+5,50+2,00+5,97+1,44+1,00+0,68+1,68+1,00+2,05+1,45+0,53+1,63+2,09+1,26+2,11+5,47+2,06+2,33+1,73+3,56+3,08+5,31+3,23+1,80 = 175,530 [A] pravá strana 3,23+3,90+1,35+1,35+1,35+1,35+3,00+3,00+1,98+1,55+1,53+1,53+1,54+1,48+1,00+1,47+1,36+1,00+18,49+1,43+1,42+1,64+0,33+2,17+3,89+3,12+4,68+1,80+1,00+1,00+1,47 = 75,410 [B] Celkové množství = 250,940
TS |  |  |  | Položka zahrnuje: - dodání a pokládku betonových obrubníků o rozměrech předepsaných zadávací dokumentací - betonové lože i boční betonovou opěrku Položka nezahrnuje: - x
P | 73 | 917224 | 1 | SILNIČNÍ A CHODNÍKOVÉ OBRUBY Z BETONOVÝCH OBRUBNÍKŮ ŠÍŘ 150MM | M | 1139.69 | 0 | 0 | OTSKP ~ 2025 | 0 | 3
PP |  |  |  | Betonový silniční obrubník 0,15/0,25 m z bet. C30/37, XF4, podsázka 0,15 m Uložení do betonového lože C20/25n, XF3 tl. min 0,10 m Vč. zahutnění podkladu pod bet. ložem
VV |  |  |  | levá strana 5,37+1,66+60,39+1,72+6,30+1,72+15,00+1,67+6,30+1,67+24,51+1,71+6,30+1,71+40,47+1,76+6,30+1,76+11,05+4,60+23,19+56,73+32,93+49,51+26,44+30,49+41,40+11,86+11,14+1,27+6,79+0,97+3,93+2,96+2,84+3,93+1,00+10,64+8,41+1,44 = 529,840 [A] pravá strana 2,86+45,09+4,91+66,71+27,50+5,44+3,84+4,26+113,67+1,28+2,05+1,95+4,74+1,65+16,01+15,50+15,42+3,12+56,78+48,80+29,53+26,38+21,46+5,48+1,98+5,44+16,70+22,21+7,79+0,97+0,36+5,62+9,67+1,00+1,00+11,20+1,48 = 609,850 [B] Celkové množství = 1139,690
TS |  |  |  | Položka zahrnuje: - dodání a pokládku betonových obrubníků o rozměrech předepsaných zadávací dokumentací - betonové lože i boční betonovou opěrku Položka nezahrnuje: - x
P | 74 | 917224 | 2 | SILNIČNÍ A CHODNÍKOVÉ OBRUBY Z BETONOVÝCH OBRUBNÍKŮ ŠÍŘ 150MM | M | 48 | 0 | 0 | OTSKP ~ 2025 | 0 | 3
PP |  |  |  | Betonový náběhový obrubník 0,15/0,15-0,25 m z bet. C30/37, XF4, podsázka 0,02-0,15 m Uložení do betonového lože C20/25n, XF3 tl. min 0,10 m Vč. zahutnění podkladu pod bet. ložem
VV |  |  |  | levá strana 26 = 26,000 [A] pravá strana 22 = 22,000 [B] Celkové množství = 48,000
TS |  |  |  | Položka zahrnuje: - dodání a pokládku betonových obrubníků o rozměrech předepsaných zadávací dokumentací - betonové lože i boční betonovou opěrku Položka nezahrnuje: - x
P | 75 | 917224 | 3 | SILNIČNÍ A CHODNÍKOVÉ OBRUBY Z BETONOVÝCH OBRUBNÍKŮ ŠÍŘ 150MM | M | 154.35 | 0 | 0 | OTSKP ~ 2025 | 0 | 3
PP |  |  |  | Betonový nájezdový obrubník 0,15/0,15 m z bet. C30/37, XF4, podsázka 0,02 m Uložení do betonového lože C20/25n, XF3 tl. min 0,10 m Vč. zahutnění podkladu pod bet. ložem
VV |  |  |  | levá strana 2,96+1,28+6,00+6,00+6,00+6,00+9,82+4,21+3,00+8,68+8,76+3,00+8,80+8,51+3,28+2,14+2,05+2,07+2,06 = 94,620 [A] pravá strana 2,98+2,75+3,00+3,10+3,00+8,74+8,70+3,00+8,76+7,69+3,73+2,18+2,10 = 59,730 [B] Celkové množství = 154,350
TS |  |  |  | Položka zahrnuje: - dodání a pokládku betonových obrubníků o rozměrech předepsaných zadávací dokumentací - betonové lože i boční betonovou opěrku Položka nezahrnuje: - x
P | 76 | 91725 |  | NÁSTUPIŠTNÍ OBRUBNÍKY BETONOVÉ | M | 10 | 0 | 0 | OTSKP ~ 2025 | 0 | 3
PP |  |  |  | Betonový bezbariérový obrubník přechodnový pravý HK 400/290-H25/1000 - PP Betonový bezbariérový obrubník přechodnový levý HK 400/H25-290/1000 - PL Z bet. C45/55, XF4, XD3 Uložení do betonového lože C25/30, XF3 tl. min 0,15 m
VV |  |  |  | levá strana HK 400/290-H25/1000 - PP 3 = 3,000 [B] HK 400/H25-290/1000 - PL 3 = 3,000 [C] pravá strana HK 400/290-H25/1000 - PP 2 = 2,000 [E] HK 400/H25-290/1000 - PL 2 = 2,000 [F] Celkové množství = 10,000
TS |  |  |  | Položka zahrnuje: - dodání a pokládku betonových obrubníků o rozměrech předepsaných zadávací dokumentací - betonové lože i boční betonovou opěrku Položka nezahrnuje: - x
P | 77 | 919111 |  | ŘEZÁNÍ ASFALTOVÉHO KRYTU VOZOVEK TL DO 50MM | M | 238.73 | 0 | 0 | OTSKP ~ 2025 | 0 | 3
PP |  |  |  | Řezání asfaltobetonového krytu v napojení
VV |  |  |  | 11,19+8,26+7,50+7,40+7,25+145,47+5,90+8,75+11,00+8,06+8,95+9,00 = 238,730 [A]
TS |  |  |  | Položka zahrnuje: - řezání vozovkové vrstvy v předepsané tloušťce - spotřeba vody Položka nezahrnuje: - x
P | 78 | 919123 |  | ŘEZÁNÍ BETONOVÉHO KRYTU VOZOVEK TL DO 150MM | M | 8 | 0 | 0 | OTSKP ~ 2025 | 0 | 3
PP |  |  |  | Řezání betonového krytu v předpokládané tl. 0,15 m v napojení - křížení s ÚK vpravo v km 0,350 10
VV |  |  |  | 8,00 = 8,000 [A]
TS |  |  |  | Položka zahrnuje: - řezání vozovkové vrstvy v předepsané tloušťce - spotřeba vody Položka nezahrnuje: - x
P | 79 | 93767 | R | MOBILIÁŘ - PŘÍSTŘEŠKY PRO ZASTÁVKY VEŘEJNÉ DOPRAVY | KUS | 4 | 0 | 0 | OTSKP ~ 2025 | 0 | 3
PP |  |  |  | Demontáž přístřešku BUS zastávky (vč. lavičky) Vč. naložení, odvozu a uložení v areálu TSHK (DPmHK) Vč. vybourání stávajícího bet. základu - naložení, odvoz, uložení a poplatku za skládku odpadu Zpětná montáž přístřešku BUS zastávky (vč. lavičky) na kotevní prvky v novém bet. základu dle typového řešení DPmHK Vč. zhotovení nového bet. základu z betonu C20/25, XF3 s osazenými kotevními prvky
VV |  |  |  | 4 = 4,000 [A]
TS |  |  |  | Položka zahrnuje: - montáž, osazení a dodávku kompletního zařízení, předepsaného zadávací dokumentací (materiál uvedený v textu představuje rozhodující podíl ve výrobku) - mimostavništní a vnitrostaveništní dopravu - nezbytné zemní práce a základové konstrukce - předepsanou povrchovou úpravu (nátěry a pod.) Položka nezahrnuje: - x
P | 80 | 96687 |  | VYBOURÁNÍ ULIČNÍCH VPUSTÍ KOMPLETNÍCH | KUS | 29 | 0 | 0 | OTSKP ~ 2025 | 0 | 3
PP |  |  |  | Vybourání UV Vč. naložení, odvozu, uložení a poplatku za skládku odpadu
VV |  |  |  | 29 = 29,000 [A]
TS |  |  |  | Položka zahrnuje: - kompletní bourací práce včetně nezbytného rozsahu zemních prací, - veškerou manipulaci s vybouranou sutí a hmotami včetně uložení na skládku, - veškeré další práce plynoucí z technologického předpisu a z platných předpisů, Položka nezahrnuje: - poplatek za skládku, který se vykazuje v položce 0141** (s výjimkou malého množství bouraného materiálu, kde je možné poplatek zahrnout do jednotkové ceny bourání – tento fakt musí být uveden v doplňujícím textu k položce)