## Pokyny pro vyplnění
Pokyny pro vyplnění
Ve všech listech tohoto souboru můžete měnit pouze buňky s modrým pozadím. Jedná se o tyto údaje : - údaje o firmě - jednotkové ceny položek zadané na maximálně dvě desetinná místa

## Stavba
#RTSROZP# | Položkový rozpočet stavby
| Stavba: |  | 10112024 | NOVÉ SYROVICE
| Objednatel: | [5 empty] | IČO:
DIČ:
| Projektant: | [5 empty] | IČO:
DIČ:
| Zhotovitel: | [5 empty] | IČO:
DIČ:
Vypracoval:
| Rozpis ceny | [6 empty] | Celkem
HSV | HSV | [6 empty] | 0
PSV | PSV | [6 empty] | 0
MON | MON | [6 empty] | 0
VN | Vedlejší náklady | [6 empty] | 0
ON | Ostatní náklady | [6 empty] | 0
| Celkem | [6 empty] | 0
Rekapitulace daní
0 | Základ pro sníženou DPH |  |  | 12 | % | 0 |  |  | CZK
0 | Snížená DPH |  |  | 12 | % | 0 |  |  | CZK
0 | Základ pro základní DPH |  |  | 21 | % | 0 |  |  | CZK
0 | Základní DPH |  |  | 21 | % | 0 |  |  | CZK
0 | Zaokrouhlení |  |  |  |  | 0 |  |  | CZK
| Cena celkem bez DPH |  |  |  |  | 0 |  |  | CZK
0 | Cena celkem s DPH |  |  |  |  | 0 |  |  | CZK
|  | v |  |  | dne
|  |  | Za zhotovitele |  |  |  | Za objednatele
Rekapitulace dílčích částí
#CASTI>> | Číslo | Název |  |  | Základ pro sníženou DPH | Základ pro základní DPH | DPH celkem | Cena celkem | %
1 | Stavba |  |  |  | 0 | 0 | 0 | 0
2 | 01 | PŘÍSTAVBA TŘÍDY PRO DĚTSKOU SKUPINU K ZŠ A MŠ |  |  | 0 | 0 | 0 | 0
3 | 01 | STAVEBNÍ ČÁST |  |  | 0 | 0 | 0 | 0
3 | 02 | ZDRAVOTECHNIKA |  |  | 0 | 0 | 0 | 0
3 | 03 | VYTÁPĚNÍ |  |  | 0 | 0 | 0 | 0
3 | 04 | VZDUCHOTECHNIKA |  |  | 0 | 0 | 0 | 0
3 | 05 | ELEKTROINSTALACE |  |  | 0 | 0 | 0 | 0
2 | SO 02 | PŘELOŽKA VODOVODU |  |  | 0 | 0 | 0 | 0
3 | 01 | PŘELOŽKA VODOVODNÍ PŘÍPOJKY |  |  | 0 | 0 | 0 | 0
2 | SO 03 | PŘELOŽKA VODOVODU |  |  | 0 | 0 | 0 | 0
3 | 01 | PŘELOŽKA VODOVODNÍ PŘÍPOJKY |  |  | 0 | 0 | 0 | 0
| Celkem za stavbu |  |  |  | 0 | 0 | 0 | 0 | 0
#POPS | Popis stavby: 10112024 - NOVÉ SYROVICE
#POPO | Popis objektu: 01 - PŘÍSTAVBA TŘÍDY PRO DĚTSKOU SKUPINU K ZŠ A MŠ
#POPR | Popis rozpočtu: 01 - STAVEBNÍ ČÁST
#POPR | Popis rozpočtu: 02 - ZDRAVOTECHNIKA
#POPR | Popis rozpočtu: 03 - VYTÁPĚNÍ
#POPR | Popis rozpočtu: 04 - VZDUCHOTECHNIKA
#POPR | Popis rozpočtu: 05 - ELEKTROINSTALACE
#POPO | Popis objektu: SO 02 - PŘELOŽKA VODOVODU
#POPR | Popis rozpočtu: 01 - PŘELOŽKA VODOVODNÍ PŘÍPOJKY
#POPO | Popis objektu: SO 03 - PŘELOŽKA VODOVODU
#POPR | Popis rozpočtu: 01 - PŘELOŽKA VODOVODNÍ PŘÍPOJKY
Rekapitulace dílů
| Číslo | Název |  |  | Typ dílu |  |  | Celkem | %
| 1 | Zemní práce |  |  | HSV |  |  | 0
| 101 | vzduchotechnika |  |  | HSV |  |  | 0
| 2 | Základy a zvláštní zakládání |  |  | HSV |  |  | 0
| 3 | Svislé a kompletní konstrukce |  |  | HSV |  |  | 0
| 4 | Vodorovné konstrukce |  |  | HSV |  |  | 0
| 416 | Podhledy a mezistropy montované lehké |  |  | HSV |  |  | 0
| 5 | Komunikace |  |  | HSV |  |  | 0
| 6 | Úpravy povrchu, podlahy |  |  | HSV |  |  | 0
| 61 | Úpravy povrchů vnitřní |  |  | HSV |  |  | 0
| 62 | Úpravy povrchů vnější |  |  | HSV |  |  | 0
| 63 | Podlahy a podlahové konstrukce |  |  | HSV |  |  | 0
| 64 | Výplně otvorů |  |  | HSV |  |  | 0
| 8 | Trubní vedení |  |  | HSV |  |  | 0
| 94 | Lešení a stavební výtahy |  |  | HSV |  |  | 0
| 95 | Dokončovací konstrukce na pozemních stavbách |  |  | HSV |  |  | 0
| 954 | Opláštění konstrukcí sádrokartonovými deskami |  |  | HSV |  |  | 0
| 99 | Staveništní přesun hmot |  |  | HSV |  |  | 0
| 992 | Hodinové zúčtovací sazby (HZS) |  |  | HSV |  |  | 0
| 711 | Izolace proti vodě |  |  | PSV |  |  | 0
| 712 | Povlakové krytiny |  |  | PSV |  |  | 0
| 713 | Izolace tepelné |  |  | PSV |  |  | 0
| 721 | Vnitřní kanalizace |  |  | PSV |  |  | 0
| 722 | Vnitřní vodovod |  |  | PSV |  |  | 0
| 725 | Zařizovací předměty |  |  | PSV |  |  | 0
| 731 | Kotelny |  |  | PSV |  |  | 0
| 733 | Rozvod potrubí |  |  | PSV |  |  | 0
| 734 | Armatury |  |  | PSV |  |  | 0
| 735 | Otopná tělesa |  |  | PSV |  |  | 0
| 762 | Konstrukce tesařské |  |  | PSV |  |  | 0
| 763 | Dřevostavby |  |  | PSV |  |  | 0
| 764 | Konstrukce klempířské |  |  | PSV |  |  | 0
| 766 | Konstrukce truhlářské, okna a dveře |  |  | PSV |  |  | 0
| 767 | Konstrukce zámečnické |  |  | PSV |  |  | 0
| 771 | Podlahy z dlaždic a obklady |  |  | PSV |  |  | 0
| 776 | Podlahy povlakové |  |  | PSV |  |  | 0
| 781 | Obklady keramické |  |  | PSV |  |  | 0
| 783 | Nátěry |  |  | PSV |  |  | 0
| 784 | Malby |  |  | PSV |  |  | 0
| 786 | Zastiňující technika |  |  | PSV |  |  | 0
| M21 | Elektromontáže |  |  | MON |  |  | 0
| VN | Vedlejší náklady |  |  | VN |  |  | 0
| ON | Ostatní náklady |  |  | ON |  |  | 0
| Cena celkem | [6 empty] | 0 | 0
Note on D11: Název
Note on I11: IČO
Note on D12: Ulice
Note on I12: DIČ
Note on D13: PSČ
Note on E13: Místo

## VzorPolozky (hidden)
Položkový rozpočet
S:
O:
R:

## 01 01 Pol
Položkový rozpočet | [27 empty] | #TypZaznamu#
S: | 10112024 | NOVÉ SYROVICE | [25 empty] | STA
O: | 01 | PŘÍSTAVBA TŘÍDY PRO DĚTSKOU SKUPINU K ZŠ A MŠ | [22 empty] | STA |  |  | OBJ
R: | 01 | STAVEBNÍ ČÁST | [25 empty] | ROZ
P.č. | Číslo položky | Název položky | MJ | Množství | Cena / MJ | Celkem | Dodávka | Dodávka celk. | Montáž | Montáž celk. | DPH | Cena s DPH | Hmotnost / MJ | Hmotnost celk.(t) | Dem. hmotnost / MJ | Dem. hmotnost celk.(t) | Ceník | Cen. soustava / platnost | Cenová úroveň | Nhod / MJ | Nhod celk. | Dodavatel | Typ položky | Stav položky
Díl: | 1 | Zemní práce |  |  |  | 0 |  | 0 |  | 0 |  | 0 |  | 9.25 |  | 0 |  |  |  |  | 174.91 | [6 empty] | DIL
1 | 131301112R00 | Hloubení nezapaž. jam hor.4 do 1000 m3, STROJNĚ | m3 | 245.0513 |  | 0 |  | 0 |  | 0 | 21 | 0 | 0 | 0 | 0 | 0 |  | RTS 25/ I | RTS 24/ II | 0.155 | 37.98 |  | Práce | Běžná |  |  |  | POL1_
|  | 20,0*11,0+2,6*7,0 |  | 238.2 | [23 empty] | VV | 0
|  | 0,5*2,9*4,725 |  | 6.8513 | [23 empty] | VV | 0
2 | 131301119R00 | Příplatek za lepivost - hloubení nezap.jam v hor.4 | m3 | 245.0513 |  | 0 |  | 0 |  | 0 | 21 | 0 | 0 | 0 | 0 | 0 |  | RTS 25/ I | RTS 24/ II | 0.1 | 24.51 |  | Práce | Běžná |  |  |  | POL1_
|  | Odkaz na mn. položky pořadí 1 : 245,05125 |  | 245.0513 | [23 empty] | VV | 5
3 | 132301110R00 | Hloubení rýh š.do 60 cm v hor.4 do 50 m3,STROJNĚ | m3 | 21.428 |  | 0 |  | 0 |  | 0 | 21 | 0 | 0 | 0 | 0 | 0 |  | RTS 25/ I | RTS 24/ II | 0.5 | 10.71 |  | Práce | Běžná |  |  |  | POL1_
|  | 0,6*0,6*(6,85*2+3,4*2+8,8) |  | 10.548 | [23 empty] | VV | 0
|  | dešť. kanalizace : 34,0*0,4*0,8 |  | 10.88 | [23 empty] | VV | 0
4 | 132301119R00 | Přípl.za lepivost,hloubení rýh 60 cm,hor.4,STROJNĚ | m3 | 21.428 |  | 0 |  | 0 |  | 0 | 21 | 0 | 0 | 0 | 0 | 0 |  | RTS 25/ I | RTS 24/ II | 0.6 | 12.86 |  | Práce | Běžná |  |  |  | POL1_
|  | Odkaz na mn. položky pořadí 3 : 21,42800 |  | 21.428 | [23 empty] | VV | 5
5 | 132301210R00 | Hloubení rýh š.do 200 cm hor.4 do 50 m3, STROJNĚ | m3 | 38.5272 |  | 0 |  | 0 |  | 0 | 21 | 0 | 0 | 0 | 0 | 0 |  | RTS 25/ I | RTS 24/ II | 0.485 | 18.69 |  | Práce | Běžná |  |  |  | POL1_
|  | 0,8*0,6*(8,8+24,1+8,8+24,1+13,0+1,465) |  | 38.5272 | [23 empty] | VV | 0
6 | 132301219R00 | Přípl.za lepivost,hloubení rýh 200cm,hor.4,STROJNĚ | m3 | 38.5272 |  | 0 |  | 0 |  | 0 | 21 | 0 | 0 | 0 | 0 | 0 |  | RTS 25/ I | RTS 24/ II | 0.15 | 5.78 |  | Práce | Běžná |  |  |  | POL1_
|  | Odkaz na mn. položky pořadí 5 : 38,52720 |  | 38.5272 | [23 empty] | VV | 5
7 | 162701105R00 | Vodorovné přemístění výkopku z hor.1-4 do 10000 m | m3 | 33.5488 |  | 0 |  | 0 |  | 0 | 21 | 0 | 0 | 0 | 0 | 0 |  | RTS 25/ I | RTS 24/ II | 0.01 | 0.34 |  | Práce | Běžná |  |  |  | POL1_
|  | Odkaz na mn. položky pořadí 1 : 245,05125 |  | 245.0513 | [23 empty] | VV | 5
|  | Odkaz na mn. položky pořadí 3 : 21,42800 |  | 21.428 | [23 empty] | VV | 5
|  | Odkaz na mn. položky pořadí 5 : 38,52720 |  | 38.5272 | [23 empty] | VV | 5
|  | Odkaz na mn. položky pořadí 8 : 277,04914*-1 |  | -277.0491 | [23 empty] | VV | 5
|  | Koeficient +koef. nakypření: 0,2 |  | 5.5915 | [23 empty] | VV | 4
8 | 174101101R00 | Zásyp jam, rýh, šachet se zhutněním | m3 | 277.0491 |  | 0 |  | 0 |  | 0 | 21 | 0 | 0 | 0 | 0 | 0 |  | RTS 25/ I | RTS 24/ II | 0.2 | 55.41 |  | Práce | Běžná |  |  |  | POL1_
|  | včetně strojního přemístění materiálu pro zásyp ze vzdálenosti do 10 m od okraje zásypu | [25 empty] | POP
|  | 0,9*(7,885*5,385+129,28+1,915*5,775)+1,25*3,75*7,9+0,15*3,27*7,05+1,2*(33,5+22,0) |  | 271.6091 | [23 empty] | VV | 0
|  | dešť. kanalizace : 34,0*0,4*0,4 |  | 5.44 | [23 empty] | VV | 0
9 | 175101101RT2 | Obsyp potrubí bez prohození sypaniny s dodáním štěrkopísku frakce 0 - 22 mm | m3 | 5.44 |  | 0 |  | 0 |  | 0 | 21 | 0 | 1.7 | 9.25 | 0 | 0 |  | RTS 25/ I | RTS 24/ II | 1.587 | 8.63 |  | Práce | Běžná |  |  |  | POL1_
|  | dešť. kanalizace : 34,0*0,4*0,4 |  | 5.44 | [23 empty] | VV | 0
10 | 199000005R00 | Poplatek za skládku zeminy 1- 4, č. dle katal. odpadů 17 05 04 | t | 53.678 |  | 0 |  | 0 |  | 0 | 21 | 0 | 0 | 0 | 0 | 0 |  | RTS 25/ I | RTS 24/ II | 0 | 0 |  | Práce | Běžná |  |  |  | POL1_
|  | Odkaz na mn. položky pořadí 7 : 33,54878*1,6 |  | 53.678 | [23 empty] | VV | 5
Díl: | 2 | Základy a zvláštní zakládání |  |  |  | 0 |  | 0 |  | 0 |  | 0 |  | 587.64 |  | 0 |  |  |  |  | 451.11 | [6 empty] | DIL
11 | 215901101RT5 | Zhutnění podloží z hornin nesoudržných do 92% PS vibrační deskou | m2 | 234.4126 |  | 0 |  | 0 |  | 0 | 21 | 0 | 0 | 0 | 0 | 0 |  | RTS 25/ I | RTS 24/ II | 0.15 | 35.16 |  | Práce | Běžná |  |  |  | POL1_
|  | 41,5+1,92*5,78+129,3+3,27*7,0+3,75*7,9 |  | 234.4126 | [23 empty] | VV | 0
12 | 271531113R00 | Polštář základu z kameniva hr. drceného 16-32 mm | m3 | 88.1961 |  | 0 |  | 0 |  | 0 | 21 | 0 | 2.16 | 190.5 | 0 | 0 |  | RTS 25/ I | RTS 24/ II | 1.085 | 95.69 |  | Práce | Běžná |  |  |  | POL1_
|  | 0,3*(41,5+1,92*5,78+129,3+3,27*7,0)+0,25*3,75*7,9+3,78*(1,23+1,08+0,93+0,78+0,63+0,47) |  | 88.1961 | [23 empty] | VV | 0
13 | 273321311R00 | Železobeton základových desek C 16/20 | m3 | 36 |  | 0 |  | 0 |  | 0 | 21 | 0 | 2.525 | 90.9 | 0 | 0 |  | RTS 25/ I | RTS 24/ II | 0.48 | 17.28 |  | Práce | Běžná |  |  |  | POL1_
|  | 0,15*240,0 |  | 36 | [23 empty] | VV | 0
14 | 273351215RT1 | Bednění stěn základových desek - zřízení bednicí materiál prkna | m2 | 24.45 |  | 0 |  | 0 |  | 0 | 21 | 0 | 0.03639 | 0.89 | 0 | 0 |  | RTS 25/ I | RTS 24/ II | 0.527 | 12.89 |  | Práce | Běžná |  |  |  | POL1_
|  | 81,5*0,3 |  | 24.45 | [23 empty] | VV | 0
15 | 273351216R00 | Bednění stěn základových desek - odstranění | m2 | 24.45 |  | 0 |  | 0 |  | 0 | 21 | 0 | 0 | 0 | 0 | 0 |  | RTS 25/ I | RTS 24/ II | 0.32 | 7.82 |  | Práce | Běžná |  |  |  | POL1_
|  | Včetně očištění, vytřídění a uložení bednicího materiálu. | [25 empty] | POP
|  | Odkaz na mn. položky pořadí 14 : 24,45000 |  | 24.45 | [23 empty] | VV | 5
16 | 273361921RT5 | Výztuž základových desek ze svařovaných sítí KH 20, drát d 6,0 mm, oko 150 x 150 mm | t | 0.728 |  | 0 |  | 0 |  | 0 | 21 | 0 | 1.0554 | 0.77 | 0 | 0 |  | RTS 25/ I | RTS 24/ II | 15.23 | 11.09 |  | Práce | Běžná |  |  |  | POL1_
|  | 240,0*3,03333/1000 |  | 0.728 | [23 empty] | VV | 0
17 | 274272140RT4 | Zdivo základové z bednicích tvárnic, tl. 300 mm výplň tvárnic betonem C 20/25 | m2 | 49.5275 |  | 0 |  | 0 |  | 0 | 21 | 0 | 0.75 | 37.15 | 0 | 0 |  | RTS 25/ I | RTS 24/ II | 1.1 | 54.48 |  | Práce | Běžná |  |  |  | POL1_
|  | 1,25*(12,95+1,92)+1,5*(3,73*2+8,5)+0,5*7,0*2 |  | 49.5275 | [23 empty] | VV | 0
18 | 274272150RT4 | Zdivo základové z bednicích tvárnic, tl. 400 mm výplň tvárnic betonem C 20/25 | m2 | 115.4675 |  | 0 |  | 0 |  | 0 | 21 | 0 | 1.005 | 116.04 | 0 | 0 |  | RTS 25/ I | RTS 24/ II | 1.22 | 140.87 |  | Práce | Běžná |  |  |  | POL1_
|  | 1,25*(25,3*2+7,6*2)+5,375*(0,63+0,78+1,08+1,08+1,23+1,38) |  | 115.4675 | [23 empty] | VV | 0
19 | 274313611R00 | Beton základových pasů prostý C 16/20 | m3 | 57.5264 |  | 0 |  | 0 |  | 0 | 21 | 0 | 2.525 | 145.25 | 0 | 0 |  | RTS 25/ I | RTS 24/ II | 0.48 | 27.61 |  | Práce | Běžná |  |  |  | POL1_
|  | Včetně dodávky a uložení betonu a kamene. | [25 empty] | POP
|  | 0,6*0,6*(6,85*2+3,4*2+8,8) |  | 10.548 | [23 empty] | VV | 0
|  | 0,8*0,6*(8,8+24,1+8,8+24,1+13,0+1,465) |  | 38.5272 | [23 empty] | VV | 0
|  | 0,5*2,9*4,725 |  | 6.8513 | [23 empty] | VV | 0
|  | 1,0*1,0*1,6 |  | 1.6 | [23 empty] | VV | 0
20 | 274351215RT1 | Bednění stěn základových pasů - zřízení bednicí materiál prkna | m2 | 1.08 |  | 0 |  | 0 |  | 0 | 21 | 0 | 0.03632 | 0.04 | 0 | 0 |  | RTS 25/ I | RTS 24/ II | 0.527 | 0.57 |  | Práce | Běžná |  |  |  | POL1_
|  | základ po tč : 0,3*(2*1,0+1,6) |  | 1.08 | [23 empty] | VV | 0
21 | 274351216R00 | Bednění stěn základových pasů - odstranění | m2 | 1.08 |  | 0 |  | 0 |  | 0 | 21 | 0 | 0 | 0 | 0 | 0 |  | RTS 25/ I | RTS 24/ II | 0.32 | 0.35 |  | Práce | Běžná |  |  |  | POL1_
|  | Včetně očištění, vytřídění a uložení bednicího materiálu. | [25 empty] | POP
|  | Odkaz na mn. položky pořadí 20 : 1,08000 |  | 1.08 | [23 empty] | VV | 5
22 | 274354042R00 | Bednění kruhových prostupů základem do 0,10 m2, dl. 0,5 m | kus | 3 |  | 0 |  | 0 |  | 0 | 21 | 0 | 0.00347 | 0.01 | 0 | 0 |  | RTS 25/ I | RTS 24/ II | 0.4 | 1.2 |  | Práce | Běžná |  |  |  | POL1_
23 | 274361022R00 | Výztuž zdiva základových pasů z tvárnic ztraceného bednění 12 prutů/m2, průměr 12 mm | m2 | 164.995 |  | 0 |  | 0 |  | 0 | 21 | 0 | 0.01147 | 1.89 | 0 | 0 |  | RTS 25/ I | RTS 24/ II | 0.26 | 42.9 |  | Práce | Běžná |  |  |  | POL1_
|  | Odkaz na mn. položky pořadí 17 : 49,52750 |  | 49.5275 | [23 empty] | VV | 5
|  | Odkaz na mn. položky pořadí 18 : 115,46750 |  | 115.4675 | [23 empty] | VV | 5
24 | 289970111R00 | Vrstva geotextilie 300g/m2 | m2 | 34 |  | 0 |  | 0 |  | 0 | 21 | 0 | 0.0005 | 0.02 | 0 | 0 |  | RTS 25/ I | RTS 24/ II | 0.094 | 3.2 |  | Práce | Běžná |  |  |  | POL1_
|  | terasa : 4,0*8,5 |  | 34 | [23 empty] | VV | 0
25 | 2001 | Trnování ztraceného bednění ze základ. pasů | m | 142.88 |  | 0 |  | 0 |  | 0 | 21 | 0 | 0 | 0 | 0 | 0 |  | Vlastní | Indiv | 0 | 0 |  | Práce | Běžná |  |  |  | POL1_
|  | 12,95+1,92+3,73*2+8,5+7,0*2 |  | 44.83 | [23 empty] | VV | 0
|  | 25,3*2+7,6*2+5,375*6 |  | 98.05 | [23 empty] | VV | 0
26 | 213150010RA0 | Vsakovací nádrž 2,4x1,2x0,41 m | soubor | 1 |  | 0 |  | 0 |  | 0 | 21 | 0 | 4.1812 | 4.18 | 0 | 0 |  | RTS 25/ I | Součtová | 0 | 0 |  | Agregovaná položka | Běžná |  |  |  | POL2_
Díl: | 3 | Svislé a kompletní konstrukce |  |  |  | 0 |  | 0 |  | 0 |  | 0 |  | 62.81 |  | 0 |  |  |  |  | 226.25 | [6 empty] | DIL
27 | 311238251R00 | Zdivo keram. broušené 25 P10, tl. 250 mm | m2 | 37.4425 |  | 0 |  | 0 |  | 0 | 21 | 0 | 0.18324 | 6.86 | 0 | 0 |  | RTS 25/ I | RTS 24/ II | 0.66 | 24.71 |  | Práce | Běžná |  |  |  | POL1_
|  | 3,25*(12,8+1,89)-2,0*2,0-0,9*2,0-2,0*1,25-1,0*2,0 |  | 37.4425 | [23 empty] | VV | 0
28 | 311238267R00 | Zdivo keram. broušené 50 P8, tl. 500 mm | m2 | 124.7625 |  | 0 |  | 0 |  | 0 | 21 | 0 | 0.35657 | 44.49 | 0 | 0 |  | RTS 25/ I | RTS 24/ II | 1.18 | 147.22 |  | Práce | Běžná |  |  |  | POL1_
|  | 3,0*(25,4+8,5+15,5+1,25)-2,75*2,25*2-3,0*2,75-1,0*2,25*2-2,75*0,75 |  | 124.7625 | [23 empty] | VV | 0
29 | 311238903R00 | 1. řada z tvárnic keram. broušené tl. 440 mm | m | 51.15 |  | 0 |  | 0 |  | 0 | 21 | 0 | 0.07935 | 4.06 | 0 | 0 |  | RTS 25/ I | RTS 24/ II | 0.27 | 13.81 |  | Práce | Běžná |  |  |  | POL1_
|  | 25,4+8,5+15,5+1,75 |  | 51.15 | [23 empty] | VV | 0
30 | 317168122R00 | Překlad keramobet. KP plochý 145 x 71 x 1250 mm | kus | 2 |  | 0 |  | 0 |  | 0 | 21 | 0 | 0.02575 | 0.05 | 0 | 0 |  | RTS 25/ I | RTS 24/ II | 0.32 | 0.64 |  | Práce | Běžná |  |  |  | POL1_
|  | Včetně dodávky překladů. | [25 empty] | POP
|  | P05 : 2 |  | 2 | [23 empty] | VV | 0
31 | 317168131R00 | Překlad keramobet. KP 7 vysoký 70 x 238 x 1250 mm pro orientované uložení | kus | 16 |  | 0 |  | 0 |  | 0 | 21 | 0 | 0.04529 | 0.72 | 0 | 0 |  | RTS 25/ I | RTS 24/ II | 0.25 | 4 |  | Práce | Běžná |  |  |  | POL1_
|  | P01 : 16 |  | 16 | [23 empty] | VV | 0
32 | 317168136R00 | Překlad keramobet. KP 7 vysoký 70 x 238 x 2500 mm pro orientované uložení | kus | 6 |  | 0 |  | 0 |  | 0 | 21 | 0 | 0.08999 | 0.54 | 0 | 0 |  | RTS 25/ I | RTS 24/ II | 0.38 | 2.28 |  | Práce | Běžná |  |  |  | POL1_
|  | P02 : 6 |  | 6 | [23 empty] | VV | 0
33 | 317168139R00 | Překlad keramobet. KP 7 vysoký 70 x 238 x 3250 mm pro orientované uložení | kus | 15 |  | 0 |  | 0 |  | 0 | 21 | 0 | 0.11676 | 1.75 | 0 | 0 |  | RTS 25/ I | RTS 24/ II | 0.47 | 7.05 |  | Práce | Běžná |  |  |  | POL1_
|  | P03 : 15 |  | 15 | [23 empty] | VV | 0
34 | 317168140R00 | Překlad keramobet. KP 7 vysoký 70 x 238 x 3500 mm pro orientované uložení | kus | 5 |  | 0 |  | 0 |  | 0 | 21 | 0 | 0.12569 | 0.63 | 0 | 0 |  | RTS 25/ I | RTS 24/ II | 0.48 | 2.4 |  | Práce | Běžná |  |  |  | POL1_
|  | P04 : 5 |  | 5 | [23 empty] | VV | 0
35 | 317998120R00 | Izolace mezi překlady z polystyrenu tl. 140 mm | m | 17 |  | 0 |  | 0 |  | 0 | 21 | 0 | 0.00083 | 0.01 | 0 | 0 |  | RTS 25/ I | RTS 24/ II | 0.15 | 2.55 |  | Práce | Běžná |  |  |  | POL1_
|  | 3*1,25+3*3,25+3,5 |  | 17 | [23 empty] | VV | 0
36 | 342248141R00 | Příčky keram. broušené 11,5, tl. 115 mm | m2 | 35.102 |  | 0 |  | 0 |  | 0 | 21 | 0 | 0.10202 | 3.58 | 0 | 0 |  | RTS 25/ I | RTS 24/ II | 0.52 | 18.25 |  | Práce | Běžná |  |  |  | POL1_
|  | 3,25*(5,36+2,0+0,9+3,1)-0,9*2,02 |  | 35.102 | [23 empty] | VV | 0
37 | 342948111R00 | Ukotvení příček k cihelné konstrukci kotvami na hmoždinky | m | 9.75 |  | 0 |  | 0 |  | 0 | 21 | 0 | 0.00102 | 0.01 | 0 | 0 |  | RTS 25/ I | RTS 24/ II | 0.223 | 2.17 |  | Práce | Běžná |  |  |  | POL1_
|  | Včetně dodávky kotev i spojovacího materiálu. | [25 empty] | POP
|  | 3,25*3 |  | 9.75 | [23 empty] | VV | 0
38 | 346244313R00 | Obezdívky van a WC nádržek z desek tl. 100 mm | m2 | 1.5 |  | 0 |  | 0 |  | 0 | 21 | 0 | 0.07392 | 0.11 | 0 | 0 |  | RTS 25/ I | RTS 24/ II | 0.78 | 1.17 |  | Práce | Běžná |  |  |  | POL1_
|  | 1,0*1,5 |  | 1.5 | [23 empty] | VV | 0
Díl: | 4 | Vodorovné konstrukce |  |  |  | 0 |  | 0 |  | 0 |  | 0 |  | 22.36 |  | 0 |  |  |  |  | 63.15 | [6 empty] | DIL
39 | 417321315R00 | Ztužující pásy a věnce z betonu železového C 20/25 | m3 | 5.306 |  | 0 |  | 0 |  | 0 | 21 | 0 | 2.7501 | 14.59 | 0 | 0 |  | RTS 25/ I | RTS 24/ II | 1.45 | 7.69 |  | Práce | Běžná |  |  |  | POL1_
|  | 51,15*0,36*0,25 |  | 4.6035 | [23 empty] | VV | 0
|  | (1,89+12,9)*0,19*0,25 |  | 0.70253 | [23 empty] | VV | 0
40 | 417351161RT1 | Bednění věnců deskami, v=250 mm, obě strany WSC 35 + WSC 35 | m | 14.79 |  | 0 |  | 0 |  | 0 | 21 | 0 | 0.01365 | 0.2 | 0 | 0 |  | RTS 25/ I | RTS 24/ II | 0.205 | 3.03 |  | Práce | Běžná |  |  |  | POL1_
|  | 1,89+12,9 |  | 14.79 | [23 empty] | VV | 0
41 | 417351161RU1 | Bednění věnců deskami, v=250 mm, obě strany WSC 35 + WS - EPS 85 | m | 51.15 |  | 0 |  | 0 |  | 0 | 21 | 0 | 0.01418 | 0.73 | 0 | 0 |  | RTS 25/ I | RTS 24/ II | 0.205 | 10.49 |  | Práce | Běžná |  |  |  | POL1_
|  | 51,15 |  | 51.15 | [23 empty] | VV | 0
42 | 417361821R00 | Výztuž ztužujících pásů a věnců z oceli B500B (10 505) | t | 0.7959 |  | 0 |  | 0 |  | 0 | 21 | 0 | 1.021 | 0.81 | 0 | 0 |  | RTS 25/ I | RTS 24/ II | 27.67 | 22.02 |  | Práce | Běžná |  |  |  | POL1_
|  | 51,15*0,36*0,25*0,15 |  | 0.69053 | [23 empty] | VV | 0
|  | (1,89+12,9)*0,19*0,25*0,15 |  | 0.10538 | [23 empty] | VV | 0
43 | 430321314R00 | Beton schodišťových konstrukcí železový C 20/25 | m3 | 1.3125 |  | 0 |  | 0 |  | 0 | 21 | 0 | 2.5251 | 3.31 | 0 | 0 |  | RTS 25/ I | RTS 24/ II | 3.675 | 4.82 |  | Práce | Běžná |  |  |  | POL1_
|  | schody - přebetonování ztraceného bednění : 0,1*0,5*4,375*6 |  | 1.3125 | [23 empty] | VV | 0
44 | 430361921RT5 | Výztuž schodišťových konstrukcí svařovanou sítí KH 20, drát d 6,0 mm, oko 150 x 150 mm | t | 0.03981 |  | 0 |  | 0 |  | 0 | 21 | 0 | 1.1077 | 0.04 | 0 | 0 |  | RTS 25/ I | RTS 24/ II | 22.8165 | 0.91 |  | Práce | Běžná |  |  |  | POL1_
|  | schody - přebetonování ztraceného bednění : 0,5*4,375*6*3,0333/1000 |  | 0.03981 | [23 empty] | VV | 0
45 | 434351141R00 | Bednění stupňů přímočarých - zřízení | m2 | 6.6 |  | 0 |  | 0 |  | 0 | 21 | 0 | 0.0169 | 0.11 | 0 | 0 |  | RTS 25/ I | RTS 24/ II | 1.5396 | 10.16 |  | Práce | Běžná |  |  |  | POL1_
|  | 6*0,2*5,5 |  | 6.6 | [23 empty] | VV | 0
46 | 434351142R00 | Bednění stupňů přímočarých - odstranění | m2 | 6.6 |  | 0 |  | 0 |  | 0 | 21 | 0 | 0 | 0 | 0 | 0 |  | RTS 25/ I | RTS 24/ II | 0.26 | 1.72 |  | Práce | Běžná |  |  |  | POL1_
|  | Odkaz na mn. položky pořadí 45 : 6,60000 |  | 6.6 | [23 empty] | VV | 5
47 | 451572111R00 | Lože pod potrubí z kameniva těženého 0 - 4 mm | m3 | 1.36 |  | 0 |  | 0 |  | 0 | 21 | 0 | 1.8908 | 2.57 | 0 | 0 |  | RTS 25/ I | RTS 24/ II | 1.695 | 2.31 |  | Práce | Běžná |  |  |  | POL1_
|  | dešť. kanalizace : 34,0*0,4*0,1 |  | 1.36 | [23 empty] | VV | 0
Díl: | 416 | Podhledy a mezistropy montované lehké |  |  |  | 0 |  | 0 |  | 0 |  | 0 |  | 2.91 |  | 0 |  |  |  |  | 209.64 | [6 empty] | DIL
48 | 416026122R00 | Podhled SDK,ocel.dvouúrov.kříž.rošt, 1x RF 12,5 mm | m2 | 192.07 |  | 0 |  | 0 |  | 0 | 21 | 0 | 0.01375 | 2.64 | 0 | 0 |  | RTS 25/ I | RTS 24/ II | 0.95 | 182.47 |  | Práce | Běžná |  |  |  | POL1_
|  | s úpravou rohů, koutů a hran konstrukcí, přebroušení a tmelení spár, | [25 empty] | POP
|  | 01 : 25,94 |  | 25.94 | [23 empty] | VV | 0
|  | 02 : 10,87 |  | 10.87 | [23 empty] | VV | 0
|  | 03 : 17,55 |  | 17.55 | [23 empty] | VV | 0
|  | 04 : 4,14 |  | 4.14 | [23 empty] | VV | 0
|  | 06 : 133,57 |  | 133.57 | [23 empty] | VV | 0
49 | 416026124R00 | Podhled SDK,ocel.dvouúrov.kříž.rošt, 1x RFI 12,5mm | m2 | 18.23 |  | 0 |  | 0 |  | 0 | 21 | 0 | 0.01375 | 0.25 | 0 | 0 |  | RTS 25/ I | RTS 24/ II | 0.95 | 17.32 |  | Práce | Běžná |  |  |  | POL1_
|  | s úpravou rohů, koutů a hran konstrukcí, přebroušení a tmelení spár, | [25 empty] | POP
|  | 05 : 18,23 |  | 18.23 | [23 empty] | VV | 0
50 | 416091082R00 | Příplatek k podhledu sádrokart. za plochu do 5 m2 | m2 | 4.14 |  | 0 |  | 0 |  | 0 | 21 | 0 | 0 | 0 | 0 | 0 |  | RTS 25/ I | RTS 24/ II | 0.43 | 1.78 |  | Práce | Běžná |  |  |  | POL1_
|  | 04 : 4,14 |  | 4.14 | [23 empty] | VV | 0
51 | 416091211R00 | Úprava napojovací spáry SDK s jinou stavební konstrukcí akrylovým tmelem, šířka spáry do 2 mm | m | 134.5 |  | 0 |  | 0 |  | 0 | 21 | 0 | 0.00014 | 0.02 | 0 | 0 |  | RTS 25/ I | RTS 24/ II | 0.06 | 8.07 |  | Práce | Běžná |  |  |  | POL1_
|  | 51,8+20,9+8,2+17,3+15,4+20,9 |  | 134.5 | [23 empty] | VV | 0
Díl: | 5 | Komunikace |  |  |  | 0 |  | 0 |  | 0 |  | 0 |  | 23.11 |  | 0 |  |  |  |  | 27.27 | [6 empty] | DIL
52 | 564851111R00 | Podklad ze štěrkodrti po zhutnění tloušťky 15 cm | m2 | 35 |  | 0 |  | 0 |  | 0 | 21 | 0 | 0.345 | 12.08 | 0 | 0 |  | RTS 25/ I | RTS 24/ II | 0.03 | 1.05 |  | Práce | Běžná |  |  |  | POL1_
|  | 7,0*3,0+7,0*2,0 |  | 35 | [23 empty] | VV | 0
53 | 596811111R00 | Kladení dlaždic kom.pro pěší, lože z kameniva těž. | m2 | 43.1 |  | 0 |  | 0 |  | 0 | 21 | 0 | 0.072 | 3.1 | 0 | 0 |  | RTS 25/ I | RTS 24/ II | 0.38 | 16.38 |  | Práce | Běžná |  |  |  | POL1_
|  | terasa : 90*0,3*0,3 |  | 8.1 | [23 empty] | VV | 0
|  | zpevněné plochy : 7,0*3,0+7,0*2,0 |  | 35 | [23 empty] | VV | 0
54 | 917862111R00 | Osazení stojatého obrubníku betonového, s boční opěrou, do lože z betonu C 12/15 | m | 17 |  | 0 |  | 0 |  | 0 | 21 | 0 | 0.188 | 3.2 | 0 | 0 |  | RTS 25/ I | RTS 24/ II | 0.27 | 4.59 |  | Práce | Běžná |  |  |  | POL1_
|  | 2*7,0+3,0 |  | 17 | [23 empty] | VV | 0
55 | 515901101RT5 | Zhutnění podloží | m2 | 35 |  | 0 |  | 0 |  | 0 | 21 | 0 | 0 | 0 | 0 | 0 |  | Vlastní | RTS 19/ II | 0.15 | 5.25 |  | Práce | Běžná |  |  |  | POL1_
|  | 7,0*3,0+7,0*2,0 |  | 35 | [23 empty] | VV | 0
56 | 59217335R | Obrubník zahradní 10-20 v. 250 x 50 x 1000 mm šedý | kus | 18.7 |  | 0 |  | 0 |  | 0 | 21 | 0 | 0.027 | 0.5 | 0 | 0 | SPCM | RTS 25/ I | RTS 24/ II | 0 | 0 |  | Specifikace | Běžná |  |  |  | POL3_
|  | Odkaz na mn. položky pořadí 54 : 17,00000 |  | 17 | [23 empty] | VV | 5
|  | Koeficient +10% ztratné: 0,1 |  | 1.7 | [23 empty] | VV | 4
57 | 592453320R | Dlaždice betonová 300 x 300 x 40 mm hladká standard šedá | m2 | 8.91 |  | 0 |  | 0 |  | 0 | 21 | 0 | 0.087 | 0.78 | 0 | 0 | SPCM | RTS 25/ I | RTS 24/ II | 0 | 0 |  | Specifikace | Běžná |  |  |  | POL3_
|  | terasa : 90*0,3*0,3 |  | 8.1 | [23 empty] | VV | 0
|  | Koeficient +10% ztratné: 0,1 |  | 0.81 | [23 empty] | VV | 4
58 | 5924626094R | Dlaždice betonová 600 x 400 x 40 mm | m2 | 38.5 |  | 0 |  | 0 |  | 0 | 21 | 0 | 0.0897 | 3.45 | 0 | 0 | SPCM | RTS 24/ II | RTS 24/ II | 0 | 0 |  | Specifikace | Běžná |  |  |  | POL3_
|  | zpevněné plochy : 7,0*3,0+7,0*2,0 |  | 35 | [23 empty] | VV | 0
|  | Koeficient +10% ztratné: 0,1 |  | 3.5 | [23 empty] | VV | 4
Díl: | 6 | Úpravy povrchu, podlahy |  |  |  | 0 |  | 0 |  | 0 |  | 0 |  | 0.46 |  | 0 |  |  |  |  | 49.46 | [6 empty] | DIL
59 | 602015185RT6 | Omítka tenkovrstvá na stěnách silikonsilik zatíraná, zrnitost 1,5 mm | m2 | 170.525 |  | 0 |  | 0 |  | 0 | 21 | 0 | 0.00263 | 0.45 | 0 | 0 |  | RTS 25/ I | RTS 24/ II | 0.22 | 37.52 |  | Práce | Běžná |  |  |  | POL1_
|  | 93,5+53,2-2,75*2,25*2+30,0-1,0*2,25*2+2,0+3,7+5,0 |  | 170.525 | [23 empty] | VV | 0
60 | 602015193R00 | Podkladní nátěr stěn | m2 | 170.525 |  | 0 |  | 0 |  | 0 | 21 | 0 | 5e-05 | 0.01 | 0 | 0 |  | RTS 25/ I | RTS 24/ II | 0.07 | 11.94 |  | Práce | Běžná |  |  |  | POL1_
|  | Odkaz na mn. položky pořadí 59 : 170,52500 |  | 170.525 | [23 empty] | VV | 5
Díl: | 61 | Úpravy povrchů vnitřní |  |  |  | 0 |  | 0 |  | 0 |  | 0 |  | 8.92 |  | 0 |  |  |  |  | 172.9 | [6 empty] | DIL
61 | 610991111R00 | Zakrývání výplní vnitřních otvorů | m2 | 60.5625 |  | 0 |  | 0 |  | 0 | 21 | 0 | 4e-05 | 0 | 0 | 0 |  | RTS 25/ I | RTS 24/ II | 0.08 | 4.85 |  | Práce | Běžná |  |  |  | POL1_
|  | 2,75*0,75+9,9*2,5+6,75*2,5+2,75*2,25*2+1,0*2,25*2 |  | 60.5625 | [23 empty] | VV | 0
62 | 610991004R00 | Začišťovací okenní lišta pro vnitř.omítku tl. 15mm | m | 75.5 |  | 0 |  | 0 |  | 0 | 21 | 0 | 0.00023 | 0.02 | 0 | 0 |  | RTS 25/ I | RTS 24/ II | 0.05 | 3.78 |  | Práce | Běžná |  |  |  | POL1_
|  | 2*3,0+2*2,75+2*1,0+4*2,25+2,0*2+2*2,0+2,75*2+0,75*2+2,75*4+2,25*4+2,5*2+4*2,0+4*1,25 |  | 75.5 | [23 empty] | VV | 0
63 | 612421637R00 | Omítka vnitřní zdiva, MVC, štuková | m2 | 176.8625 |  | 0 |  | 0 |  | 0 | 21 | 0 | 0.04766 | 8.43 | 0 | 0 |  | RTS 25/ I | RTS 24/ II | 0.84 | 148.56 |  | Práce | Běžná |  |  |  | POL1_
|  | 3,5*(15,3+17,3+8,2+22,5+5,3)-2*2,0*1,25-2*0,9*2,0-2*1,0*2,0-2*2,75*2,25-2*1,0*2,25-2,75*0,75-4*0,9*2,0-2*2,0*2,0-2*3,0*2,75 |  | 176.8625 | [23 empty] | VV | 0
64 | 612425931RT2 | Omítka vápenná vnitřního ostění - štuková s použitím suché maltové směsi | m2 | 13.3125 |  | 0 |  | 0 |  | 0 | 21 | 0 | 0.03491 | 0.46 | 0 | 0 |  | RTS 25/ I | RTS 24/ II | 1.18 | 15.71 |  | Práce | Běžná |  |  |  | POL1_
|  | 0,25*(2*1,0+2*2,25+3,0*2+4*2,75+2,0+2*2,0+2,75+2*0,75+2,75*2+4*2,25+2,5*2) |  | 13.3125 | [23 empty] | VV | 0
65 | 612473186R00 | Příplatek za zabudované rohovníky, stěny | m | 81.5 |  | 0 |  | 0 |  | 0 | 21 | 0 | 0.00016 | 0.01 | 0 | 0 |  | RTS 25/ I | RTS 24/ II | 0 | 0 |  | Práce | Běžná |  |  |  | POL1_
|  | 2*3,0+4*2,75+2,75*2+4*2,25+2,5*2+2,75*2+0,75*2+2,0*4+1,25*4+4*1,0+4*2,25+6*2,0 |  | 81.5 | [23 empty] | VV | 0
Díl: | 62 | Úpravy povrchů vnější |  |  |  | 0 |  | 0 |  | 0 |  | 0 |  | 7.07 |  | 0 |  |  |  |  | 195.43 | [6 empty] | DIL
66 | 620991121R00 | Zakrývání výplní vnějších otvorů z lešení | m2 | 60.5625 |  | 0 |  | 0 |  | 0 | 21 | 0 | 4e-05 | 0 | 0 | 0 |  | RTS 25/ I | RTS 24/ II | 0.08 | 4.85 |  | Práce | Běžná |  |  |  | POL1_
|  | 2,75*0,75+9,9*2,5+6,75*2,5+2,75*2,25*2+1,0*2,25*2 |  | 60.5625 | [23 empty] | VV | 0
67 | 622311519RV1 | Zateplovací systém, sokl, XPS, tl. 50 mm zakončený stěrkou s výztužnou tkaninou | m2 | 88.4 |  | 0 |  | 0 |  | 0 | 21 | 0 | 0.00932 | 0.82 | 0 | 0 |  | RTS 25/ I | RTS 24/ II | 0.86 | 76.02 |  | Práce | Běžná |  |  |  | POL1_
|  | Položka neobsahuje kontaktní nátěr a povrchovou úpravu omítkou. | [25 empty] | POP
|  | Součinitel tepelné vodivosti izolantu je 0,036 W/mK. | [25 empty] | POP
|  | 1,25*64,0+0,6*7,0*2 |  | 88.4 | [23 empty] | VV | 0
68 | 622421121R00 | Omítka vnější stěn, MVC, hrubá zatřená | m2 | 122.9625 |  | 0 |  | 0 |  | 0 | 21 | 0 | 0.04593 | 5.65 | 0 | 0 |  | RTS 25/ I | RTS 24/ II | 0.51 | 62.71 |  | Práce | Běžná |  |  |  | POL1_
|  | 3,0*(35,8+11,5)-2*1,0*2,25-2,75*0,75-2*2,75*2,25 |  | 122.9625 | [23 empty] | VV | 0
69 | 622481211RU1 | Montáž výztužné sítě (perlinky) do stěrky - vnější stěny včetně výztužné sítě a stěrkového tmelu | m2 | 122.9625 |  | 0 |  | 0 |  | 0 | 21 | 0 | 0.00491 | 0.6 | 0 | 0 |  | RTS 25/ I | RTS 24/ II | 0.36 | 44.27 |  | Práce | Běžná |  |  |  | POL1_
|  | 3,0*(35,8+11,5)-2*1,0*2,25-2,75*0,75-2*2,75*2,25 |  | 122.9625 | [23 empty] | VV | 0
70 | 622481291R00 | Montáž výztužné lišty rohové a dilatační | m | 75.75 |  | 0 |  | 0 |  | 0 | 21 | 0 | 0 | 0 | 0 | 0 |  | RTS 25/ I | RTS 24/ II | 0.1 | 7.58 |  | Práce | Běžná |  |  |  | POL1_
|  | nadokenní profil : 2*1,0+2,75+2,75*2 |  | 10.25 | [23 empty] | VV | 0
|  | parapetní profil : 2*1,0+2,75+2,75*2 |  | 10.25 | [23 empty] | VV | 0
|  | okenní profil : 2*1,0+2*2,25+2,75+2*0,75+2*2,75+4*2,25 |  | 25.25 | [23 empty] | VV | 0
|  | rohový profil : 4*2,25+2*0,75+4*2,25+3,5*3 |  | 30 | [23 empty] | VV | 0
71 | 2835028224R | Lišta omítková rohová PVC tkanina 100 x 100 mm | m | 33 |  | 0 |  | 0 |  | 0 | 21 | 0 | 0.0001 | 0 | 0 | 0 | SPCM | RTS 25/ I | RTS 24/ II | 0 | 0 |  | Specifikace | Běžná |  |  |  | POL3_
|  | rohový profil : 4*2,25+2*0,75+4*2,25+3,5*3 |  | 30 | [23 empty] | VV | 0
|  | Koeficient +10% ztratné: 0,1 |  | 3 | [23 empty] | VV | 4
72 | 2835028297R | Lišta omítková nadpražní PVC, tkanina 100 x 100 mm | m | 11.275 |  | 0 |  | 0 |  | 0 | 21 | 0 | 0.0002 | 0 | 0 | 0 | SPCM | RTS 25/ I | RTS 24/ II | 0 | 0 |  | Specifikace | Běžná |  |  |  | POL3_
|  | nadokenní profil : 2*1,0+2,75+2,75*2 |  | 10.25 | [23 empty] | VV | 0
|  | Koeficient +10% ztratné: 0,1 |  | 1.025 | [23 empty] | VV | 4
73 | 283502835R | Lišta omítková napojovací PVC podparapetní, tkanina 100 mm | m | 11.275 |  | 0 |  | 0 |  | 0 | 21 | 0 | 9e-05 | 0 | 0 | 0 | SPCM | RTS 25/ I | RTS 24/ II | 0 | 0 |  | Specifikace | Běžná |  |  |  | POL3_
|  | parapetní profil : 2*1,0+2,75+2,75*2 |  | 10.25 | [23 empty] | VV | 0
|  | Koeficient +10% ztratné: 0,1 |  | 1.025 | [23 empty] | VV | 4
74 | 283502841R | Lišta omítková začišťovací PVC tkanina 100 mm | m | 27.775 |  | 0 |  | 0 |  | 0 | 21 | 0 | 8e-05 | 0 | 0 | 0 | SPCM | RTS 25/ I | RTS 24/ II | 0 | 0 |  | Specifikace | Běžná |  |  |  | POL3_
|  | okenní profil : 2*1,0+2*2,25+2,75+2*0,75+2*2,75+4*2,25 |  | 25.25 | [23 empty] | VV | 0
|  | Koeficient +10% ztratné: 0,1 |  | 2.525 | [23 empty] | VV | 4
Díl: | 63 | Podlahy a podlahové konstrukce |  |  |  | 0 |  | 0 |  | 0 |  | 0 |  | 32.42 |  | 0 |  |  |  |  | 75.18 | [6 empty] | DIL
75 | 631319151R00 | Příplatek za přehlaz. mazanin pod povlaky tl. 8 cm | m3 | 12.7146 |  | 0 |  | 0 |  | 0 | 21 | 0 | 0 | 0 | 0 | 0 |  | RTS 25/ I | RTS 24/ II | 2.7 | 34.33 |  | Práce | Běžná |  |  |  | POL1_
|  | Odkaz na mn. položky pořadí 76 : 12,71460 |  | 12.7146 | [23 empty] | VV | 5
76 | 631312611RT3 | Mazanina betonová tl. 5 - 8 cm C 16/20 vyztužená ocelovými vlákny 25 kg / m3 | m3 | 12.7146 |  | 0 |  | 0 |  | 0 | 21 | 0 | 2.55 | 32.42 | 0 | 0 |  | RTS 25/ I | RTS 24/ II | 3.213 | 40.85 |  | Práce | Běžná |  |  |  | POL1_
|  | m.č. 101 : 26,7*0,06 |  | 1.602 | [23 empty] | VV | 0
|  | m.č. 102 : 11,44*0,06 |  | 0.6864 | [23 empty] | VV | 0
|  | m.č. 103 : 17,83*0,06 |  | 1.0698 | [23 empty] | VV | 0
|  | m.č. 104 : 17,99*0,06 |  | 1.0794 | [23 empty] | VV | 0
|  | m.č. 105 : 4,14*0,06 |  | 0.2484 | [23 empty] | VV | 0
|  | m.č. 106 : 133,81*0,06 |  | 8.0286 | [23 empty] | VV | 0
Díl: | 64 | Výplně otvorů |  |  |  | 0 |  | 0 |  | 0 |  | 0 |  | 0.06 |  | 0 |  |  |  |  | 4.36 | [6 empty] | DIL
77 | 648991113RT3 | Osazení parapet.desek plast. a lamin. š.nad 20cm včetně dodávky plastové parapetní desky š. 300 mm | m | 10.25 |  | 0 |  | 0 |  | 0 | 21 | 0 | 0.00616 | 0.06 | 0 | 0 |  | RTS 25/ I | RTS 24/ II | 0.425 | 4.36 |  | Práce | Běžná |  |  |  | POL1_
|  | 2,75*3+2*1,0 |  | 10.25 | [23 empty] | VV | 0
Díl: | 8 | Trubní vedení |  |  |  | 0 |  | 0 |  | 0 |  | 0 |  | 10.86 |  | 0 |  |  |  |  | 0 | [6 empty] | DIL
78 | 899000002RA0 | Jímka dešťová | m3 OP | 8 |  | 0 |  | 0 |  | 0 | 21 | 0 | 1.3578 | 10.86 | 0 | 0 |  | RTS 25/ I | Součtová | 0 | 0 |  | Agregovaná položka | Běžná |  |  |  | POL2_
Díl: | 94 | Lešení a stavební výtahy |  |  |  | 0 |  | 0 |  | 0 |  | 0 |  | 8.22 |  | 0 |  |  |  |  | 143.17 | [6 empty] | DIL
79 | 941941031R00 | Montáž lešení leh.řad.s podlahami,š.do 1 m, H 10 m | m2 | 429 |  | 0 |  | 0 |  | 0 | 21 | 0 | 0.01838 | 7.89 | 0 | 0 |  | RTS 25/ I | RTS 24/ II | 0.13 | 55.77 |  | Práce | Běžná |  |  |  | POL1_
|  | Včetně kotvení lešení. | [25 empty] | POP
|  | 85,0+150,0+69,0+125,0 |  | 429 | [23 empty] | VV | 0
80 | 941941111R00 | Pronájem lešení za den | m2 | 25740 |  | 0 |  | 0 |  | 0 | 21 | 0 | 0 | 0 | 0 | 0 |  | RTS 25/ I | RTS 24/ II | 0 | 0 |  | Práce | Běžná |  |  |  | POL1_
|  | Odkaz na mn. položky pořadí 79 : 429,00000*60 |  | 25740 | [23 empty] | VV | 5
81 | 941941831R00 | Demontáž lešení leh.řad.s podlahami,š.1 m, H 10 m | m2 | 429 |  | 0 |  | 0 |  | 0 | 21 | 0 | 0 | 0 | 0 | 0 |  | RTS 25/ I | RTS 24/ II | 0.1 | 42.9 |  | Práce | Běžná |  |  |  | POL1_
|  | Odkaz na mn. položky pořadí 79 : 429,00000 |  | 429 | [23 empty] | VV | 5
82 | 941955002R00 | Lešení lehké pomocné, výška podlahy do 1,9 m | m2 | 211.91 |  | 0 |  | 0 |  | 0 | 21 | 0 | 0.00158 | 0.33 | 0 | 0 |  | RTS 25/ I | RTS 24/ II | 0.21 | 44.5 |  | Práce | Běžná |  |  |  | POL1_
|  | 211,91 |  | 211.91 | [23 empty] | VV | 0
Díl: | 95 | Dokončovací konstrukce na pozemních stavbách |  |  |  | 0 |  | 0 |  | 0 |  | 0 |  | 0.27 |  | 0 |  |  |  |  | 79.53 | [6 empty] | DIL
83 | 952901111R00 | Vyčištění budov o výšce podlaží do 4 m | m2 | 211.91 |  | 0 |  | 0 |  | 0 | 21 | 0 | 4e-05 | 0.01 | 0 | 0 |  | RTS 25/ I | RTS 24/ II | 0.31 | 65.69 |  | Práce | Běžná |  |  |  | POL1_
|  | 211,91 |  | 211.91 | [23 empty] | VV | 0
84 | 953941312R00 | Osazení požárního hasicího přístroje na stěnu | kus | 4 |  | 0 |  | 0 |  | 0 | 21 | 0 | 1e-05 | 0 | 0 | 0 |  | RTS 25/ I | RTS 24/ II | 0.17 | 0.68 |  | Práce | Běžná |  |  |  | POL1_
85 | 953941110R00 | Osazení zábradlí schodišťového, balkonového apod. | m | 14.3 |  | 0 |  | 0 |  | 0 | 21 | 0 | 0.01404 | 0.2 | 0 | 0 |  | RTS 25/ I | RTS 24/ II | 0.92 | 13.16 |  | Práce | Běžná |  |  |  | POL1_
|  | terasa : 3,2*2+7,9 |  | 14.3 | [23 empty] | VV | 0
86 | 95001 | Zábradlí svařované z jeklových profilů, žár zink, komaxit, jekl, 50x50x2 mm, 30x30x2 mm, vč. kotvení D | m | 14.3 |  | 0 |  | 0 |  | 0 | 21 | 0 | 0 | 0 | 0 | 0 |  | Vlastní | Indiv | 0 | 0 |  | Práce | Běžná |  |  |  | POL1_
|  | terasa : 3,2*2+7,9 |  | 14.3 | [23 empty] | VV | 0
87 | 44984124R | Přístroj hasicí práškový 6kg | kus | 4 |  | 0 |  | 0 |  | 0 | 21 | 0 | 0.0155 | 0.06 | 0 | 0 | SPCM | RTS 23/ I | RTS 23/ I | 0 | 0 |  | Specifikace | Běžná |  |  |  | POL3_
Díl: | 954 | Opláštění konstrukcí sádrokartonovými deskami |  |  |  | 0 |  | 0 |  | 0 |  | 0 |  | 0.37 |  | 0 |  |  |  |  | 23.1 | [6 empty] | DIL
88 | 954312102R00 | Opláštění z SDK,2.str.,do 200x200 mm,RF tl.12,5 mm | m | 23.59 |  | 0 |  | 0 |  | 0 | 21 | 0 | 0.0065 | 0.15 | 0 | 0 |  | RTS 25/ I | RTS 24/ II | 0.42 | 9.91 |  | Práce | Běžná |  |  |  | POL1_
|  | včetně: | [25 empty] | POP
|  | - nezbytné úpravy desek na příslušný rozměr, | [25 empty] | POP
|  | - úpravy rohů, koutů a hran konstrukcí ze sádrokartonu, | [25 empty] | POP
|  | - standardního tmelení Q2, to je: základní tmelení Q1+ dodatečné tmelení (tmelení najemno) a případné přebroušení. | [25 empty] | POP |  | - standardního tmelení Q2, to je: základní tmelení Q1+ dodatečné tmelení (tmelení najemno) a případné přebroušení.
|  | 3,37*7 |  | 23.59 | [23 empty] | VV | 0
89 | 954313102R00 | Opláštění z SDK,3.str.,do 200x200 mm,RF tl.12,5 mm | m | 23.59 |  | 0 |  | 0 |  | 0 | 21 | 0 | 0.00952 | 0.22 | 0 | 0 |  | RTS 25/ I | RTS 24/ II | 0.559 | 13.19 |  | Práce | Běžná |  |  |  | POL1_
|  | včetně: | [25 empty] | POP
|  | - nezbytné úpravy desek na příslušný rozměr, | [25 empty] | POP
|  | - úpravy rohů, koutů a hran konstrukcí ze sádrokartonu, | [25 empty] | POP
|  | - standardního tmelení Q2, to je: základní tmelení Q1+ dodatečné tmelení (tmelení najemno) a případné přebroušení. | [25 empty] | POP |  | - standardního tmelení Q2, to je: základní tmelení Q1+ dodatečné tmelení (tmelení najemno) a případné přebroušení.
|  | 3,37*7 |  | 23.59 | [23 empty] | VV | 0
Díl: | 99 | Staveništní přesun hmot |  |  |  | 0 |  | 0 |  | 0 |  | 0 |  | 0 |  | 0 |  |  |  |  | 649.01 | [6 empty] | DIL
90 | 998011001R00 | Přesun hmot pro budovy zděné výšky do 6 m | t | 761.748 |  | 0 |  | 0 |  | 0 | 21 | 0 | 0 | 0 | 0 | 0 |  | RTS 25/ I | RTS 24/ II | 0.852 | 649.01 |  | Přesun hmot | Běžná |  |  |  | POL7_
Díl: | 711 | Izolace proti vodě |  |  |  | 0 |  | 0 |  | 0 |  | 0 |  | 1.64 |  | 0 |  |  |  |  | 81.92 | [6 empty] | DIL
91 | 711111006RZ3 | Provedení izolace proti vlhkosti na ploše vodorovné, 1x nátěrem penetrační emulzí včetně emulze 0,3 kg/m2 | m2 | 243.9 |  | 0 |  | 0 |  | 0 | 21 | 0 | 0.00033 | 0.08 | 0 | 0 |  | RTS 23/ I | RTS 23/ I | 0.03 | 7.32 |  | Práce | Běžná |  |  |  | POL1_
|  | 25,4*8,5+4,0*7,0 |  | 243.9 | [23 empty] | VV | 0
92 | 711112001RZ1 | Provedení izolace proti vlhkosti na ploše svislé, 1x asfaltovým penetračním nátěr včetně dodávky asfaltového laku | m2 | 38.925 |  | 0 |  | 0 |  | 0 | 21 | 0 | 0.00052 | 0.02 | 0 | 0 |  | RTS 25/ I | RTS 24/ II | 0.05 | 1.95 |  | Práce | Běžná |  |  |  | POL1_
|  | 0,5*77,85 |  | 38.925 | [23 empty] | VV | 0
93 | 711141559RT1 | Provedení izolace proti vlhkosti na ploše vodorovné, asfaltovými pásy přitavením 1 vrstva - pásy ve specifikaci | m2 | 243.9 |  | 0 |  | 0 |  | 0 | 21 | 0 | 0.00041 | 0.1 | 0 | 0 |  | RTS 25/ I | RTS 24/ II | 0.23 | 56.1 |  | Práce | Běžná |  |  |  | POL1_
|  | 25,4*8,5+4,0*7,0 |  | 243.9 | [23 empty] | VV | 0
94 | 711142559RT1 | Provedení izolace proti vlhkosti na ploše svislé, asfaltovými pásy přitavením 1 vrstva - pásy ve specifikaci | m2 | 38.925 |  | 0 |  | 0 |  | 0 | 21 | 0 | 0.00058 | 0.02 | 0 | 0 |  | RTS 25/ I | RTS 24/ II | 0.27 | 10.51 |  | Práce | Běžná |  |  |  | POL1_
|  | 0,5*77,85 |  | 38.925 | [23 empty] | VV | 0
95 | 711212002RT1 | Stěrka hydroizolační těsnicí hmotou,proti vlhkosti, tl. 2mm | m2 | 6.3 |  | 0 |  | 0 |  | 0 | 21 | 0 | 0.00368 | 0.02 | 0 | 0 |  | RTS 25/ I | RTS 24/ II | 0.39 | 2.46 |  | Práce | Běžná |  |  |  | POL1_7
|  | dvouvrstvá | [25 empty] | POP
|  | 0,9*1,0+2,0*0,9*3 |  | 6.3 | [23 empty] | VV | 0
96 | 711212601RT1 | Těsnicí pás do spoje podlaha - stěna, š. 120 mm | m | 2.7 |  | 0 |  | 0 |  | 0 | 21 | 0 | 0.00032 | 0 | 0 | 0 |  | RTS 25/ I | RTS 24/ II | 0.11 | 0.3 |  | Práce | Běžná |  |  |  | POL1_
|  | 0,9*3 |  | 2.7 | [23 empty] | VV | 0
97 | 711212602RT1 | Těsnicí roh vnější, vnitřní do spoje podlaha-stěna, vnější, vnitřní roh | kus | 2 |  | 0 |  | 0 |  | 0 | 21 | 0 | 0.00043 | 0 | 0 | 0 |  | RTS 25/ I | RTS 24/ II | 0.07 | 0.14 |  | Práce | Běžná |  |  |  | POL1_
98 | 711212611R00 | Těsnicí pás do svislých koutů | m | 4 |  | 0 |  | 0 |  | 0 | 21 | 0 | 0.00032 | 0 | 0 | 0 |  | RTS 25/ I | RTS 24/ II | 0.14 | 0.56 |  | Práce | Běžná |  |  |  | POL1_
|  | 2*2,0 |  | 4 | [23 empty] | VV | 0
99 | 628522691R | Pás asfaltový modifikovaný s hliník. vložkou, tl. 4 mm, natavovací | m2 | 311.1075 |  | 0 |  | 0 |  | 0 | 21 | 0 | 0.0045 | 1.4 | 0 | 0 | SPCM | RTS 25/ I | RTS 24/ II | 0 | 0 |  | Specifikace | Běžná |  |  |  | POL3_
|  | Odkaz na mn. položky pořadí 93 : 243,90000 |  | 243.9 | [23 empty] | VV | 5
|  | Odkaz na mn. položky pořadí 94 : 38,92500 |  | 38.925 | [23 empty] | VV | 5
|  | Koeficient +10% ztratné, přesahy: 0,1 |  | 28.2825 | [23 empty] | VV | 4
100 | 998711101R00 | Přesun hmot pro izolace proti vodě, výšky do 6 m | t | 1.6495 |  | 0 |  | 0 |  | 0 | 21 | 0 | 0 | 0 | 0 | 0 |  | RTS 25/ I | RTS 24/ II | 1.567 | 2.58 |  | Přesun hmot | Běžná |  |  |  | POL7_
Díl: | 712 | Povlakové krytiny |  |  |  | 0 |  | 0 |  | 0 |  | 0 |  | 23.53 |  | 0 |  |  |  |  | 260.74 | [6 empty] | DIL
101 | 712371801RZ4 | Provedení povlakové krytiny střech do 10°, fólií PVC, položenou volně 1 vrstva - včetně dodávky PVC fólie tl.1,5 mm | m2 | 325.87 |  | 0 |  | 0 |  | 0 | 21 | 0 | 0.00205 | 0.67 | 0 | 0 |  | RTS 25/ I | RTS 24/ II | 0.32 | 104.28 |  | Práce | Běžná |  |  |  | POL1_
|  | 27,5*10,5+6,4*5,8 |  | 325.87 | [23 empty] | VV | 0
102 | 712378006R00 | Rohová lišta vnější rš 100 mm | m | 82.8 |  | 0 |  | 0 |  | 0 | 21 | 0 | 0.00076 | 0.06 | 0 | 0 |  | RTS 25/ I | RTS 24/ II | 0.19 | 15.73 |  | Práce | Běžná |  |  |  | POL1_
|  | Úprava délky a připevnění rohové lišty natloukacími hmoždinkami včetně dodávky lišty. | [25 empty] | POP
|  | 5,7*2+71,4 |  | 82.8 | [23 empty] | VV | 0
103 | 712378007R00 | Rohová lišta vnitřní rš 100 mm | m | 92.6 |  | 0 |  | 0 |  | 0 | 21 | 0 | 0.00076 | 0.07 | 0 | 0 |  | RTS 25/ I | RTS 24/ II | 0.19 | 17.59 |  | Práce | Běžná |  |  |  | POL1_
|  | Úprava délky a připevnění rohové lišty natloukacími hmoždinkami včetně dodávky lišty. | [25 empty] | POP
|  | 5,7*2+71,4+4,9*2 |  | 92.6 | [23 empty] | VV | 0
104 | 712378101RT3 | Komínek odvětrání kanalizace s manžetou PVC pro DN 110 mm | kus | 1 |  | 0 |  | 0 |  | 0 | 21 | 0 | 0.0012 | 0 | 0 | 0 |  | RTS 25/ I | RTS 24/ II | 0.6 | 0.6 |  | Práce | Běžná |  |  |  | POL1_
|  | Osazení a ukotvení komínku, přitavení těsnicí manžety. | [25 empty] | POP
105 | 712378104RT4 | Prostup pro kabely s manžetou PVC průměr prostupu 110 mm | kus | 1 |  | 0 |  | 0 |  | 0 | 21 | 0 | 0.00225 | 0 | 0 | 0 |  | RTS 25/ I | RTS 24/ II | 0.7 | 0.7 |  | Práce | Běžná |  |  |  | POL1_
|  | Osazení a ukotvení prostupu, utěsnění PU pěnou, přitavení límce a doplnění zálivkovou hmotou. | [25 empty] | POP
106 | 712378110R00 | Vnitřní rohová tvarovka | kus | 10 |  | 0 |  | 0 |  | 0 | 21 | 0 | 5e-05 | 0 | 0 | 0 |  | RTS 25/ I | RTS 24/ II | 0.13 | 1.3 |  | Práce | Běžná |  |  |  | POL1_
|  | včetně dodávky tvarovky | [25 empty] | POP
107 | 712378111R00 | Vnější rohová tvarovka | kus | 10 |  | 0 |  | 0 |  | 0 | 21 | 0 | 5e-05 | 0 | 0 | 0 |  | RTS 25/ I | RTS 24/ II | 0.13 | 1.3 |  | Práce | Běžná |  |  |  | POL1_
|  | včetně dodávky tvarovky | [25 empty] | POP
108 | 712391382RZ1 | Provedení násypu z hrubého kameniva frakce 16 - 22 mm, tl. 50 mm včetně dodávky kameniva | m2 | 274.58 |  | 0 |  | 0 |  | 0 | 21 | 0 | 0.0825 | 22.65 | 0 | 0 |  | RTS 25/ I | RTS 24/ II | 0.02 | 5.49 |  | Práce | Běžná |  |  |  | POL1_
|  | 9,4*26,3+4,8*5,7 |  | 274.58 | [23 empty] | VV | 0
109 | 712391171RZ7 | Položení podkladní textilie na střechách do 10° 1 vrstva - včetně dodávky textilie | m2 | 325.87 |  | 0 |  | 0 |  | 0 | 21 | 0 | 0.00013 | 0.04 | 0 | 0 |  | RTS 25/ I | RTS 24/ II | 0.1 | 32.59 |  | Práce | Běžná |  |  |  | POL1_
|  | 27,5*10,5+6,4*5,8 |  | 325.87 | [23 empty] | VV | 0
110 | 712391172RZ7 | Položení ochranné textilie na střechách do 10° 1 vrstva - včetně dodávky textilie | m2 | 274.58 |  | 0 |  | 0 |  | 0 | 21 | 0 | 0.00015 | 0.04 | 0 | 0 |  | RTS 25/ I | RTS 24/ II | 0.12 | 32.95 |  | Práce | Běžná |  |  |  | POL1_
|  | 9,4*26,3+4,8*5,7 |  | 274.58 | [23 empty] | VV | 0
111 | 998712101R00 | Přesun hmot pro povlakové krytiny, výšky do 6 m | t | 23.5422 |  | 0 |  | 0 |  | 0 | 21 | 0 | 0 | 0 | 0 | 0 |  | RTS 25/ I | RTS 24/ II | 2.048 | 48.21 |  | Přesun hmot | Běžná |  |  |  | POL7_
Díl: | 713 | Izolace tepelné |  |  |  | 0 |  | 0 |  | 0 |  | 0 |  | 9.91 |  | 0 |  |  |  |  | 207.98 | [6 empty] | DIL
112 | 713111211RO6 | Montáž parozábrany, stropů spodem s přelepením spojů vč. dodávky | m2 | 211.91 |  | 0 |  | 0 |  | 0 | 21 | 0 | 0.0002 | 0.04 | 0 | 0 |  | RTS 25/ I | RTS 24/ II | 0.18 | 38.14 |  | Práce | Běžná |  |  |  | POL1_
|  | včetně dodávky fólie a spojovacích prostředků. | [25 empty] | POP
|  | m.č. 101 : 26,7 |  | 26.7 | [23 empty] | VV | 0
|  | m.č. 102 : 11,44 |  | 11.44 | [23 empty] | VV | 0
|  | m.č. 103 : 17,83 |  | 17.83 | [23 empty] | VV | 0
|  | m.č. 104 : 17,99 |  | 17.99 | [23 empty] | VV | 0
|  | m.č. 105 : 4,14 |  | 4.14 | [23 empty] | VV | 0
|  | m.č. 106 : 133,81 |  | 133.81 | [23 empty] | VV | 0
113 | 713111261R00 | Provedení utěsnění prostupu parozábranou, pevnou páskou | kus | 20 |  | 0 |  | 0 |  | 0 | 21 | 0 | 0 | 0 | 0 | 0 |  | RTS 25/ I | RTS 24/ II | 0.2 | 4 |  | Práce | Běžná |  |  |  | POL1_
114 | 713111271RS3 | Provedení utěsnění styku s jinou konstrukcí, oboustrannou páskou včetně pásky | m | 134.5 |  | 0 |  | 0 |  | 0 | 21 | 0 | 0 | 0 | 0 | 0 |  | RTS 25/ I | RTS 24/ II | 0.012 | 1.61 |  | Práce | Běžná |  |  |  | POL1_
|  | 51,8+20,9+8,2+17,3+15,4+20,9 |  | 134.5 | [23 empty] | VV | 0
115 | 713121121R00 | Montáž tepelné izolace podlah na sucho, dvouvrstvá | m2 | 211.91 |  | 0 |  | 0 |  | 0 | 21 | 0 | 0 | 0 | 0 | 0 |  | RTS 25/ I | RTS 24/ II | 0.15 | 31.79 |  | Práce | Běžná |  |  |  | POL1_
|  | m.č. 101 : 26,7 |  | 26.7 | [23 empty] | VV | 0
|  | m.č. 102 : 11,44 |  | 11.44 | [23 empty] | VV | 0
|  | m.č. 103 : 17,83 |  | 17.83 | [23 empty] | VV | 0
|  | m.č. 104 : 17,99 |  | 17.99 | [23 empty] | VV | 0
|  | m.č. 105 : 4,14 |  | 4.14 | [23 empty] | VV | 0
|  | m.č. 106 : 133,81 |  | 133.81 | [23 empty] | VV | 0
116 | 713131130R00 | Montáž tepelné izolace stěn vložením | m2 | 1.2 |  | 0 |  | 0 |  | 0 | 21 | 0 | 0.00023 | 0 | 0 | 0 |  | RTS 25/ I | RTS 24/ II | 0.161 | 0.19 |  | Práce | Běžná |  |  |  | POL1_
|  | Nařezání izolace na potřebný rouzměr. Vložení izolace do stěny bez dodávky tepelné izolace. | [25 empty] | POP
|  | Včetně pomocného lešení o výšce podlahy do 1900 mm a pro zatížení do 1,5 kPa. | [25 empty] | POP
|  | základ dilatace : 0,6*0,5*4 |  | 1.2 | [23 empty] | VV | 0
117 | 713141711R00 | Montáž spádových klínů plochých střech, lepených bodově PU lepidlem (dočasně) | m2 | 65 |  | 0 |  | 0 |  | 0 | 21 | 0 | 6e-05 | 0 | 0 | 0 |  | RTS 25/ I | RTS 24/ II | 0.18 | 11.7 |  | Práce | Běžná |  |  |  | POL1_
|  | 60,0+5,0 |  | 65 | [23 empty] | VV | 0
118 | 713181113RT2 | Izolace foukaná, minerální, do střešních konstrukcí | m3 | 123.9719 |  | 0 |  | 0 |  | 0 | 21 | 0 | 0.0735 | 9.11 | 0 | 0 |  | RTS 25/ I | RTS 24/ II | 0.78 | 96.7 |  | Práce | Běžná |  |  |  | POL1_
|  | Vyříznutí otvoru v podkladu pro osazení stroje na foukání izolace, foukání a dodávka izolace. Zapravení vyřezaného otvoru. | [25 empty] | POP |  | Vyříznutí otvoru v podkladu pro osazení stroje na foukání izolace, foukání a dodávka izolace. Zapravení vyřezaného otvoru.
|  | 0,43*26,7*9,8+0,38*5,7*5,29 |  | 123.9719 | [23 empty] | VV | 0
119 | 713191221R00 | Dilatační pásek podél stěn výšky 100 mm včetně dodávky | m | 131.58 |  | 0 |  | 0 |  | 0 | 21 | 0 | 0 | 0 | 0 | 0 |  | RTS 25/ I | RTS 24/ II | 0.05 | 6.58 |  | Práce | Běžná |  |  |  | POL1_
|  | m.č. 101 : 21,0 |  | 21 | [23 empty] | VV | 0
|  | m.č. 102 : 15,28 |  | 15.28 | [23 empty] | VV | 0
|  | m.č. 103 : 17,3 |  | 17.3 | [23 empty] | VV | 0
|  | m.č. 104 : 6,0 |  | 6 | [23 empty] | VV | 0
|  | m.č. 105 : 20,5 |  | 20.5 | [23 empty] | VV | 0
|  | m.č. 106 : 51,5 |  | 51.5 | [23 empty] | VV | 0
120 | 283754890R | Deska izolační XPS, tl. 20 mm | m2 | 1.32 |  | 0 |  | 0 |  | 0 | 21 | 0 | 0.0007 | 0 | 0 | 0 | SPCM | RTS 25/ I | RTS 24/ II | 0 | 0 |  | Specifikace | Běžná |  |  |  | POL3_
|  | Odkaz na mn. položky pořadí 116 : 1,20000 |  | 1.2 | [23 empty] | VV | 5
|  | Koeficient +10% ztratné: 0,1 |  | 0.12 | [23 empty] | VV | 4
121 | 28375704R | Deska izolační stabilizov. EPS 100 1000 x 500 mm | m3 | 31.1508 |  | 0 |  | 0 |  | 0 | 21 | 0 | 0.02 | 0.62 | 0 | 0 | SPCM | RTS 24/ II | RTS 24/ II | 0 | 0 |  | Specifikace | Běžná |  |  |  | POL3_
|  | Odkaz na mn. položky pořadí 115 : 211,91000*0,14 |  | 29.6674 | [23 empty] | VV | 5
|  | Koeficient +5% ztratné: 0,05 |  | 1.4834 | [23 empty] | VV | 4
122 | 28375971R | Deska spádová EPS 100 | m3 | 7.15 |  | 0 |  | 0 |  | 0 | 21 | 0 | 0.02 | 0.14 | 0 | 0 | SPCM | RTS 25/ I | RTS 24/ II | 0 | 0 |  | Specifikace | Běžná |  |  |  | POL3_
|  | (60,0+5,0)*0,1 |  | 6.5 | [23 empty] | VV | 0
|  | Koeficient +10% ztratné: 0,1 |  | 0.65 | [23 empty] | VV | 4
123 | 998713101R00 | Přesun hmot pro izolace tepelné, výšky do 6 m | t | 9.9254 |  | 0 |  | 0 |  | 0 | 21 | 0 | 0 | 0 | 0 | 0 |  | RTS 25/ I | RTS 24/ II | 1.74 | 17.27 |  | Přesun hmot | Běžná |  |  |  | POL7_
Díl: | 721 | Vnitřní kanalizace |  |  |  | 0 |  | 0 |  | 0 |  | 0 |  | 0.46 |  | 0 |  |  |  |  | 33.68 | [6 empty] | DIL
124 | 721176222R00 | Potrubí KG svodné (ležaté) v zemi, D 110 x 3,2 mm | m | 34 |  | 0 |  | 0 |  | 0 | 21 | 0 | 0.0021 | 0.07 | 0 | 0 |  | RTS 25/ I | RTS 24/ II | 0.8 | 27.2 |  | Práce | Běžná |  |  |  | POL1_
|  | Potrubí včetně tvarovek. Bez zednických výpomocí. | [25 empty] | POP
|  | dešťová kanalizace : 34,0 |  | 34 | [23 empty] | VV | 0
125 | 721231111RT4 | Vtok střešní v povlakové krytině průměr 75 - 125 mm | kus | 5 |  | 0 |  | 0 |  | 0 | 21 | 0 | 0.00108 | 0.01 | 0 | 0 |  | RTS 25/ I | RTS 24/ II | 0.66 | 3.3 |  | Práce | Běžná |  |  |  | POL1_
126 | 721231129RT1 | Krycí koš vtoku pro střechy s kačírkem, výška 100 mm | kus | 5 |  | 0 |  | 0 |  | 0 | 21 | 0 | 0.00029 | 0 | 0 | 0 |  | RTS 25/ I | RTS 24/ II | 0 | 0 |  | Práce | Běžná |  |  |  | POL1_
127 | 721242110RT1 | Lapač střešních splavenin PP HL600, kloub zápachová klapka, koš na listí, DN 100 mm | kus | 5 |  | 0 |  | 0 |  | 0 | 21 | 0 | 0.07663 | 0.38 | 0 | 0 |  | RTS 25/ I | RTS 24/ II | 0.5 | 2.5 |  | Práce | Běžná |  |  |  | POL1_
128 | 998721101R00 | Přesun hmot pro vnitřní kanalizaci, výšky do 6 m | t | 0.4614 |  | 0 |  | 0 |  | 0 | 21 | 0 | 0 | 0 | 0 | 0 |  | RTS 25/ I | RTS 24/ II | 1.47 | 0.68 |  | Přesun hmot | Běžná |  |  |  | POL7_
Díl: | 725 | Zařizovací předměty |  |  |  | 0 |  | 0 |  | 0 |  | 0 |  | 0 |  | 0 |  |  |  |  | 2.86 | [6 empty] | DIL
129 | 725292011R00 | Zásobník na papírové ručníky nerezový | soubor | 2 |  | 0 |  | 0 |  | 0 | 21 | 0 | 0.00206 | 0 | 0 | 0 |  | RTS 25/ I | RTS 24/ II | 0.23 | 0.46 |  | Práce | Běžná |  |  |  | POL1_
130 | 725292035R00 | Držák na toaletní papír nerezový | soubor | 1 |  | 0 |  | 0 |  | 0 | 21 | 0 | 0.00026 | 0 | 0 | 0 |  | RTS 25/ I | RTS 24/ II | 0.16 | 0.16 |  | Práce | Běžná |  |  |  | POL1_
131 | 725292042R00 | Dávkovač tekutého mýdla nerezový 0,85 l | soubor | 6 |  | 0 |  | 0 |  | 0 | 21 | 0 | 0.00066 | 0 | 0 | 0 |  | RTS 25/ I | RTS 24/ II | 0.23 | 1.38 |  | Práce | Běžná |  |  |  | POL1_
132 | 725292061R00 | WC kartáč s nerezovým držákem na stěnu | soubor | 5 |  | 0 |  | 0 |  | 0 | 21 | 0 | 0.00016 | 0 | 0 | 0 |  | RTS 25/ I | RTS 24/ II | 0.17 | 0.85 |  | Práce | Běžná |  |  |  | POL1_
133 | 998725101R00 | Přesun hmot pro zařizovací předměty, výšky do 6 m | t | 0.00914 |  | 0 |  | 0 |  | 0 | 21 | 0 | 0 | 0 | 0 | 0 |  | RTS 25/ I | RTS 24/ II | 1.517 | 0.01 |  | Přesun hmot | Běžná |  |  |  | POL7_
Díl: | 762 | Konstrukce tesařské |  |  |  | 0 |  | 0 |  | 0 |  | 0 |  | 5.73 |  | 0 |  |  |  |  | 137.8 | [6 empty] | DIL
134 | 762131124RT3 | Montáž bednění stěn, prkna hrubá do 32 mm včetně dodávky řeziva, prkna tl. 24 mm | m2 | 30.251 |  | 0 |  | 0 |  | 0 | 21 | 0 | 0.01468 | 0.44 | 0 | 0 |  | RTS 25/ I | RTS 24/ II | 0.158 | 4.78 |  | Práce | Běžná |  |  |  | POL1_
|  | atika vnitřní část : 4,0*2+0,25*26,4+0,5*26,4+0,15*5,7+0,28*5,7 |  | 30.251 | [23 empty] | VV | 0
135 | 762132137RT3 | Montáž bednění stěn, prkna hobl. 32mm včetně dodávky řeziva, prkna tl. 24 mm | m2 | 10.5125 |  | 0 |  | 0 |  | 0 | 21 | 0 | 0.01276 | 0.13 | 0 | 0 |  | RTS 25/ I | RTS 24/ II | 0.406 | 4.27 |  | Práce | Běžná |  |  |  | POL1_
|  | terasa - stěna : 3,625*2,9 |  | 10.5125 | [23 empty] | VV | 0
136 | 762195000R00 | Spojovací a ochranné prostředky pro montáž stěn | m3 | 0.2523 |  | 0 |  | 0 |  | 0 | 21 | 0 | 0.01466 | 0 | 0 | 0 |  | RTS 25/ I | Indiv | 0 | 0 |  | Práce | Běžná |  |  |  | POL1_
|  | terasa - stěna : 3,625*2,9*0,024 |  | 0.2523 | [23 empty] | VV | 0
137 | 762712110RT2 | Montáž prostorových vázaných konstrukcí hraněných do 120 cm2 včetně dodávky řeziva, fošny 6/14 | m | 101.925 |  | 0 |  | 0 |  | 0 | 21 | 0 | 0.00754 | 0.77 | 0 | 0 |  | RTS 25/ I | RTS 24/ II | 0.5 | 50.96 |  | Práce | Běžná |  |  |  | POL1_
|  | pergola : 23*4,075+8,2 |  | 101.925 | [23 empty] | VV | 0
138 | 762795000R00 | Spojovací prostředky pro vázané konstrukce | m3 | 1.2082 |  | 0 |  | 0 |  | 0 | 21 | 0 | 0.02684 | 0.03 | 0 | 0 |  | RTS 25/ I | Indiv | 0 | 0 |  | Práce | Běžná |  |  |  | POL1_
|  | pergola : (23*4,075+8,2)*0,06*0,14 |  | 0.85617 | [23 empty] | VV | 0
|  | pergola : 12*3,0*0,06*0,1 |  | 0.216 | [23 empty] | VV | 0
|  | pergola : 8,5*0,10*0,16 |  | 0.136 | [23 empty] | VV | 0
139 | 762811210RT3 | Montáž záklopu, vrchní na sraz, hrubá prkna včetně dodávky řeziva, prkna tl. 24 mm | m2 | 276.843 |  | 0 |  | 0 |  | 0 | 21 | 0 | 0.01426 | 3.95 | 0 | 0 |  | RTS 25/ I | RTS 24/ II | 0.162 | 44.85 |  | Práce | Běžná |  |  |  | POL1_
|  | 26,34*9,45+4,9*5,7 |  | 276.843 | [23 empty] | VV | 0
140 | 762712118RT3 | Montáž prostorových vázaných konstrukcí hraněných do 120 cm2 včetně dodávky řeziva, fošny 6/10 | m | 36 |  | 0 |  | 0 |  | 0 | 21 | 0 | 0.00825 | 0.3 | 0 | 0 |  | Vlastní | RTS 24/ II | 0.495 | 17.82 |  | Práce | Běžná |  |  |  | POL1_
|  | pergola : 12*3,0 |  | 36 | [23 empty] | VV | 0
141 | 762712129RT2 | Montáž prostorových vázaných konstrukcí hraněných do 224 cm2 včetně dodávky řeziva, hranoly 10/16 | m | 8.5 |  | 0 |  | 0 |  | 0 | 21 | 0 | 0.01253 | 0.11 | 0 | 0 |  | Vlastní | RTS 24/ II | 0.598 | 5.08 |  | Práce | Běžná |  |  |  | POL1_
|  | pergola : 8,5 |  | 8.5 | [23 empty] | VV | 0
142 | 998762102R00 | Přesun hmot pro tesařské konstrukce, výšky do 12 m | t | 5.7341 |  | 0 |  | 0 |  | 0 | 21 | 0 | 0 | 0 | 0 | 0 |  | RTS 25/ I | RTS 24/ II | 1.751 | 10.04 |  | Přesun hmot | Běžná |  |  |  | POL7_
Díl: | 763 | Dřevostavby |  |  |  | 0 |  | 0 |  | 0 |  | 0 |  | 6.01 |  | 0 |  |  |  |  | 308.62 | [6 empty] | DIL
143 | 763612231RU5 | Montáž obložení stěn z dřevoštěpkových desek tl. nad 18 mm, na sraz, šroubováním vč. dodávky desky dřevotřískové tl. 22 mm | m2 | 162.168 |  | 0 |  | 0 |  | 0 | 21 | 0 | 0.01575 | 2.55 | 0 | 0 |  | RTS 25/ I | RTS 24/ II | 0.313 | 50.76 |  | Práce | Běžná |  |  |  | POL1_
|  | římsy : 1,95*(9,9*2+26,8*2)+1,67*5,7*2 |  | 162.168 | [23 empty] | VV | 0
144 | 763615232R00 | Montáž obložení stropů, desky nad tl.18mm,P+D,šroubov | m2 | 211.91 |  | 0 |  | 0 |  | 0 | 21 | 0 | 0.00074 | 0.16 | 0 | 0 |  | RTS 25/ I | RTS 24/ II | 0.41 | 86.88 |  | Práce | Běžná |  |  |  | POL1_
|  | m.č. 101 : 26,7 |  | 26.7 | [23 empty] | VV | 0
|  | m.č. 102 : 11,44 |  | 11.44 | [23 empty] | VV | 0
|  | m.č. 103 : 17,83 |  | 17.83 | [23 empty] | VV | 0
|  | m.č. 104 : 17,99 |  | 17.99 | [23 empty] | VV | 0
|  | m.č. 105 : 4,14 |  | 4.14 | [23 empty] | VV | 0
|  | m.č. 106 : 133,81 |  | 133.81 | [23 empty] | VV | 0
145 | 763732112R00 | Montáž střech z vazníků příhradových dl. do 18 m | m | 341.71 |  | 0 |  | 0 |  | 0 | 21 | 0 | 0 | 0 | 0 | 0 |  | RTS 25/ I | RTS 24/ II | 0.365 | 124.72 |  | Práce | Běžná |  |  |  | POL1_
|  | 9,76*27+2,7*4+0,97*8+1,93*12 |  | 305.24 | [23 empty] | VV | 0
|  | 5,21*7 |  | 36.47 | [23 empty] | VV | 0
146 | 763002 | Spojovací a kotevní materiíál | kpl | 1 |  | 0 |  | 0 |  | 0 | 21 | 0 | 0 | 0 | 0 | 0 |  | Vlastní | Indiv | 0 | 0 |  | Práce | Běžná |  |  |  | POL1_
147 | 763003 | Zavětrování, D+M | kpl | 1 |  | 0 |  | 0 |  | 0 | 21 | 0 | 0 | 0 | 0 | 0 |  | Vlastní | Indiv | 0 | 0 |  | Práce | Běžná |  |  |  | POL1_
148 | 763004 | Konstrukce atiky a římsy ze smrk. řeziva, impreg., D+M | m | 84.8 |  | 0 |  | 0 |  | 0 | 21 | 0 | 0 | 0 | 0 | 0 |  | Vlastní | Indiv | 0 | 0 |  | Práce | Běžná |  |  |  | POL1_
|  | 73,4+5,7*2 |  | 84.8 | [23 empty] | VV | 0
149 | 763427112R00 | Podkladový rošt pro obložení stropů st. latěmi 40/60 | m2 | 211.91 |  | 0 |  | 0 |  | 0 | 21 | 0 | 0.00028 | 0.06 | 0 | 0 |  | Vlastní | Indiv | 0.1855 | 39.31 |  | Práce | Běžná |  |  |  | POL1_
|  | m.č. 101 : 26,7 |  | 26.7 | [23 empty] | VV | 0
|  | m.č. 102 : 11,44 |  | 11.44 | [23 empty] | VV | 0
|  | m.č. 103 : 17,83 |  | 17.83 | [23 empty] | VV | 0
|  | m.č. 104 : 17,99 |  | 17.99 | [23 empty] | VV | 0
|  | m.č. 105 : 4,14 |  | 4.14 | [23 empty] | VV | 0
|  | m.č. 106 : 133,81 |  | 133.81 | [23 empty] | VV | 0
150 | 60726122R | Deska dřevoštěpková OSB 3, broušená 4PD tl. 22 mm | m2 | 233.101 |  | 0 |  | 0 |  | 0 | 21 | 0 | 0.0139 | 3.24 | 0 | 0 | SPCM | RTS 24/ II | RTS 24/ II | 0 | 0 |  | Specifikace | Běžná |  |  |  | POL3_
|  | Odkaz na mn. položky pořadí 144 : 211,91000 |  | 211.91 | [23 empty] | VV | 5
|  | Koeficient +10% ztratné: 0,1 |  | 21.191 | [23 empty] | VV | 4
151 | 763001 | Příhradový vazník ze smrk. řeziva, sbíjený, impreg., D | m | 341.71 |  | 0 |  | 0 |  | 0 | 21 | 0 | 0 | 0 | 0 | 0 |  | Vlastní | Indiv | 0 | 0 |  | Specifikace | Běžná |  |  |  | POL3_
|  | 9,76*27+2,7*4+0,97*8+1,93*12 |  | 305.24 | [23 empty] | VV | 0
|  | 5,21*7 |  | 36.47 | [23 empty] | VV | 0
152 | 998763101R00 | Přesun hmot pro dřevostavby, výšky do 12 m | t | 6.0104 |  | 0 |  | 0 |  | 0 | 21 | 0 | 0 | 0 | 0 | 0 |  | RTS 25/ I | RTS 24/ II | 1.156 | 6.95 |  | Přesun hmot | Běžná |  |  |  | POL7_
Díl: | 764 | Konstrukce klempířské |  |  |  | 0 |  | 0 |  | 0 |  | 0 |  | 0.66 |  | 0 |  |  |  |  | 253.92 | [6 empty] | DIL
153 | 764817133R00 | Oplechování zdí (atik) z lak.Pz plechu, rš 330 mm | m | 84.8 |  | 0 |  | 0 |  | 0 | 21 | 0 | 0.00144 | 0.12 | 0 | 0 |  | RTS 25/ I | RTS 24/ II | 0.34 | 28.83 |  | Práce | Běžná |  |  |  | POL1_
|  | 9,9*2+26,8*2+5,7*2 |  | 84.8 | [23 empty] | VV | 0
154 | 764819102R00 | Odpadní trouby čtvercové z lak.Pz plechu,str.100mm | m | 22 |  | 0 |  | 0 |  | 0 | 21 | 0 | 0.00491 | 0.11 | 0 | 0 |  | RTS 25/ I | RTS 24/ II | 0.59915 | 13.18 |  | Práce | Běžná |  |  |  | POL1_
|  | 3*(4,0+0,6+0,4)+2*(2,5+0,6+0,4) |  | 22 | [23 empty] | VV | 0
155 | 764815831R00 | Kotlík z lak. Pz plechu čtyřhranný 200x250x350 mm | kus | 5 |  | 0 |  | 0 |  | 0 | 21 | 0 | 0.00528 | 0.03 | 0 | 0 |  | RTS 25/ I | RTS 24/ II | 1.5398 | 7.7 |  | Práce | Běžná |  |  |  | POL1_
|  | 5 |  | 5 | [23 empty] | VV | 0
156 | 764816120R00 | Oplechování parapetů, lakovaný Pz plech, rš 200 mm | m | 10.25 |  | 0 |  | 0 |  | 0 | 21 | 0 | 0.00233 | 0.02 | 0 | 0 |  | RTS 25/ I | RTS 24/ II | 0.35006 | 3.59 |  | Práce | Běžná |  |  |  | POL1_
|  | 2,75*3+1,0*2 |  | 10.25 | [23 empty] | VV | 0
157 | 764774491R00 | Oplechování říms falc.krytina, svitky,š.500 mm | m2 | 162.168 |  | 0 |  | 0 |  | 0 | 21 | 0 | 0.00232 | 0.38 | 0 | 0 |  | Vlastní | RTS 24/ II | 1.218 | 197.51 |  | Práce | Běžná |  |  |  | POL1_
|  | včetně těsnícího tmelu, příponek, spojovacího materiálu a pomocného lešení. | [25 empty] | POP
|  | římsy : 1,95*(9,9*2+26,8*2)+1,67*5,7*2 |  | 162.168 | [23 empty] | VV | 0
158 | 998764101R00 | Přesun hmot pro klempířské konstr., výšky do 6 m | t | 0.65664 |  | 0 |  | 0 |  | 0 | 21 | 0 | 0 | 0 | 0 | 0 |  | RTS 25/ I | RTS 24/ II | 4.737 | 3.11 |  | Přesun hmot | Běžná |  |  |  | POL7_
Díl: | 766 | Konstrukce truhlářské, okna a dveře |  |  |  | 0 |  | 0 |  | 0 |  | 0 |  | 0.31 |  | 0 |  |  |  |  | 225.66 | [6 empty] | DIL
159 | 766231111R00 | Montáž stahovacích půdních schodů | kus | 2 |  | 0 |  | 0 |  | 0 | 21 | 0 | 0.00016 | 0 | 0 | 0 |  | RTS 25/ I | RTS 24/ II | 3.7 | 7.4 |  | Práce | Běžná |  |  |  | POL1_
160 | 766441111R00 | Položení podlahy teras z prken, na podkladní rošt | m2 | 47.275 |  | 0 |  | 0 |  | 0 | 21 | 0 | 0.00025 | 0.01 | 0 | 0 |  | RTS 25/ I | RTS 24/ II | 1.32 | 62.4 |  | Práce | Běžná |  |  |  | POL1_
|  | včetně položení podkladního roštu do štěrkového lože, nebo na rovný pevný povrch, položení palubek a upevnění nerezovými šrouby skrytým spojem. Bez povrchové úpravy nátěrem. | [25 empty] | POP |  | včetně položení podkladního roštu do štěrkového lože, nebo na rovný pevný povrch, položení palubek a upevnění nerezovými šrouby skrytým spojem. Bez povrchové úpravy nátěrem.
|  | terasa : 4,0*8,5 |  | 34 | [23 empty] | VV | 0
|  | schody : 0,5*4,425*6 |  | 13.275 | [23 empty] | VV | 0
161 | 766601211R00 | Těsnění okenní spáry, ostění, PT fólie+ PP páska | m | 76.22 |  | 0 |  | 0 |  | 0 | 21 | 0 | 0 | 0 | 0 | 0 |  | RTS 25/ I | RTS 24/ II | 0.18 | 13.72 |  | Práce | Běžná |  |  |  | POL1_
|  | Instalace a dodávka parotěsné okenní fólie a paropropustné expanzní pásky. | [25 empty] | POP
|  | PL01 : 7,0+2*3,07 |  | 13.14 | [23 empty] | VV | 0
|  | PL02 : 6,65+2*3,07 |  | 12.79 | [23 empty] | VV | 0
|  | PL03 : 9,9+2*3,07 |  | 16.04 | [23 empty] | VV | 0
|  | O01 : 2*(1,0+2*2,25) |  | 11 | [23 empty] | VV | 0
|  | O02 : 2,0+2*1,25 |  | 4.5 | [23 empty] | VV | 0
|  | O03 : 2*(2,75+2*2,25) |  | 14.5 | [23 empty] | VV | 0
|  | O04 : 2,75+2*0,75 |  | 4.25 | [23 empty] | VV | 0
162 | 766601229R00 | Těsnění oken.spáry,parapet,PT folie+PP folie+páska | m | 35.8 |  | 0 |  | 0 |  | 0 | 21 | 0 | 0.00012 | 0 | 0 | 0 |  | RTS 25/ I | RTS 24/ II | 0.64 | 22.91 |  | Práce | Běžná |  |  |  | POL1_
|  | Dodávka a aplikace parotěsné a paropropustné fólie, těsnicí pásky pod rám a pod vnější parapet, vymezovacího provazce pod vnitřní parapet a silikonového tmelu. | [25 empty] | POP |  | Dodávka a aplikace parotěsné a paropropustné fólie, těsnicí pásky pod rám a pod vnější parapet, vymezovacího provazce pod vnitřní parapet a silikonového tmelu.
|  | PL01 : 7,0 |  | 7 | [23 empty] | VV | 0
|  | PL02 : 6,65 |  | 6.65 | [23 empty] | VV | 0
|  | PL03 : 9,9 |  | 9.9 | [23 empty] | VV | 0
|  | O01 : 2*1,0 |  | 2 | [23 empty] | VV | 0
|  | O02 : 2,0 |  | 2 | [23 empty] | VV | 0
|  | O03 : 2*2,75 |  | 5.5 | [23 empty] | VV | 0
|  | O04 : 2,75 |  | 2.75 | [23 empty] | VV | 0
163 | 766629302R00 | Montáž oken plastových plochy do 2,70 m2 | kus | 4 |  | 0 |  | 0 |  | 0 | 21 | 0 | 0.0012 | 0 | 0 | 0 |  | RTS 25/ I | RTS 24/ II | 2.72 | 10.88 |  | Práce | Běžná |  |  |  | POL1_
|  | O01 : 2 |  | 2 | [23 empty] | VV | 0
|  | O02 : 1 |  | 1 | [23 empty] | VV | 0
|  | O04 : 1 |  | 1 | [23 empty] | VV | 0
164 | 766629310R00 | Montáž plastových stěn prosklených | m2 | 72.2985 |  | 0 |  | 0 |  | 0 | 21 | 0 | 0.00032 | 0.02 | 0 | 0 |  | RTS 25/ I | RTS 24/ II | 0.961 | 69.48 |  | Práce | Běžná |  |  |  | POL1_
|  | PL01 : 7,0*3,07 |  | 21.49 | [23 empty] | VV | 0
|  | PL02 : 6,65*3,07 |  | 20.4155 | [23 empty] | VV | 0
|  | PL03 : 9,9*3,07 |  | 30.393 | [23 empty] | VV | 0
165 | 766711021R00 | Montáž vstupních dveří s vypěněním | m | 11.5 |  | 0 |  | 0 |  | 0 | 21 | 0 | 2e-05 | 0 | 0 | 0 |  | RTS 25/ I | RTS 24/ II | 0.76 | 8.74 |  | Práce | Běžná |  |  |  | POL1_
|  | Montáž plastových dveří včetně dodávky a montáže PU pěny. | [25 empty] | POP
|  | D02 : 2*3,0+2*2,75 |  | 11.5 | [23 empty] | VV | 0
166 | 766670011R00 | Montáž obložkové nebo rámové zárubně a křídla jednokřídlých dveří | kus | 4 |  | 0 |  | 0 |  | 0 | 21 | 0 | 2e-05 | 0 | 0 | 0 |  | RTS 25/ I | RTS 24/ II | 4.02 | 16.08 |  | Práce | Běžná |  |  |  | POL1_
|  | D03 : 1 |  | 1 | [23 empty] | VV | 0
|  | D04 : 1 |  | 1 | [23 empty] | VV | 0
|  | D05 : 1 |  | 1 | [23 empty] | VV | 0
|  | D06 : 1 |  | 1 | [23 empty] | VV | 0
167 | 766670021R00 | Montáž kliky a štítku | kus | 4 |  | 0 |  | 0 |  | 0 | 21 | 0 | 0 | 0 | 0 | 0 |  | RTS 25/ I | RTS 24/ II | 0.78 | 3.12 |  | Práce | Běžná |  |  |  | POL1_
|  | 4 |  | 4 | [23 empty] | VV | 0
168 | 766629393R00 | Montáž oken plastových plochy nad 4,50 m2 | kus | 2 |  | 0 |  | 0 |  | 0 | 21 | 0 | 0.00165 | 0 | 0 | 0 |  | Vlastní | Indiv | 3.05 | 6.1 |  | Práce | Běžná |  |  |  | POL1_
|  | O03 : 2 |  | 2 | [23 empty] | VV | 0
169 | 766670913R00 | Montáž obložkové nebo rámové zárubně | kus | 1 |  | 0 |  | 0 |  | 0 | 21 | 0 | 2e-05 | 0 | 0 | 0 |  | Vlastní | Indiv | 4.83 | 4.83 |  | Práce | Běžná |  |  |  | POL1_
|  | D01 : 1 |  | 1 | [23 empty] | VV | 0
170 | 54914621R | Dveřní kování klíč Cr | kus | 4 |  | 0 |  | 0 |  | 0 | 21 | 0 | 0.0008 | 0 | 0 | 0 | SPCM | RTS 25/ I | RTS 24/ II | 0 | 0 |  | Specifikace | Běžná |  |  |  | POL3_
|  | 4 |  | 4 | [23 empty] | VV | 0
171 | 611601203R | Dveře dřevěné interiérové 800 x 1970 mm L/P, CPL, plné | kus | 3 |  | 0 |  | 0 |  | 0 | 21 | 0 | 0.019 | 0.06 | 0 | 0 | SPCM | RTS 25/ I | RTS 24/ II | 0 | 0 |  | Specifikace | Běžná |  |  |  | POL3_
|  | D03 : 1 |  | 1 | [23 empty] | VV | 0
|  | D04 : 1 |  | 1 | [23 empty] | VV | 0
|  | D05 : 1 |  | 1 | [23 empty] | VV | 0
172 | 611601204R | Dveře dřevěné interiérové 900 x 1970 mm L/P, CPL, plné | kus | 1 |  | 0 |  | 0 |  | 0 | 21 | 0 | 0.021 | 0.02 | 0 | 0 | SPCM | RTS 25/ I | RTS 24/ II | 0 | 0 |  | Specifikace | Běžná |  |  |  | POL3_
|  | D06 : 1 |  | 1 | [23 empty] | VV | 0
173 | 61181512R | Zárubeň obložková 60 - 170 mm, 800 x 1970 mm L/P, CPL Premium | kus | 1 |  | 0 |  | 0 |  | 0 | 21 | 0 | 0.016 | 0.02 | 0 | 0 | SPCM | RTS 25/ I | RTS 24/ II | 0 | 0 |  | Specifikace | Běžná |  |  |  | POL3_
|  | D04 : 1 |  | 1 | [23 empty] | VV | 0
174 | 61181522R | Zárubeň obložková 180 - 250 mm, 800 x 1970 mm L/P, CPL Premium | kus | 2 |  | 0 |  | 0 |  | 0 | 21 | 0 | 0.026 | 0.05 | 0 | 0 | SPCM | RTS 25/ I | RTS 24/ II | 0 | 0 |  | Specifikace | Běžná |  |  |  | POL3_
|  | D03 : 1 |  | 1 | [23 empty] | VV | 0
|  | D05 : 1 |  | 1 | [23 empty] | VV | 0
175 | 61181523R | Zárubeň obložková 180 - 250 mm, 900 x 1970 mm L/P, CPL Premium | kus | 1 |  | 0 |  | 0 |  | 0 | 21 | 0 | 0.026 | 0.03 | 0 | 0 | SPCM | RTS 25/ I | RTS 24/ II | 0 | 0 |  | Specifikace | Běžná |  |  |  | POL3_
|  | D06 : 1 |  | 1 | [23 empty] | VV | 0
176 | 61181579R | Zárubeň obložková 180 - 250 mm,2000 x 2020 mm D, CPL Premium | kus | 1 |  | 0 |  | 0 |  | 0 | 21 | 0 | 0.03 | 0.03 | 0 | 0 |  | Vlastní | RTS 24/ II | 0 | 0 |  | Specifikace | Běžná |  |  |  | POL3_
|  | D01 : 1 |  | 1 | [23 empty] | VV | 0
177 | 61250925R | Schody skládací dřevěné LUX EI 15 THERM 1200 x 800 mm | kus | 2 |  | 0 |  | 0 |  | 0 | 21 | 0 | 0.035 | 0.07 | 0 | 0 |  | Vlastní | Indiv | 0 | 0 |  | Specifikace | Běžná |  |  |  | POL3_
178 | 766001 | Vstupní dveře s boč. sv. 3000x2750 mm, plast. 7-kom rám, 1kř., izol. trojsklo, vč. kování D02 | ks | 1 |  | 0 |  | 0 |  | 0 | 21 | 0 | 0 | 0 | 0 | 0 |  | Vlastní | Indiv | 0 | 0 |  | Specifikace | Běžná |  |  |  | POL3_
179 | 766002 | Prosklená stěna 7000x3070 mm, 2x dv. 2x okno, rám 7 komor., zaskl. izol. 3sklo, vč. kování PL01 | ks | 2 |  | 0 |  | 0 |  | 0 | 21 | 0 | 0 | 0 | 0 | 0 |  | Vlastní | Indiv | 0 | 0 |  | Specifikace | Běžná |  |  |  | POL3_
180 | 766003 | Prosklená stěna 6650x3070 mm, 1x dv. 5x okno, rám 7 komor., zaskl. izol. 3sklo, vč. kování PL02 | ks | 1 |  | 0 |  | 0 |  | 0 | 21 | 0 | 0 | 0 | 0 | 0 |  | Vlastní | Indiv | 0 | 0 |  | Specifikace | Běžná |  |  |  | POL3_
181 | 766004 | Prosklená stěna 9900x3070 mm, 3x okno děl na 3, rám 7 komor., zaskl. izol. 3sklo, vč. kování PL03 | ks | 1 |  | 0 |  | 0 |  | 0 | 21 | 0 | 0 | 0 | 0 | 0 |  | Vlastní | Indiv | 0 | 0 |  | Specifikace | Běžná |  |  |  | POL3_
182 | 766005 | Okno plastové 1000x2250 mm, OS, rám 7 komor., zaskl. izol. 3sklo, vč. kování O01 | ks | 2 |  | 0 |  | 0 |  | 0 | 21 | 0 | 0 | 0 | 0 | 0 |  | Vlastní | Indiv | 0 | 0 |  | Specifikace | Běžná |  |  |  | POL3_
183 | 766006 | Okno plastové 2000x1250 mm, FIX, rám 7 komor., zaskl. izol. 3sklo, vč. kování O02 | ks | 1 |  | 0 |  | 0 |  | 0 | 21 | 0 | 0 | 0 | 0 | 0 |  | Vlastní | Indiv | 0 | 0 |  | Specifikace | Běžná |  |  |  | POL3_
184 | 766007 | Okno plastové 3kř. 2750x2250 mm, OS, rám 7 komor., zaskl. izol. 3sklo, vč. kování O03 | ks | 2 |  | 0 |  | 0 |  | 0 | 21 | 0 | 0 | 0 | 0 | 0 |  | Vlastní | Indiv | 0 | 0 |  | Specifikace | Běžná |  |  |  | POL3_
185 | 766008 | Okno plastové 3kř. 2750x750 mm, OS, rám 7 komor., zaskl. izol. 3sklo, vč. kování O04 | ks | 1 |  | 0 |  | 0 |  | 0 | 21 | 0 | 0 | 0 | 0 | 0 |  | Vlastní | Indiv | 0 | 0 |  | Specifikace | Běžná |  |  |  | POL3_
186 | 766010 | WPC terasové prkno 140x28 mm, 4m | m | 360 |  | 0 |  | 0 |  | 0 | 21 | 0 | 0 | 0 | 0 | 0 |  | Vlastní | Indiv | 0 | 0 |  | Specifikace | Běžná |  |  |  | POL3_
|  | terasa : 240 |  | 240 | [23 empty] | VV | 0
|  | schody : 120 |  | 120 | [23 empty] | VV | 0
187 | 766011 | Podkladní terasový profil 48x35 mm, 6 m | m | 156 |  | 0 |  | 0 |  | 0 | 21 | 0 | 0 | 0 | 0 | 0 |  | Vlastní | Indiv | 0 | 0 |  | Specifikace | Běžná |  |  |  | POL3_
188 | 766012 | Počáteční hliníkový profil 8x30 mm | m | 9 |  | 0 |  | 0 |  | 0 | 21 | 0 | 0 | 0 | 0 | 0 |  | Vlastní | Indiv | 0 | 0 |  | Specifikace | Běžná |  |  |  | POL3_
189 | 766013 | PVC spony+šrouby pro terasu WPC, bal 100 ks | bal | 8 |  | 0 |  | 0 |  | 0 | 21 | 0 | 0 | 0 | 0 | 0 |  | Vlastní | Indiv | 0 | 0 |  | Specifikace | Běžná |  |  |  | POL3_
190 | 766014 | Úchytka nerez, 10 ks/bal | bal | 2 |  | 0 |  | 0 |  | 0 | 21 | 0 | 0 | 0 | 0 | 0 |  | Vlastní | Indiv | 0 | 0 |  | Specifikace | Běžná |  |  |  | POL3_
191 | 766015 | Samořezný nerezový šroub 35 mm, bal 100 ks | bal | 1 |  | 0 |  | 0 |  | 0 | 21 | 0 | 0 | 0 | 0 | 0 |  | Vlastní | Indiv | 0 | 0 |  | Specifikace | Běžná |  |  |  | POL3_
192 | 998766201R00 | Přesun hmot pro truhlářské konstr., výšky do 6 m | % |  |  | 0 |  | 0 |  | 0 | 21 | 0 | 0 | 0 | 0 | 0 |  | RTS 25/ I | RTS 24/ II | 0 | 0 |  | Přesun hmot | Běžná |  |  |  | POL7_
Díl: | 767 | Konstrukce zámečnické |  |  |  | 0 |  | 0 |  | 0 |  | 0 |  | 2.49 |  | 0 |  |  |  |  | 180.59 | [6 empty] | DIL
193 | 767995105R00 | Výroba a montáž kov. atypických konstr. do 100 kg | kg | 2037.2462 |  | 0 |  | 0 |  | 0 | 21 | 0 | 5e-05 | 0.1 | 0 | 0 |  | RTS 25/ I | RTS 24/ II | 0.084 | 171.13 |  | Práce | Běžná |  |  |  | POL1_
|  | U120 : 2*3,367*13,43*14 |  | 1266.1267 | [23 empty] | VV | 0
|  | HEA140 : 25,3*(1,9*2+3,2*2+1,9*2+3,29+3,22+3,29+3,35+3,32) |  | 770.891 | [23 empty] | VV | 0
|  | patní plechy P10 0,3x0,34 m : 0,3*0,34*28*80/1000 |  | 0.22848 | [23 empty] | VV | 0
194 | 210220460R00 | Montáž pevného žebříku na střechu do 7 m výšky | kus | 1 |  | 0 |  | 0 |  | 0 | 21 | 0 | 0 | 0 | 0 | 0 |  | RTS 25/ I | RTS 24/ II | 1.2 | 1.2 |  | Práce | Běžná |  |  |  | POL1_
195 | 13384430R | Tyč ocelová U 120, S235JR | t | 1.2661 |  | 0 |  | 0 |  | 0 | 21 | 0 | 1 | 1.27 | 0 | 0 | SPCM | RTS 25/ I | RTS 24/ II | 0 | 0 |  | Specifikace | Běžná |  |  |  | POL3_
|  | U120 : 2*3,367*13,43*14/1000 |  | 1.2661 | [23 empty] | VV | 0
196 | 13388135R | Tyč ocelová HEA 140, S235JR | t | 0.77089 |  | 0 |  | 0 |  | 0 | 21 | 0 | 1 | 0.77 | 0 | 0 | SPCM | RTS 25/ I | RTS 24/ II | 0 | 0 |  | Specifikace | Běžná |  |  |  | POL3_
|  | HEA140 : 25,3*(1,9*2+3,2*2+1,9*2+3,29+3,22+3,29+3,35+3,32)/1000 |  | 0.77089 | [23 empty] | VV | 0
197 | 13611228R | Plech hladký S235JR 10,00 x 1000 x 2000 mm | t | 0.22848 |  | 0 |  | 0 |  | 0 | 21 | 0 | 1 | 0.23 | 0 | 0 | SPCM | RTS 25/ I | RTS 24/ II | 0 | 0 |  | Specifikace | Běžná |  |  |  | POL3_
|  | patní plechy P10 0,3x0,34 m : 0,3*0,34*28*80/1000 |  | 0.22848 | [23 empty] | VV | 0
198 | 31171317.AR | Šroub kotevní RG M 16 x 250 mm, pevnost 5.8 | kus | 56 |  | 0 |  | 0 |  | 0 | 21 | 0 | 0 | 0 | 0 | 0 | SPCM | RTS 25/ I | RTS 24/ II | 0 | 0 |  | Specifikace | Běžná |  |  |  | POL3_
|  | 14*4 |  | 56 | [23 empty] | VV | 0
199 | 31171803.AR | Kotva chemická - ampule M16 | kus | 56 |  | 0 |  | 0 |  | 0 | 21 | 0 | 0 | 0 | 0 | 0 | SPCM | RTS 25/ I | RTS 24/ II | 0 | 0 |  | Specifikace | Běžná |  |  |  | POL3_
|  | 14*4 |  | 56 | [23 empty] | VV | 0
200 | 553539016R | Žebřík s přímým výstupem, výška 6,7 m, pozink | kus | 1 |  | 0 |  | 0 |  | 0 | 21 | 0 | 0.115 | 0.12 | 0 | 0 | SPCM | RTS 25/ I | RTS 24/ II | 0 | 0 |  | Specifikace | Běžná |  |  |  | POL3_
201 | 998767101R00 | Přesun hmot pro zámečnické konstr., výšky do 6 m | t | 2.4824 |  | 0 |  | 0 |  | 0 | 21 | 0 | 0 | 0 | 0 | 0 |  | RTS 25/ I | RTS 24/ II | 3.327 | 8.26 |  | Přesun hmot | Běžná |  |  |  | POL7_
Díl: | 771 | Podlahy z dlaždic a obklady |  |  |  | 0 |  | 0 |  | 0 |  | 0 |  | 3.53 |  | 0 |  |  |  |  | 167.51 | [6 empty] | DIL
202 | 771101101R00 | Vysávání podlah prům.vysavačem pro pokládku dlažby | m2 | 134.9 |  | 0 |  | 0 |  | 0 | 21 | 0 | 0 | 0 | 0 | 0 |  | RTS 25/ I | RTS 24/ II | 0.02 | 2.7 |  | Práce | Běžná |  |  |  | POL1_
|  | m.č. 101 : 26,7 |  | 26.7 | [23 empty] | VV | 0
|  | m.č. 102 : 11,44 |  | 11.44 | [23 empty] | VV | 0
|  | m.č. 103 : 17,83 |  | 17.83 | [23 empty] | VV | 0
|  | m.č. 104 : 17,99 |  | 17.99 | [23 empty] | VV | 0
|  | m.č. 105 : 4,14 |  | 4.14 | [23 empty] | VV | 0
|  | m.č. 106 : 56,8 |  | 56.8 | [23 empty] | VV | 0
203 | 771101210R00 | Penetrace podkladu pod dlažby | m2 | 134.9 |  | 0 |  | 0 |  | 0 | 21 | 0 | 0.00021 | 0.03 | 0 | 0 |  | RTS 25/ I | RTS 24/ II | 0.05 | 6.75 |  | Práce | Běžná |  |  |  | POL1_
|  | Odkaz na mn. položky pořadí 202 : 134,90000 |  | 134.9 | [23 empty] | VV | 5
204 | 771475014RT1 | Obklad soklíků keram.rovných, tmel,výška 10 cm lepidlo, spár.hm. | m | 59.08 |  | 0 |  | 0 |  | 0 | 21 | 0 | 0.00032 | 0.02 | 0 | 0 |  | RTS 23/ II | RTS 23/ II | 0.24 | 14.18 |  | Práce | Běžná |  |  |  | POL1_7
|  | m.č. 101 : 2*0,3 |  | 0.6 | [23 empty] | VV | 0
|  | m.č. 102 : 15,28-3,0-2,0-1,0-0,9 |  | 8.38 | [23 empty] | VV | 0
|  | m.č. 103 : 17,3-2,0-0,9 |  | 14.4 | [23 empty] | VV | 0
|  | m.č. 104 : 6,0-0,9 |  | 5.1 | [23 empty] | VV | 0
|  | m.č. 105 : 8,2-0,9 |  | 7.3 | [23 empty] | VV | 0
|  | m.č. 106 : 25,0-0,9-0,8 |  | 23.3 | [23 empty] | VV | 0
205 | 771575109RT0 | Montáž podlah keram.,hladké, tmel, 30x30 cm lepidlo, sp. hmota | m2 | 134.9 |  | 0 |  | 0 |  | 0 | 21 | 0 | 0.00504 | 0.68 | 0 | 0 |  | RTS 25/ I | RTS 24/ II | 0.98 | 132.2 |  | Práce | Běžná |  |  |  | POL1_
|  | Odkaz na mn. položky pořadí 202 : 134,90000 |  | 134.9 | [23 empty] | VV | 5
206 | 771577114RT1 | Lišta hliníková přechodová, různá výška dlaždic profil 55/A, samolepicí, š. 35 mm, v. 8 mm | m | 7.5 |  | 0 |  | 0 |  | 0 | 21 | 0 | 0.00026 | 0 | 0 | 0 |  | RTS 25/ I | RTS 24/ II | 0.15 | 1.13 |  | Práce | Běžná |  |  |  | POL1_
|  | 7,5 |  | 7.5 | [23 empty] | VV | 0
207 | 771578011R00 | Spára podlaha - stěna, silikonem | m | 68.48 |  | 0 |  | 0 |  | 0 | 21 | 0 | 4e-05 | 0 | 0 | 0 |  | RTS 25/ I | RTS 24/ II | 0.07 | 4.79 |  | Práce | Běžná |  |  |  | POL1_
|  | vč. dodávky a montáže silikonu. | [25 empty] | POP
|  | m.č. 101 : 21,0 |  | 21 | [23 empty] | VV | 0
|  | m.č. 102 : 15,28-3,0-2,0-1,0-0,9 |  | 8.38 | [23 empty] | VV | 0
|  | m.č. 103 : 17,3-2,0-0,9 |  | 14.4 | [23 empty] | VV | 0
|  | m.č. 104 : 6,0-0,9 |  | 5.1 | [23 empty] | VV | 0
|  | m.č. 105 : 20,5-0,9 |  | 19.6 | [23 empty] | VV | 0
208 | 771579791R00 | Příplatek za plochu podlah keram. do 5 m2 jednotl. | m2 | 4.14 |  | 0 |  | 0 |  | 0 | 21 | 0 | 0 | 0 | 0 | 0 |  | RTS 25/ I | RTS 24/ II | 0.03 | 0.12 |  | Práce | Běžná |  |  |  | POL1_
|  | m.č. 105 : 4,14 |  | 4.14 | [23 empty] | VV | 0
209 | 59764220R | Dlažba 300x300x8 mm | m2 | 148.39 |  | 0 |  | 0 |  | 0 | 21 | 0 | 0.0182 | 2.7 | 0 | 0 | SPCM | RTS 23/ I | RTS 23/ I | 0 | 0 |  | Specifikace | Běžná |  |  |  | POL3_7
|  | Odkaz na mn. položky pořadí 205 : 134,90000 |  | 134.9 | [23 empty] | VV | 5
|  | Koeficient +10% ztratné: 0,1 |  | 13.49 | [23 empty] | VV | 4
210 | 597642410R | Dlažba sokl 300x80x9 mm | kus | 216.6267 |  | 0 |  | 0 |  | 0 | 21 | 0 | 0.00045 | 0.1 | 0 | 0 | SPCM | RTS 24/ II | RTS 24/ II | 0 | 0 |  | Specifikace | Běžná |  |  |  | POL3_7
|  | m.č. 101 : 2*0,3/0,3 |  | 2 | [23 empty] | VV | 0
|  | m.č. 102 : (15,28-3,0-2,0-1,0-0,9)/0,3 |  | 27.9333 | [23 empty] | VV | 0
|  | m.č. 103 : (17,3-2,0-0,9)/0,3 |  | 48 | [23 empty] | VV | 0
|  | m.č. 104 : (6,0-0,9)/0,3 |  | 17 | [23 empty] | VV | 0
|  | m.č. 105 : (8,2-0,9)/0,3 |  | 24.3333 | [23 empty] | VV | 0
|  | m.č. 106 : (25,0-0,9-0,8)/0,3 |  | 77.6667 | [23 empty] | VV | 0
|  | Koeficient +10% ztratné: 0,1 |  | 19.6933 | [23 empty] | VV | 4
211 | 998771101R00 | Přesun hmot pro podlahy z dlaždic, výšky do 6 m | t | 3.53 |  | 0 |  | 0 |  | 0 | 21 | 0 | 0 | 0 | 0 | 0 |  | RTS 25/ I | RTS 24/ II | 1.598 | 5.64 |  | Přesun hmot | Běžná |  |  |  | POL7_
Díl: | 776 | Podlahy povlakové |  |  |  | 0 |  | 0 |  | 0 |  | 0 |  | 0.12 |  | 0 |  |  |  |  | 16.37 | [6 empty] | DIL
212 | 776101101R00 | Vysávání podlah prům.vysavačem pod povlak.podlahy | m2 | 75 |  | 0 |  | 0 |  | 0 | 21 | 0 | 0 | 0 | 0 | 0 |  | RTS 25/ I | RTS 24/ II | 0.02 | 1.5 |  | Práce | Běžná |  |  |  | POL1_
|  | m.č. 106 : 75,0 |  | 75 | [23 empty] | VV | 0
213 | 776431010R00 | Lišta pro kobercový soklík | m | 11 |  | 0 |  | 0 |  | 0 | 21 | 0 | 0.00024 | 0 | 0 | 0 |  | RTS 25/ I | RTS 24/ II | 0.18 | 1.98 |  | Práce | Běžná |  |  |  | POL1_
|  | včetně soklové lišty. | [25 empty] | POP
|  | 11,0 |  | 11 | [23 empty] | VV | 0
214 | 776572110RT1 | Položení volné podlah z pásů textilních pouze položení - koberec ve specifikaci | m2 | 75 |  | 0 |  | 0 |  | 0 | 21 | 0 | 2e-05 | 0 | 0 | 0 |  | RTS 25/ I | RTS 24/ II | 0.17 | 12.75 |  | Práce | Běžná |  |  |  | POL1_
|  | Odkaz na mn. položky pořadí 212 : 75,00000 |  | 75 | [23 empty] | VV | 5
215 | 69741116R | Koberec smyčkový šíře 4 m 100% PA6 | m2 | 82.5 |  | 0 |  | 0 |  | 0 | 21 | 0 | 0.00146 | 0.12 | 0 | 0 | SPCM | RTS 23/ I | RTS 23/ I | 0 | 0 |  | Specifikace | Běžná |  |  |  | POL3_
|  | Odkaz na mn. položky pořadí 214 : 75,00000 |  | 75 | [23 empty] | VV | 5
|  | Koeficient +10% ztratné: 0,1 |  | 7.5 | [23 empty] | VV | 4
216 | 998776101R00 | Přesun hmot pro podlahy povlakové, výšky do 6 m | t | 0.12459 |  | 0 |  | 0 |  | 0 | 21 | 0 | 0 | 0 | 0 | 0 |  | RTS 25/ I | RTS 24/ II | 1.091 | 0.14 |  | Přesun hmot | Běžná |  |  |  | POL7_
Díl: | 781 | Obklady keramické |  |  |  | 0 |  | 0 |  | 0 |  | 0 |  | 0.73 |  | 0 |  |  |  |  | 30.63 | [6 empty] | DIL
217 | 781101210RT2 | Penetrace podkladu pod obklady penetrační nátěr | m2 | 27.525 |  | 0 |  | 0 |  | 0 | 21 | 0 | 0.00011 | 0 | 0 | 0 |  | RTS 25/ I | RTS 24/ II | 0.05 | 1.38 |  | Práce | Běžná |  |  |  | POL1_
|  | včetně dodávky materiálu. | [25 empty] | POP
|  | m.č. 104 : 1,5*13,3+2,0*3,0 |  | 25.95 | [23 empty] | VV | 0
|  | m.č. 106 : 1,5*1,05 |  | 1.575 | [23 empty] | VV | 0
218 | 781475116RT2 | Obklad vnitřní stěn keramický, do tmele, 30x30 cm lepidlo, sp. hmota | m2 | 27.525 |  | 0 |  | 0 |  | 0 | 21 | 0 | 0.00524 | 0.14 | 0 | 0 |  | RTS 25/ I | RTS 24/ II | 0.96 | 26.42 |  | Práce | Běžná |  |  |  | POL1_7
|  | m.č. 104 : 1,5*13,3+2,0*3,0 |  | 25.95 | [23 empty] | VV | 0
|  | m.č. 106 : 1,5*1,05 |  | 1.575 | [23 empty] | VV | 0
219 | 781497121R00 | Lišta hliníková rohová k obkladům | m | 13.75 |  | 0 |  | 0 |  | 0 | 21 | 0 | 0.0001 | 0 | 0 | 0 |  | RTS 25/ I | RTS 24/ II | 0.12 | 1.65 |  | Práce | Běžná |  |  |  | POL1_
|  | 2,0+2,75+2,0*4+1,0 |  | 13.75 | [23 empty] | VV | 0
220 | 597813740R | Obkládačka 30x30 bílá mat | m2 | 30.2775 |  | 0 |  | 0 |  | 0 | 21 | 0 | 0.01943 | 0.59 | 0 | 0 | SPCM | RTS 24/ II | RTS 24/ II | 0 | 0 |  | Specifikace | Běžná |  |  |  | POL3_
|  | Odkaz na mn. položky pořadí 218 : 27,52500 |  | 27.525 | [23 empty] | VV | 5
|  | Koeficient +10% ztratné: 0,1 |  | 2.7525 | [23 empty] | VV | 4
221 | 998781101R00 | Přesun hmot pro obklady keramické, výšky do 6 m | t | 0.73693 |  | 0 |  | 0 |  | 0 | 21 | 0 | 0 | 0 | 0 | 0 |  | RTS 25/ I | RTS 24/ II | 1.598 | 1.18 |  | Přesun hmot | Běžná |  |  |  | POL7_
Díl: | 783 | Nátěry |  |  |  | 0 |  | 0 |  | 0 |  | 0 |  | 0.03 |  | 0 |  |  |  |  | 37.91 | [6 empty] | DIL
222 | 783222100R00 | Nátěr syntetický kovových konstrukcí dvojnásobný | m2 | 52.9903 |  | 0 |  | 0 |  | 0 | 21 | 0 | 0.00024 | 0.01 | 0 | 0 |  | RTS 25/ I | RTS 24/ II | 0.29 | 15.37 |  | Práce | Běžná |  |  |  | POL1_
|  | včetně pomocného lešení. | [25 empty] | POP
|  | U120 : 2*3,367*14*(0,12+2*0,055) |  | 21.6835 | [23 empty] | VV | 0
|  | HEA140 : 6*0,14*(1,9*2+3,2*2+1,9*2+3,29+3,22+3,29+3,35+3,32) |  | 25.5948 | [23 empty] | VV | 0
|  | patní plechy P10 0,3x0,34 m : 0,3*0,34*28*2 |  | 5.712 | [23 empty] | VV | 0
223 | 783612100R00 | Nátěr olejový truhlářských výrobků dvojnásobný | m2 | 77.735 |  | 0 |  | 0 |  | 0 | 21 | 0 | 0.00027 | 0.02 | 0 | 0 |  | RTS 25/ I | RTS 24/ II | 0.29 | 22.54 |  | Práce | Běžná |  |  |  | POL1_
|  | pergola : (23*4,075+8,2)*(2*0,06+2*0,14) |  | 40.77 | [23 empty] | VV | 0
|  | pergola : 12*3,0*(2*0,06+2*0,1) |  | 11.52 | [23 empty] | VV | 0
|  | pergola : 8,5*(2*0,10+2*0,16) |  | 4.42 | [23 empty] | VV | 0
|  | terasa - stěna : 3,625*2,9*2 |  | 21.025 | [23 empty] | VV | 0
Díl: | 784 | Malby |  |  |  | 0 |  | 0 |  | 0 |  | 0 |  | 0.35 |  | 0 |  |  |  |  | 64.15 | [6 empty] | DIL
224 | 784161401R00 | Penetrace podkladu nátěrem, 1 x | m2 | 442.5035 |  | 0 |  | 0 |  | 0 | 21 | 0 | 0.00017 | 0.08 | 0 | 0 |  | RTS 25/ I | RTS 24/ II | 0.03 | 13.28 |  | Práce | Běžná |  |  |  | POL1_
|  | m.č. 101 : 26,70+3,3*3*0,2*4+3,3*2*0,2*4 |  | 39.9 | [23 empty] | VV | 0
|  | m.č. 102 : 11,44+2,9*(2*5,75+2*1,89)-1,0*2,25-3,0*2,75-2,0*2,02-1,0*2,02-0,9*2,02 |  | 37.374 | [23 empty] | VV | 0
|  | m.č. 103 : 17,83+2,9*(2*5,36+2*3,275)-1,0*2,25-2,0*2,02-0,9*2,02 |  | 59.805 | [23 empty] | VV | 0
|  | m.č. 104 : 17,99+2,9*17,5-0,9*2,02*2-2,0*1,25-2,75*0,75 |  | 60.5415 | [23 empty] | VV | 0
|  | m.č. 105 : 4,14+2,9*(2*2,0+2*2,07)-0,9*2,02 |  | 25.928 | [23 empty] | VV | 0
|  | m.č. 106 : 133,81+2,9*35,8-2,75*2,25*2-1,0*2,0-0,9*2,0-2,0*1,25 |  | 218.955 | [23 empty] | VV | 0
225 | 784165512R00 | Malba, bílá, bez penetrace, 2 x | m2 | 442.5035 |  | 0 |  | 0 |  | 0 | 21 | 0 | 0.00046 | 0.2 | 0 | 0 |  | RTS 25/ I | RTS 24/ II | 0.1 | 44.25 |  | Práce | Běžná |  |  |  | POL1_
|  | Odkaz na mn. položky pořadí 224 : 442,50350 |  | 442.5035 | [23 empty] | VV | 5
226 | 784011211RT3 | Olepování vnitřních ploch včetně maskovací pásky šířky 50 mm | m | 150 |  | 0 |  | 0 |  | 0 | 21 | 0 | 0 | 0 | 0 | 0 |  | RTS 25/ I | RTS 24/ II | 0.02 | 3 |  | Práce | Běžná |  |  |  | POL1_
227 | 784011221RT2 | Zakrytí předmětů, včetně odstranění včetně dodávky fólie tl. 0,04 mm | m2 | 50 |  | 0 |  | 0 |  | 0 | 21 | 0 | 2e-05 | 0 | 0 | 0 |  | RTS 25/ I | RTS 24/ II | 0.03 | 1.5 |  | Práce | Běžná |  |  |  | POL1_
228 | 784011222RT2 | Zakrytí podlah, včetně odstranění včetně papírové lepenky | m2 | 211.91 |  | 0 |  | 0 |  | 0 | 21 | 0 | 0.00035 | 0.07 | 0 | 0 |  | RTS 25/ I | RTS 24/ II | 0.01 | 2.12 |  | Práce | Běžná |  |  |  | POL1_
Díl: | 786 | Zastiňující technika |  |  |  | 0 |  | 0 |  | 0 |  | 0 |  | 0.16 |  | 0 |  |  |  |  | 51.14 | [6 empty] | DIL
229 | 786623122R00 | Žaluzie lamelové venkovní Al Z90 vč. el. pohonu, s dálkovým ovladačem, čidla, vč. boxu, D+M | m2 | 36.525 |  | 0 |  | 0 |  | 0 | 21 | 0 | 0.00442 | 0.16 | 0 | 0 |  | RTS 23/ I | Indiv | 1.4 | 51.14 |  | Práce | Běžná |  |  |  | POL1_
|  | Ž01 : 3*3,22*2,5 |  | 24.15 | [23 empty] | VV | 0
|  | Ž02 : 2*2,75*2,25 |  | 12.375 | [23 empty] | VV | 0
Díl: | M21 | Elektromontáže |  |  |  | 0 |  | 0 |  | 0 |  | 0 |  | 0.09 |  | 0 |  |  |  |  | 11.31 | [6 empty] | DIL
230 | 210220021RT1 | Vedení uzemňovací v zemi FeZn do 120 mm2 vč.svorek včetně pásku FeZn 30 x 4 mm | m | 87 |  | 0 |  | 0 |  | 0 | 21 | 0 | 0.00099 | 0.09 | 0 | 0 |  | RTS 25/ I | RTS 24/ II | 0.13 | 11.31 |  | Práce | Běžná |  |  |  | POL1_
|  | včetně montáže svorek spojovacích, odbočných, upevňovacích a spojovacího materiálu. | [25 empty] | POP
|  | 75,0+6*2,0 |  | 87 | [23 empty] | VV | 0
Díl: | VN | Vedlejší náklady |  |  |  | 0 |  | 0 |  | 0 |  | 0 |  | 0 |  | 0 |  |  |  |  | 0 | [6 empty] | DIL
231 | 005121 R | Zařízení staveniště | Soubor | 1 |  | 0 |  | 0 |  | 0 | 21 | 0 | 0 | 0 | 0 | 0 |  | RTS 25/ I | Indiv | 0 | 0 |  | VRN | Běžná |  |  |  | POL99_2
|  | Veškeré náklady spojené s vybudováním, provozem a odstraněním zařízení staveniště. | [25 empty] | POP
232 | 005124010R | Koordinační činnost | Soubor | 1 |  | 0 |  | 0 |  | 0 | 21 | 0 | 0 | 0 | 0 | 0 |  | RTS 25/ I | Indiv | 0 | 0 |  | VRN | Běžná |  |  |  | POL99_0
|  | Koordinace stavebních a technologických dodávek stavby. | [25 empty] | POP
Díl: | ON | Ostatní náklady |  |  |  | 0 |  | 0 |  | 0 |  | 0 |  | 0 |  | 0 |  |  |  |  | 0 | [6 empty] | DIL
233 | 004111010R | Průzkumné práce | Soubor | 1 |  | 0 |  | 0 |  | 0 | 21 | 0 | 0 | 0 | 0 | 0 |  | RTS 25/ I | Indiv | 0 | 0 |  | VRN | Běžná |  |  |  | POL99_0
|  | Náklady na provedení průzkumů nebo doplnění stávajících průzkumů, pokud je obchodní podmínky vyžadují a tyto průzkumy nejsou v dostatečném rozsahu součástí projektové dokumentace. Jedná se zejména o Geologický – inženýrsko-geologický / radonový / hydrogeologický / pedologický průzkum, botanický a zoologický průzkum, stavební průzkum – umělecko historický / stavebně statický a případný průzkum výskytu nebezpečných látek – odpadu / munice / výbušnin apod. | [25 empty] | POP |  | Náklady na provedení průzkumů nebo doplnění stávajících průzkumů, pokud je obchodní podmínky vyžadují a tyto průzkumy nejsou v dostatečném rozsahu součástí projektové dokumentace. Jedná se zejména o Geologický – inženýrsko-geologický / radonový / hydrogeologický / pedologický průzkum, botanický a zoologický průzkum, stavební průzkum – umělecko historický / stavebně statický a případný průzkum výskytu nebezpečných látek – odpadu / munice / výbušnin apod.
234 | 005211080R | Bezpečnostní a hygienická opatření na staveništi | Soubor | 1 |  | 0 |  | 0 |  | 0 | 21 | 0 | 0 | 0 | 0 | 0 |  | RTS 25/ I | Indiv | 0 | 0 |  | VRN | Běžná |  |  |  | POL99_0
|  | Náklady na ochranu staveniště před vstupem nepovolaných osob, včetně příslušného značení, náklady na osvětlení staveniště, náklady na vypracování potřebné dokumentace pro provoz staveniště z hlediska požární ochrany (požární řád a poplachová směrnice) a z hlediska provozu staveniště (provozně dopravní řád). | [25 empty] | POP |  | Náklady na ochranu staveniště před vstupem nepovolaných osob, včetně příslušného značení, náklady na osvětlení staveniště, náklady na vypracování potřebné dokumentace pro provoz staveniště z hlediska požární ochrany (požární řád a poplachová směrnice) a z hlediska provozu staveniště (provozně dopravní řád).
235 | 00523 R | Zkoušky a revize | Soubor | 1 |  | 0 |  | 0 |  | 0 | 21 | 0 | 0 | 0 | 0 | 0 |  | RTS 25/ I | Indiv | 0 | 0 |  | VRN | Běžná |  |  |  | POL99_0
|  | Náklady zhotovitele, související s prováděním zkoušek a revizí předepsaných technickými normami nebo objednatelem a které jsou pro provedení díla nezbytné. | [25 empty] | POP |  | Náklady zhotovitele, související s prováděním zkoušek a revizí předepsaných technickými normami nebo objednatelem a které jsou pro provedení díla nezbytné.
236 | 005241010R | Dokumentace skutečného provedení | Soubor | 1 |  | 0 |  | 0 |  | 0 | 21 | 0 | 0 | 0 | 0 | 0 |  | RTS 25/ I | Indiv | 0 | 0 |  | VRN | Běžná |  |  |  | POL99_0
|  | Náklady na vyhotovení dokumentace skutečného provedení stavby a její předání objednateli v požadované formě a požadovaném počtu. | [25 empty] | POP |  | Náklady na vyhotovení dokumentace skutečného provedení stavby a její předání objednateli v požadované formě a požadovaném počtu.
[26 empty] | 12 | 21 | DPH
| Celkem |  |  |  |  | 0 | [19 empty] | 0 | 0 | SUM
Poznámky uchazeče k zadání
POPUZIV
END
Note on S6: Jedná se o informaci, zda se jedná o položku, která je do rozpočtu zadána z cenové soustavy RTS, nebo vlastní.
Note on T6: Jedná se o název CÚ, která je zadána u položky rozpočtu

## 01 02 Pol
Položkový rozpočet | [27 empty] | #TypZaznamu#
S: | 10112024 | NOVÉ SYROVICE | [25 empty] | STA
O: | 01 | PŘÍSTAVBA TŘÍDY PRO DĚTSKOU SKUPINU K ZŠ A MŠ | [22 empty] | STA |  |  | OBJ
R: | 02 | ZDRAVOTECHNIKA | [25 empty] | ROZ
P.č. | Číslo položky | Název položky | MJ | Množství | Cena / MJ | Celkem | Dodávka | Dodávka celk. | Montáž | Montáž celk. | DPH | Cena s DPH | Hmotnost / MJ | Hmotnost celk.(t) | Dem. hmotnost / MJ | Dem. hmotnost celk.(t) | Ceník | Cen. soustava / platnost | Cenová úroveň | Nhod / MJ | Nhod celk. | Dodavatel | Typ položky | Stav položky
Díl: | 721 | Vnitřní kanalizace |  |  |  | 0 |  | 0 |  | 0 |  | 0 |  | 0 |  | 0 |  |  |  |  | 0 | [6 empty] | DIL
1 | 155115552526 | přesun hmot vnitřní kanalizace | t | 2 |  | 0 |  | 0 |  | 0 | 21 | 0 | 0 | 0 | 0 | 0 |  | Vlastní | Indiv | 0 | 0 |  | Práce | Běžná |  |  |  | POL1_7
2 | 1651656666 | zemní práce v uzavřeném prostoru celkem včetně DMTZ podlahy (hloubka výkopu 1m pod podlahou) | m1 | 36 |  | 0 |  | 0 |  | 0 | 21 | 0 | 0 | 0 | 0 | 0 |  | Vlastní | Indiv | 0 | 0 |  | Práce | Běžná |  |  |  | POL1_7
3 | 721171109RM2 | Potrubí z plastu odpadní hrdlové DN100+MTZ materiál PP SN10 včetně tvarovek | m | 11 |  | 0 |  | 0 |  | 0 | 21 | 0 | 0 | 0 | 0 | 0 |  | Vlastní | Indiv | 0 | 0 |  | Práce | Běžná |  |  |  | POL1_7
4 | 721173204R00 | Potrubí PP - polypropylén - odpadní se zvukovou izolací - 3vrstvé, vnější vrstva PP, zesílená středbí vrstva z PP-HV, hladká vnitřní vrstva z PP DN40x1,8+MTZ+dodávka | m | 20 |  | 0 |  | 0 |  | 0 | 21 | 0 | 0 | 0 | 0 | 0 |  | Vlastní | Indiv | 0 | 0 |  | Práce | Běžná |  |  |  | POL1_7
5 | 721173205R00 | Potrubí PP - polypropylén - odpadní se zvukovou izolací - 3vrstvé, vnější vrstva PP, zesílená středbí vrstva z PP-HV, hladká vnitřní vrstva z PP DN50x2 +MTZ+dodávka | m | 20 |  | 0 |  | 0 |  | 0 | 21 | 0 | 0 | 0 | 0 | 0 |  | Vlastní | Indiv | 0 | 0 |  | Práce | Běžná |  |  |  | POL1_7
6 | 721173206R00 | Potrubí PP - polypropylén - odpadní se zvukovou izolací včetně tvarovek - 3vrstvé, vnější vrstva PP, zesílená středbí vrstva z PP-HV, hladká vnitřní vrstva z PP DN110x3,4 +MTZ+dodávka | m | 10 |  | 0 |  | 0 |  | 0 | 21 | 0 | 0 | 0 | 0 | 0 |  | Vlastní | Indiv | 0 | 0 |  | Práce | Běžná |  |  |  | POL1_7
7 | 721194104R00 | Vyvedení odpadních výpustek D 40 x 1,8 | kus | 6 |  | 0 |  | 0 |  | 0 | 21 | 0 | 0 | 0 | 0 | 0 |  | Vlastní | Indiv | 0 | 0 |  | Práce | Běžná |  |  |  | POL1_7
8 | 721194105R00 | Vyvedení odpadních výpustek D 50 x 1,8 | kus | 2 |  | 0 |  | 0 |  | 0 | 21 | 0 | 0 | 0 | 0 | 0 |  | Vlastní | Indiv | 0 | 0 |  | Práce | Běžná |  |  |  | POL1_7
9 | 721194109R00 | Vyvedení odpadních výpustek D 110 x 2,3 | kus | 6 |  | 0 |  | 0 |  | 0 | 21 | 0 | 0 | 0 | 0 | 0 |  | Vlastní | Indiv | 0 | 0 |  | Práce | Běžná |  |  |  | POL1_7
10 | 721290111R00 | Zkouška těsnosti kanalizace vodou DN 160 | m | 86 |  | 0 |  | 0 |  | 0 | 21 | 0 | 0 | 0 | 0 | 0 |  | Vlastní | Indiv | 0 | 0 |  | Práce | Běžná |  |  |  | POL1_7
11 | 721290123R00 | Zkouška těsnosti kanalizace kouřem DN 160 | m | 86 |  | 0 |  | 0 |  | 0 | 21 | 0 | 0 | 0 | 0 | 0 |  | Vlastní | Indiv | 0 | 0 |  | Práce | Běžná |  |  |  | POL1_7
12 | 72165165161 | střešní vpusť s vyhřívaným vtokem HL 62.1H/1 + MTZ | ks | 2 |  | 0 |  | 0 |  | 0 | 21 | 0 | 0 | 0 | 0 | 0 |  | Vlastní | Indiv | 0 | 0 |  | Práce | Běžná |  |  |  | POL1_7
13 | 1651651616 | podlahová vpusť DN50 se svislým odtokem, s nástavcem 123x123mm, vtokovou mřížkou z nerezové oceli, se zápachový uzávěrem umožňujícím pachotěsnost, +MTZ | ks | 1 |  | 0 |  | 0 |  | 0 | 21 | 0 | 0 | 0 | 0 | 0 |  | Vlastní | Indiv | 0 | 0 |  | Specifikace | Běžná |  |  |  | POL3_0
14 | 72121-1521.R01 | podlahová vpusť DN50 se svislým odtokem, s nástavcem 123x123mm, vtokovou mřížkou z nerezové oceli, se zápachový uzávěrem umožňujícím pachotěsnost, +MTZ | ks | 3 |  | 0 |  | 0 |  | 0 | 21 | 0 | 0 | 0 | 0 | 0 |  | Vlastní | Indiv | 0 | 0 |  | Specifikace | Běžná |  |  |  | POL3_0
15 | 7215161616.R05 | přivzdušňovací ventil s pryžovou membránou, odnímatelnou mřížkou proti hmyzu, zukově izolovaný DN110+MTZ | ks | 3 |  | 0 |  | 0 |  | 0 | 21 | 0 | 0 | 0 | 0 | 0 |  | Vlastní | Indiv | 0 | 0 |  | Specifikace | Běžná |  |  |  | POL3_0
16 | 722565616122 | souprava ventilační hlavice DN100 | ks | 1 |  | 0 |  | 0 |  | 0 | 21 | 0 | 0 | 0 | 0 | 0 |  | Vlastní | Indiv | 0 | 0 |  | Specifikace | Běžná |  |  |  | POL3_0
17 | 721171109RM2 | Potrubí z plastu odpadní hrdlové DN125+MTZ materiál PP SN10 včetně tvarovek | m | 5 |  | 0 |  | 0 |  | 0 | 21 | 0 | 0 | 0 | 0 | 0 |  | Vlastní | Indiv | 0 | 0 |  | R-položka | Běžná |  |  |  | POL12_1
18 | 721171109RM2 | Potrubí z plastu odpadní hrdlové DN150+MTZ materiál PP SN10 včetně tvarovek | m | 20 |  | 0 |  | 0 |  | 0 | 21 | 0 | 0 | 0 | 0 | 0 |  | Vlastní | Indiv | 0 | 0 |  | R-položka | Běžná |  |  |  | POL12_1
Díl: | 722 | Vnitřní vodovod |  |  |  | 0 |  | 0 |  | 0 |  | 0 |  | 0 |  | 0 |  |  |  |  | 0 | [6 empty] | DIL
19 | 1616515616 | požární ucpávky celkem | ks | 25 |  | 0 |  | 0 |  | 0 | 21 | 0 | 0 | 0 | 0 | 0 |  | Vlastní | Indiv | 0 | 0 |  | Práce | Běžná |  |  |  | POL1_7
20 | 722174310R00 | Potrubí PP DN16 PN20 +dodávka + mtz | m | 20 |  | 0 |  | 0 |  | 0 | 21 | 0 | 0 | 0 | 0 | 0 |  | Vlastní | Indiv | 0 | 0 |  | Práce | Běžná |  |  |  | POL1_7
21 | 722174311R00 | Potrubí PP PN 20, DN 20+dodávka +MTZ | m | 20 |  | 0 |  | 0 |  | 0 | 21 | 0 | 0 | 0 | 0 | 0 |  | Vlastní | Indiv | 0 | 0 |  | Práce | Běžná |  |  |  | POL1_7
22 | 722190401R00 | Vyvedení a upevnění výpustek DN 15 | kus | 21 |  | 0 |  | 0 |  | 0 | 21 | 0 | 0 | 0 | 0 | 0 |  | Vlastní | Indiv | 0 | 0 |  | Práce | Běžná |  |  |  | POL1_7
23 | 72221-5111.R01 | IZOLACE NÁVLEKOVÁ Z PĚNOVÉHO POLYETYLENU DN16TL.20MM+dodávka+MTZ | m | 20 |  | 0 |  | 0 |  | 0 | 21 | 0 | 0 | 0 | 0 | 0 |  | Vlastní | Indiv | 0 | 0 |  | Práce | Běžná |  |  |  | POL1_7
24 | 722220111R00 | Nástěnky pro výtokový ventil G 1/2 +MTZ | kus | 21 |  | 0 |  | 0 |  | 0 | 21 | 0 | 0 | 0 | 0 | 0 |  | Vlastní | Indiv | 0 | 0 |  | Práce | Běžná |  |  |  | POL1_7
25 | 722220121R00 | Nástěnky pro baterii G 1/2 +MTZ | pár | 4 |  | 0 |  | 0 |  | 0 | 21 | 0 | 0 | 0 | 0 | 0 |  | Vlastní | Indiv | 0 | 0 |  | Práce | Běžná |  |  |  | POL1_7
26 | 722290234R00 | Proplach a dezinfekce vodovod.potrubí DN 80 | m | 70 |  | 0 |  | 0 |  | 0 | 21 | 0 | 0 | 0 | 0 | 0 |  | Vlastní | Indiv | 0 | 0 |  | Práce | Běžná |  |  |  | POL1_7
27 | 7226516165 | armatury na přívodu k zásobníku TV - KUDN32, F32, tlakoměr, teploměr, PV32, KU DN20, F20, ZK20, ZV20 , VK20, cirkulační čerpadlo - komplet | suma | 1 |  | 0 |  | 0 |  | 0 | 21 | 0 | 0 | 0 | 0 | 0 |  | Vlastní | Indiv | 0 | 0 |  | Práce | Běžná |  |  |  | POL1_7
28 | 11561566566 | rohový ventil DN15+mtz | ks | 21 |  | 0 |  | 0 |  | 0 | 21 | 0 | 0 | 0 | 0 | 0 |  | Vlastní | Indiv | 0 | 0 |  | Specifikace | Běžná |  |  |  | POL3_0
29 | 722290226R00 | tlaková zkouška vodovodního potrubí | m | 70 |  | 0 |  | 0 |  | 0 | 21 | 0 | 0 | 0 | 0 | 0 |  | Vlastní | Indiv | 0 | 0 |  | Specifikace | Běžná |  |  |  | POL3_0
30 | 722651651651 | termostatický směšovací ventil s ochranou proti opaření 3/4A + zpětný ventil 3/4" + MTZ | ks | 2 |  | 0 |  | 0 |  | 0 | 21 | 0 | 0 | 0 | 0 | 0 |  | Vlastní | Indiv | 0 | 0 |  | Specifikace | Běžná |  |  |  | POL3_0
31 | 722174311R00 | Potrubí PP PN 20, DN 25+dodávka +MTZ | m | 30 |  | 0 |  | 0 |  | 0 | 21 | 0 | 0 | 0 | 0 | 0 |  | Vlastní | Indiv | 0 | 0 |  | R-položka | Běžná |  |  |  | POL12_1
32 | 72221-5111.R01 | IZOLACE NÁVLEKOVÁ Z PĚNOVÉHO POLYETYLENU DN20TL.20MM+dodávka+MTZ | m | 20 |  | 0 |  | 0 |  | 0 | 21 | 0 | 0 | 0 | 0 | 0 |  | Vlastní | Indiv | 0 | 0 |  | R-položka | Běžná |  |  |  | POL12_1
33 | 72221-5111.R01 | IZOLACE NÁVLEKOVÁ Z PĚNOVÉHO POLYETYLENU DN25TL.30MM+dodávka+MTZ | m | 30 |  | 0 |  | 0 |  | 0 | 21 | 0 | 0 | 0 | 0 | 0 |  | Vlastní | Indiv | 0 | 0 |  | R-položka | Běžná |  |  |  | POL12_1
Díl: | 725 | Zařizovací předměty |  |  |  | 0 |  | 0 |  | 0 |  | 0 |  | 0 |  | 0 |  |  |  |  | 0 | [6 empty] | DIL
34 | 72222-0888.R01 | KRYT NA SIFON/POLOSLOUP BÍLÝ | ks | 1 |  | 0 |  | 0 |  | 0 | 21 | 0 | 0 | 0 | 0 | 0 |  | Vlastní | Indiv | 0 | 0 |  | Práce | Běžná |  |  |  | POL1_7
35 | 72265165156 | KRYT NA SIFON/POLOSLOUP BÍLÝ PRO DĚTSKÉ UMYV. | ks | 5 |  | 0 |  | 0 |  | 0 | 21 | 0 | 0 | 0 | 0 | 0 |  | Vlastní | Indiv | 0 | 0 |  | Práce | Běžná |  |  |  | POL1_7
36 | 725516465465 | přesun hmot zařizovací předměty | t | 2 |  | 0 |  | 0 |  | 0 | 21 | 0 | 0 | 0 | 0 | 0 |  | Vlastní | Indiv | 0 | 0 |  | Práce | Běžná |  |  |  | POL1_7
37 | 13651616165 | výlevka s plast. Mříží | ks | 1 |  | 0 |  | 0 |  | 0 | 21 | 0 | 0 | 0 | 0 | 0 |  | Vlastní | Indiv | 0 | 0 |  | Specifikace | Běžná |  |  |  | POL3_0
38 | 72221-5111.R01 | KLOZET ZÁVĚSNÝ BÍLÝ DĚTSKÝ HLUBOKÉ SPLACHOVÁNÍ splachovací objem úplný max. 6L, průměrný max.3,5L | ks | 5 |  | 0 |  | 0 |  | 0 | 21 | 0 | 0 | 0 | 0 | 0 |  | Vlastní | Indiv | 0 | 0 |  | Specifikace | Běžná |  |  |  | POL3_0
39 | 72225-0666.R01 | UMYVADLO KERAM. S OTVOREM PRO BAT. | ks | 1 |  | 0 |  | 0 |  | 0 | 21 | 0 | 0 | 0 | 0 | 0 |  | Vlastní | Indiv | 0 | 0 |  | Specifikace | Běžná |  |  |  | POL3_0
40 | 72244-0111.R01 | SPRCHOVÝ ODTOKOVÝ ŽLAB NEREZ, SIFON, SPRCHOVÁ HLAVICE, TYČ, HADICE, SPRCHOVÁ ZÁSTĚNA | ks | 1 |  | 0 |  | 0 |  | 0 | 21 | 0 | 0 | 0 | 0 | 0 |  | Vlastní | Indiv | 0 | 0 |  | Specifikace | Běžná |  |  |  | POL3_0
41 | 7225520258R03 | BAT.PÁKOVÁ SPRCHOVÁ, CHROM, RUČNÍ SPRCHA S POSUVNÝM DRŽÁKEM, SPRCHOVÁ HADICE 1500mm-KOVOVÁ-CHROM, úsporná - max. průtok 8 l/min | ks | 1 |  | 0 |  | 0 |  | 0 | 21 | 0 | 0 | 0 | 0 | 0 |  | Vlastní | Indiv | 0 | 0 |  | Specifikace | Běžná |  |  |  | POL3_0
42 | 722651616516 | UMYVADLO DĚTSKÉ KERAMICKÉ S OTVOREM PRO BAT. | ks | 5 |  | 0 |  | 0 |  | 0 | 21 | 0 | 0 | 0 | 0 | 0 |  | Vlastní | Indiv | 0 | 0 |  | Specifikace | Běžná |  |  |  | POL3_0
43 | 72265165156 | batrie páka chrom k výlevce | ks | 1 |  | 0 |  | 0 |  | 0 | 21 | 0 | 0 | 0 | 0 | 0 |  | Vlastní | Indiv | 0 | 0 |  | Specifikace | Běžná |  |  |  | POL3_0
44 | 725165656102 | podomítkový ventil pro pračka/myčka | ks | 2 |  | 0 |  | 0 |  | 0 | 21 | 0 | 0 | 0 | 0 | 0 |  | Vlastní | Indiv | 0 | 0 |  | Specifikace | Běžná |  |  |  | POL3_0
45 | 72522-0000.R01 | WC SEDÁTKO BÍLÉ | ks | 5 |  | 0 |  | 0 |  | 0 | 21 | 0 | 0 | 0 | 0 | 0 |  | Vlastní | Indiv | 0 | 0 |  | Specifikace | Běžná |  |  |  | POL3_0
46 | 72522-0001.R01 | MONZÁŽNÍ PRVEK PRO ZÁVĚSNÉ WC2-MNOŽSTVÍ | ks | 5 |  | 0 |  | 0 |  | 0 | 21 | 0 | 0 | 0 | 0 | 0 |  | Vlastní | Indiv | 0 | 0 |  | Specifikace | Běžná |  |  |  | POL3_0
47 | 72522-0022.R01 | OVLÁDACÍ DESTIČKA | ks | 5 |  | 0 |  | 0 |  | 0 | 21 | 0 | 0 | 0 | 0 | 0 |  | Vlastní | Indiv | 0 | 0 |  | Specifikace | Běžná |  |  |  | POL3_0
48 | 72522-0333.R01 | SOUPRAVA ZVUKOVÉ IZOLACE PRO ZÁVĚSNÝ WC | ks | 5 |  | 0 |  | 0 |  | 0 | 21 | 0 | 0 | 0 | 0 | 0 |  | Vlastní | Indiv | 0 | 0 |  | Specifikace | Běžná |  |  |  | POL3_0
49 | 72522-9990.R01 | BAT.PÁKOVÁ, UMYVADLOVÁ CHROM, úsporná, max. průtok 6 l/min | ks | 6 |  | 0 |  | 0 |  | 0 | 21 | 0 | 0 | 0 | 0 | 0 |  | Vlastní | Indiv | 0 | 0 |  | Specifikace | Běžná |  |  |  | POL3_0
[26 empty] | 12 | 21 | DPH
| Celkem |  |  |  |  | 0 | [19 empty] | 0 | 0 | SUM
Poznámky uchazeče k zadání
POPUZIV
END
Note on S6: Jedná se o informaci, zda se jedná o položku, která je do rozpočtu zadána z cenové soustavy RTS, nebo vlastní.
Note on T6: Jedná se o název CÚ, která je zadána u položky rozpočtu

## 01 03 Pol
Položkový rozpočet | [27 empty] | #TypZaznamu#
S: | 10112024 | NOVÉ SYROVICE | [25 empty] | STA
O: | 01 | PŘÍSTAVBA TŘÍDY PRO DĚTSKOU SKUPINU K ZŠ A MŠ | [22 empty] | STA |  |  | OBJ
R: | 03 | VYTÁPĚNÍ | [25 empty] | ROZ
P.č. | Číslo položky | Název položky | MJ | Množství | Cena / MJ | Celkem | Dodávka | Dodávka celk. | Montáž | Montáž celk. | DPH | Cena s DPH | Hmotnost / MJ | Hmotnost celk.(t) | Dem. hmotnost / MJ | Dem. hmotnost celk.(t) | Ceník | Cen. soustava / platnost | Cenová úroveň | Nhod / MJ | Nhod celk. | Dodavatel | Typ položky | Stav položky
Díl: | 992 | Hodinové zúčtovací sazby (HZS) |  |  |  | 0 |  | 0 |  | 0 |  | 0 |  | 0 |  | 0 |  |  |  |  | 0 | [6 empty] | DIL
1 | 72516516565 | HZS-nezměřitelné práce celkem | hod | 80 |  | 0 |  | 0 |  | 0 | 21 | 0 | 0 | 0 | 0 | 0 |  | Vlastní | Indiv | 0 | 0 |  | Práce | Běžná |  |  |  | POL1_7
2 | 78146464640 | hzs-topná zkouška, doregulování ventilů, vyregulování celé otopné soustavy | hod | 72 |  | 0 |  | 0 |  | 0 | 21 | 0 | 0 | 0 | 0 | 0 |  | Vlastní | Indiv | 0 | 0 |  | Práce | Běžná |  |  |  | POL1_7
Díl: | 713 | Izolace tepelné |  |  |  | 0 |  | 0 |  | 0 |  | 0 |  | 0 |  | 0 |  |  |  |  | 0 | [6 empty] | DIL
3 | 7137584125 | IZOLACE NÁVLEKOVÁ 20-28 | m | 30 |  | 0 |  | 0 |  | 0 | 21 | 0 | 0 | 0 | 0 | 0 |  | Vlastní | Indiv | 0 | 0 |  | Práce | Běžná |  |  |  | POL1_7
4 | 7137896542 | PŘÍSLUŠENSTVÍ, LEPÍCÍ PÁSKA, | SUMA | 1 |  | 0 |  | 0 |  | 0 | 21 | 0 | 0 | 0 | 0 | 0 |  | Vlastní | Indiv | 0 | 0 |  | Specifikace | Běžná |  |  |  | POL3_0
Díl: | 731 | Kotelny |  |  |  | 0 |  | 0 |  | 0 |  | 0 |  | 0 |  | 0 |  |  |  |  | 0 | [6 empty] | DIL
5 | 16161166656 | ekvitermní regulace, 1x topný okruh včetně oběhových čerpadel a armatur komplet | ks | 1 |  | 0 |  | 0 |  | 0 | 21 | 0 | 0 | 0 | 0 | 0 |  | Vlastní | Indiv | 0 | 0 |  | Specifikace | Běžná |  |  |  | POL3_0
6 | 7312164064654 | tepelné čerpadlo + AIR MODUL E9 + MTZ komplet | ks | 1 |  | 0 |  | 0 |  | 0 | 21 | 0 | 0 | 0 | 0 | 0 |  | Vlastní | Indiv | 0 | 0 |  | Specifikace | Běžná |  |  |  | POL3_0
Díl: | 733 | Rozvod potrubí |  |  |  | 0 |  | 0 |  | 0 |  | 0 |  | 0 |  | 0 |  |  |  |  | 0 | [6 empty] | DIL
7 | 10616106516 | TLAKOVÁ ZKOUŠKA, PROPLACH,DESINFEKCE | m | 840 |  | 0 |  | 0 |  | 0 | 21 | 0 | 0 | 0 | 0 | 0 |  | Vlastní | Indiv | 0 | 0 |  | Práce | Běžná |  |  |  | POL1_7
8 | 73248498408 | PŘÍPL POTR HLAD PRIPOJ DN15 | m | 2 |  | 0 |  | 0 |  | 0 | 21 | 0 | 0 | 0 | 0 | 0 |  | Vlastní | Indiv | 0 | 0 |  | Práce | Běžná |  |  |  | POL1_7
9 | 73385106065 | POTR MĚDĚNÉ včetně tvarovek 28x1,5 +MTZ | m | 30 |  | 0 |  | 0 |  | 0 | 21 | 0 | 0 | 0 | 0 | 0 |  | Vlastní | Indiv | 0 | 0 |  | Práce | Běžná |  |  |  | POL1_7
Díl: | 734 | Armatury |  |  |  | 0 |  | 0 |  | 0 |  | 0 |  | 0 |  | 0 |  |  |  |  | 0 | [6 empty] | DIL
10 | 165016855 | MANOMETR 0-6bar | ks | 2 |  | 0 |  | 0 |  | 0 | 21 | 0 | 0 | 0 | 0 | 0 |  | Vlastní | Indiv | 0 | 0 |  | Práce | Běžná |  |  |  | POL1_7
11 | 732852369 | KULOVÝ KOHOUT UZAVÍRACÍ DN25+MTZ | ks | 2 |  | 0 |  | 0 |  | 0 | 21 | 0 | 0 | 0 | 0 | 0 |  | Vlastní | Indiv | 0 | 0 |  | Práce | Běžná |  |  |  | POL1_7
12 | 732852963 | FILTR DN25 + MTZ | ks | 1 |  | 0 |  | 0 |  | 0 | 21 | 0 | 0 | 0 | 0 | 0 |  | Vlastní | Indiv | 0 | 0 |  | Práce | Běžná |  |  |  | POL1_7
13 | 732963258 | ZPĚTNÁ KLAPKA DN 25 +MTZ | ks | 1 |  | 0 |  | 0 |  | 0 | 21 | 0 | 0 | 0 | 0 | 0 |  | Vlastní | Indiv | 0 | 0 |  | Práce | Běžná |  |  |  | POL1_7
14 | 72320506405 | TEPLOMĚR 0-100°C | ks | 2 |  | 0 |  | 0 |  | 0 | 21 | 0 | 0 | 0 | 0 | 0 |  | Vlastní | Indiv | 0 | 0 |  | Specifikace | Běžná |  |  |  | POL3_0
15 | 7265651616 | KULOVÝ UZÁVĚR S VYPOUŠTĚNÍM DN20 | ks | 2 |  | 0 |  | 0 |  | 0 | 21 | 0 | 0 | 0 | 0 | 0 |  | Vlastní | Indiv | 0 | 0 |  | Specifikace | Běžná |  |  |  | POL3_0
16 | 77250560646 | ODVZDUŠŇOVACÍ VENTIL AUTOMATICKÝ | ks | 4 |  | 0 |  | 0 |  | 0 | 21 | 0 | 0 | 0 | 0 | 0 |  | Vlastní | Indiv | 0 | 0 |  | Specifikace | Běžná |  |  |  | POL3_0
Díl: | 735 | Otopná tělesa |  |  |  | 0 |  | 0 |  | 0 |  | 0 |  | 0 |  | 0 |  |  |  |  | 0 | [6 empty] | DIL
17 | 1.52684845151 | pomocné stavební práce celkem | hod | 22 |  | 0 |  | 0 |  | 0 | 21 | 0 | 0 | 0 | 0 | 0 |  | Vlastní | Indiv | 0 | 0 |  | Práce | Běžná |  |  |  | POL1_7
18 | 722651561651 | ochranná trubka | m | 320 |  | 0 |  | 0 |  | 0 | 21 | 0 | 0 | 0 | 0 | 0 |  | Vlastní | Indiv | 0 | 0 |  | Práce | Běžná |  |  |  | POL1_7
19 | 10161651651 | rozdělovací stanice pro podl. Vytápění - 11 vývodů + skříň | ks | 1 |  | 0 |  | 0 |  | 0 | 21 | 0 | 0 | 0 | 0 | 0 |  | Vlastní | Indiv | 0 | 0 |  | Specifikace | Běžná |  |  |  | POL3_0
20 | 109974494949 | systémová deska pro podl vyt. | m2 | 200 |  | 0 |  | 0 |  | 0 | 21 | 0 | 0 | 0 | 0 | 0 |  | Vlastní | Indiv | 0 | 0 |  | Specifikace | Běžná |  |  |  | POL3_0
21 | 165165165156 | trubka polybuten pro podlahové vytápění 18x2 | m | 990 |  | 0 |  | 0 |  | 0 | 21 | 0 | 0 | 0 | 0 | 0 |  | Vlastní | Indiv | 0 | 0 |  | Specifikace | Běžná |  |  |  | POL3_0
22 | 722616161665 | el. Topný žebřík 400W + MTZ | ks | 1 |  | 0 |  | 0 |  | 0 | 21 | 0 | 0 | 0 | 0 | 0 |  | Vlastní | Indiv | 0 | 0 |  | Specifikace | Běžná |  |  |  | POL3_0
23 | 72265165165 | termický servopohon | ks | 11 |  | 0 |  | 0 |  | 0 | 21 | 0 | 0 | 0 | 0 | 0 |  | Vlastní | Indiv | 0 | 0 |  | Specifikace | Běžná |  |  |  | POL3_0
24 | 72561616116 | opěrné pouzdro 15mm | ks | 210 |  | 0 |  | 0 |  | 0 | 21 | 0 | 0 | 0 | 0 | 0 |  | Vlastní | Indiv | 0 | 0 |  | Specifikace | Běžná |  |  |  | POL3_0
25 | 72651616656 | plastifikátor do betonu | kg | 5 |  | 0 |  | 0 |  | 0 | 21 | 0 | 0 | 0 | 0 | 0 |  | Vlastní | Indiv | 0 | 0 |  | Specifikace | Běžná |  |  |  | POL3_0
26 | 726516511665 | dilatační pás | m | 400 |  | 0 |  | 0 |  | 0 | 21 | 0 | 0 | 0 | 0 | 0 |  | Vlastní | Indiv | 0 | 0 |  | Specifikace | Běžná |  |  |  | POL3_0
Díl: | 767 | Konstrukce zámečnické |  |  |  | 0 |  | 0 |  | 0 |  | 0 |  | 0 |  | 0 |  |  |  |  | 0 | [6 empty] | DIL
27 | 1165101565 | MONTÁŽ KOVOVÝCH KONSTRUKCÍ ATYP.DO5KG | KG | 65 |  | 0 |  | 0 |  | 0 | 21 | 0 | 0 | 0 | 0 | 0 |  | Vlastní | Indiv | 0 | 0 |  | Práce | Běžná |  |  |  | POL1_7
28 | 1980949499 | MTZ KOVOVÝCH KCÍ ATYP DO 10KG | ks | 20 |  | 0 |  | 0 |  | 0 | 21 | 0 | 0 | 0 | 0 | 0 |  | Vlastní | Indiv | 0 | 0 |  | Práce | Běžná |  |  |  | POL1_7
29 | 19049494984 | DODÁVKA PROFILŮ PRO UCHYCENÍ POTR. A ROZDĚL. | KG | 25 |  | 0 |  | 0 |  | 0 | 21 | 0 | 0 | 0 | 0 | 0 |  | Vlastní | Indiv | 0 | 0 |  | Specifikace | Běžná |  |  |  | POL3_0
[26 empty] | 12 | 21 | DPH
| Celkem |  |  |  |  | 0 | [19 empty] | 0 | 0 | SUM
Poznámky uchazeče k zadání
POPUZIV
END
Note on S6: Jedná se o informaci, zda se jedná o položku, která je do rozpočtu zadána z cenové soustavy RTS, nebo vlastní.
Note on T6: Jedná se o název CÚ, která je zadána u položky rozpočtu

## 01 04 Pol
Položkový rozpočet | [27 empty] | #TypZaznamu#
S: | 10112024 | NOVÉ SYROVICE | [25 empty] | STA
O: | 01 | PŘÍSTAVBA TŘÍDY PRO DĚTSKOU SKUPINU K ZŠ A MŠ | [22 empty] | STA |  |  | OBJ
R: | 04 | VZDUCHOTECHNIKA | [25 empty] | ROZ
P.č. | Číslo položky | Název položky | MJ | Množství | Cena / MJ | Celkem | Dodávka | Dodávka celk. | Montáž | Montáž celk. | DPH | Cena s DPH | Hmotnost / MJ | Hmotnost celk.(t) | Dem. hmotnost / MJ | Dem. hmotnost celk.(t) | Ceník | Cen. soustava / platnost | Cenová úroveň | Nhod / MJ | Nhod celk. | Dodavatel | Typ položky | Stav položky
Díl: | 101 | vzduchotechnika |  |  |  | 0 |  | 0 |  | 0 |  | 0 |  | 0 |  | 0 |  |  |  |  | 0 | [6 empty] | DIL
1 | 1351516R05 | montáž celkem | hod | 48 |  | 0 |  | 0 |  | 0 | 21 | 0 | 0 | 0 | 0 | 0 |  | Vlastní | Indiv | 0 | 0 |  | Práce | Běžná |  |  |  | POL1_1
2 | 16516161651 | vzt potrubí pozink.plech sk.I čtyřhranné včetně izolace, tvarovek a montáže | m2 | 70 |  | 0 |  | 0 |  | 0 | 21 | 0 | 0 | 0 | 0 | 0 |  | Vlastní | Indiv | 0 | 0 |  | Práce | Běžná |  |  |  | POL1_1
3 | 65165165165 | odvod kondenzátu D22 od jednotek, napojení na kanalizaci | suma | 1 |  | 0 |  | 0 |  | 0 | 21 | 0 | 0 | 0 | 0 | 0 |  | Vlastní | Indiv | 0 | 0 |  | Práce | Běžná |  |  |  | POL1_1
4 | 64616516516 | protidešťová žaluzie DN250+ servo + MTZ | ks | 1 |  | 0 |  | 0 |  | 0 | 21 | 0 | 0 | 0 | 0 | 0 |  | Vlastní | Indiv | 0 | 0 |  | R-položka | Běžná |  |  |  | POL12_0
5 | 1011020R01 | rekuperační jednotka - 850m3/h, p=400Pa, 400W, 2,5kW, 2,5A, protiproudý výměník , fitr, el. Ohřívač 0,8kW, uz. Klapky - dodávka + MZT komplet | ks | 1 |  | 0 |  | 0 |  | 0 | 21 | 0 | 0 | 0 | 0 | 0 |  | Vlastní | Indiv | 0 | 0 |  | Specifikace | Běžná |  |  |  | POL3_0
6 | 1011030R01 | regulátor, anostaty, hlavní vypínač komplet | ks | 1 |  | 0 |  | 0 |  | 0 | 21 | 0 | 0 | 0 | 0 | 0 |  | Vlastní | Indiv | 0 | 0 |  | Specifikace | Běžná |  |  |  | POL3_0
7 | 1531651616 | odvodní vyústka VNM 2- 420x140/R2 - TPM015/01 | ks | 8 |  | 0 |  | 0 |  | 0 | 21 | 0 | 0 | 0 | 0 | 0 |  | Vlastní | Indiv | 0 | 0 |  | Specifikace | Běžná |  |  |  | POL3_0
8 | 15611414R02 | závěsy, úchyty, šrouby | ks | 80 |  | 0 |  | 0 |  | 0 | 21 | 0 | 0 | 0 | 0 | 0 |  | Vlastní | Indiv | 0 | 0 |  | Specifikace | Běžná |  |  |  | POL3_0
9 | 1651651616 | router VAV systém vč. portů, naprogramování a nastavení | ks | 1 |  | 0 |  | 0 |  | 0 | 21 | 0 | 0 | 0 | 0 | 0 |  | Vlastní | Indiv | 0 | 0 |  | Specifikace | Běžná |  |  |  | POL3_0
10 | 16561651651 | senzor CO2 s výstupem 0-10V + dodávka a MTZ | ks | 1 |  | 0 |  | 0 |  | 0 | 21 | 0 | 0 | 0 | 0 | 0 |  | Vlastní | Indiv | 0 | 0 |  | Specifikace | Běžná |  |  |  | POL3_0
11 | 51651616 | přívodní vyústka VNM 2 - 420x140/R2 - TPM015/01 | ks | 8 |  | 0 |  | 0 |  | 0 | 21 | 0 | 0 | 0 | 0 | 0 |  | Vlastní | Indiv | 0 | 0 |  | Specifikace | Běžná |  |  |  | POL3_0
12 | 64616516516 | protidešťová stříška DN250 + MTZ | ks | 1 |  | 0 |  | 0 |  | 0 | 21 | 0 | 0 | 0 | 0 | 0 |  | Vlastní | Indiv | 0 | 0 |  | Specifikace | Běžná |  |  |  | POL3_0
13 | 65165156165 | tlumič hluku DN250 + MTZ | ks | 4 |  | 0 |  | 0 |  | 0 | 21 | 0 | 0 | 0 | 0 | 0 |  | Vlastní | Indiv | 0 | 0 |  | Specifikace | Běžná |  |  |  | POL3_0
14 | 651651651+644 | vzt potrubí pozink. Plech kruhové DN250 ve venkovním provedení | m | 15 |  | 0 |  | 0 |  | 0 | 21 | 0 | 0 | 0 | 0 | 0 |  | Vlastní | Indiv | 0 | 0 |  | Specifikace | Běžná |  |  |  | POL3_0
15 | 66516516516 | kruhové potrubí DN250 + izolace + závěsy + tvarovky +MTZ | m | 10 |  | 0 |  | 0 |  | 0 | 21 | 0 | 0 | 0 | 0 | 0 |  | Vlastní | Indiv | 0 | 0 |  | Specifikace | Běžná |  |  |  | POL3_0
[26 empty] | 12 | 21 | DPH
| Celkem |  |  |  |  | 0 | [19 empty] | 0 | 0 | SUM
Poznámky uchazeče k zadání
POPUZIV
END
Note on S6: Jedná se o informaci, zda se jedná o položku, která je do rozpočtu zadána z cenové soustavy RTS, nebo vlastní.
Note on T6: Jedná se o název CÚ, která je zadána u položky rozpočtu

## 01 05 Pol
Položkový rozpočet | [27 empty] | #TypZaznamu#
S: | 10112024 | NOVÉ SYROVICE | [25 empty] | STA
O: | 01 | PŘÍSTAVBA TŘÍDY PRO DĚTSKOU SKUPINU K ZŠ A MŠ | [22 empty] | STA |  |  | OBJ
R: | 05 | ELEKTROINSTALACE | [25 empty] | ROZ
P.č. | Číslo položky | Název položky | MJ | Množství | Cena / MJ | Celkem | Dodávka | Dodávka celk. | Montáž | Montáž celk. | DPH | Cena s DPH | Hmotnost / MJ | Hmotnost celk.(t) | Dem. hmotnost / MJ | Dem. hmotnost celk.(t) | Ceník | Cen. soustava / platnost | Cenová úroveň | Nhod / MJ | Nhod celk. | Dodavatel | Typ položky | Stav položky
Díl: | M21 | Elektromontáže |  |  |  | 0 |  | 0 |  | 0 |  | 0 |  | 0 |  | 0 |  |  |  |  | 0 | [6 empty] | DIL
1 | 21001 | Elektroinstalace - silniproud, slaboproud, osvětlení - viz samostatný položkový rozpočet | kpl | 1 |  | 0 |  | 0 |  | 0 | 21 | 0 | 0 | 0 | 0 | 0 |  | Vlastní | Indiv | 0 | 0 |  | Práce | Běžná |  |  |  | POL1_
2 | 21002 | Elektroinstalace - FVE 21kWP + baterie 22,4kWh - viz samostatný položkový rozpočet | kpl | 1 |  | 0 |  | 0 |  | 0 | 21 | 0 | 0 | 0 | 0 | 0 |  | Vlastní | Indiv | 0 | 0 |  | Práce | Běžná |  |  |  | POL1_
[26 empty] | 12 | 21 | DPH
| Celkem |  |  |  |  | 0 | [19 empty] | 0 | 0 | SUM
Poznámky uchazeče k zadání
POPUZIV
END
Note on S6: Jedná se o informaci, zda se jedná o položku, která je do rozpočtu zadána z cenové soustavy RTS, nebo vlastní.
Note on T6: Jedná se o název CÚ, která je zadána u položky rozpočtu

## SO 02 01 Pol
Položkový rozpočet | [27 empty] | #TypZaznamu#
S: | 10112024 | NOVÉ SYROVICE | [25 empty] | STA
O: | SO 02 | PŘELOŽKA VODOVODU | [22 empty] | STA |  |  | OBJ
R: | 01 | PŘELOŽKA VODOVODNÍ PŘÍPOJKY | [25 empty] | ROZ
P.č. | Číslo položky | Název položky | MJ | Množství | Cena / MJ | Celkem | Dodávka | Dodávka celk. | Montáž | Montáž celk. | DPH | Cena s DPH | Hmotnost / MJ | Hmotnost celk.(t) | Dem. hmotnost / MJ | Dem. hmotnost celk.(t) | Ceník | Cen. soustava / platnost | Cenová úroveň | Nhod / MJ | Nhod celk. | Dodavatel | Typ položky | Stav položky
Díl: | 1 | Zemní práce |  |  |  | 0 |  | 0 |  | 0 |  | 0 |  | 0 |  | 0 |  |  |  |  | 0 | [6 empty] | DIL
1 | 121105454R01 | GEODETICKÉ ZAMĚŘENÍ | komplet | 1 |  | 0 |  | 0 |  | 0 | 21 | 0 | 0 | 0 | 0 | 0 |  | Vlastní | Indiv | 0 | 0 |  | Práce | Běžná |  |  |  | POL1_1
2 | 123 11-3333.r05 | podklad ze štěrkopísku 0+32mm | m2 | 8 |  | 0 |  | 0 |  | 0 | 21 | 0 | 0 | 0 | 0 | 0 |  | Vlastní | Indiv | 0 | 0 |  | Práce | Běžná |  |  |  | POL1_1
3 | 123102121R01 | VYTÝČENÍ SÍTÍ, ZABEZPEČENÍ | ks | 1 |  | 0 |  | 0 |  | 0 | 21 | 0 | 0 | 0 | 0 | 0 |  | Vlastní | Indiv | 0 | 0 |  | Práce | Běžná |  |  |  | POL1_1
4 | 132301101R00 | Hloubení rýh šířky do 60 cm v hor.4 do 100 m3 | m3 | 60 |  | 0 |  | 0 |  | 0 | 21 | 0 | 0 | 0 | 0 | 0 |  | Vlastní | Indiv | 0 | 0 |  | Práce | Běžná |  |  |  | POL1_1
5 | 161101101R00 | Svislé přemístění výkopku z hor.1-4 do 2,5 m | m3 | 60 |  | 0 |  | 0 |  | 0 | 21 | 0 | 0 | 0 | 0 | 0 |  | Vlastní | Indiv | 0 | 0 |  | Práce | Běžná |  |  |  | POL1_1
6 | 162201101R00 | Vodorovné přemístění výkopku z hor.1-4 do 20 m | m3 | 60 |  | 0 |  | 0 |  | 0 | 21 | 0 | 0 | 0 | 0 | 0 |  | Vlastní | Indiv | 0 | 0 |  | Práce | Běžná |  |  |  | POL1_1
7 | 174101101R00 | Zásyp jam, rýh, šachet se zhutněním | m3 | 60 |  | 0 |  | 0 |  | 0 | 21 | 0 | 0 | 0 | 0 | 0 |  | Vlastní | Indiv | 0 | 0 |  | Práce | Běžná |  |  |  | POL1_1
8 | 175101101R00 | Obsyp potrubí bez prohození sypaniny | m3 | 20 |  | 0 |  | 0 |  | 0 | 21 | 0 | 0 | 0 | 0 | 0 |  | Vlastní | Indiv | 0 | 0 |  | Práce | Běžná |  |  |  | POL1_1
9 | 181101102R00 | Úprava pláně v zářezech v hor. 1-4, se zhutněním | m2 | 50 |  | 0 |  | 0 |  | 0 | 21 | 0 | 0 | 0 | 0 | 0 |  | Vlastní | Indiv | 0 | 0 |  | Práce | Běžná |  |  |  | POL1_1
Díl: | 8 | Trubní vedení |  |  |  | 0 |  | 0 |  | 0 |  | 0 |  | 0 |  | 0 |  |  |  |  | 0 | [6 empty] | DIL
10 | 722165161656 | tlaková zkouška vodovodní ho potrubí, proplach,desinfekce | m | 40 |  | 0 |  | 0 |  | 0 | 21 | 0 | 0 | 0 | 0 | 0 |  | Vlastní | Indiv | 0 | 0 |  | Práce | Běžná |  |  |  | POL1_1
11 | 72265161516 | ZEMNÍ SOUPRAVA TELESKOPICKÁ | KS | 1 |  | 0 |  | 0 |  | 0 | 21 | 0 | 0 | 0 | 0 | 0 |  | Vlastní | Indiv | 0 | 0 |  | Práce | Běžná |  |  |  | POL1_1
12 | 722015569659 | vodovodní potrubí PE100 RC D32x3 + MTZ | m | 40 |  | 0 |  | 0 |  | 0 | 21 | 0 | 0 | 0 | 0 | 0 |  | Vlastní | Indiv | 0 | 0 |  | Specifikace | Běžná |  |  |  | POL3_0
13 | 722616165161 | vodoměrná šachta pojezdová, betonová 1,5x1,2x2,0m, základová deska + obetonávka + MTZ | KS | 1 |  | 0 |  | 0 |  | 0 | 21 | 0 | 0 | 0 | 0 | 0 |  | Vlastní | Indiv | 0 | 0 |  | Specifikace | Běžná |  |  |  | POL3_0
14 | 7226516161 | DMTZ stávající šachty | ks | 1 |  | 0 |  | 0 |  | 0 | 21 | 0 | 0 | 0 | 0 | 0 |  | Vlastní | Indiv | 0 | 0 |  | Specifikace | Běžná |  |  |  | POL3_0
15 | 72265161616 | plovoucí uliční poklop kulatý | ks | 1 |  | 0 |  | 0 |  | 0 | 21 | 0 | 0 | 0 | 0 | 0 |  | Vlastní | Indiv | 0 | 0 |  | Specifikace | Běžná |  |  |  | POL3_0
16 | 7226516166 | vodoměrná sestava kompletní dodávka | ks | 1 |  | 0 |  | 0 |  | 0 | 21 | 0 | 0 | 0 | 0 | 0 |  | Vlastní | Indiv | 0 | 0 |  | Specifikace | Běžná |  |  |  | POL3_0
17 | 72265165156 | uzávěrový pas navrtávací | ks | 1 |  | 0 |  | 0 |  | 0 | 21 | 0 | 0 | 0 | 0 | 0 |  | Vlastní | Indiv | 0 | 0 |  | Specifikace | Běžná |  |  |  | POL3_0
18 | 722651815616 | podkladová deska | ks | 1 |  | 0 |  | 0 |  | 0 | 21 | 0 | 0 | 0 | 0 | 0 |  | Vlastní | Indiv | 0 | 0 |  | Specifikace | Běžná |  |  |  | POL3_0
Díl: | 99 | Staveništní přesun hmot |  |  |  | 0 |  | 0 |  | 0 |  | 0 |  | 0 |  | 0 |  |  |  |  | 0 | [6 empty] | DIL
19 | 988 10-3636.r01 | doprava | km | 65 |  | 0 |  | 0 |  | 0 | 21 | 0 | 0 | 0 | 0 | 0 |  | Vlastní | Indiv | 0 | 0 |  | Práce | Běžná |  |  |  | POL1_1
20 | 998276101R00 | Přesun hmot, trubní vedení plastová, otevř. výkop | t | 10 |  | 0 |  | 0 |  | 0 | 21 | 0 | 0 | 0 | 0 | 0 |  | Vlastní | Indiv | 0 | 0 |  | Práce | Běžná |  |  |  | POL1_1
21 | 998276115R00 | Přesun hmot, trubní vedení plastová, příplatek 1km | t | 10 |  | 0 |  | 0 |  | 0 | 21 | 0 | 0 | 0 | 0 | 0 |  | Vlastní | Indiv | 0 | 0 |  | Práce | Běžná |  |  |  | POL1_1
[26 empty] | 12 | 21 | DPH
| Celkem |  |  |  |  | 0 | [19 empty] | 0 | 0 | SUM
Poznámky uchazeče k zadání
POPUZIV
END
Note on S6: Jedná se o informaci, zda se jedná o položku, která je do rozpočtu zadána z cenové soustavy RTS, nebo vlastní.
Note on T6: Jedná se o název CÚ, která je zadána u položky rozpočtu

## SO 03 01 Pol
Položkový rozpočet | [27 empty] | #TypZaznamu#
S: | 10112024 | NOVÉ SYROVICE | [25 empty] | STA
O: | SO 03 | PŘELOŽKA VODOVODU | [22 empty] | STA |  |  | OBJ
R: | 01 | PŘELOŽKA VODOVODNÍ PŘÍPOJKY | [25 empty] | ROZ
P.č. | Číslo položky | Název položky | MJ | Množství | Cena / MJ | Celkem | Dodávka | Dodávka celk. | Montáž | Montáž celk. | DPH | Cena s DPH | Hmotnost / MJ | Hmotnost celk.(t) | Dem. hmotnost / MJ | Dem. hmotnost celk.(t) | Ceník | Cen. soustava / platnost | Cenová úroveň | Nhod / MJ | Nhod celk. | Dodavatel | Typ položky | Stav položky
Díl: | 1 | Zemní práce |  |  |  | 0 |  | 0 |  | 0 |  | 0 |  | 0 |  | 0 |  |  |  |  | 0 | [6 empty] | DIL
1 | 121105454R01 | GEODETICKÉ ZAMĚŘENÍ | komplet | 1 |  | 0 |  | 0 |  | 0 | 21 | 0 | 0 | 0 | 0 | 0 |  | Vlastní | Indiv | 0 | 0 |  | Práce | Běžná |  |  |  | POL1_1
2 | 123 11-3333.r05 | podklad ze štěrkopísku 0+32mm | m2 | 2 |  | 0 |  | 0 |  | 0 | 21 | 0 | 0 | 0 | 0 | 0 |  | Vlastní | Indiv | 0 | 0 |  | Práce | Běžná |  |  |  | POL1_1
3 | 123102121R01 | VYTÝČENÍ SÍTÍ, ZABEZPEČENÍ | ks | 1 |  | 0 |  | 0 |  | 0 | 21 | 0 | 0 | 0 | 0 | 0 |  | Vlastní | Indiv | 0 | 0 |  | Práce | Běžná |  |  |  | POL1_1
4 | 132301101R00 | Hloubení rýh šířky do 60 cm v hor.4 do 100 m3 | m3 | 15 |  | 0 |  | 0 |  | 0 | 21 | 0 | 0 | 0 | 0 | 0 |  | Vlastní | Indiv | 0 | 0 |  | Práce | Běžná |  |  |  | POL1_1
5 | 161101101R00 | Svislé přemístění výkopku z hor.1-4 do 2,5 m | m3 | 15 |  | 0 |  | 0 |  | 0 | 21 | 0 | 0 | 0 | 0 | 0 |  | Vlastní | Indiv | 0 | 0 |  | Práce | Běžná |  |  |  | POL1_1
6 | 162201101R00 | Vodorovné přemístění výkopku z hor.1-4 do 20 m | m3 | 15 |  | 0 |  | 0 |  | 0 | 21 | 0 | 0 | 0 | 0 | 0 |  | Vlastní | Indiv | 0 | 0 |  | Práce | Běžná |  |  |  | POL1_1
7 | 174101101R00 | Zásyp jam, rýh, šachet se zhutněním | m3 | 12 |  | 0 |  | 0 |  | 0 | 21 | 0 | 0 | 0 | 0 | 0 |  | Vlastní | Indiv | 0 | 0 |  | Práce | Běžná |  |  |  | POL1_1
8 | 175101101R00 | Obsyp potrubí bez prohození sypaniny | m3 | 4 |  | 0 |  | 0 |  | 0 | 21 | 0 | 0 | 0 | 0 | 0 |  | Vlastní | Indiv | 0 | 0 |  | Práce | Běžná |  |  |  | POL1_1
9 | 181101102R00 | Úprava pláně v zářezech v hor. 1-4, se zhutněním | m2 | 10 |  | 0 |  | 0 |  | 0 | 21 | 0 | 0 | 0 | 0 | 0 |  | Vlastní | Indiv | 0 | 0 |  | Práce | Běžná |  |  |  | POL1_1
10 | 919735112R00 | Řezání stávajícího živičného krytu tl. 5 - 10 cm | mb | 15 |  | 0 |  | 0 |  | 0 | 21 | 0 | 0 | 0 | 0 | 0 |  | Vlastní | Indiv | 0 | 0 |  | Práce | Běžná |  |  |  | POL1_1
Díl: | 8 | Trubní vedení |  |  |  | 0 |  | 0 |  | 0 |  | 0 |  | 0 |  | 0 |  |  |  |  | 0 | [6 empty] | DIL
11 | 722165161656 | tlaková zkouška vodovodní ho potrubí, proplach,desinfekce | m | 5 |  | 0 |  | 0 |  | 0 | 21 | 0 | 0 | 0 | 0 | 0 |  | Vlastní | Indiv | 0 | 0 |  | Práce | Běžná |  |  |  | POL1_1
12 | 72265161516 | ZEMNÍ SOUPRAVA TELESKOPICKÁ | KS | 1 |  | 0 |  | 0 |  | 0 | 21 | 0 | 0 | 0 | 0 | 0 |  | Vlastní | Indiv | 0 | 0 |  | Práce | Běžná |  |  |  | POL1_1
13 | 722015569659 | vodovodní potrubí PE100 RC D63x3,8 + MTZ | m | 5 |  | 0 |  | 0 |  | 0 | 21 | 0 | 0 | 0 | 0 | 0 |  | Vlastní | Indiv | 0 | 0 |  | Specifikace | Běžná |  |  |  | POL3_0
14 | 722616165161 | vodoměrná šachta pojezdová, betonová 1,5x1,2x2,0m, základová deska + obetonávka + MTZ | KS | 1 |  | 0 |  | 0 |  | 0 | 21 | 0 | 0 | 0 | 0 | 0 |  | Vlastní | Indiv | 0 | 0 |  | Specifikace | Běžná |  |  |  | POL3_0
15 | 7226516161 | DMTZ stávající šachty | ks | 1 |  | 0 |  | 0 |  | 0 | 21 | 0 | 0 | 0 | 0 | 0 |  | Vlastní | Indiv | 0 | 0 |  | Specifikace | Běžná |  |  |  | POL3_0
16 | 72265161616 | plovoucí uliční poklop kulatý | ks | 1 |  | 0 |  | 0 |  | 0 | 21 | 0 | 0 | 0 | 0 | 0 |  | Vlastní | Indiv | 0 | 0 |  | Specifikace | Běžná |  |  |  | POL3_0
17 | 7226516166 | vodoměrná sestava kompletní dodávka | ks | 1 |  | 0 |  | 0 |  | 0 | 21 | 0 | 0 | 0 | 0 | 0 |  | Vlastní | Indiv | 0 | 0 |  | Specifikace | Běžná |  |  |  | POL3_0
18 | 72265165156 | uzávěrový pas navrtávací | ks | 1 |  | 0 |  | 0 |  | 0 | 21 | 0 | 0 | 0 | 0 | 0 |  | Vlastní | Indiv | 0 | 0 |  | Specifikace | Běžná |  |  |  | POL3_0
19 | 722651815616 | podkladová deska | ks | 1 |  | 0 |  | 0 |  | 0 | 21 | 0 | 0 | 0 | 0 | 0 |  | Vlastní | Indiv | 0 | 0 |  | Specifikace | Běžná |  |  |  | POL3_0
Díl: | 99 | Staveništní přesun hmot |  |  |  | 0 |  | 0 |  | 0 |  | 0 |  | 0 |  | 0 |  |  |  |  | 0 | [6 empty] | DIL
20 | 988 10-3636.r01 | doprava | km | 65 |  | 0 |  | 0 |  | 0 | 21 | 0 | 0 | 0 | 0 | 0 |  | Vlastní | Indiv | 0 | 0 |  | Práce | Běžná |  |  |  | POL1_1
21 | 998276101R00 | Přesun hmot, trubní vedení plastová, otevř. výkop | t | 20 |  | 0 |  | 0 |  | 0 | 21 | 0 | 0 | 0 | 0 | 0 |  | Vlastní | Indiv | 0 | 0 |  | Práce | Běžná |  |  |  | POL1_1
22 | 998276115R00 | Přesun hmot, trubní vedení plastová, příplatek 1km | t | 20 |  | 0 |  | 0 |  | 0 | 21 | 0 | 0 | 0 | 0 | 0 |  | Vlastní | Indiv | 0 | 0 |  | Práce | Běžná |  |  |  | POL1_1
[26 empty] | 12 | 21 | DPH
| Celkem |  |  |  |  | 0 | [19 empty] | 0 | 0 | SUM
Poznámky uchazeče k zadání
POPUZIV
END
Note on S6: Jedná se o informaci, zda se jedná o položku, která je do rozpočtu zadána z cenové soustavy RTS, nebo vlastní.
Note on T6: Jedná se o název CÚ, která je zadána u položky rozpočtu