## Rekapitulace stavby
Export Komplet | [24 empty] | VZ | 2.0 | ZAMOK |  |  |  |  | False | False | {538dcdaf-c371-406a-bd8e-70a09a588b81}
[31 empty] | 0,01 | 21
[31 empty] | 0,01 | 12
|  | REKAPITULACE STAVBY | [15 empty] | v --- níže se nacházejí doplnkové a pomocné údaje k sestavám --- v | [11 empty] | Návod na vyplnění | 0,001
|  | Kód: |  |  |  |  | 763ENERG | [22 empty] | Měnit lze pouze buňky se žlutým podbarvením! 1) v Rekapitulaci stavby vyplňte údaje o Účastníkovi (přenesou se do ostatních sestav i v jiných listech) 2) na vybraných listech vyplňte v sestavě Soupis prací ceny u položek | 0,01
|  | Stavba: |  |  |  |  | STAVEBNI ÚPRAVY OBJEKTU ZÁKLADNÍ ŠKOLY VE STONAŘOVĚ - 2.ETAPA | [23 empty] | 0,01
|  | KSO: |  |  |  |  | 801 32 12 | [6 empty] | CC-CZ: | [16 empty] | 0,01
|  | Místo: |  |  |  |  | Stonařov | [6 empty] | Datum: |  | 24. 7. 2024 | [14 empty] | 0,01
0,01
|  | Zadavatel: | [11 empty] | IČ: |  | 00286656 | [14 empty] | 0,01
|  |  | Městys Stonařov, Stonařov 232, 58833 Stonařov | [10 empty] | DIČ: |  | CZ00286656 | [14 empty] | 0,01
0,01
|  | Účastník: | [11 empty] | IČ: |  | Vyplň údaj | [14 empty] | 0,01
|  |  | Vyplň údaj | [10 empty] | DIČ: |  | Vyplň údaj | [14 empty] | 0,01
False
|  | Projektant: | [11 empty] | IČ: |  | 25558692 | [14 empty] | False
|  |  | ARTPROJEKT JIHLAVA, spol. s r.o., 58601 Jihlava | [10 empty] | DIČ: |  | CZ25558692 | [14 empty] | True
0,01
|  | Zpracovatel: | [11 empty] | IČ: | [16 empty] | 0,01
[14 empty] | DIČ: | [16 empty] | True
Poznámka:
Soupis prací je sestaven s využitím Cenové soustavy ÚRS. Položky, které pochází z této cenové soustavy, jsou ve sloupci 'Cenová soustava' označeny popisem 'CS ÚRS' a úrovní příslušného kalendářního pololetí. Veškeré další informace vymezující popis a podmínky použití těchto položek z Cenové soustavy, které nejsou uvedeny přímo v soupisu prací, jsou neomezeně dálkově k dispozici na webu podminky.urs.cz.
|  | Cena bez DPH | [11 empty] | 0
[8 empty] | Sazba daně |  | Základ daně |  |  |  | Výše daně
|  | DPH |  | základní |  |  |  | 21% |  | 0 |  |  |  | 0
|  |  |  | snížená |  |  |  | 12% |  | 0 |  |  |  | 0
|  |  |  | zákl. přenesená |  |  |  | 21% |  | 0 |  |  |  | 0
|  |  |  | sníž. přenesená |  |  |  | 12% |  | 0 |  |  |  | 0
|  |  |  | nulová |  |  |  | 0% |  | 0 |  |  |  | 0
|  | Cena s DPH | [6 empty] | v |  | CZK |  |  | 0
REKAPITULACE OBJEKTŮ STAVBY A SOUPISŮ PRACÍ
| Kód: | [6 empty] | 763ENERG
| Stavba: | [6 empty] | STAVEBNI ÚPRAVY OBJEKTU ZÁKLADNÍ ŠKOLY VE STONAŘOVĚ - 2.ETAPA
| Místo: | [6 empty] | Stonařov |  |  |  |  | Datum: |  | 24. 7. 2024
| Zadavatel: | [6 empty] | Městys Stonařov, Stonařov 232, 58833 Stonařov |  |  |  |  | Projektant: |  | ARTPROJEKT JIHLAVA, spol. s r.o., 58601 Jihlava |  |  | Informatívní údaje z listů zakázek
| Účastník: | [11 empty] | Zpracovatel:
| Kód |  |  |  | Popis | [6 empty] | Cena bez DPH [CZK] |  |  |  | Cena s DPH [CZK] | Typ | z toho Ostat. náklady [CZK] | DPH [CZK] | Normohodiny [h] | DPH základní [CZK] | DPH snížená [CZK] | DPH základní přenesená [CZK] | DPH snížená přenesená [CZK] | Základna DPH základní | Základna DPH snížená | Základna DPH zákl. přenesená | Základna DPH sníž. přenesená | Základna DPH nulová
| Náklady stavby celkem | [10 empty] | 0 |  |  |  | 0 |  | 0 | 0 | 0 | 0 | 0 | 0 | 0 | 0 | 0 | 0 | 0 | 0 |  | D | 0 | ###NOIMPORT### | IMPORT | {538dcdaf-c371-406a-bd8e-70a09a588b81} | {00000000-0000-0000-0000-000000000000} | 801 32 12
/ |  | SO 01 |  |  |  | Stavební část | [5 empty] | 0 |  |  |  | 0 | STA | 0 | 0 | 0 | 0 | 0 | 0 | 0 | 0 | 0 | 0 | 0 | 0 |  |  | 1 |  | IMPORT | {5fc73694-fbc2-49ac-ba1c-c80efc5ed34d} | {538dcdaf-c371-406a-bd8e-70a09a588b81} | 801 32 12 | 2
/ |  | VN a ON |  |  |  | Vedlejší náklady a ostatní náklady | [5 empty] | 0 |  |  |  | 0 | STA | 0 | 0 | 0 | 0 | 0 | 0 | 0 | 0 | 0 | 0 | 0 | 0 |  |  | 1 |  | IMPORT | {d77c6978-5d63-43e0-bd28-95a5e6ef9fce} | {538dcdaf-c371-406a-bd8e-70a09a588b81} | 801 32 12 | 2

## SO 01 - Stavební část
{5fc73694-fbc2-49ac-ba1c-c80efc5ed34d}
2
| KRYCÍ LIST SOUPISU PRACÍ | [7 empty] | v --- níže se nacházejí doplnkové a pomocné údaje k sestavám --- v | [8 empty] | False
Stavba:
STAVEBNI ÚPRAVY OBJEKTU ZÁKLADNÍ ŠKOLY VE STONAŘOVĚ - 2.ETAPA
Objekt:
SO 01 - Stavební část
| KSO: |  | 801 32 12 |  |  | CC-CZ:
| Místo: |  | Stonařov |  |  | Datum: | 24. 7. 2024
| Zadavatel: |  |  |  |  | IČ: | 00286656
|  | Městys Stonařov, Stonařov 232, 58833 Stonařov |  |  |  | DIČ: | CZ00286656
| Účastník: |  |  |  |  | IČ: | Vyplň údaj
|  | Vyplň údaj |  |  |  | DIČ: | Vyplň údaj
| Projektant: |  |  |  |  | IČ: | 25558692
|  | ARTPROJEKT JIHLAVA, spol. s r.o., 58601 Jihlava |  |  |  | DIČ: | CZ25558692
| Zpracovatel: |  |  |  |  | IČ:
DIČ:
Poznámka:
| Cena bez DPH | [5 empty] | 0
|  |  | Základ daně |  |  | Sazba daně | Výše daně
| DPH | základní | 0 |  |  | 21% | 0
|  | snížená | 0 |  |  | 12% | 0
|  | zákl. přenesená | 0 |  |  | 21% | 0
|  | sníž. přenesená | 0 |  |  | 12% | 0
|  | nulová | 0 |  |  | 0% | 0
| Cena s DPH |  |  | v | CZK |  | 0
REKAPITULACE ČLENĚNÍ SOUPISU PRACÍ
Stavba:
STAVEBNI ÚPRAVY OBJEKTU ZÁKLADNÍ ŠKOLY VE STONAŘOVĚ - 2.ETAPA
Objekt:
SO 01 - Stavební část
Místo: |  |  | Stonařov |  |  | Datum: | 24. 7. 2024
Zadavatel: |  |  | Městys Stonařov, Stonařov 232, 58833 Stonařov |  |  | Projektant: | ARTPROJEKT JIHLAVA, spol. s r.o., 58601 Jihlava
Účastník: |  |  | Vyplň údaj |  |  | Zpracovatel:
Kód dílu - Popis | [6 empty] | Cena celkem [CZK]
Náklady stavby celkem | [6 empty] | 0 | [11 empty] | -1
| HSV - Práce a dodávky HSV | [5 empty] | 0
| 1 - Zemní práce | [5 empty] | 0
| 2 - Zakládání | [5 empty] | 0
| 3 - Svislé a kompletní konstrukce | [5 empty] | 0
| 4 - Vodorovné konstrukce | [5 empty] | 0
| 5 - Komunikace | [5 empty] | 0
| 6 - Úpravy povrchů, podlahy a osazování výplní | [5 empty] | 0
| 9 - Ostatní konstrukce a práce, bourání | [5 empty] | 0
| 997 - Přesun sutě | [5 empty] | 0
| 998 - Přesun hmot | [5 empty] | 0
| PSV - Práce a dodávky PSV | [5 empty] | 0
| 712 - Povlakové krytiny | [5 empty] | 0
| 713 - Izolace tepelné | [5 empty] | 0
| 721 - Zdravotechnika - vnitřní kanalizace | [5 empty] | 0
| 751 - Vzduchotechnika | [5 empty] | 0
| 762 - Konstrukce tesařské | [5 empty] | 0
| 763 - Konstrukce suché výstavby | [5 empty] | 0
| 764 - Konstrukce klempířské | [5 empty] | 0
| 765 - Krytina skládaná | [5 empty] | 0
| 766 - Konstrukce truhlářské | [5 empty] | 0
| 767 - Konstrukce zámečnické | [5 empty] | 0
| 771 - Podlahy z dlaždic | [5 empty] | 0
| 782 - Dokončovací práce - obklady z kamene | [5 empty] | 0
| 783 - Dokončovací práce - nátěry | [5 empty] | 0
| OST - Ostatní | [5 empty] | 0
SOUPIS PRACÍ
Stavba:
STAVEBNI ÚPRAVY OBJEKTU ZÁKLADNÍ ŠKOLY VE STONAŘOVĚ - 2.ETAPA
Objekt:
SO 01 - Stavební část
Místo: |  |  | Stonařov |  |  | Datum: | 24. 7. 2024
Zadavatel: |  |  | Městys Stonařov, Stonařov 232, 58833 Stonařov |  |  | Projektant: | ARTPROJEKT JIHLAVA, spol. s r.o., 58601 Jihlava
Účastník: |  |  | Vyplň údaj |  |  | Zpracovatel:
PČ | Typ | Kód | Popis | MJ | Množství | J.cena [CZK] | Cena celkem [CZK] | Cenová soustava |  | DPH | J. Nh [h] | Nh celkem [h] | J. hmotnost [t] | Hmotnost celkem [t] | J. suť [t] | Suť Celkem [t]
Náklady soupisu celkem | [6 empty] | 0 |  |  |  |  | 0 |  | 284.5043 |  | 180.2313 |  | D | -1 | [10 empty] | 0
| D | HSV | Práce a dodávky HSV |  |  |  | 0 |  |  |  |  | 0 |  | 235.0814 |  | 134.7495 | 1 | D | 0 |  |  |  | ROZPOCET | [6 empty] | 0
| D | 1 | Zemní práce |  |  |  | 0 |  |  |  |  | 0 |  | 0 |  | 0 | 1 | D | 1 |  |  |  | ROZPOCET | [6 empty] | 0
1 | K | 132212131 | Hloubení nezapažených rýh šířky do 800 mm v soudržných horninách třídy těžitelnosti I skupiny 3 ručně | m3 | 22.588 |  | 0 | CS ÚRS 2024 02 |  | základní |  | 0 | 0 | 0 | 0 | 0 | 4 | K | 2 |  |  |  | ROZPOCET | 0 | 0 | 0 | 0 | 0 | 1 | 0 | 4 | -650430751
| PP |  | Hloubení nezapažených rýh šířky do 800 mm ručně s urovnáním dna do předepsaného profilu a spádu v hornině třídy těžitelnosti I skupiny 3 soudržných | [14 empty] | PP | 2
| Online PSC |  | https://podminky.urs.cz/item/CS_URS_2024_02/132212131 | [14 empty] | Online PSC | 2
| VV |  | "pro okapový chodník C.1" (3,2+11+2,1+7+5,2+1,4+9,7+11,8)*0,75*0,4 |  | 15.42 | [12 empty] | VV | 2 | 2 | True | 0 | ROZPOCET
| VV |  | "pro okapový chodník C.2" (8,4+7,9+6,1)*0,8*0,4 |  | 7.168 | [12 empty] | VV | 2 | 2 | True | 0 | ROZPOCET
| VV |  | Součet |  | 22.588 | [12 empty] | VV | 2 | 4 | True | 1 | ROZPOCET
2 | K | 162211311 | Vodorovné přemístění výkopku z horniny třídy těžitelnosti I skupiny 1 až 3 stavebním kolečkem do 10 m | m3 | 21.07 |  | 0 | CS ÚRS 2024 02 |  | základní |  | 0 | 0 | 0 | 0 | 0 | 4 | K | 2 |  |  |  | ROZPOCET | 0 | 0 | 0 | 0 | 0 | 1 | 0 | 4 | 203797945
| PP |  | Vodorovné přemístění výkopku nebo sypaniny stavebním kolečkem s vyprázdněním kolečka na hromady nebo do dopravního prostředku na vzdálenost do 10 m z horniny třídy těžitelnosti I, skupiny 1 až 3 | [14 empty] | PP | 2
| Online PSC |  | https://podminky.urs.cz/item/CS_URS_2024_02/162211311 | [14 empty] | Online PSC | 2
| VV |  | "přebytečný výkopek" 22,588-1,518 |  | 21.07 | [12 empty] | VV | 2 | 2 | True | 0 | ROZPOCET
| VV |  | Součet |  | 21.07 | [12 empty] | VV | 2 | 4 | True | 1 | ROZPOCET
3 | K | 162211319 | Příplatek k vodorovnému přemístění výkopku z horniny třídy těžitelnosti I skupiny 1 až 3 stavebním kolečkem za každých dalších 10 m | m3 | 21.07 |  | 0 | CS ÚRS 2024 02 |  | základní |  | 0 | 0 | 0 | 0 | 0 | 4 | K | 2 |  |  |  | ROZPOCET | 0 | 0 | 0 | 0 | 0 | 1 | 0 | 4 | 1936037630
| PP |  | Vodorovné přemístění výkopku nebo sypaniny stavebním kolečkem s vyprázdněním kolečka na hromady nebo do dopravního prostředku na vzdálenost do 10 m Příplatek za každých dalších 10 m k ceně -1311 | [14 empty] | PP | 2
| Online PSC |  | https://podminky.urs.cz/item/CS_URS_2024_02/162211319 | [14 empty] | Online PSC | 2
| VV |  | "přebytečný výkopek" 22,588-1,518 |  | 21.07 | [12 empty] | VV | 2 | 2 | True | 0 | ROZPOCET
| VV |  | Součet |  | 21.07 | [12 empty] | VV | 2 | 4 | True | 1 | ROZPOCET
4 | K | 162751117 | Vodorovné přemístění přes 9 000 do 10000 m výkopku/sypaniny z horniny třídy těžitelnosti I skupiny 1 až 3 | m3 | 21.07 |  | 0 | CS ÚRS 2024 02 |  | základní |  | 0 | 0 | 0 | 0 | 0 | 4 | K | 2 |  |  |  | ROZPOCET | 0 | 0 | 0 | 0 | 0 | 1 | 0 | 4 | -1730405278
| PP |  | Vodorovné přemístění výkopku nebo sypaniny po suchu na obvyklém dopravním prostředku, bez naložení výkopku, avšak se složením bez rozhrnutí z horniny třídy těžitelnosti I skupiny 1 až 3 na vzdálenost přes 9 000 do 10 000 m | [14 empty] | PP | 2
| Online PSC |  | https://podminky.urs.cz/item/CS_URS_2024_02/162751117 | [14 empty] | Online PSC | 2
| VV |  | "přebytečný výkopek" 22,588-1,518 |  | 21.07 | [12 empty] | VV | 2 | 2 | True | 0 | ROZPOCET
| VV |  | Součet |  | 21.07 | [12 empty] | VV | 2 | 4 | True | 1 | ROZPOCET
5 | K | 162751119 | Příplatek k vodorovnému přemístění výkopku/sypaniny z horniny třídy těžitelnosti I skupiny 1 až 3 ZKD 1000 m přes 10000 m | m3 | 210.7 |  | 0 | CS ÚRS 2024 02 |  | základní |  | 0 | 0 | 0 | 0 | 0 | 4 | K | 2 |  |  |  | ROZPOCET | 0 | 0 | 0 | 0 | 0 | 1 | 0 | 4 | -2015811767
| PP |  | Vodorovné přemístění výkopku nebo sypaniny po suchu na obvyklém dopravním prostředku, bez naložení výkopku, avšak se složením bez rozhrnutí z horniny třídy těžitelnosti I skupiny 1 až 3 na vzdálenost Příplatek k ceně za každých dalších i započatých 1 000 m | [14 empty] | PP | 2
| Online PSC |  | https://podminky.urs.cz/item/CS_URS_2024_02/162751119 | [14 empty] | Online PSC | 2
| VV |  | "přebytečný výkopek" (22,588-1,518)*(20-10) |  | 210.7 | [12 empty] | VV | 2 | 2 | True | 0 | ROZPOCET
| VV |  | Součet |  | 210.7 | [12 empty] | VV | 2 | 4 | True | 1 | ROZPOCET
6 | K | 167151101 | Nakládání výkopku z hornin třídy těžitelnosti I skupiny 1 až 3 do 100 m3 | m3 | 21.07 |  | 0 | CS ÚRS 2024 02 |  | základní |  | 0 | 0 | 0 | 0 | 0 | 4 | K | 2 |  |  |  | ROZPOCET | 0 | 0 | 0 | 0 | 0 | 1 | 0 | 4 | 286433137
| PP |  | Nakládání, skládání a překládání neulehlého výkopku nebo sypaniny strojně nakládání, množství do 100 m3, z horniny třídy těžitelnosti I, skupiny 1 až 3 | [14 empty] | PP | 2
| Online PSC |  | https://podminky.urs.cz/item/CS_URS_2024_02/167151101 | [14 empty] | Online PSC | 2
| VV |  | "přebytečný výkopek" 22,588-1,518 |  | 21.07 | [12 empty] | VV | 2 | 2 | True | 0 | ROZPOCET
| VV |  | Součet |  | 21.07 | [12 empty] | VV | 2 | 4 | True | 1 | ROZPOCET
7 | K | 171201221 | Poplatek za uložení na skládce (skládkovné) zeminy a kamení kód odpadu 17 05 04 | t | 37.926 |  | 0 |  |  | základní |  | 0 | 0 | 0 | 0 | 0 | 4 | K | 2 |  |  |  | ROZPOCET | 0 | 0 | 0 | 0 | 0 | 1 | 0 | 4 | 755390303
| PP |  | Poplatek za uložení stavebního odpadu na skládce (skládkovné) zeminy a kamení zatříděného do Katalogu odpadů pod kódem 17 05 04 | [14 empty] | PP | 2
| VV |  | "přebytečný výkopek" (22,588-1,518)*1,8 |  | 37.926 | [12 empty] | VV | 2 | 2 | True | 0 | ROZPOCET
| VV |  | Součet |  | 37.926 | [12 empty] | VV | 2 | 4 | True | 1 | ROZPOCET
8 | K | 174111101 | Zásyp jam, šachet rýh nebo kolem objektů sypaninou se zhutněním ručně | m3 | 1.518 |  | 0 | CS ÚRS 2024 02 |  | základní |  | 0 | 0 | 0 | 0 | 0 | 4 | K | 2 |  |  |  | ROZPOCET | 0 | 0 | 0 | 0 | 0 | 1 | 0 | 4 | 155724742
| PP |  | Zásyp sypaninou z jakékoliv horniny ručně s uložením výkopku ve vrstvách se zhutněním jam, šachet, rýh nebo kolem objektů v těchto vykopávkách | [14 empty] | PP | 2
| Online PSC |  | https://podminky.urs.cz/item/CS_URS_2024_02/174111101 | [14 empty] | Online PSC | 2
| VV |  | "pro okapový chodník C.1 - zeminou kolem obruby" (3,2+11+2,1+7+5,2+1,4+9,7+11,8)*0,1*0,23 |  | 1.182 | [12 empty] | VV | 2 | 2 | True | 0 | ROZPOCET
| VV |  | "pro okapový chodník C.2 - zeminou kolem obruby" (8,4+7,9+6,1)*0,1*0,15 |  | 0.336 | [12 empty] | VV | 2 | 2 | True | 0 | ROZPOCET
| VV |  | Součet |  | 1.518 | [12 empty] | VV | 2 | 4 | True | 1 | ROZPOCET
9 | K | 181912112 | Úprava pláně v hornině třídy těžitelnosti I skupiny 3 se zhutněním ručně | m2 | 61.43 |  | 0 | CS ÚRS 2024 02 |  | základní |  | 0 | 0 | 0 | 0 | 0 | 4 | K | 2 |  |  |  | ROZPOCET | 0 | 0 | 0 | 0 | 0 | 1 | 0 | 4 | -968407316
| PP |  | Úprava pláně vyrovnáním výškových rozdílů ručně v hornině třídy těžitelnosti I skupiny 3 se zhutněním | [14 empty] | PP | 2
| Online PSC |  | https://podminky.urs.cz/item/CS_URS_2024_02/181912112 | [14 empty] | Online PSC | 2
| VV |  | "v.č. 114 - zhutnění pod překládané schodiště" 2,48*2 |  | 4.96 | [12 empty] | VV | 2 | 2 | True | 0 | ROZPOCET
| VV |  | "pro okapový chodník C.1" (3,2+11+2,1+7+5,2+1,4+9,7+11,8)*0,75 |  | 38.55 | [12 empty] | VV | 2 | 2 | True | 0 | ROZPOCET
| VV |  | "pro okapový chodník C.2" (8,4+7,9+6,1)*0,8 |  | 17.92 | [12 empty] | VV | 2 | 2 | True | 0 | ROZPOCET
| VV |  | Součet |  | 61.43 | [12 empty] | VV | 2 | 4 | True | 1 | ROZPOCET
| D | 2 | Zakládání |  |  |  | 0 |  |  |  |  | 0 |  | 1.607 |  | 0 | 1 | D | 1 |  |  |  | ROZPOCET | [6 empty] | 0
10 | K | 213311141 | Polštáře zhutněné pod základy ze štěrkopísku tříděného | m3 | 0.744 |  | 0 | CS ÚRS 2024 02 |  | základní |  | 0 | 2.16 | 1.607 | 0 | 0 | 4 | K | 2 |  |  |  | ROZPOCET | 0 | 0 | 0 | 0 | 0 | 1 | 0 | 4 | 2086465636
| PP |  | Polštáře zhutněné pod základy ze štěrkopísku tříděného | [14 empty] | PP | 2
| Online PSC |  | https://podminky.urs.cz/item/CS_URS_2024_02/213311141 | [14 empty] | Online PSC | 2
| VV |  | "v.č. 114 - pod překládané schodiště" 2,48*2*0,15 |  | 0.744 | [12 empty] | VV | 2 | 2 | True | 0 | ROZPOCET
| VV |  | Součet |  | 0.744 | [12 empty] | VV | 2 | 4 | True | 1 | ROZPOCET
| D | 3 | Svislé a kompletní konstrukce |  |  |  | 0 |  |  |  |  | 0 |  | 21.0496 |  | 0 | 1 | D | 1 |  |  |  | ROZPOCET | [6 empty] | 0
11 | K | 310219811 | Zazdívka otvorů ve zdivu nadzákladovém kamenem pl přes 0,25 do 4 m2 | m3 | 2.066 |  | 0 | CS ÚRS 2024 02 |  | základní |  | 0 | 2.5773 | 5.3247 | 0 | 0 | 4 | K | 2 |  |  |  | ROZPOCET | 0 | 0 | 0 | 0 | 0 | 1 | 0 | 4 | -1751876240
| PP |  | Zazdívka otvorů ve zdivu nadzákladovém kamenem plochy přes 1 m2 do 4 m2 pro jakékoliv tl. zdi | [14 empty] | PP | 2
| Online PSC |  | https://podminky.urs.cz/item/CS_URS_2024_02/310219811 | [14 empty] | Online PSC | 2
| VV |  | "viz v.č. 103 - 2.NP - zazdívka u otvorů pro VZT" 1*2*0,5 |  | 1 | [12 empty] | VV | 2 | 2 | True | 0 | ROZPOCET
| VV |  | "viz v.č. 104 - 3.NP - otvor vedle komína" 0,8*2,05*0,65 |  | 1.066 | [12 empty] | VV | 2 | 2 | True | 0 | ROZPOCET
| VV |  | Součet |  | 2.066 | [12 empty] | VV | 2 | 4 | True | 1 | ROZPOCET
12 | K | 311231115 | Zdivo nosné z cihel dl 290 mm P7 až 15 na SMS 5 MPa | m3 | 6.105 |  | 0 | CS ÚRS 2024 02 |  | základní |  | 0 | 1.6285 | 9.942 | 0 | 0 | 4 | K | 2 |  |  |  | ROZPOCET | 0 | 0 | 0 | 0 | 0 | 1 | 0 | 4 | -422427712
| PP |  | Zdivo z cihel pálených nosné z cihel plných dl. 290 mm P 7 až 15, na maltu ze suché směsi 5 MPa | [14 empty] | PP | 2
| Online PSC |  | https://podminky.urs.cz/item/CS_URS_2024_02/311231115 | [14 empty] | Online PSC | 2
| VV |  | "viz v.č. II.203 - pozice 352" 11,1*0,55 |  | 6.105 | [12 empty] | VV | 2 | 2 | True | 0 | ROZPOCET
| VV |  | Součet |  | 6.105 | [12 empty] | VV | 2 | 4 | True | 1 | ROZPOCET
13 | K | 311321511 | Nosná zeď ze ŽB tř. C 20/25 bez výztuže | m3 | 0.309 |  | 0 | CS ÚRS 2024 02 |  | základní |  | 0 | 2.4533 | 0.75807 | 0 | 0 | 4 | K | 2 |  |  |  | ROZPOCET | 0 | 0 | 0 | 0 | 0 | 1 | 0 | 4 | -765088106
| PP |  | Nadzákladové zdi z betonu železového (bez výztuže) nosné bez zvláštních nároků na vliv prostředí tř. C 20/25 | [14 empty] | PP | 2
| Online PSC |  | https://podminky.urs.cz/item/CS_URS_2024_02/311321511 | [14 empty] | Online PSC | 2
| P |  | Poznámka k položce: POZOR - VYSOKÁ PRACNOST - jedná se o betonové bloky pro osazení ocelových profilů | [14 empty] | P | 2
| VV |  | "lože pod ocelové profily" | [14 empty] | VV | 2 | 1 | True | 0 | ROZPOCET
| VV |  | "pro překlady" | [14 empty] | VV | 2 | 1 | True | 0 | ROZPOCET
| VV |  | "viz v.č. II.202 a Výpis konstrukční oceli - pro prvky poř. č. 1 a 4" 0,3*0,3*0,1*(4+2) |  | 0.054 | [12 empty] | VV | 2 | 2 | True | 0 | ROZPOCET
| VV |  | "viz v.č. II.202 a Výpis konstrukční oceli - pro prvky poř. č. 2 a 3" 0,3*0,3*0,1*(2+2) |  | 0.036 | [12 empty] | VV | 2 | 2 | True | 0 | ROZPOCET
| VV |  | Mezisoučet |  | 0.09 | [12 empty] | VV | 2 | 3 | True | 0 | ROZPOCET
| VV |  | "viz v.č. II.202 a Výpis konstrukční oceli - pro ostatní prvky - uložení U33" 0,25*0,25*0,1*17 |  | 0.106 | [12 empty] | VV | 2 | 2 | True | 0 | ROZPOCET
| VV |  | "viz v.č. II.202 a Výpis konstrukční oceli - pro ostatní prvky - uložení U34" 0,25*0,25*0,1*18 |  | 0.113 | [12 empty] | VV | 2 | 2 | True | 0 | ROZPOCET
| VV |  | Mezisoučet |  | 0.219 | [12 empty] | VV | 2 | 3 | True | 0 | ROZPOCET
| VV |  | Součet |  | 0.309 | [12 empty] | VV | 2 | 4 | True | 1 | ROZPOCET
14 | K | 311351311 | Zřízení jednostranného bednění nosných nadzákladových zdí | m2 | 1.775 |  | 0 | CS ÚRS 2024 02 |  | základní |  | 0 | 0.00346 | 0.0061415 | 0 | 0 | 4 | K | 2 |  |  |  | ROZPOCET | 0 | 0 | 0 | 0 | 0 | 1 | 0 | 4 | -915246551
| PP |  | Bednění nadzákladových zdí nosných rovné jednostranné zřízení | [14 empty] | PP | 2
| Online PSC |  | https://podminky.urs.cz/item/CS_URS_2024_02/311351311 | [14 empty] | Online PSC | 2
| VV |  | "lože pod ocelové profily" | [14 empty] | VV | 2 | 1 | True | 0 | ROZPOCET
| VV |  | "pro překlady" | [14 empty] | VV | 2 | 1 | True | 0 | ROZPOCET
| VV |  | "viz v.č. II.202 a Výpis konstrukční oceli - pro prvky poř. č. 1 a 4" 0,3*3*0,1*(4+2) |  | 0.54 | [12 empty] | VV | 2 | 2 | True | 0 | ROZPOCET
| VV |  | "viz v.č. II.202 a Výpis konstrukční oceli - pro prvky poř. č. 2 a 3" 0,3*3*0,1*(2+2) |  | 0.36 | [12 empty] | VV | 2 | 2 | True | 0 | ROZPOCET
| VV |  | Mezisoučet |  | 0.9 | [12 empty] | VV | 2 | 3 | True | 0 | ROZPOCET
| VV |  | "viz v.č. II.202 a Výpis konstrukční oceli - pro ostatní prvky - uložení U33" 0,25*0,1*17 |  | 0.425 | [12 empty] | VV | 2 | 2 | True | 0 | ROZPOCET
| VV |  | "viz v.č. II.202 a Výpis konstrukční oceli - pro ostatní prvky - uložení U34" 0,25*0,1*18 |  | 0.45 | [12 empty] | VV | 2 | 2 | True | 0 | ROZPOCET
| VV |  | Mezisoučet |  | 0.875 | [12 empty] | VV | 2 | 3 | True | 0 | ROZPOCET
| VV |  | Součet |  | 1.775 | [12 empty] | VV | 2 | 4 | True | 1 | ROZPOCET
15 | K | 311351312 | Odstranění jednostranného bednění nosných nadzákladových zdí | m2 | 1.775 |  | 0 | CS ÚRS 2024 02 |  | základní |  | 0 | 0 | 0 | 0 | 0 | 4 | K | 2 |  |  |  | ROZPOCET | 0 | 0 | 0 | 0 | 0 | 1 | 0 | 4 | -1370942193
| PP |  | Bednění nadzákladových zdí nosných rovné jednostranné odstranění | [14 empty] | PP | 2
| Online PSC |  | https://podminky.urs.cz/item/CS_URS_2024_02/311351312 | [14 empty] | Online PSC | 2
| VV |  | "lože pod ocelové profily" | [14 empty] | VV | 2 | 1 | True | 0 | ROZPOCET
| VV |  | "pro překlady" | [14 empty] | VV | 2 | 1 | True | 0 | ROZPOCET
| VV |  | "viz v.č. II.202 a Výpis konstrukční oceli - pro prvky poř. č. 1 a 4" 0,3*3*0,1*(4+2) |  | 0.54 | [12 empty] | VV | 2 | 2 | True | 0 | ROZPOCET
| VV |  | "viz v.č. II.202 a Výpis konstrukční oceli - pro prvky poř. č. 2 a 3" 0,3*3*0,1*(2+2) |  | 0.36 | [12 empty] | VV | 2 | 2 | True | 0 | ROZPOCET
| VV |  | Mezisoučet |  | 0.9 | [12 empty] | VV | 2 | 3 | True | 0 | ROZPOCET
| VV |  | "viz v.č. II.202 a Výpis konstrukční oceli - pro ostatní prvky - uložení U33" 0,25*0,1*17 |  | 0.425 | [12 empty] | VV | 2 | 2 | True | 0 | ROZPOCET
| VV |  | "viz v.č. II.202 a Výpis konstrukční oceli - pro ostatní prvky - uložení U34" 0,25*0,1*18 |  | 0.45 | [12 empty] | VV | 2 | 2 | True | 0 | ROZPOCET
| VV |  | Mezisoučet |  | 0.875 | [12 empty] | VV | 2 | 3 | True | 0 | ROZPOCET
| VV |  | Součet |  | 1.775 | [12 empty] | VV | 2 | 4 | True | 1 | ROZPOCET
16 | K | 311362021 | Výztuž nosných zdí svařovanými sítěmi Kari | t | 0.035 |  | 0 | CS ÚRS 2024 02 |  | základní |  | 0 | 1.0628 | 0.037197 | 0 | 0 | 4 | K | 2 |  |  |  | ROZPOCET | 0 | 0 | 0 | 0 | 0 | 1 | 0 | 4 | 1823187477
| PP |  | Výztuž nadzákladových zdí nosných svislých nebo odkloněných od svislice, rovných nebo oblých ze svařovaných sítí z drátů typu KARI | [14 empty] | PP | 2
| Online PSC |  | https://podminky.urs.cz/item/CS_URS_2024_02/311362021 | [14 empty] | Online PSC | 2
| VV |  | "lože pod ocelové profily - 6/6-100/100" | [14 empty] | VV | 2 | 1 | True | 0 | ROZPOCET
| VV |  | "pro překlady" | [14 empty] | VV | 2 | 1 | True | 0 | ROZPOCET
| VV |  | "viz v.č. II.202 a Výpis konstrukční oceli - pro prvky poř. č. 1 a 4" 0,3*0,3*4,44*2*0,001*1,3*(4+2) |  | 0.006 | [12 empty] | VV | 2 | 2 | True | 0 | ROZPOCET
| VV |  | "viz v.č. II.202 a Výpis konstrukční oceli - pro prvky poř. č. 2 a 3" 0,3*0,3*4,44*2*0,001*1,3*(2+2) |  | 0.004 | [12 empty] | VV | 2 | 2 | True | 0 | ROZPOCET
| VV |  | Mezisoučet |  | 0.01 | [12 empty] | VV | 2 | 3 | True | 0 | ROZPOCET
| VV |  | "viz v.č. II.202 a Výpis konstrukční oceli - pro ostatní prvky - uložení U33" 0,25*0,25*4,44*2*0,001*1,3*17 |  | 0.012 | [12 empty] | VV | 2 | 2 | True | 0 | ROZPOCET
| VV |  | "viz v.č. II.202 a Výpis konstrukční oceli - pro ostatní prvky - uložení U34" 0,25*0,25*4,44*2*0,001*1,3*18 |  | 0.013 | [12 empty] | VV | 2 | 2 | True | 0 | ROZPOCET
| VV |  | Mezisoučet |  | 0.025 | [12 empty] | VV | 2 | 3 | True | 0 | ROZPOCET
| VV |  | Součet |  | 0.035 | [12 empty] | VV | 2 | 4 | True | 1 | ROZPOCET
17 | K | 317944321 | Válcované nosníky do č.12 dodatečně osazované do připravených otvorů | t | 0.136 |  | 0 | CS ÚRS 2024 02 |  | základní |  | 0 | 1.09 | 0.14824 | 0 | 0 | 4 | K | 2 |  |  |  | ROZPOCET | 0 | 0 | 0 | 0 | 0 | 1 | 0 | 4 | -2085093758
| PP |  | Válcované nosníky dodatečně osazované do připravených otvorů bez zazdění hlav do č. 12 | [14 empty] | PP | 2
| Online PSC |  | https://podminky.urs.cz/item/CS_URS_2024_02/317944321 | [14 empty] | Online PSC | 2
| P |  | Poznámka k položce: součástí položky je i výroba prvku do konečného tvaru dle PD (včetně veškerého řezání)! | [14 empty] | P | 2
| VV |  | "viz v.č. II.202 a Výpis konstrukční oceli - poř. č.1 - IPN 120" 1,2*8*11,1*0,001 |  | 0.107 | [12 empty] | VV | 2 | 2 | True | 0 | ROZPOCET
| VV |  | "viz v.č. II.202 a Výpis konstrukční oceli - poř. č.2 - IPN 120" 1,3*2*11,1*0,001 |  | 0.029 | [12 empty] | VV | 2 | 2 | True | 0 | ROZPOCET
| VV |  | Součet |  | 0.136 | [12 empty] | VV | 2 | 4 | True | 1 | ROZPOCET
18 | K | 317944323 | Válcované nosníky č.14 až 22 dodatečně osazované do připravených otvorů | t | 0.249 |  | 0 | CS ÚRS 2024 02 |  | základní |  | 0 | 1.09 | 0.27141 | 0 | 0 | 4 | K | 2 |  |  |  | ROZPOCET | 0 | 0 | 0 | 0 | 0 | 1 | 0 | 4 | 194880325
| PP |  | Válcované nosníky dodatečně osazované do připravených otvorů bez zazdění hlav č. 14 až 22 | [14 empty] | PP | 2
| Online PSC |  | https://podminky.urs.cz/item/CS_URS_2024_02/317944323 | [14 empty] | Online PSC | 2
| P |  | Poznámka k položce: součástí položky je i výroba prvku do konečného tvaru dle PD (včetně veškerého řezání)! | [14 empty] | P | 2
| VV |  | "viz v.č. II.202 a Výpis konstrukční oceli - poř. č.3 - IPN 200" 4,75*2*26,2*0,001 |  | 0.249 | [12 empty] | VV | 2 | 2 | True | 0 | ROZPOCET
| VV |  | Součet |  | 0.249 | [12 empty] | VV | 2 | 4 | True | 1 | ROZPOCET
19 | K | 317944325 | Válcované nosníky č.24 a vyšší dodatečně osazované do připravených otvorů | t | 1.039 |  | 0 | CS ÚRS 2024 02 |  | základní |  | 0 | 1.09 | 1.1325 | 0 | 0 | 4 | K | 2 |  |  |  | ROZPOCET | 0 | 0 | 0 | 0 | 0 | 1 | 0 | 4 | -521335735
| PP |  | Válcované nosníky dodatečně osazované do připravených otvorů bez zazdění hlav č. 24 a vyšší | [14 empty] | PP | 2
| Online PSC |  | https://podminky.urs.cz/item/CS_URS_2024_02/317944325 | [14 empty] | Online PSC | 2
| P |  | Poznámka k položce: součástí položky je i výroba prvku do konečného tvaru dle PD (včetně veškerého řezání)! | [14 empty] | P | 2
| VV |  | "viz v.č. II.202 a Výpis konstrukční oceli - poř. č.4 - IPN 260" 4*6,2*41,9*0,001 |  | 1.039 | [12 empty] | VV | 2 | 2 | True | 0 | ROZPOCET
| VV |  | Součet |  | 1.039 | [12 empty] | VV | 2 | 4 | True | 1 | ROZPOCET
20 | K | 346244371 | Zazdívka o tl 140 mm rýh, nik nebo kapes z cihel pálených | m2 | 9 |  | 0 | CS ÚRS 2024 02 |  | základní |  | 0 | 0.25365 | 2.2828 | 0 | 0 | 4 | K | 2 |  |  |  | ROZPOCET | 0 | 0 | 0 | 0 | 0 | 1 | 0 | 4 | 182595192
| PP |  | Zazdívka rýh, potrubí, nik (výklenků) nebo kapes z pálených cihel na maltu tl. 140 mm | [14 empty] | PP | 2
| Online PSC |  | https://podminky.urs.cz/item/CS_URS_2024_02/346244371 | [14 empty] | Online PSC | 2
| VV |  | "zazdívky kapes pro osazení ocelových nosníků" | [14 empty] | VV | 2 | 1 | True | 0 | ROZPOCET
| VV |  | "pro překlady" | [14 empty] | VV | 2 | 1 | True | 0 | ROZPOCET
| VV |  | "viz v.č. II.202 a Výpis konstrukční oceli - pro prvky poř. č. 1 a 4" (0,1*2)*(4+2) |  | 1.2 | [12 empty] | VV | 2 | 2 | True | 0 | ROZPOCET
| VV |  | "viz v.č. II.202 a Výpis konstrukční oceli - pro prvky poř. č. 2 a 3" (0,1*2)*(2+2) |  | 0.8 | [12 empty] | VV | 2 | 2 | True | 0 | ROZPOCET
| VV |  | Mezisoučet |  | 2 | [12 empty] | VV | 2 | 3 | True | 0 | ROZPOCET
| VV |  | "viz v.č. II.202 a Výpis konstrukční oceli - pro ostatní prvky - uložení U33" (0,1*2)*17 |  | 3.4 | [12 empty] | VV | 2 | 2 | True | 0 | ROZPOCET
| VV |  | "viz v.č. II.202 a Výpis konstrukční oceli - pro ostatní prvky - uložení U34" (0,1*2)*18 |  | 3.6 | [12 empty] | VV | 2 | 2 | True | 0 | ROZPOCET
| VV |  | Mezisoučet |  | 7 | [12 empty] | VV | 2 | 3 | True | 0 | ROZPOCET
| VV |  | Součet |  | 9 | [12 empty] | VV | 2 | 4 | True | 1 | ROZPOCET
21 | K | 346244381 | Plentování jednostranné v do 200 mm válcovaných nosníků cihlami | m2 | 2.788 |  | 0 | CS ÚRS 2024 02 |  | základní |  | 0 | 0.17818 | 0.49677 | 0 | 0 | 4 | K | 2 |  |  |  | ROZPOCET | 0 | 0 | 0 | 0 | 0 | 1 | 0 | 4 | 521835599
| PP |  | Plentování ocelových válcovaných nosníků jednostranné cihlami na maltu, výška stojiny do 200 mm | [14 empty] | PP | 2
| Online PSC |  | https://podminky.urs.cz/item/CS_URS_2024_02/346244381 | [14 empty] | Online PSC | 2
| VV |  | "viz v.č. II.202 a Výpis konstrukční oceli - pro prvky poř. č. 1" 1,2*0,12*2*2 |  | 0.576 | [12 empty] | VV | 2 | 2 | True | 0 | ROZPOCET
| VV |  | "viz v.č. II.202 a Výpis konstrukční oceli - pro prvky poř. č. 2" 1,3*0,12*2 |  | 0.312 | [12 empty] | VV | 2 | 2 | True | 0 | ROZPOCET
| VV |  | "viz v.č. II.202 a Výpis konstrukční oceli - pro prvky poř. č. 3" 4,75*0,2*2 |  | 1.9 | [12 empty] | VV | 2 | 2 | True | 0 | ROZPOCET
| VV |  | Součet |  | 2.788 | [12 empty] | VV | 2 | 4 | True | 1 | ROZPOCET
22 | K | 346244382 | Plentování jednostranné v přes 200 do 300 mm válcovaných nosníků cihlami | m2 | 2.976 |  | 0 | CS ÚRS 2024 02 |  | základní |  | 0 | 0.1733 | 0.51574 | 0 | 0 | 4 | K | 2 |  |  |  | ROZPOCET | 0 | 0 | 0 | 0 | 0 | 1 | 0 | 4 | -879184945
| PP |  | Plentování ocelových válcovaných nosníků jednostranné cihlami na maltu, výška stojiny přes 200 do 300 mm | [14 empty] | PP | 2
| Online PSC |  | https://podminky.urs.cz/item/CS_URS_2024_02/346244382 | [14 empty] | Online PSC | 2
| VV |  | "viz v.č. II.202 a Výpis konstrukční oceli - pro prvky poř. č. 4" 6,2*0,24*2 |  | 2.976 | [12 empty] | VV | 2 | 2 | True | 0 | ROZPOCET
| VV |  | Součet |  | 2.976 | [12 empty] | VV | 2 | 4 | True | 1 | ROZPOCET
23 | K | 346481112 | Zaplentování rýh, potrubí, výklenků nebo nik ve stěnách keramickým pletivem | m2 | 15.155 |  | 0 | CS ÚRS 2024 02 |  | základní |  | 0 | 0.00884 | 0.13397 | 0 | 0 | 4 | K | 2 |  |  |  | ROZPOCET | 0 | 0 | 0 | 0 | 0 | 1 | 0 | 4 | -1426846573
| PP |  | Zaplentování rýh, potrubí, válcovaných nosníků, výklenků nebo nik jakéhokoliv tvaru, na maltu ve stěnách nebo před stěnami keramickým a funkčně podobným pletivem | [14 empty] | PP | 2
| Online PSC |  | https://podminky.urs.cz/item/CS_URS_2024_02/346481112 | [14 empty] | Online PSC | 2
| VV |  | "viz v.č. II.202 a Výpis konstrukční oceli - pro prvky poř. č. 1" 1,2*(0,25*2+0,5)*2 |  | 2.4 | [12 empty] | VV | 2 | 2 | True | 0 | ROZPOCET
| VV |  | "viz v.č. II.202 a Výpis konstrukční oceli - pro prvky poř. č. 2" 1,3*(0,25*2+0,3) |  | 1.04 | [12 empty] | VV | 2 | 2 | True | 0 | ROZPOCET
| VV |  | "viz v.č. II.202 a Výpis konstrukční oceli - pro prvky poř. č. 3" 4,75*(0,3*2+0,3) |  | 4.275 | [12 empty] | VV | 2 | 2 | True | 0 | ROZPOCET
| VV |  | "viz v.č. II.202 a Výpis konstrukční oceli - pro prvky poř. č. 4" 6,2*(0,35*2+0,5) |  | 7.44 | [12 empty] | VV | 2 | 2 | True | 0 | ROZPOCET
| VV |  | Součet |  | 15.155 | [12 empty] | VV | 2 | 4 | True | 1 | ROZPOCET
| D | 4 | Vodorovné konstrukce |  |  |  | 0 |  |  |  |  | 0 |  | 56.7403 |  | 0 | 1 | D | 1 |  |  |  | ROZPOCET | [6 empty] | 0
24 | K | 411321414 | Stropy deskové ze ŽB tř. C 25/30 | m3 | 13.591 |  | 0 | CS ÚRS 2024 02 |  | základní |  | 0 | 2.502 | 34.0048 | 0 | 0 | 4 | K | 2 |  |  |  | ROZPOCET | 0 | 0 | 0 | 0 | 0 | 1 | 0 | 4 | -1357903990
| PP |  | Stropy z betonu železového (bez výztuže) stropů deskových, plochých střech, desek balkonových, desek hřibových stropů včetně hlavic hřibových sloupů tř. C 25/30 | [14 empty] | PP | 2
| Online PSC |  | https://podminky.urs.cz/item/CS_URS_2024_02/411321414 | [14 empty] | Online PSC | 2
| VV |  | "viz v.č. II.207 - zesílení stropu nad 2.NP spřažením" 165,5*0,074 |  | 12.247 | [12 empty] | VV | 2 | 2 | True | 0 | ROZPOCET
| VV |  | "viz v.č. II.202 - uložení U36 - zesílení pod sloupky ktovu" 1*1*0,1*12 |  | 1.2 | [12 empty] | VV | 2 | 2 | True | 0 | ROZPOCET
| VV |  | "viz v.č. II.203 - kotevní K1 - zesílení pod sloupky ktovu" 0,3*0,3*0,1*16 |  | 0.144 | [12 empty] | VV | 2 | 2 | True | 0 | ROZPOCET
| VV |  | Součet |  | 13.591 | [12 empty] | VV | 2 | 4 | True | 1 | ROZPOCET
25 | K | 411351011 | Zřízení bednění stropů deskových tl přes 5 do 25 cm bez podpěrné kce | m2 | 1.92 |  | 0 | CS ÚRS 2024 02 |  | základní |  | 0 | 0.00533 | 0.010234 | 0 | 0 | 4 | K | 2 |  |  |  | ROZPOCET | 0 | 0 | 0 | 0 | 0 | 1 | 0 | 4 | -1499816695
| PP |  | Bednění stropních konstrukcí - bez podpěrné konstrukce desek tloušťky stropní desky přes 5 do 25 cm zřízení | [14 empty] | PP | 2
| Online PSC |  | https://podminky.urs.cz/item/CS_URS_2024_02/411351011 | [14 empty] | Online PSC | 2
| VV |  | "viz v.č. II.203 - kotevní K1 - zesílení pod sloupky ktovu" 0,3*4*0,1*16 |  | 1.92 | [12 empty] | VV | 2 | 2 | True | 0 | ROZPOCET
| VV |  | Součet |  | 1.92 | [12 empty] | VV | 2 | 4 | True | 1 | ROZPOCET
26 | K | 411351012 | Odstranění bednění stropů deskových tl přes 5 do 25 cm bez podpěrné kce | m2 | 1.92 |  | 0 | CS ÚRS 2024 02 |  | základní |  | 0 | 0 | 0 | 0 | 0 | 4 | K | 2 |  |  |  | ROZPOCET | 0 | 0 | 0 | 0 | 0 | 1 | 0 | 4 | 692230821
| PP |  | Bednění stropních konstrukcí - bez podpěrné konstrukce desek tloušťky stropní desky přes 5 do 25 cm odstranění | [14 empty] | PP | 2
| Online PSC |  | https://podminky.urs.cz/item/CS_URS_2024_02/411351012 | [14 empty] | Online PSC | 2
| VV |  | "viz v.č. II.203 - kotevní K1 - zesílení pod sloupky ktovu" 0,3*4*0,1*16 |  | 1.92 | [12 empty] | VV | 2 | 2 | True | 0 | ROZPOCET
| VV |  | Součet |  | 1.92 | [12 empty] | VV | 2 | 4 | True | 1 | ROZPOCET
27 | K | 411354311 | Zřízení podpěrné konstrukce stropů výšky do 4 m tl do 15 cm | m2 | 165.5 |  | 0 | CS ÚRS 2024 02 |  | základní |  | 0 | 0.00081 | 0.13405 | 0 | 0 | 4 | K | 2 |  |  |  | ROZPOCET | 0 | 0 | 0 | 0 | 0 | 1 | 0 | 4 | -41341029
| PP |  | Podpěrná konstrukce stropů - desek, kleneb a skořepin výška podepření do 4 m tloušťka stropu přes 5 do 15 cm zřízení | [14 empty] | PP | 2
| Online PSC |  | https://podminky.urs.cz/item/CS_URS_2024_02/411354311 | [14 empty] | Online PSC | 2
| VV |  | "viz v.č. II.207 - zesílení stropu nad 2.NP spřažením" 165,5 |  | 165.5 | [12 empty] | VV | 2 | 2 | True | 0 | ROZPOCET
| VV |  | Součet |  | 165.5 | [12 empty] | VV | 2 | 4 | True | 1 | ROZPOCET
28 | K | 411354312 | Odstranění podpěrné konstrukce stropů výšky do 4 m tl do 15 cm | m2 | 165.5 |  | 0 | CS ÚRS 2024 02 |  | základní |  | 0 | 0 | 0 | 0 | 0 | 4 | K | 2 |  |  |  | ROZPOCET | 0 | 0 | 0 | 0 | 0 | 1 | 0 | 4 | 1849614201
| PP |  | Podpěrná konstrukce stropů - desek, kleneb a skořepin výška podepření do 4 m tloušťka stropu přes 5 do 15 cm odstranění | [14 empty] | PP | 2
| Online PSC |  | https://podminky.urs.cz/item/CS_URS_2024_02/411354312 | [14 empty] | Online PSC | 2
| VV |  | "viz v.č. II.207 - zesílení stropu nad 2.NP spřažením" 165,5 |  | 165.5 | [12 empty] | VV | 2 | 2 | True | 0 | ROZPOCET
| VV |  | Součet |  | 165.5 | [12 empty] | VV | 2 | 4 | True | 1 | ROZPOCET
29 | K | 411362021 | Výztuž stropů svařovanými sítěmi Kari | t | 1.103 |  | 0 | CS ÚRS 2024 02 |  | základní |  | 0 | 1.0628 | 1.1722 | 0 | 0 | 4 | K | 2 |  |  |  | ROZPOCET | 0 | 0 | 0 | 0 | 0 | 1 | 0 | 4 | -2067813136
| PP |  | Výztuž stropů prostě uložených, vetknutých, spojitých, deskových, trámových (žebrových, kazetových), s keramickými a jinými vložkami, konsolových nebo balkonových, hřibových včetně hlavic hřibových sloupů, plochých střech a pro zavěšení železobetonových podhledů ze svařovaných sítí z drátů typu KARI | [14 empty] | PP | 2
| Online PSC |  | https://podminky.urs.cz/item/CS_URS_2024_02/411362021 | [14 empty] | Online PSC | 2
| VV |  | "viz v.č. II.207 - zesílení stropu nad 2.NP spřažením - KARI 6/6-100/100" 231*4,44*0,001 |  | 1.026 | [12 empty] | VV | 2 | 2 | True | 0 | ROZPOCET
| VV |  | "viz v.č. II.202 - uložení U36 - zesílení pod sloupky ktovu" 1*1*4,44*0,001*1,3*12 |  | 0.069 | [12 empty] | VV | 2 | 2 | True | 0 | ROZPOCET
| VV |  | "viz v.č. II.203 - kotevní K1 - zesílení pod sloupky ktovu" 0,3*0,3*4,44*0,001*1,3*16 |  | 0.008 | [12 empty] | VV | 2 | 2 | True | 0 | ROZPOCET
| VV |  | Součet |  | 1.103 | [12 empty] | VV | 2 | 4 | True | 1 | ROZPOCET
30 | K | 1 | Dodávka a montáž spřahovacího vrutu pro stropy dřevo-beton 7x240 mm, specifikace-viz PD | kus | 1980 |  | 0 |  |  | základní |  | 0 | 0 | 0 | 0 | 0 | 4 | K | 2 |  |  |  | ROZPOCET | 0 | 0 | 0 | 0 | 0 | 1 | 0 | 4 | -1847582239
| PP |  | Dodávka a montáž spřahovacího vrutu pro stropy dřevo-beton 7x240 mm, specifikace-viz PD | [14 empty] | PP | 2
| VV |  | "viz v.č. II.207 - zesílení stropu nad 2.NP spřažením" 1980 |  | 1980 | [12 empty] | VV | 2 | 2 | True | 0 | ROZPOCET
| VV |  | Součet |  | 1980 | [12 empty] | VV | 2 | 4 | True | 1 | ROZPOCET
31 | K | 413941123 | Osazování ocelových válcovaných nosníků stropů I, IE, U, UE nebo L č. 14 až 22 nebo výšky přes 120 do 220 mm | t | 2.604 |  | 0 | CS ÚRS 2024 02 |  | základní |  | 0 | 0.01709 | 0.044502 | 0 | 0 | 4 | K | 2 |  |  |  | ROZPOCET | 0 | 0 | 0 | 0 | 0 | 1 | 0 | 4 | -1284602037
| PP |  | Osazování ocelových válcovaných nosníků ve stropech I nebo IE nebo U nebo UE nebo L č. 14 až 22 nebo výšky přes 120 do 220 mm | [14 empty] | PP | 2
| Online PSC |  | https://podminky.urs.cz/item/CS_URS_2024_02/413941123 | [14 empty] | Online PSC | 2
| P |  | Poznámka k položce: součástí položky je i výroba prvku do konečného tvaru dle PD (včetně veškerého řezání)! | [14 empty] | P | 2
| VV |  | "viz v.č. II.202 a Výpis konstrukční oceli - prvek poř. č. 12 - IPN 160" 4*1*17,9*0,001 |  | 0.072 | [12 empty] | VV | 2 | 2 | True | 0 | ROZPOCET
| VV |  | "viz v.č. II.202 a Výpis konstrukční oceli - prvek poř. č. 14 - IPN 180" 10,5*21,9*0,001 |  | 0.23 | [12 empty] | VV | 2 | 2 | True | 0 | ROZPOCET
| VV |  | "viz v.č. II.202 a Výpis konstrukční oceli - prvek poř. č. 15 - UPN 160"91*18,8*0,001 |  | 1.711 | [12 empty] | VV | 2 | 2 | True | 0 | ROZPOCET
| VV |  | "viz v.č. II.202 a Výpis konstrukční oceli - prvek poř. č. 16 - IPN 160" 5,3*17,9*0,001 |  | 0.095 | [12 empty] | VV | 2 | 2 | True | 0 | ROZPOCET
| VV |  | Mezisoučet |  | 2.108 | [12 empty] | VV | 2 | 3 | True | 0 | ROZPOCET
| VV |  | "viz v.č. II.203 a Výpis konstrukční oceli - prvek poř. č. 30 - UPN 180" 3,9*22*0,001 |  | 0.086 | [12 empty] | VV | 2 | 2 | True | 0 | ROZPOCET
| VV |  | "viz v.č. II.203 a Výpis konstrukční oceli - prvek poř. č. K1 - UPN 140" 32*0,8*16*0,001 |  | 0.41 | [12 empty] | VV | 2 | 2 | True | 0 | ROZPOCET
| VV |  | Mezisoučet |  | 0.496 | [12 empty] | VV | 2 | 3 | True | 0 | ROZPOCET
| VV |  | Součet |  | 2.604 | [12 empty] | VV | 2 | 4 | True | 1 | ROZPOCET
32 | M | 13010718 | ocel profilová jakost S235JR (11 375) průřez I (IPN) 160 | t | 0.183 |  | 0 | CS ÚRS 2024 02 |  | základní |  | 0 | 1 | 0.183 | 0 | 0 | 8 | M | 2 |  |  |  | ROZPOCET | 0 | 0 | 0 | 0 | 0 | 1 | 0 | 4 | 890222529
| PP |  | ocel profilová jakost S235JR (11 375) průřez I (IPN) 160 | [14 empty] | PP | 2
| VV |  | "viz v.č. II.202 a Výpis konstrukční oceli - prvek poř. č. 12 - IPN 160" 4*1*17,9*0,001*1,1 |  | 0.079 | [12 empty] | VV | 2 | 2 | True | 0 | ROZPOCET
| VV |  | "viz v.č. II.202 a Výpis konstrukční oceli - prvek poř. č. 16 - IPN 160" 5,3*17,9*0,001*1,1 |  | 0.104 | [12 empty] | VV | 2 | 2 | True | 0 | ROZPOCET
| VV |  | Součet |  | 0.183 | [12 empty] | VV | 2 | 4 | True | 1 | ROZPOCET
33 | M | 13010720 | ocel profilová jakost S235JR (11 375) průřez I (IPN) 180 | t | 0.253 |  | 0 | CS ÚRS 2024 02 |  | základní |  | 0 | 1 | 0.253 | 0 | 0 | 8 | M | 2 |  |  |  | ROZPOCET | 0 | 0 | 0 | 0 | 0 | 1 | 0 | 4 | -1992611237
| PP |  | ocel profilová jakost S235JR (11 375) průřez I (IPN) 180 | [14 empty] | PP | 2
| VV |  | "viz v.č. II.202 a Výpis konstrukční oceli - prvek poř. č. 14 - IPN 180" 10,5*21,9*0,001*1,1 |  | 0.253 | [12 empty] | VV | 2 | 2 | True | 0 | ROZPOCET
| VV |  | Součet |  | 0.253 | [12 empty] | VV | 2 | 4 | True | 1 | ROZPOCET
34 | M | 13010820 | ocel profilová jakost S235JR (11 375) průřez U (UPN) 140 | t | 0.451 |  | 0 | CS ÚRS 2024 02 |  | základní |  | 0 | 1 | 0.451 | 0 | 0 | 8 | M | 2 |  |  |  | ROZPOCET | 0 | 0 | 0 | 0 | 0 | 1 | 0 | 4 | 860542065
| PP |  | ocel profilová jakost S235JR (11 375) průřez U (UPN) 140 | [14 empty] | PP | 2
| VV |  | "viz v.č. II.203 a Výpis konstrukční oceli - prvek poř. č. K1 - UPN 140" 32*0,8*16*0,001*1,1 |  | 0.451 | [12 empty] | VV | 2 | 2 | True | 0 | ROZPOCET
| VV |  | Součet |  | 0.451 | [12 empty] | VV | 2 | 4 | True | 1 | ROZPOCET
35 | M | 13010822 | ocel profilová jakost S235JR (11 375) průřez U (UPN) 160 | t | 1.882 |  | 0 | CS ÚRS 2024 02 |  | základní |  | 0 | 1 | 1.882 | 0 | 0 | 8 | M | 2 |  |  |  | ROZPOCET | 0 | 0 | 0 | 0 | 0 | 1 | 0 | 4 | -1525242394
| PP |  | ocel profilová jakost S235JR (11 375) průřez U (UPN) 160 | [14 empty] | PP | 2
| VV |  | "viz v.č. II.202 a Výpis konstrukční oceli - prvek poř. č. 15 - UPN 160"91*18,8*0,001*1,1 |  | 1.882 | [12 empty] | VV | 2 | 2 | True | 0 | ROZPOCET
| VV |  | Součet |  | 1.882 | [12 empty] | VV | 2 | 4 | True | 1 | ROZPOCET
36 | M | 13010824 | ocel profilová jakost S235JR (11 375) průřez U (UPN) 180 | t | 0.094 |  | 0 | CS ÚRS 2024 02 |  | základní |  | 0 | 1 | 0.094 | 0 | 0 | 8 | M | 2 |  |  |  | ROZPOCET | 0 | 0 | 0 | 0 | 0 | 1 | 0 | 4 | 1984203286
| PP |  | ocel profilová jakost S235JR (11 375) průřez U (UPN) 180 | [14 empty] | PP | 2
| VV |  | "viz v.č. II.203 a Výpis konstrukční oceli - prvek poř. č. 30 - UPN 180" 3,9*22*0,001*1,1 |  | 0.094 | [12 empty] | VV | 2 | 2 | True | 0 | ROZPOCET
| VV |  | Součet |  | 0.094 | [12 empty] | VV | 2 | 4 | True | 1 | ROZPOCET
37 | K | 413941125 | Osazování ocelových válcovaných nosníků stropů I, IE, U, UE nebo L č. 24 a vyšší | t | 3.502 |  | 0 | CS ÚRS 2024 02 |  | základní |  | 0 | 0.01221 | 0.042759 | 0 | 0 | 4 | K | 2 |  |  |  | ROZPOCET | 0 | 0 | 0 | 0 | 0 | 1 | 0 | 4 | 305006845
| PP |  | Osazování ocelových válcovaných nosníků ve stropech I nebo IE nebo U nebo UE nebo L č. 24 a výše nebo výšky přes 220 mm | [14 empty] | PP | 2
| Online PSC |  | https://podminky.urs.cz/item/CS_URS_2024_02/413941125 | [14 empty] | Online PSC | 2
| P |  | Poznámka k položce: součástí položky je i výroba prvku do konečného tvaru dle PD (včetně veškerého řezání)! | [14 empty] | P | 2
| VV |  | "viz v.č. II.202 a Výpis konstrukční oceli - prvek poř. č. 10 - IPN 280" 4*7*47,9*0,001 |  | 1.341 | [12 empty] | VV | 2 | 2 | True | 0 | ROZPOCET
| VV |  | "viz v.č. II.202 a Výpis konstrukční oceli - prvek poř. č. 11 - IPN 280" 4*6,7*47,9*0,001 |  | 1.284 | [12 empty] | VV | 2 | 2 | True | 0 | ROZPOCET
| VV |  | "viz v.č. II.202 a Výpis konstrukční oceli - prvek poř. č. 13 - IPN 280" 3*6,1*47,9*0,001 |  | 0.877 | [12 empty] | VV | 2 | 2 | True | 0 | ROZPOCET
| VV |  | Součet |  | 3.502 | [12 empty] | VV | 2 | 4 | True | 1 | ROZPOCET
38 | M | 13010730 | ocel profilová jakost S235JR (11 375) průřez I (IPN) 280 | t | 3.851 |  | 0 | CS ÚRS 2024 02 |  | základní |  | 0 | 1 | 3.851 | 0 | 0 | 8 | M | 2 |  |  |  | ROZPOCET | 0 | 0 | 0 | 0 | 0 | 1 | 0 | 4 | 1960775899
| PP |  | ocel profilová jakost S235JR (11 375) průřez I (IPN) 280 | [14 empty] | PP | 2
| VV |  | "viz v.č. II.202 a Výpis konstrukční oceli - prvek poř. č. 10 - IPN 280" 4*7*47,9*0,001*1,1 |  | 1.475 | [12 empty] | VV | 2 | 2 | True | 0 | ROZPOCET
| VV |  | "viz v.č. II.202 a Výpis konstrukční oceli - prvek poř. č. 11 - IPN 280" 4*6,7*47,9*0,001*1,1 |  | 1.412 | [12 empty] | VV | 2 | 2 | True | 0 | ROZPOCET
| VV |  | "viz v.č. II.202 a Výpis konstrukční oceli - prvek poř. č. 13 - IPN 280" 3*6,1*47,9*0,001*1,1 |  | 0.964 | [12 empty] | VV | 2 | 2 | True | 0 | ROZPOCET
| VV |  | Součet |  | 3.851 | [12 empty] | VV | 2 | 4 | True | 1 | ROZPOCET
39 | K | 2 | Dodávka, výroba a osazení ocelových konstrukcí z plechů, specifikace-viz PD | t | 0.227 |  | 0 |  |  | základní |  | 0 | 0 | 0 | 0 | 0 | 4 | K | 2 |  |  |  | ROZPOCET | 0 | 0 | 0 | 0 | 0 | 1 | 0 | 4 | 1423061022
| PP |  | Dodávka, výroba a osazení ocelových konstrukcí z plechů, specifikace-viz PD | [14 empty] | PP | 2
| VV |  | "viz v.č. II.202 a Výpis konstrukční oceli - prvek poř. č. U32 - P8"0,75*62,8*0,001*1,1 |  | 0.052 | [12 empty] | VV | 2 | 2 | True | 0 | ROZPOCET
| VV |  | "viz v.č. II.202 a Výpis konstrukční oceli - prvek poř. č. U36 - P12" 12*0,1*15,9*0,001*1,1 |  | 0.021 | [12 empty] | VV | 2 | 2 | True | 0 | ROZPOCET
| VV |  | "viz v.č. II.202 a Výpis konstrukční oceli - prvek poř. č. K30a - P8" 8*1,61*0,001*1,1 |  | 0.014 | [12 empty] | VV | 2 | 2 | True | 0 | ROZPOCET
| VV |  | "viz v.č. II.202 a Výpis konstrukční oceli - prvek poř. č. K30b - P8" 4*2,51*0,001*1,1 |  | 0.011 | [12 empty] | VV | 2 | 2 | True | 0 | ROZPOCET
| VV |  | Mezisoučet |  | 0.098 | [12 empty] | VV | 2 | 3 | True | 0 | ROZPOCET
| VV |  | "viz v.č. III.202 a Výpis konstrukční oceli - prvek poř. č. K1 - P10" 16*7,35*0,001*1,1 |  | 0.129 | [12 empty] | VV | 2 | 2 | True | 0 | ROZPOCET
| VV |  | Mezisoučet |  | 0.129 | [12 empty] | VV | 2 | 3 | True | 0 | ROZPOCET
| VV |  | Součet |  | 0.227 | [12 empty] | VV | 2 | 4 | True | 1 | ROZPOCET
40 | K | 3 | Dodávka, výroba a osazení ocelových konstrukcí z betonářské oceli, specifikace-viz PD | t | 0.024 |  | 0 |  |  | základní |  | 0 | 0 | 0 | 0 | 0 | 4 | K | 2 |  |  |  | ROZPOCET | 0 | 0 | 0 | 0 | 0 | 1 | 0 | 4 | -1705494907
| PP |  | Dodávka, výroba a osazení ocelových konstrukcí z betonářské oceli, specifikace-viz PD | [14 empty] | PP | 2
| VV |  | "viz v.č. II.202 a Výpis konstrukční oceli - prvek poř. č. U36 - R16" 108*0,13*1,58*0,001*1,1 |  | 0.024 | [12 empty] | VV | 2 | 2 | True | 0 | ROZPOCET
| VV |  | Součet |  | 0.024 | [12 empty] | VV | 2 | 4 | True | 1 | ROZPOCET
41 | K | 4 | Dodávka, výroba a osazení svorníků ze závitových tyčí | soubor | 1 |  | 0 |  |  | základní |  | 0 | 0 | 0 | 0 | 0 | 4 | K | 2 |  |  |  | ROZPOCET | 0 | 0 | 0 | 0 | 0 | 1 | 0 | 4 | -1493283232
| PP |  | Dodávka, výroba a osazení svorníků ze závitových tyčí, položka (1 soubor) zahrnuje tento rozsah prací a dodávek : - závitová tyč M12 celkové délky 3 mb (poř. číslo 30) - závitová tyč M16 celkové délky 8 mb (poř. číslo K1) - závitová tyč M16 celkové délky 25 mb (poř. číslo Z1) - závitová tyč M16 celkové délky 25 mb (poř. číslo Z2) - matky a další montážní a spojovací materiál v rozsahu dle PD | [14 empty] | PP | 2
| VV |  | "viz v.č. II.202 a Výpis konstrukční oceli" 1 |  | 1 | [12 empty] | VV | 2 | 2 | True | 0 | ROZPOCET
| VV |  | Součet |  | 1 | [12 empty] | VV | 2 | 4 | True | 1 | ROZPOCET
42 | K | 5 | Dodávka a montáž provedení uložení dle pozice U32, specifikace-viz v.č. II.202 | soubor | 16 |  | 0 |  |  | základní |  | 0 | 0 | 0 | 0 | 0 | 4 | K | 2 |  |  |  | ROZPOCET | 0 | 0 | 0 | 0 | 0 | 1 | 0 | 4 | -604935480
| PP |  | Dodávka a montáž provedení uložení dle pozice U32, specifikace-viz v.č. II.202 | [14 empty] | PP | 2
| P |  | Poznámka k položce: SPECIFIKACE POLOŽKY - ZHLAVÍ OCELOVÝCH NOSNÍKŮ ULOŽIT BOČNĚ DO STOJINY STÁVAJÍCÍHO OCELOVÉHO PRŮVLAKU I320. NAPŘ. POUŽÍT ČELNÍ PLOTNU P8-220/160 + 2x%%CM16. NUTNO NA MÍSTĚ VYVRTAT 2x OTVOR DO STOJINY STÁVAJÍCÍHO I320 | [14 empty] | P | 2
| VV |  | "viz v.č. II.202 - pozice U32" 16 |  | 16 | [12 empty] | VV | 2 | 2 | True | 0 | ROZPOCET
| VV |  | Součet |  | 16 | [12 empty] | VV | 2 | 4 | True | 1 | ROZPOCET
43 | K | 6 | Dodávka a montáž provedení uložení dle pozice U35, specifikace-viz v.č. II.202 | soubor | 10 |  | 0 |  |  | základní |  | 0 | 0 | 0 | 0 | 0 | 4 | K | 2 |  |  |  | ROZPOCET | 0 | 0 | 0 | 0 | 0 | 1 | 0 | 4 | 975075496
| PP |  | Dodávka a montáž provedení uložení dle pozice U35, specifikace-viz v.č. II.202 | [14 empty] | PP | 2
| P |  | Poznámka k položce: SPECIFIKACE POLOŽKY - ÚPRAVA ZHLAVÍ A VEVAŘENÍ | [14 empty] | P | 2
| VV |  | "viz v.č. II.202 - pozice U35" 10 |  | 10 | [12 empty] | VV | 2 | 2 | True | 0 | ROZPOCET
| VV |  | Součet |  | 10 | [12 empty] | VV | 2 | 4 | True | 1 | ROZPOCET
44 | K | 417321515 | Ztužující pásy a věnce ze ŽB tř. C 25/30 | m3 | 2.115 |  | 0 | CS ÚRS 2024 02 |  | základní |  | 0 | 2.4534 | 5.1889 | 0 | 0 | 4 | K | 2 |  |  |  | ROZPOCET | 0 | 0 | 0 | 0 | 0 | 1 | 0 | 4 | 1844266113
| PP |  | Ztužující pásy a věnce z betonu železového (bez výztuže) tř. C 25/30 | [14 empty] | PP | 2
| Online PSC |  | https://podminky.urs.cz/item/CS_URS_2024_02/417321515 | [14 empty] | Online PSC | 2
| VV |  | "strop nad 3.NP- viz v.č. II.203 - věnec V40" 23*0,3*0,15+12*0,6*0,15 |  | 2.115 | [12 empty] | VV | 2 | 2 | True | 0 | ROZPOCET
| VV |  | Součet |  | 2.115 | [12 empty] | VV | 2 | 4 | True | 1 | ROZPOCET
45 | K | 417351115 | Zřízení bednění ztužujících věnců | m2 | 10.5 |  | 0 | CS ÚRS 2024 02 |  | základní |  | 0 | 0.00576 | 0.06048 | 0 | 0 | 4 | K | 2 |  |  |  | ROZPOCET | 0 | 0 | 0 | 0 | 0 | 1 | 0 | 4 | 648508228
| PP |  | Bednění bočnic ztužujících pásů a věnců včetně vzpěr zřízení | [14 empty] | PP | 2
| Online PSC |  | https://podminky.urs.cz/item/CS_URS_2024_02/417351115 | [14 empty] | Online PSC | 2
| VV |  | "strop nad 3.NP- viz v.č. II.203 - věnec V40" 23*0,15*2+12*0,15*2 |  | 10.5 | [12 empty] | VV | 2 | 2 | True | 0 | ROZPOCET
| VV |  | Součet |  | 10.5 | [12 empty] | VV | 2 | 4 | True | 1 | ROZPOCET
46 | K | 417351116 | Odstranění bednění ztužujících věnců | m2 | 10.5 |  | 0 | CS ÚRS 2024 02 |  | základní |  | 0 | 0 | 0 | 0 | 0 | 4 | K | 2 |  |  |  | ROZPOCET | 0 | 0 | 0 | 0 | 0 | 1 | 0 | 4 | -114704113
| PP |  | Bednění bočnic ztužujících pásů a věnců včetně vzpěr odstranění | [14 empty] | PP | 2
| Online PSC |  | https://podminky.urs.cz/item/CS_URS_2024_02/417351116 | [14 empty] | Online PSC | 2
| VV |  | "strop nad 3.NP- viz v.č. II.203 - věnec V40" 23*0,15*2+12*0,15*2 |  | 10.5 | [12 empty] | VV | 2 | 2 | True | 0 | ROZPOCET
| VV |  | Součet |  | 10.5 | [12 empty] | VV | 2 | 4 | True | 1 | ROZPOCET
47 | K | 417361821 | Výztuž ztužujících pásů a věnců betonářskou ocelí 10 505 | t | 0.215 |  | 0 | CS ÚRS 2024 02 |  | základní |  | 0 | 1.0526 | 0.2263 | 0 | 0 | 4 | K | 2 |  |  |  | ROZPOCET | 0 | 0 | 0 | 0 | 0 | 1 | 0 | 4 | 1422931825
| PP |  | Výztuž ztužujících pásů a věnců z betonářské oceli 10 505 (R) nebo BSt 500 | [14 empty] | PP | 2
| Online PSC |  | https://podminky.urs.cz/item/CS_URS_2024_02/417361821 | [14 empty] | Online PSC | 2
| VV |  | "strop nad 3.NP- viz v.č. II.203 a Výpis konstrukční oceli - věnec V40" (0,1554+0,04)*1,1 |  | 0.215 | [12 empty] | VV | 2 | 2 | True | 0 | ROZPOCET
| VV |  | Součet |  | 0.215 | [12 empty] | VV | 2 | 4 | True | 1 | ROZPOCET
48 | K | 417362021 | Výztuž ztužujících pásů a věnců svařovanými sítěmi Kari | t | 0.127 |  | 0 | CS ÚRS 2024 02 |  | základní |  | 0 | 1.0628 | 0.13497 | 0 | 0 | 4 | K | 2 |  |  |  | ROZPOCET | 0 | 0 | 0 | 0 | 0 | 1 | 0 | 4 | -516339121
| PP |  | Výztuž ztužujících pásů a věnců ze svařovaných sítí z drátů typu KARI | [14 empty] | PP | 2
| Online PSC |  | https://podminky.urs.cz/item/CS_URS_2024_02/417362021 | [14 empty] | Online PSC | 2
| VV |  | "strop nad 3.NP- viz v.č. II.203 a Výpis konstrukční oceli - věnec V40" 97,7*1,3*0,001 |  | 0.127 | [12 empty] | VV | 2 | 2 | True | 0 | ROZPOCET
| VV |  | Součet |  | 0.127 | [12 empty] | VV | 2 | 4 | True | 1 | ROZPOCET
49 | K | 7 | Přeložení a povrchové ošetření kamenných prvků schodiště dle v.č. 114 | soubor | 1 |  | 0 |  |  | základní |  | 0 | 0 | 0 | 0 | 0 | 4 | K | 2 |  |  |  | ROZPOCET | 0 | 0 | 0 | 0 | 0 | 1 | 0 | 4 | 421893570
| PP |  | Přeložení a povrchové ošetření kamenných prvků schodiště dle v.č. 114, přeloženo bude 6 kamenných stupňů, boční deska a podestová deska, součástí přeložky je i přebroušení kamenné podestové desky a dále očištění a povrchová úprava impregnačním nátěrem všech prvků dle popisu v PD na v.č. 114 | [14 empty] | PP | 2
| VV |  | "v.č. 114" 1 |  | 1 | [12 empty] | VV | 2 | 2 | True | 0 | ROZPOCET
| VV |  | Součet |  | 1 | [12 empty] | VV | 2 | 4 | True | 1 | ROZPOCET
50 | K | 430321515 | Schodišťová konstrukce a rampa ze ŽB tř. C 20/25 | m3 | 3.6 |  | 0 | CS ÚRS 2024 02 |  | základní |  | 0 | 2.5019 | 9.007 | 0 | 0 | 4 | K | 2 |  |  |  | ROZPOCET | 0 | 0 | 0 | 0 | 0 | 1 | 0 | 4 | 879267924
| PP |  | Schodišťové konstrukce a rampy z betonu železového (bez výztuže) stupně, schodnice, ramena, podesty s nosníky tř. C 20/25 | [14 empty] | PP | 2
| Online PSC |  | https://podminky.urs.cz/item/CS_URS_2024_02/430321515 | [14 empty] | Online PSC | 2
| VV |  | "v.č. 114 - lože pod překládané schodiště" 1,8*2 |  | 3.6 | [12 empty] | VV | 2 | 2 | True | 0 | ROZPOCET
| VV |  | Součet |  | 3.6 | [12 empty] | VV | 2 | 4 | True | 1 | ROZPOCET
51 | K | 8 | Dodávka a montáž stupňovitého kamenného soklu š. 30 mm výšky 300 mm kolem schodiště, specifikace-viz v.č. 114 | m | 4.95 |  | 0 |  |  | základní |  | 0 | 0 | 0 | 0 | 0 | 4 | K | 2 |  |  |  | ROZPOCET | 0 | 0 | 0 | 0 | 0 | 1 | 0 | 4 | 1418140043
| PP |  | Dodávka a montáž stupňovitého kamenného soklu š. 30 mm výšky 300 mm kolem schodiště, specifikace-viz v.č. 114 | [14 empty] | PP | 2
| VV |  | "viz v.č. 114" 0,6+0,65+2,3+1,4 |  | 4.95 | [12 empty] | VV | 2 | 2 | True | 0 | ROZPOCET
| VV |  | Součet |  | 4.95 | [12 empty] | VV | 2 | 4 | True | 1 | ROZPOCET
| D | 5 | Komunikace |  |  |  | 0 |  |  |  |  | 0 |  | 32.9124 |  | 0 | 1 | D | 1 |  |  |  | ROZPOCET | [6 empty] | 0
52 | K | 564811011 | Podklad ze štěrkodrtě ŠD plochy do 100 m2 tl 50 mm | m2 | 20.515 |  | 0 | CS ÚRS 2024 02 |  | základní |  | 0 | 0.115 | 2.3592 | 0 | 0 | 4 | K | 2 |  |  |  | ROZPOCET | 0 | 0 | 0 | 0 | 0 | 1 | 0 | 4 | -419178319
| PP |  | Podklad ze štěrkodrti ŠD s rozprostřením a zhutněním plochy jednotlivě do 100 m2, po zhutnění tl. 50 mm | [14 empty] | PP | 2
| Online PSC |  | https://podminky.urs.cz/item/CS_URS_2024_02/564811011 | [14 empty] | Online PSC | 2
| VV |  | "pro okapový chodník C.1 - pod obruby" (3,2+11+2,1+7+5,2+1,4+9,7+11,8+0,7*3)*0,25 |  | 13.375 | [12 empty] | VV | 2 | 2 | True | 0 | ROZPOCET
| VV |  | "pro okapový chodník C.2 - pod obruby" (8,4+7,9+6,1+0,7*2)*0,3 |  | 7.14 | [12 empty] | VV | 2 | 2 | True | 0 | ROZPOCET
| VV |  | Součet |  | 20.515 | [12 empty] | VV | 2 | 4 | True | 1 | ROZPOCET
53 | K | 564871016 | Podklad ze štěrkodrtě ŠD plochy do 100 m2 tl 300 mm | m2 | 44.28 |  | 0 | CS ÚRS 2024 02 |  | základní |  | 0 | 0.69 | 30.5532 | 0 | 0 | 4 | K | 2 |  |  |  | ROZPOCET | 0 | 0 | 0 | 0 | 0 | 1 | 0 | 4 | -789662702
| PP |  | Podklad ze štěrkodrti ŠD s rozprostřením a zhutněním plochy jednotlivě do 100 m2, po zhutnění tl. 300 mm | [14 empty] | PP | 2
| Online PSC |  | https://podminky.urs.cz/item/CS_URS_2024_02/564871016 | [14 empty] | Online PSC | 2
| VV |  | "pro okapový chodník C.1" (3,2+11+2,1+7+5,2+1,4+9,7+11,8)*0,6 |  | 30.84 | [12 empty] | VV | 2 | 2 | True | 0 | ROZPOCET
| VV |  | "pro okapový chodník C.2" (8,4+7,9+6,1)*0,6 |  | 13.44 | [12 empty] | VV | 2 | 2 | True | 0 | ROZPOCET
| VV |  | Součet |  | 44.28 | [12 empty] | VV | 2 | 4 | True | 1 | ROZPOCET
| D | 6 | Úpravy povrchů, podlahy a osazování výplní |  |  |  | 0 |  |  |  |  | 0 |  | 109.4877 |  | 7.7919 | 1 | D | 1 |  |  |  | ROZPOCET | [6 empty] | 0
54 | K | 612135001 | Vyrovnání podkladu vnitřních stěn maltou vápenocementovou tl do 10 mm | m2 | 118.53 |  | 0 | CS ÚRS 2024 02 |  | základní |  | 0 | 0.02048 | 2.4275 | 0 | 0 | 4 | K | 2 |  |  |  | ROZPOCET | 0 | 0 | 0 | 0 | 0 | 1 | 0 | 4 | 1271083617
| PP |  | Vyrovnání nerovností podkladu vnitřních omítaných ploch maltou, tl. do 10 mm vápenocementovou stěn | [14 empty] | PP | 2
| Online PSC |  | https://podminky.urs.cz/item/CS_URS_2024_02/612135001 | [14 empty] | Online PSC | 2
| VV |  | "viz v.č. 104 - skladba A8 - výměry z projektu" 65,85*1,8 |  | 118.53 | [12 empty] | VV | 2 | 2 | True | 0 | ROZPOCET
| VV |  | Součet |  | 118.53 | [12 empty] | VV | 2 | 4 | True | 1 | ROZPOCET
55 | K | 612135091 | Příplatek k vyrovnání vnitřních stěn maltou vápenocementovou za každých dalších 5 mm tloušťky | m2 | 474.12 |  | 0 | CS ÚRS 2024 02 |  | základní |  | 0 | 0.0079 | 3.7455 | 0 | 0 | 4 | K | 2 |  |  |  | ROZPOCET | 0 | 0 | 0 | 0 | 0 | 1 | 0 | 4 | 880205398
| PP |  | Vyrovnání nerovností podkladu vnitřních omítaných ploch Příplatek k ceně za každých dalších 5 mm tloušťky podkladní vrstvy přes 10 mm maltou vápenocementovou stěn | [14 empty] | PP | 2
| Online PSC |  | https://podminky.urs.cz/item/CS_URS_2024_02/612135091 | [14 empty] | Online PSC | 2
| VV |  | "viz v.č. 104 - skladba A8 - výměry z projektu" 65,85*1,8*4 |  | 474.12 | [12 empty] | VV | 2 | 2 | True | 0 | ROZPOCET
| VV |  | Součet |  | 474.12 | [12 empty] | VV | 2 | 4 | True | 1 | ROZPOCET
56 | K | 612325301 | Vápenocementová hladká omítka ostění nebo nadpraží | m2 | 63.641 |  | 0 | CS ÚRS 2024 02 |  | základní |  | 0 | 0.03205 | 2.0397 | 0 | 0 | 4 | K | 2 |  |  |  | ROZPOCET | 0 | 0 | 0 | 0 | 0 | 1 | 0 | 4 | -1891478178
| PP |  | Vápenocementová omítka ostění nebo nadpraží hladká | [14 empty] | PP | 2
| Online PSC |  | https://podminky.urs.cz/item/CS_URS_2024_02/612325301 | [14 empty] | Online PSC | 2
| VV |  | "ostění měněných oken - v.č. 132 - okna O1, O2, O3, O4, O6" | [14 empty] | VV | 2 | 1 | True | 0 | ROZPOCET
| VV |  | ((1,63+2,61*2)*7+(1,72+2,61*2)*3)*0,65+((0,44+2,01*2)*5+(0,85+2,01*2)*2+(1,72+2,06*2)*1)*0,5 |  | 63.641 | [12 empty] | VV | 2 | 2 | True | 0 | ROZPOCET
| VV |  | Součet |  | 63.641 | [12 empty] | VV | 2 | 4 | True | 1 | ROZPOCET
57 | K | 619996127 | Ochrana stěn nebo svislých ploch obedněním z OSB desek | m2 | 378 |  | 0 | CS ÚRS 2024 02 |  | základní |  | 0 | 0.01929 | 7.2916 | 0.02 | 7.56 | 4 | K | 2 |  |  |  | ROZPOCET | 0 | 0 | 0 | 0 | 0 | 1 | 0 | 4 | -758791514
| PP |  | Ochrana stavebních konstrukcí a samostatných prvků včetně pozdějšího odstranění obedněním z OSB desek svislých ploch | [14 empty] | PP | 2
| Online PSC |  | https://podminky.urs.cz/item/CS_URS_2024_02/619996127 | [14 empty] | Online PSC | 2
| P |  | Poznámka k položce: POZOR - položka zahrnuje i odbednění! | [14 empty] | P | 2
| VV |  | "viz v.č. 116 - zabednění lešení z OSB desek tl. 18 mm" 378 |  | 378 | [12 empty] | VV | 2 | 2 | True | 0 | ROZPOCET
| VV |  | Součet |  | 378 | [12 empty] | VV | 2 | 4 | True | 1 | ROZPOCET
58 | K | 619996137 | Ochrana samostatných konstrukcí a prvků obedněním z OSB desek | m2 | 11.466 |  | 0 | CS ÚRS 2024 02 |  | základní |  | 0 | 0.02093 | 0.23998 | 0.02 | 0.22932 | 4 | K | 2 |  |  |  | ROZPOCET | 0 | 0 | 0 | 0 | 0 | 1 | 0 | 4 | -1174487449
| PP |  | Ochrana stavebních konstrukcí a samostatných prvků včetně pozdějšího odstranění obedněním z OSB desek samostatných konstrukcí a prvků | [14 empty] | PP | 2
| Online PSC |  | https://podminky.urs.cz/item/CS_URS_2024_02/619996137 | [14 empty] | Online PSC | 2
| P |  | Poznámka k položce: POZOR - položka zahrnuje i odbednění! | [14 empty] | P | 2
| VV |  | "ochrana kamenného schodiště - PZ.1 - výměra převzata z PD" 2,331+1,26 |  | 3.591 | [12 empty] | VV | 2 | 2 | True | 0 | ROZPOCET
| VV |  | "ochrana kamenného portálu - PZ.2 - výměra převzata z PD" 7,875 |  | 7.875 | [12 empty] | VV | 2 | 2 | True | 0 | ROZPOCET
| VV |  | Součet |  | 11.466 | [12 empty] | VV | 2 | 4 | True | 1 | ROZPOCET
59 | K | 621142001 | Sklovláknité pletivo vnějších podhledů vtlačené do tmelu | m2 | 66.002 |  | 0 | CS ÚRS 2024 02 |  | základní |  | 0 | 0.00438 | 0.28909 | 0 | 0 | 4 | K | 2 |  |  |  | ROZPOCET | 0 | 0 | 0 | 0 | 0 | 1 | 0 | 4 | -867061916
| PP |  | Pletivo vnějších ploch v ploše nebo pruzích, na plném podkladu sklovláknité vtlačené do tmelu podhledů | [14 empty] | PP | 2
| Online PSC |  | https://podminky.urs.cz/item/CS_URS_2024_02/621142001 | [14 empty] | Online PSC | 2
| VV |  | "S" (35,85*3+18,1*2)*0,02 |  | 2.875 | [12 empty] | VV | 2 | 2 | True | 0 | ROZPOCET
| VV |  | (1,2+1,95*2+0,55+1,95*2+1,05+2,8*2+0,55*2+1,95*2*2+0,95+1,95*2+0,44*3+2,01*2*3+1+3,41*2+0,44*3+2,01*2*3+0,85+2,01*2+1,63+2,61*2)*0,2 |  | 15.25 | [12 empty] | VV | 2 | 2 | True | 0 | ROZPOCET
| VV |  | "V" (18,3*4+11,5+1,75)*0,02 |  | 1.729 | [12 empty] | VV | 2 | 2 | True | 0 | ROZPOCET
| VV |  | ((1,2+1,95*2)*2+1,1+2,05*2+0,44*2+2,01*2*2+0,85+2,01*2+1,72+2,61*2+0,44*2+2,01*2*2+0,85+2,01*2)*0,2 |  | 9.984 | [12 empty] | VV | 2 | 2 | True | 0 | ROZPOCET
| VV |  | "J" (27,6*2+18,2*3)*0,02 |  | 2.196 | [12 empty] | VV | 2 | 2 | True | 0 | ROZPOCET
| VV |  | (1,63*4+2,61*2*4+1,72+2,61*2+1,22*3+1,95*2*3+1,63*4+2,61*2*4+1,72+2,61*2)*0,2 |  | 16.808 | [12 empty] | VV | 2 | 2 | True | 0 | ROZPOCET
| VV |  | "Z" (18,2*5)*0,02 |  | 1.82 | [12 empty] | VV | 2 | 2 | True | 0 | ROZPOCET
| VV |  | (1,66*2+2,61*2*2+1,7+2,8*2+1,63*2+2,61*2*2+1,72+2,61*2)*0,2 |  | 8.34 | [12 empty] | VV | 2 | 2 | True | 0 | ROZPOCET
| VV |  | "ostatní samosttaně nerozpočtované plochy podhledové" 7 |  | 7 | [12 empty] | VV | 2 | 2 | True | 0 | ROZPOCET
| VV |  | Součet |  | 66.002 | [12 empty] | VV | 2 | 4 | True | 1 | ROZPOCET
60 | K | 621151031 | Penetrační silikonový nátěr vnějších pastovitých tenkovrstvých omítek podhledů | m2 | 66.002 |  | 0 | CS ÚRS 2024 02 |  | základní |  | 0 | 0.00014 | 0.0092403 | 0 | 0 | 4 | K | 2 |  |  |  | ROZPOCET | 0 | 0 | 0 | 0 | 0 | 1 | 0 | 4 | -238089113
| PP |  | Penetrační nátěr vnějších pastovitých tenkovrstvých omítek silikonový podhledů | [14 empty] | PP | 2
| Online PSC |  | https://podminky.urs.cz/item/CS_URS_2024_02/621151031 | [14 empty] | Online PSC | 2
| VV |  | "S" (35,85*3+18,1*2)*0,02 |  | 2.875 | [12 empty] | VV | 2 | 2 | True | 0 | ROZPOCET
| VV |  | (1,2+1,95*2+0,55+1,95*2+1,05+2,8*2+0,55*2+1,95*2*2+0,95+1,95*2+0,44*3+2,01*2*3+1+3,41*2+0,44*3+2,01*2*3+0,85+2,01*2+1,63+2,61*2)*0,2 |  | 15.25 | [12 empty] | VV | 2 | 2 | True | 0 | ROZPOCET
| VV |  | "V" (18,3*4+11,5+1,75)*0,02 |  | 1.729 | [12 empty] | VV | 2 | 2 | True | 0 | ROZPOCET
| VV |  | ((1,2+1,95*2)*2+1,1+2,05*2+0,44*2+2,01*2*2+0,85+2,01*2+1,72+2,61*2+0,44*2+2,01*2*2+0,85+2,01*2)*0,2 |  | 9.984 | [12 empty] | VV | 2 | 2 | True | 0 | ROZPOCET
| VV |  | "J" (27,6*2+18,2*3)*0,02 |  | 2.196 | [12 empty] | VV | 2 | 2 | True | 0 | ROZPOCET
| VV |  | (1,63*4+2,61*2*4+1,72+2,61*2+1,22*3+1,95*2*3+1,63*4+2,61*2*4+1,72+2,61*2)*0,2 |  | 16.808 | [12 empty] | VV | 2 | 2 | True | 0 | ROZPOCET
| VV |  | "Z" (18,2*5)*0,02 |  | 1.82 | [12 empty] | VV | 2 | 2 | True | 0 | ROZPOCET
| VV |  | (1,66*2+2,61*2*2+1,7+2,8*2+1,63*2+2,61*2*2+1,72+2,61*2)*0,2 |  | 8.34 | [12 empty] | VV | 2 | 2 | True | 0 | ROZPOCET
| VV |  | "ostatní samosttaně nerozpočtované plochy podhledové" 7 |  | 7 | [12 empty] | VV | 2 | 2 | True | 0 | ROZPOCET
| VV |  | Součet |  | 66.002 | [12 empty] | VV | 2 | 4 | True | 1 | ROZPOCET
61 | K | 9 | Dodávka a montáž nové omítky fasády v ostění - minerální silikonová dvouvrstvá omítka, specifikace viz PD | m2 | 66.002 |  | 0 |  |  | základní |  | 0 | 0 | 0 | 0 | 0 | 4 | K | 2 |  |  |  | ROZPOCET | 0 | 0 | 0 | 0 | 0 | 1 | 0 | 4 | -1148366024
| PP |  | Dodávka a montáž nové omítky fasády v ostění - minerální silikonová dvouvrstvá omítka, specifikace viz PD | [14 empty] | PP | 2
| VV |  | "S" (35,85*3+18,1*2)*0,02 |  | 2.875 | [12 empty] | VV | 2 | 2 | True | 0 | ROZPOCET
| VV |  | (1,2+1,95*2+0,55+1,95*2+1,05+2,8*2+0,55*2+1,95*2*2+0,95+1,95*2+0,44*3+2,01*2*3+1+3,41*2+0,44*3+2,01*2*3+0,85+2,01*2+1,63+2,61*2)*0,2 |  | 15.25 | [12 empty] | VV | 2 | 2 | True | 0 | ROZPOCET
| VV |  | "V" (18,3*4+11,5+1,75)*0,02 |  | 1.729 | [12 empty] | VV | 2 | 2 | True | 0 | ROZPOCET
| VV |  | ((1,2+1,95*2)*2+1,1+2,05*2+0,44*2+2,01*2*2+0,85+2,01*2+1,72+2,61*2+0,44*2+2,01*2*2+0,85+2,01*2)*0,2 |  | 9.984 | [12 empty] | VV | 2 | 2 | True | 0 | ROZPOCET
| VV |  | "J" (27,6*2+18,2*3)*0,02 |  | 2.196 | [12 empty] | VV | 2 | 2 | True | 0 | ROZPOCET
| VV |  | (1,63*4+2,61*2*4+1,72+2,61*2+1,22*3+1,95*2*3+1,63*4+2,61*2*4+1,72+2,61*2)*0,2 |  | 16.808 | [12 empty] | VV | 2 | 2 | True | 0 | ROZPOCET
| VV |  | "Z" (18,2*5)*0,02 |  | 1.82 | [12 empty] | VV | 2 | 2 | True | 0 | ROZPOCET
| VV |  | (1,66*2+2,61*2*2+1,7+2,8*2+1,63*2+2,61*2*2+1,72+2,61*2)*0,2 |  | 8.34 | [12 empty] | VV | 2 | 2 | True | 0 | ROZPOCET
| VV |  | "ostatní samosttaně nerozpočtované plochy podhledové" 7 |  | 7 | [12 empty] | VV | 2 | 2 | True | 0 | ROZPOCET
| VV |  | Součet |  | 66.002 | [12 empty] | VV | 2 | 4 | True | 1 | ROZPOCET
62 | K | 622135011 | Vyrovnání podkladu vnějších stěn tmelem tl do 2 mm | m2 | 681.82 |  | 0 | CS ÚRS 2024 02 |  | základní |  | 0 | 0.0025 | 1.7046 | 0 | 0 | 4 | K | 2 |  |  |  | ROZPOCET | 0 | 0 | 0 | 0 | 0 | 1 | 0 | 4 | 1283785822
| PP |  | Vyrovnání nerovností podkladu vnějších omítaných ploch tmelem, tl. do 2 mm stěn | [14 empty] | PP | 2
| Online PSC |  | https://podminky.urs.cz/item/CS_URS_2024_02/622135011 | [14 empty] | Online PSC | 2
| VV |  | "plochy fasád - nad soklem až ke krovu" | [14 empty] | VV | 2 | 1 | True | 0 | ROZPOCET
| VV |  | "S - odměřeno v CADu" 236+1,38*3,7-1,2*1,95-0,55*1,95-1,05*2,8-0,55*1,95*2-0,95*1,95-0,44*2,01*3-0,85*2,01-1*3,41-0,44*2,01*3-0,85*2,01-1,63*2,61 |  | 214.368 | [12 empty] | VV | 2 | 2 | True | 0 | ROZPOCET
| VV |  | "V - odměřeno v CADu" 164+1,38*3,8-1,2*0,95*2-1,1*2,05-0,44*2,01*2-0,85*2,01-1,72*2,61-0,44*2,01*2-0,85*2,01 |  | 153.265 | [12 empty] | VV | 2 | 2 | True | 0 | ROZPOCET
| VV |  | "J - odměřeno v CADu" 208-1,63*2,61*4-1,72*2,61-1,22*1,95*3-1,63*2,61*4-1,72*2,61 |  | 157.85 | [12 empty] | VV | 2 | 2 | True | 0 | ROZPOCET
| VV |  | "Z - odměřeno v CADu" 178-1,66*2,61*2-1,63*2,61*2-1,72*2,61 |  | 156.337 | [12 empty] | VV | 2 | 2 | True | 0 | ROZPOCET
| VV |  | Součet |  | 681.82 | [12 empty] | VV | 2 | 4 | True | 1 | ROZPOCET
63 | K | 622135002 | Vyrovnání podkladu vnějších stěn maltou cementovou tl do 10 mm | m2 | 681.82 |  | 0 | CS ÚRS 2024 01 |  | základní |  | 0 | 0.0273 | 18.6137 | 0 | 0 | 4 | K | 2 |  |  |  | ROZPOCET | 0 | 0 | 0 | 0 | 0 | 1 | 0 | 4 | 1957350743
| PP |  | Vyrovnání nerovností podkladu vnějších omítaných ploch maltou, tloušťky do 10 mm cementovou stěn | [14 empty] | PP | 2
| Online PSC |  | https://podminky.urs.cz/item/CS_URS_2024_01/622135002 | [14 empty] | Online PSC | 2
| VV |  | "plochy fasád - nad soklem až ke krovu" | [14 empty] | VV | 2 | 1 | True | 0 | ROZPOCET
| VV |  | "S - odměřeno v CADu" 236+1,38*3,7-1,2*1,95-0,55*1,95-1,05*2,8-0,55*1,95*2-0,95*1,95-0,44*2,01*3-0,85*2,01-1*3,41-0,44*2,01*3-0,85*2,01-1,63*2,61 |  | 214.368 | [12 empty] | VV | 2 | 2 | True | 0 | ROZPOCET
| VV |  | "V - odměřeno v CADu" 164+1,38*3,8-1,2*0,95*2-1,1*2,05-0,44*2,01*2-0,85*2,01-1,72*2,61-0,44*2,01*2-0,85*2,01 |  | 153.265 | [12 empty] | VV | 2 | 2 | True | 0 | ROZPOCET
| VV |  | "J - odměřeno v CADu" 208-1,63*2,61*4-1,72*2,61-1,22*1,95*3-1,63*2,61*4-1,72*2,61 |  | 157.85 | [12 empty] | VV | 2 | 2 | True | 0 | ROZPOCET
| VV |  | "Z - odměřeno v CADu" 178-1,66*2,61*2-1,63*2,61*2-1,72*2,61 |  | 156.337 | [12 empty] | VV | 2 | 2 | True | 0 | ROZPOCET
| VV |  | Součet |  | 681.82 | [12 empty] | VV | 2 | 4 | True | 1 | ROZPOCET
64 | K | 622135092 | Příplatek k vyrovnání vnějších stěn maltou cementovou za každých dalších 5 mm tl | m2 | 2727.283 |  | 0 | CS ÚRS 2024 01 |  | základní |  | 0 | 0.0105 | 28.6365 | 0 | 0 | 4 | K | 2 |  |  |  | ROZPOCET | 0 | 0 | 0 | 0 | 0 | 1 | 0 | 4 | 1645826200
| PP |  | Vyrovnání nerovností podkladu vnějších omítaných ploch tmelem, tloušťky do 2 mm Příplatek k ceně za každých dalších 5 mm tloušťky podkladní vrstvy přes 10 mm maltou cementovou stěn | [14 empty] | PP | 2
| Online PSC |  | https://podminky.urs.cz/item/CS_URS_2024_01/622135092 | [14 empty] | Online PSC | 2
| VV |  | "plochy fasád - nad soklem až ke krovu" | [14 empty] | VV | 2 | 1 | True | 0 | ROZPOCET
| VV |  | "S - odměřeno v CADu" (236+1,38*3,7-1,2*1,95-0,55*1,95-1,05*2,8-0,55*1,95*2-0,95*1,95-0,44*2,01*3-0,85*2,01-1*3,41-0,44*2,01*3-0,85*2,01-1,63*2,61)*4 |  | 857.473 | [12 empty] | VV | 2 | 2 | True | 0 | ROZPOCET
| VV |  | "V - odměřeno v CADu" (164+1,38*3,8-1,2*0,95*2-1,1*2,05-0,44*2,01*2-0,85*2,01-1,72*2,61-0,44*2,01*2-0,85*2,01)*4 |  | 613.061 | [12 empty] | VV | 2 | 2 | True | 0 | ROZPOCET
| VV |  | "J - odměřeno v CADu" (208-1,63*2,61*4-1,72*2,61-1,22*1,95*3-1,63*2,61*4-1,72*2,61)*4 |  | 631.401 | [12 empty] | VV | 2 | 2 | True | 0 | ROZPOCET
| VV |  | "Z - odměřeno v CADu" (178-1,66*2,61*2-1,63*2,61*2-1,72*2,61)*4 |  | 625.348 | [12 empty] | VV | 2 | 2 | True | 0 | ROZPOCET
| VV |  | Součet |  | 2727.283 | [12 empty] | VV | 2 | 4 | True | 1 | ROZPOCET
65 | K | 622143002 | Montáž omítkových plastových nebo pozinkovaných dilatačních profilů | m | 97.53 |  | 0 | CS ÚRS 2024 02 |  | základní |  | 0 | 0 | 0 | 0 | 0 | 4 | K | 2 |  |  |  | ROZPOCET | 0 | 0 | 0 | 0 | 0 | 1 | 0 | 4 | -1246347426
| PP |  | Montáž omítkových profilů plastových, pozinkovaných nebo dřevěných upevněných vtlačením do podkladní vrstvy nebo přibitím dilatačních s tkaninou | [14 empty] | PP | 2
| Online PSC |  | https://podminky.urs.cz/item/CS_URS_2024_02/622143002 | [14 empty] | Online PSC | 2
| VV |  | "parapetní lišty" | [14 empty] | VV | 2 | 1 | True | 0 | ROZPOCET
| VV |  | "S" 1,2+0,55+0,55*2+0,95+0,44*3+0,85+0,44*3+0,85+1,63 |  | 9.77 | [12 empty] | VV | 2 | 2 | True | 0 | ROZPOCET
| VV |  | "V" 1,2*2+0,44*2+0,85+1,72+0,44*2+0,85 |  | 7.58 | [12 empty] | VV | 2 | 2 | True | 0 | ROZPOCET
| VV |  | "J" 1,63*4+1,72+1,22*3+1,63*4+1,72 |  | 20.14 | [12 empty] | VV | 2 | 2 | True | 0 | ROZPOCET
| VV |  | "Z" 1,66*2+1,63*2+1,72 |  | 8.3 | [12 empty] | VV | 2 | 2 | True | 0 | ROZPOCET
| VV |  | Mezisoučet |  | 45.79 | [12 empty] | VV | 2 | 3 | True | 0 | ROZPOCET
| VV |  | "lišty nadpraží" | [14 empty] | VV | 2 | 1 | True | 0 | ROZPOCET
| VV |  | "S" 1,2+0,55+1,05+0,55*2+0,95+0,44*3+0,85+1+0,44*3+0,85+1,63 |  | 11.82 | [12 empty] | VV | 2 | 2 | True | 0 | ROZPOCET
| VV |  | "V" 1,2*2+1+0,44*2+0,85+1,72+0,44*2+0,85 |  | 8.58 | [12 empty] | VV | 2 | 2 | True | 0 | ROZPOCET
| VV |  | "J" 1,63*4+1,72+1,22*3+1,63*4+1,72 |  | 20.14 | [12 empty] | VV | 2 | 2 | True | 0 | ROZPOCET
| VV |  | "Z" 1,66*2+1,7+1,2+1,63*2+1,72 |  | 11.2 | [12 empty] | VV | 2 | 2 | True | 0 | ROZPOCET
| VV |  | Mezisoučet |  | 51.74 | [12 empty] | VV | 2 | 3 | True | 0 | ROZPOCET
| VV |  | Součet |  | 97.53 | [12 empty] | VV | 2 | 4 | True | 1 | ROZPOCET
66 | M | 59051510 | profil začišťovací s okapnicí PVC s výztužnou tkaninou pro nadpraží ETICS | m | 56.914 |  | 0 | CS ÚRS 2024 01 |  | základní |  | 0 | 0.0003 | 0.017074 | 0 | 0 | 8 | M | 2 |  |  |  | ROZPOCET | 0 | 0 | 0 | 0 | 0 | 1 | 0 | 4 | -1193995730
| PP |  | profil začišťovací s okapnicí PVC s výztužnou tkaninou pro nadpraží ETICS | [14 empty] | PP | 2
| VV |  | "lišty nadpraží" | [14 empty] | VV | 2 | 1 | True | 0 | ROZPOCET
| VV |  | "S" (1,2+0,55+1,05+0,55*2+0,95+0,44*3+0,85+1+0,44*3+0,85+1,63)*1,1 |  | 13.002 | [12 empty] | VV | 2 | 2 | True | 0 | ROZPOCET
| VV |  | "V" (1,2*2+1+0,44*2+0,85+1,72+0,44*2+0,85)*1,1 |  | 9.438 | [12 empty] | VV | 2 | 2 | True | 0 | ROZPOCET
| VV |  | "J" (1,63*4+1,72+1,22*3+1,63*4+1,72)*1,1 |  | 22.154 | [12 empty] | VV | 2 | 2 | True | 0 | ROZPOCET
| VV |  | "Z" (1,66*2+1,7+1,2+1,63*2+1,72)*1,1 |  | 12.32 | [12 empty] | VV | 2 | 2 | True | 0 | ROZPOCET
| VV |  | Součet |  | 56.914 | [12 empty] | VV | 2 | 4 | True | 1 | ROZPOCET
67 | M | 59051512 | profil začišťovací s okapnicí PVC s výztužnou tkaninou pro parapet ETICS | m | 50.369 |  | 0 | CS ÚRS 2024 01 |  | základní |  | 0 | 0.0002 | 0.010074 | 0 | 0 | 8 | M | 2 |  |  |  | ROZPOCET | 0 | 0 | 0 | 0 | 0 | 1 | 0 | 4 | 604437478
| PP |  | profil začišťovací s okapnicí PVC s výztužnou tkaninou pro parapet ETICS | [14 empty] | PP | 2
| VV |  | "parapetní lišty" | [14 empty] | VV | 2 | 1 | True | 0 | ROZPOCET
| VV |  | "S" (1,2+0,55+0,55*2+0,95+0,44*3+0,85+0,44*3+0,85+1,63)*1,1 |  | 10.747 | [12 empty] | VV | 2 | 2 | True | 0 | ROZPOCET
| VV |  | "V" (1,2*2+0,44*2+0,85+1,72+0,44*2+0,85)*1,1 |  | 8.338 | [12 empty] | VV | 2 | 2 | True | 0 | ROZPOCET
| VV |  | "J" (1,63*4+1,72+1,22*3+1,63*4+1,72)*1,1 |  | 22.154 | [12 empty] | VV | 2 | 2 | True | 0 | ROZPOCET
| VV |  | "Z" (1,66*2+1,63*2+1,72)*1,1 |  | 9.13 | [12 empty] | VV | 2 | 2 | True | 0 | ROZPOCET
| VV |  | Součet |  | 50.369 | [12 empty] | VV | 2 | 4 | True | 1 | ROZPOCET
68 | K | 622143003 | Montáž omítkových plastových nebo pozinkovaných rohových profilů | m | 972.29 |  | 0 | CS ÚRS 2024 02 |  | základní |  | 0 | 0 | 0 | 0 | 0 | 4 | K | 2 |  |  |  | ROZPOCET | 0 | 0 | 0 | 0 | 0 | 1 | 0 | 4 | -2075653870
| PP |  | Montáž omítkových profilů plastových, pozinkovaných nebo dřevěných upevněných vtlačením do podkladní vrstvy nebo přibitím rohových s tkaninou | [14 empty] | PP | 2
| Online PSC |  | https://podminky.urs.cz/item/CS_URS_2024_02/622143003 | [14 empty] | Online PSC | 2
| VV |  | "S" (35,85*3+18,1*2+3,6+9,6*2+1,95*18+2,8*2+(4,27+2,16+2,01*8)+1,35+3,43*2+(4,27+2,16+2,01*8)+2,61*4) |  | 270.92 | [12 empty] | VV | 2 | 2 | True | 0 | ROZPOCET
| VV |  | "V" (18,3*4+11,5+1,75+6+9,6+3,5*2+1,95*8+(2,15*2+1,77+2,01*4+2,15*2+1,18)*2+0,42*2+2,1+0,45*2+2,1+1,3*2+2,07+1,72*2+2,06*2) |  | 182 | [12 empty] | VV | 2 | 2 | True | 0 | ROZPOCET
| VV |  | "J" (27,6*2+18,2*3+10,8+6+2,61*40+(1,95*2+1,22)*3) |  | 246.36 | [12 empty] | VV | 2 | 2 | True | 0 | ROZPOCET
| VV |  | "Z" (18,2*5+9,6*2+2,61*20+3,74*2+3,13) |  | 173.01 | [12 empty] | VV | 2 | 2 | True | 0 | ROZPOCET
| VV |  | "ostatní samosttaně nerozpočtované rohy" 100 |  | 100 | [12 empty] | VV | 2 | 2 | True | 0 | ROZPOCET
| VV |  | Součet |  | 972.29 | [12 empty] | VV | 2 | 4 | True | 1 | ROZPOCET
69 | M | 63127464 | profil rohový Al 15x15mm s výztužnou tkaninou š 100mm pro ETICS | m | 1069.519 |  | 0 | CS ÚRS 2024 01 |  | základní |  | 0 | 0.0001 | 0.10695 | 0 | 0 | 8 | M | 2 |  |  |  | ROZPOCET | 0 | 0 | 0 | 0 | 0 | 1 | 0 | 4 | 154622753
| PP |  | profil rohový Al 15x15mm s výztužnou tkaninou š 100mm pro ETICS | [14 empty] | PP | 2
| VV |  | "S" (35,85*3+18,1*2+3,6+9,6*2+1,95*18+2,8*2+(4,27+2,16+2,01*8)+1,35+3,43*2+(4,27+2,16+2,01*8)+2,61*4)*1,1 |  | 298.012 | [12 empty] | VV | 2 | 2 | True | 0 | ROZPOCET
| VV |  | "V" (18,3*4+11,5+1,75+6+9,6+3,5*2+1,95*8+(2,15*2+1,77+2,01*4+2,15*2+1,18)*2+0,42*2+2,1+0,45*2+2,1+1,3*2+2,07+1,72*2+2,06*2)*1,1 |  | 200.2 | [12 empty] | VV | 2 | 2 | True | 0 | ROZPOCET
| VV |  | "J" (27,6*2+18,2*3+10,8+6+2,61*40+(1,95*2+1,22)*3)*1,1 |  | 270.996 | [12 empty] | VV | 2 | 2 | True | 0 | ROZPOCET
| VV |  | "Z" (18,2*5+9,6*2+2,61*20+3,74*2+3,13)*1,1 |  | 190.311 | [12 empty] | VV | 2 | 2 | True | 0 | ROZPOCET
| VV |  | "ostatní samosttaně nerozpočtované rohy" 100*1,1 |  | 110 | [12 empty] | VV | 2 | 2 | True | 0 | ROZPOCET
| VV |  | Součet |  | 1069.519 | [12 empty] | VV | 2 | 4 | True | 1 | ROZPOCET
70 | K | 622143004 | Montáž omítkových samolepících začišťovacích profilů pro spojení s okenním rámem | m | 244.8 |  | 0 | CS ÚRS 2024 02 |  | základní |  | 0 | 0 | 0 | 0 | 0 | 4 | K | 2 |  |  |  | ROZPOCET | 0 | 0 | 0 | 0 | 0 | 1 | 0 | 4 | 1735634010
| PP |  | Montáž omítkových profilů plastových, pozinkovaných nebo dřevěných upevněných vtlačením do podkladní vrstvy nebo přibitím začišťovacích samolepících pro vytvoření dilatujícího spoje s okenním rámem | [14 empty] | PP | 2
| Online PSC |  | https://podminky.urs.cz/item/CS_URS_2024_02/622143004 | [14 empty] | Online PSC | 2
| VV |  | "z interiéru - měněná okna O1, O2, O3, O4, O5, O6" | [14 empty] | VV | 2 | 1 | True | 0 | ROZPOCET
| VV |  | ((1,63+2,61*2)*7+(1,72+2,61*2)*3+(0,44+2,01*2)*5+(0,85+2,01*2)*2+(1,5*2)*4+(1,72+2,06*2)*1) |  | 118.65 | [12 empty] | VV | 2 | 2 | True | 0 | ROZPOCET
| VV |  | Mezisoučet |  | 118.65 | [12 empty] | VV | 2 | 3 | True | 0 | ROZPOCET
| VV |  | "z exteriéru - měněná okna O1, O2, O3, O4, O5, O6 + VZT mřížky v nových vikýřích" | [14 empty] | VV | 2 | 1 | True | 0 | ROZPOCET
| VV |  | ((1,63+2,61*2)*7+(1,72+2,61*2)*3+(0,44+2,01*2)*5+(0,85+2,01*2)*2+(1,5*2)*4+(1,72+2,06*2)*1+(1,25*2)*3) |  | 126.15 | [12 empty] | VV | 2 | 2 | True | 0 | ROZPOCET
| VV |  | Mezisoučet |  | 126.15 | [12 empty] | VV | 2 | 3 | True | 0 | ROZPOCET
| VV |  | Součet |  | 244.8 | [12 empty] | VV | 2 | 4 | True | 1 | ROZPOCET
71 | M | 59051476 | profil začišťovací PVC 9mm s výztužnou tkaninou pro ostění ETICS | m | 269.28 |  | 0 | CS ÚRS 2024 01 |  | základní |  | 0 | 4e-05 | 0.010771 | 0 | 0 | 8 | M | 2 |  |  |  | ROZPOCET | 0 | 0 | 0 | 0 | 0 | 1 | 0 | 4 | 690516971
| PP |  | profil začišťovací PVC 9mm s výztužnou tkaninou pro ostění ETICS | [14 empty] | PP | 2
| VV |  | "z interiéru - měněná okna O1, O2, O3, O4, O5, O6" | [14 empty] | VV | 2 | 1 | True | 0 | ROZPOCET
| VV |  | ((1,63+2,61*2)*7+(1,72+2,61*2)*3+(0,44+2,01*2)*5+(0,85+2,01*2)*2+(1,5*2)*4+(1,72+2,06*2)*1)*1,1 |  | 130.515 | [12 empty] | VV | 2 | 2 | True | 0 | ROZPOCET
| VV |  | Mezisoučet |  | 130.515 | [12 empty] | VV | 2 | 3 | True | 0 | ROZPOCET
| VV |  | "z exteriéru - měněná okna O1, O2, O3, O4, O5, O6 + VZT mřížky v nových vikýřích" | [14 empty] | VV | 2 | 1 | True | 0 | ROZPOCET
| VV |  | ((1,63+2,61*2)*7+(1,72+2,61*2)*3+(0,44+2,01*2)*5+(0,85+2,01*2)*2+(1,5*2)*4+(1,72+2,06*2)*1+(1,25*2)*3)*1,1 |  | 138.765 | [12 empty] | VV | 2 | 2 | True | 0 | ROZPOCET
| VV |  | Mezisoučet |  | 138.765 | [12 empty] | VV | 2 | 3 | True | 0 | ROZPOCET
| VV |  | Součet |  | 269.28 | [12 empty] | VV | 2 | 4 | True | 1 | ROZPOCET
72 | K | 622151031 | Penetrační silikonový nátěr vnějších pastovitých tenkovrstvých omítek stěn | m2 | 690.849 |  | 0 | CS ÚRS 2024 02 |  | základní |  | 0 | 0.00014 | 0.096719 | 0 | 0 | 4 | K | 2 |  |  |  | ROZPOCET | 0 | 0 | 0 | 0 | 0 | 1 | 0 | 4 | 917833298
| PP |  | Penetrační nátěr vnějších pastovitých tenkovrstvých omítek silikonový stěn | [14 empty] | PP | 2
| Online PSC |  | https://podminky.urs.cz/item/CS_URS_2024_02/622151031 | [14 empty] | Online PSC | 2
| VV |  | "na minerál tl. 160 mm" | [14 empty] | VV | 2 | 1 | True | 0 | ROZPOCET
| VV |  | "S" ((17,7-1,1-0,45-0,95-0,45*2-0,85)*1,95+(18,15-0,9)*2,61-0,34*1,91*3-0,75*1,91+(18,15-1,53)*2,61-0,34*1,91*3-0,75*1,91) |  | 107.867 | [12 empty] | VV | 2 | 2 | True | 0 | ROZPOCET
| VV |  | "V" (11,2-1,1*2)*1,95+(10,4*2,61-0,34*1,91*2-0,75*1,91)+(43-0,34*1,91*2-0,75*1,91) |  | 82.231 | [12 empty] | VV | 2 | 2 | True | 0 | ROZPOCET
| VV |  | "J" (27,6-1,53*4-1,62)*2,61-1,12*1,85*3+(18,15-1,53*4-1,62)*2,61 |  | 72.789 | [12 empty] | VV | 2 | 2 | True | 0 | ROZPOCET
| VV |  | "Z" (18,15-1,56*2-1,6)*2,61+(18,15-1,56*2-1,62)*2,61 |  | 70.052 | [12 empty] | VV | 2 | 2 | True | 0 | ROZPOCET
| VV |  | Mezisoučet |  | 332.939 | [12 empty] | VV | 2 | 3 | True | 0 | ROZPOCET
| VV |  | "na minerál tl. 180 mm" | [14 empty] | VV | 2 | 1 | True | 0 | ROZPOCET
| VV |  | "S" (6,8*0,9+21*0,9+6*0,9+17,8*0,9+18,15*1,8+18,15*1,8) |  | 111.78 | [12 empty] | VV | 2 | 2 | True | 0 | ROZPOCET
| VV |  | "V" (11,2*0,9+11,2*0,8+8,9*0,9+7,7*1,8+2+18,15*1,8) |  | 75.58 | [12 empty] | VV | 2 | 2 | True | 0 | ROZPOCET
| VV |  | "J" (27,6*0,8+18,15*1,8+18,15*1,8) |  | 87.42 | [12 empty] | VV | 2 | 2 | True | 0 | ROZPOCET
| VV |  | "Z" (7,3*0,8+7,9*0,8+18,15*1,8+18,5*1,8)+(2*3,6-1,1*2) |  | 83.13 | [12 empty] | VV | 2 | 2 | True | 0 | ROZPOCET
| VV |  | Mezisoučet |  | 357.91 | [12 empty] | VV | 2 | 3 | True | 0 | ROZPOCET
| VV |  | Součet |  | 690.849 | [12 empty] | VV | 2 | 4 | True | 1 | ROZPOCET
73 | K | 622211201 | Montáž druhé vrstvy kontaktního zateplení z polystyrenových desek lepením a mechanickým kotvením celkové tloušťky do 200 mm | m2 | 47.737 |  | 0 | CS ÚRS 2024 02 |  | základní |  | 0 | 0.00614 | 0.29311 | 0 | 0 | 4 | K | 2 |  |  |  | ROZPOCET | 0 | 0 | 0 | 0 | 0 | 1 | 0 | 4 | -169723424
| PP |  | Montáž druhé vrstvy kontaktního zateplení lepením a mechanickým kotvením z desek polystyrenových (dodávka ve specifikaci) na vnější stěny, na podklad betonový nebo z lehčeného betonu, z tvárnic keramických nebo vápenopískových, celkové tloušťky izolace přes 160 do 200 mm | [14 empty] | PP | 2
| Online PSC |  | https://podminky.urs.cz/item/CS_URS_2024_02/622211201 | [14 empty] | Online PSC | 2
| VV |  | "šambrány a další výstupky z XPS tl. 10 mm" | [14 empty] | VV | 2 | 1 | True | 0 | ROZPOCET
| VV |  | "S - odměřeno v CADu" 1,95*(0,2*8+0,63)+2,01*(0,2*2+0,54*2+0,68)+2,61*0,2*2+2,01*(0,2*2+0,54*2+0,68)+2,61*0,2 |  | 14.598 | [12 empty] | VV | 2 | 2 | True | 0 | ROZPOCET
| VV |  | "V - odměřeno v CADu" 1,95*0,2*2*2+0,2*(2,01*2+1,77+2,01*2+1,18)+0,2*(2,01*2+1,77+2,01*2+1,18)+0,2*(0,42*2+0,44*2+2,05*2)+0,2*(1,23*2+2,07) |  | 8.026 | [12 empty] | VV | 2 | 2 | True | 0 | ROZPOCET
| VV |  | "J - odměřeno v CADu" 2,61*0,2*2*5+2,61*0,2*2*5+5*Pi*0,45*0,45 |  | 13.621 | [12 empty] | VV | 2 | 2 | True | 0 | ROZPOCET
| VV |  | "Z - odměřeno v CADu" 2,61*0,2*2*5+5+2*Pi*0,45*0,45 |  | 11.492 | [12 empty] | VV | 2 | 2 | True | 0 | ROZPOCET
| VV |  | Součet |  | 47.737 | [12 empty] | VV | 2 | 4 | True | 1 | ROZPOCET
74 | M | 10 | deska XPS hrana polodrážková a hladký povrch 300kPA λ=0,035 tl 10mm | m2 | 59.671 |  | 0 |  |  | základní |  | 0 | 0.0003 | 0.017901 | 0 | 0 | 8 | M | 2 |  |  |  | ROZPOCET | 0 | 0 | 0 | 0 | 0 | 1 | 0 | 4 | -1198103296
| PP |  | deska XPS hrana polodrážková a hladký povrch 300kPA λ=0,035 tl 10mm | [14 empty] | PP | 2
| VV |  | "šambrány a další výstupky z XPS tl. 10 mm" | [14 empty] | VV | 2 | 1 | True | 0 | ROZPOCET
| VV |  | "S - odměřeno v CADu" (1,95*(0,2*8+0,63)+2,01*(0,2*2+0,54*2+0,68)+2,61*0,2*2+2,01*(0,2*2+0,54*2+0,68)+2,61*0,2)*1,25 |  | 18.247 | [12 empty] | VV | 2 | 2 | True | 0 | ROZPOCET
| VV |  | "V - odměřeno v CADu" (1,95*0,2*2*2+0,2*(2,01*2+1,77+2,01*2+1,18)+0,2*(2,01*2+1,77+2,01*2+1,18)+0,2*(0,42*2+0,44*2+2,05*2)+0,2*(1,23*2+2,07))*1,25 |  | 10.033 | [12 empty] | VV | 2 | 2 | True | 0 | ROZPOCET
| VV |  | "J - odměřeno v CADu" (2,61*0,2*2*5+2,61*0,2*2*5+5*Pi*0,45*0,45)*1,25 |  | 17.026 | [12 empty] | VV | 2 | 2 | True | 0 | ROZPOCET
| VV |  | "Z - odměřeno v CADu" (2,61*0,2*2*5+5+2*Pi*0,45*0,45)*1,25 |  | 14.365 | [12 empty] | VV | 2 | 2 | True | 0 | ROZPOCET
| VV |  | Součet |  | 59.671 | [12 empty] | VV | 2 | 4 | True | 1 | ROZPOCET
75 | K | 622221031 | Montáž kontaktního zateplení vnějších stěn lepením a mechanickým kotvením TI z minerální vlny s podélnou orientací do zdiva a betonu tl přes 120 do 160 mm | m2 | 332.939 |  | 0 | CS ÚRS 2024 02 |  | základní |  | 0 | 0.0116 | 3.8621 | 0 | 0 | 4 | K | 2 |  |  |  | ROZPOCET | 0 | 0 | 0 | 0 | 0 | 1 | 0 | 4 | 1373860222
| PP |  | Montáž kontaktního zateplení lepením a mechanickým kotvením z desek minerální vlny s podélnou orientací vláken nebo kombinovaných (dodávka ve specifikaci) na vnější stěny, na podklad betonový nebo z lehčeného betonu, z tvárnic keramických nebo vápenopískových, tloušťky desek přes 120 do 160 mm | [14 empty] | PP | 2
| Online PSC |  | https://podminky.urs.cz/item/CS_URS_2024_02/622221031 | [14 empty] | Online PSC | 2
| VV |  | "S" ((17,7-1,1-0,45-0,95-0,45*2-0,85)*1,95+(18,15-0,9)*2,61-0,34*1,91*3-0,75*1,91+(18,15-1,53)*2,61-0,34*1,91*3-0,75*1,91) |  | 107.867 | [12 empty] | VV | 2 | 2 | True | 0 | ROZPOCET
| VV |  | "V" (11,2-1,1*2)*1,95+(10,4*2,61-0,34*1,91*2-0,75*1,91)+(43-0,34*1,91*2-0,75*1,91) |  | 82.231 | [12 empty] | VV | 2 | 2 | True | 0 | ROZPOCET
| VV |  | "J" (27,6-1,53*4-1,62)*2,61-1,12*1,85*3+(18,15-1,53*4-1,62)*2,61 |  | 72.789 | [12 empty] | VV | 2 | 2 | True | 0 | ROZPOCET
| VV |  | "Z" (18,15-1,56*2-1,6)*2,61+(18,15-1,56*2-1,62)*2,61 |  | 70.052 | [12 empty] | VV | 2 | 2 | True | 0 | ROZPOCET
| VV |  | Součet |  | 332.939 | [12 empty] | VV | 2 | 4 | True | 1 | ROZPOCET
76 | M | 63142029 | deska tepelně izolační minerální kontaktních fasád podélné vlákno λ=0,035-0,036 tl 160mm | m2 | 382.88 |  | 0 | CS ÚRS 2024 02 |  | základní |  | 0 | 0.025 | 9.572 | 0 | 0 | 8 | M | 2 |  |  |  | ROZPOCET | 0 | 0 | 0 | 0 | 0 | 1 | 0 | 4 | 1327832025
| PP |  | deska tepelně izolační minerální kontaktních fasád podélné vlákno λ=0,035-0,036 tl 160mm | [14 empty] | PP | 2
| VV |  | "S" ((17,7-1,1-0,45-0,95-0,45*2-0,85)*1,95+(18,15-0,9)*2,61-0,34*1,91*3-0,75*1,91+(18,15-1,53)*2,61-0,34*1,91*3-0,75*1,91)*1,15 |  | 124.047 | [12 empty] | VV | 2 | 2 | True | 0 | ROZPOCET
| VV |  | "V" ((11,2-1,1*2)*1,95+(10,4*2,61-0,34*1,91*2-0,75*1,91)+(43-0,34*1,91*2-0,75*1,91))*1,15 |  | 94.566 | [12 empty] | VV | 2 | 2 | True | 0 | ROZPOCET
| VV |  | "J" ((27,6-1,53*4-1,62)*2,61-1,12*1,85*3+(18,15-1,53*4-1,62)*2,61)*1,15 |  | 83.707 | [12 empty] | VV | 2 | 2 | True | 0 | ROZPOCET
| VV |  | "Z" ((18,15-1,56*2-1,6)*2,61+(18,15-1,56*2-1,62)*2,61)*1,15 |  | 80.56 | [12 empty] | VV | 2 | 2 | True | 0 | ROZPOCET
| VV |  | Součet |  | 382.88 | [12 empty] | VV | 2 | 4 | True | 1 | ROZPOCET
77 | K | 622221041 | Montáž kontaktního zateplení vnějších stěn lepením a mechanickým kotvením desek z minerální vlny s podélnou orientací do zdiva a betonu tl přes 160 do 200 mm | m2 | 357.91 |  | 0 | CS ÚRS 2024 02 |  | základní |  | 0 | 0.01168 | 4.1804 | 0 | 0 | 4 | K | 2 |  |  |  | ROZPOCET | 0 | 0 | 0 | 0 | 0 | 1 | 0 | 4 | 2089369303
| PP |  | Montáž kontaktního zateplení lepením a mechanickým kotvením z desek minerální vlny s podélnou orientací vláken nebo kombinovaných (dodávka ve specifikaci) na vnější stěny, na podklad betonový nebo z lehčeného betonu, z tvárnic keramických nebo vápenopískových, tloušťky desek přes 160 do 200 mm | [14 empty] | PP | 2
| Online PSC |  | https://podminky.urs.cz/item/CS_URS_2024_02/622221041 | [14 empty] | Online PSC | 2
| VV |  | "S" (6,8*0,9+21*0,9+6*0,9+17,8*0,9+18,15*1,8+18,15*1,8) |  | 111.78 | [12 empty] | VV | 2 | 2 | True | 0 | ROZPOCET
| VV |  | "V" (11,2*0,9+11,2*0,8+8,9*0,9+7,7*1,8+2+18,15*1,8) |  | 75.58 | [12 empty] | VV | 2 | 2 | True | 0 | ROZPOCET
| VV |  | "J" (27,6*0,8+18,15*1,8+18,15*1,8) |  | 87.42 | [12 empty] | VV | 2 | 2 | True | 0 | ROZPOCET
| VV |  | "Z" (7,3*0,8+7,9*0,8+18,15*1,8+18,5*1,8)+(2*3,6-1,1*2) |  | 83.13 | [12 empty] | VV | 2 | 2 | True | 0 | ROZPOCET
| VV |  | Součet |  | 357.91 | [12 empty] | VV | 2 | 4 | True | 1 | ROZPOCET
78 | M | 63142030 | deska tepelně izolační minerální kontaktních fasád podélné vlákno λ=0,035-0,036 tl 180mm | m2 | 411.597 |  | 0 | CS ÚRS 2024 02 |  | základní |  | 0 | 0.028 | 11.5247 | 0 | 0 | 8 | M | 2 |  |  |  | ROZPOCET | 0 | 0 | 0 | 0 | 0 | 1 | 0 | 4 | -1611818747
| PP |  | deska tepelně izolační minerální kontaktních fasád podélné vlákno λ=0,035-0,036 tl 180mm | [14 empty] | PP | 2
| VV |  | "S" (6,8*0,9+21*0,9+6*0,9+17,8*0,9+18,15*1,8+18,15*1,8)*1,15 |  | 128.547 | [12 empty] | VV | 2 | 2 | True | 0 | ROZPOCET
| VV |  | "V" (11,2*0,9+11,2*0,8+8,9*0,9+7,7*1,8+2+18,15*1,8)*1,15 |  | 86.917 | [12 empty] | VV | 2 | 2 | True | 0 | ROZPOCET
| VV |  | "J" (27,6*0,8+18,15*1,8+18,15*1,8)*1,15 |  | 100.533 | [12 empty] | VV | 2 | 2 | True | 0 | ROZPOCET
| VV |  | "Z" (7,3*0,8+7,9*0,8+18,15*1,8+18,5*1,8+(2*3,6-1,1*2))*1,15 |  | 95.6 | [12 empty] | VV | 2 | 2 | True | 0 | ROZPOCET
| VV |  | Součet |  | 411.597 | [12 empty] | VV | 2 | 4 | True | 1 | ROZPOCET
79 | K | 622241131 | Montáž kontaktního zateplení vnějších stěn lepením a mechanickým kotvením desek kalcium-silikátových tl přes 120 do 160 mm | m2 | 118.53 |  | 0 | CS ÚRS 2024 02 |  | základní |  | 0 | 0.00829 | 0.98261 | 0 | 0 | 4 | K | 2 |  |  |  | ROZPOCET | 0 | 0 | 0 | 0 | 0 | 1 | 0 | 4 | -1633807958
| PP |  | Montáž kontaktního zateplení lepením a mechanickým kotvením z desek kalcium-silikátových (dodávka ve specifikaci) na vnější stěny, na podklad betonový nebo z lehčeného betonu, z tvárnic keramických nebo vápenopískových, tloušťky desek přes 120 do 160 mm | [14 empty] | PP | 2
| Online PSC |  | https://podminky.urs.cz/item/CS_URS_2024_02/622241131 | [14 empty] | Online PSC | 2
| VV |  | "viz v.č. 104 - skladba A8 - výměry z projektu" 65,85*1,8 |  | 118.53 | [12 empty] | VV | 2 | 2 | True | 0 | ROZPOCET
| VV |  | Součet |  | 118.53 | [12 empty] | VV | 2 | 4 | True | 1 | ROZPOCET
80 | M | 63152232 | deska tepelně izolační minerální kalcium-silikátová λ=0,043 tl 160mm | m2 | 136.31 |  | 0 | CS ÚRS 2024 02 |  | základní |  | 0 | 0.02174 | 2.9634 | 0 | 0 | 32 | M | 2 |  |  |  | ROZPOCET | 0 | 0 | 0 | 0 | 0 | 1 | 0 | 16 | 1658372317
| PP |  | deska tepelně izolační minerální kalcium-silikátová λ=0,043 tl 160mm | [14 empty] | PP | 2
| VV |  | "viz v.č. 104 - skladba A8 - výměry z projektu" 65,85*1,8*1,15 |  | 136.31 | [12 empty] | VV | 2 | 2 | True | 0 | ROZPOCET
| VV |  | Součet |  | 136.31 | [12 empty] | VV | 2 | 4 | True | 1 | ROZPOCET
81 | K | 622251105 | Příplatek k cenám kontaktního zateplení vnějších stěn za zápustnou montáž a použití tepelněizolačních zátek z minerální vlny | m2 | 690.849 |  | 0 | CS ÚRS 2024 02 |  | základní |  | 0 | 8e-05 | 0.055268 | 0 | 0 | 4 | K | 2 |  |  |  | ROZPOCET | 0 | 0 | 0 | 0 | 0 | 1 | 0 | 4 | -1214957358
| PP |  | Montáž kontaktního zateplení lepením a mechanickým kotvením Příplatek k cenám za zápustnou montáž kotev s použitím tepelněizolačních zátek na vnější stěny z minerální vlny | [14 empty] | PP | 2
| Online PSC |  | https://podminky.urs.cz/item/CS_URS_2024_02/622251105 | [14 empty] | Online PSC | 2
| VV |  | "na minerál tl. 160 mm" | [14 empty] | VV | 2 | 1 | True | 0 | ROZPOCET
| VV |  | "S" ((17,7-1,1-0,45-0,95-0,45*2-0,85)*1,95+(18,15-0,9)*2,61-0,34*1,91*3-0,75*1,91+(18,15-1,53)*2,61-0,34*1,91*3-0,75*1,91) |  | 107.867 | [12 empty] | VV | 2 | 2 | True | 0 | ROZPOCET
| VV |  | "V" (11,2-1,1*2)*1,95+(10,4*2,61-0,34*1,91*2-0,75*1,91)+(43-0,34*1,91*2-0,75*1,91) |  | 82.231 | [12 empty] | VV | 2 | 2 | True | 0 | ROZPOCET
| VV |  | "J" (27,6-1,53*4-1,62)*2,61-1,12*1,85*3+(18,15-1,53*4-1,62)*2,61 |  | 72.789 | [12 empty] | VV | 2 | 2 | True | 0 | ROZPOCET
| VV |  | "Z" (18,15-1,56*2-1,6)*2,61+(18,15-1,56*2-1,62)*2,61 |  | 70.052 | [12 empty] | VV | 2 | 2 | True | 0 | ROZPOCET
| VV |  | Mezisoučet |  | 332.939 | [12 empty] | VV | 2 | 3 | True | 0 | ROZPOCET
| VV |  | "na minerál tl. 180 mm" | [14 empty] | VV | 2 | 1 | True | 0 | ROZPOCET
| VV |  | "S" (6,8*0,9+21*0,9+6*0,9+17,8*0,9+18,15*1,8+18,15*1,8) |  | 111.78 | [12 empty] | VV | 2 | 2 | True | 0 | ROZPOCET
| VV |  | "V" (11,2*0,9+11,2*0,8+8,9*0,9+7,7*1,8+2+18,15*1,8) |  | 75.58 | [12 empty] | VV | 2 | 2 | True | 0 | ROZPOCET
| VV |  | "J" (27,6*0,8+18,15*1,8+18,15*1,8) |  | 87.42 | [12 empty] | VV | 2 | 2 | True | 0 | ROZPOCET
| VV |  | "Z" (7,3*0,8+7,9*0,8+18,15*1,8+18,5*1,8)+(2*3,6-1,1*2) |  | 83.13 | [12 empty] | VV | 2 | 2 | True | 0 | ROZPOCET
| VV |  | Mezisoučet |  | 357.91 | [12 empty] | VV | 2 | 3 | True | 0 | ROZPOCET
| VV |  | Součet |  | 690.849 | [12 empty] | VV | 2 | 4 | True | 1 | ROZPOCET
82 | K | 11 | Dodávka a montáž nové omítky fasády v ploše - minerální silikonová dvouvrstvá omítka, specifikace viz PD | m2 | 690.849 |  | 0 |  |  | základní |  | 0 | 0 | 0 | 0 | 0 | 4 | K | 2 |  |  |  | ROZPOCET | 0 | 0 | 0 | 0 | 0 | 1 | 0 | 4 | 1769828211
| PP |  | Dodávka a montáž nové omítky fasády v ploše - minerální silikonová dvouvrstvá omítka, specifikace viz PD | [14 empty] | PP | 2
| VV |  | "na minerál tl. 160 mm" | [14 empty] | VV | 2 | 1 | True | 0 | ROZPOCET
| VV |  | "S" ((17,7-1,1-0,45-0,95-0,45*2-0,85)*1,95+(18,15-0,9)*2,61-0,34*1,91*3-0,75*1,91+(18,15-1,53)*2,61-0,34*1,91*3-0,75*1,91) |  | 107.867 | [12 empty] | VV | 2 | 2 | True | 0 | ROZPOCET
| VV |  | "V" (11,2-1,1*2)*1,95+(10,4*2,61-0,34*1,91*2-0,75*1,91)+(43-0,34*1,91*2-0,75*1,91) |  | 82.231 | [12 empty] | VV | 2 | 2 | True | 0 | ROZPOCET
| VV |  | "J" (27,6-1,53*4-1,62)*2,61-1,12*1,85*3+(18,15-1,53*4-1,62)*2,61 |  | 72.789 | [12 empty] | VV | 2 | 2 | True | 0 | ROZPOCET
| VV |  | "Z" (18,15-1,56*2-1,6)*2,61+(18,15-1,56*2-1,62)*2,61 |  | 70.052 | [12 empty] | VV | 2 | 2 | True | 0 | ROZPOCET
| VV |  | Mezisoučet |  | 332.939 | [12 empty] | VV | 2 | 3 | True | 0 | ROZPOCET
| VV |  | "na minerál tl. 180 mm" | [14 empty] | VV | 2 | 1 | True | 0 | ROZPOCET
| VV |  | "S" (6,8*0,9+21*0,9+6*0,9+17,8*0,9+18,15*1,8+18,15*1,8) |  | 111.78 | [12 empty] | VV | 2 | 2 | True | 0 | ROZPOCET
| VV |  | "V" (11,2*0,9+11,2*0,8+8,9*0,9+7,7*1,8+2+18,15*1,8) |  | 75.58 | [12 empty] | VV | 2 | 2 | True | 0 | ROZPOCET
| VV |  | "J" (27,6*0,8+18,15*1,8+18,15*1,8) |  | 87.42 | [12 empty] | VV | 2 | 2 | True | 0 | ROZPOCET
| VV |  | "Z" (7,3*0,8+7,9*0,8+18,15*1,8+18,5*1,8)+(2*3,6-1,1*2) |  | 83.13 | [12 empty] | VV | 2 | 2 | True | 0 | ROZPOCET
| VV |  | Mezisoučet |  | 357.91 | [12 empty] | VV | 2 | 3 | True | 0 | ROZPOCET
| VV |  | Součet |  | 690.849 | [12 empty] | VV | 2 | 4 | True | 1 | ROZPOCET
83 | K | 12 | Dodávka a montáž nové VPC vnější omítky vstupních portálů (25 mm VPC omítka+minerální štuk), specifiklace-viz PD | m2 | 5 |  | 0 |  |  | základní |  | 0 | 0 | 0 | 0 | 0 | 4 | K | 2 |  |  |  | ROZPOCET | 0 | 0 | 0 | 0 | 0 | 1 | 0 | 4 | -1958201927
| PP |  | Dodávka a montáž nové VPC vnější omítky vstupních portálů (25 mm VPC omítka+minerální štuk), specifiklace-viz PD | [14 empty] | PP | 2
| VV |  | "viz v.č. 111 - západ" 5 |  | 5 | [12 empty] | VV | 2 | 2 | True | 0 | ROZPOCET
| VV |  | Součet |  | 5 | [12 empty] | VV | 2 | 4 | True | 1 | ROZPOCET
84 | K | 637211132 | Okapový chodník z betonových dlaždic tl 60 mm do kameniva | m2 | 44.28 |  | 0 | CS ÚRS 2024 02 |  | základní |  | 0 | 0.24384 | 10.7972 | 0 | 0 | 4 | K | 2 |  |  |  | ROZPOCET | 0 | 0 | 0 | 0 | 0 | 1 | 0 | 4 | 1880596790
| PP |  | Okapový chodník z dlaždic betonových do kameniva s vyplněním spár drobným kamenivem, tl. dlaždic 60 mm | [14 empty] | PP | 2
| Online PSC |  | https://podminky.urs.cz/item/CS_URS_2024_02/637211132 | [14 empty] | Online PSC | 2
| VV |  | "pro okapový chodník C.1" (3,2+11+2,1+7+5,2+1,4+9,7+11,8)*0,6 |  | 30.84 | [12 empty] | VV | 2 | 2 | True | 0 | ROZPOCET
| VV |  | "pro okapový chodník C.2" (8,4+7,9+6,1)*0,6 |  | 13.44 | [12 empty] | VV | 2 | 2 | True | 0 | ROZPOCET
| VV |  | Součet |  | 44.28 | [12 empty] | VV | 2 | 4 | True | 1 | ROZPOCET
85 | K | 13 | Úprava střešní římy, specifikace-viz PD | m | 118.85 |  | 0 |  |  | základní |  | 0 | 0 | 0 | 0 | 0 | 4 | K | 2 |  |  |  | ROZPOCET | 0 | 0 | 0 | 0 | 0 | 1 | 0 | 4 | 628369395
| PP |  | Úprava střešní římy, specifikace-viz PD, položka zahrnuje tyto práce : - osekání omítky stávající římsy na podklad včetně odovzu a likvidace suti - NOVÁ VODOROVNÁ NUTA V JEDNÉ ROVINĚ, NA PŘECHODU KZS A ŘÍMSY V.20MM, HL.20MM - PROFILACE ŘÍMSY Z PLNÝCH CIHEL - PROVEDENÍ PROFILACE ŘÍMSY VC OMÍTKOU - provedení dvojnásobného propustného fasádního nátěru včetně penetrace vše dle popisu na v.č. 107 | [14 empty] | PP | 2
| VV |  | "PD stavby - pohledy a řezy" | [14 empty] | VV | 2 | 1 | True | 0 | ROZPOCET
| VV |  | "S" 18+18,8 |  | 36.8 | [12 empty] | VV | 2 | 2 | True | 0 | ROZPOCET
| VV |  | "V" 11,7+19,15 |  | 30.85 | [12 empty] | VV | 2 | 2 | True | 0 | ROZPOCET
| VV |  | "J" 18,8+9,7 |  | 28.5 | [12 empty] | VV | 2 | 2 | True | 0 | ROZPOCET
| VV |  | "Z" 19+2+1,7 |  | 22.7 | [12 empty] | VV | 2 | 2 | True | 0 | ROZPOCET
| VV |  | Součet |  | 118.85 | [12 empty] | VV | 2 | 4 | True | 1 | ROZPOCET
86 | K | 629991012 | Zakrytí výplní otvorů fólií přilepenou na začišťovací lišty | m2 | 258.374 |  | 0 | CS ÚRS 2024 02 |  | základní |  | 0 | 0 | 0 | 1e-05 | 0.0025837 | 4 | K | 2 |  |  |  | ROZPOCET | 0 | 0 | 0 | 0 | 0 | 1 | 0 | 4 | -1751919763
| PP |  | Zakrytí vnějších ploch před znečištěním včetně pozdějšího odkrytí výplní otvorů a svislých ploch fólií přilepenou na začišťovací lištu | [14 empty] | PP | 2
| Online PSC |  | https://podminky.urs.cz/item/CS_URS_2024_02/629991012 | [14 empty] | Online PSC | 2
| VV |  | "zvenku" | [14 empty] | VV | 2 | 1 | True | 0 | ROZPOCET
| VV |  | "S - odměřeno v CADu" 1,25*0,6*3+1*2,45+1,2*1,95+0,55*1,95+1,05*2,8+0,55*1,95*2+0,95*1,95+0,44*2,01*3+0,85*2,01+1*3,41+0,44*2,01*3+0,85*2,01+1,63*2,61 |  | 31.438 | [12 empty] | VV | 2 | 2 | True | 0 | ROZPOCET
| VV |  | "V - odměřeno v CADu" 1,25*0,6+1,2*1,95*2+1,1*2,05+0,44*2,01*2+0,85*2,01+1,72*2,61+0,44*2,01*2+0,85*2,01 |  | 19.129 | [12 empty] | VV | 2 | 2 | True | 0 | ROZPOCET
| VV |  | "J - odměřeno v CADu" 1,3*0,6*3+2,5*0,7*2+1,63*2,61*4+1,72*2,61+1,22*1,95*3+1,63*2,61*4+1,72*2,61 |  | 55.99 | [12 empty] | VV | 2 | 2 | True | 0 | ROZPOCET
| VV |  | "Z - odměřeno v CADu" 1,22*0,6*2+1,3*0,6*2+1,66*2,61*2+1,7*3+1,63*2,61*2+1,72*2,61 |  | 29.787 | [12 empty] | VV | 2 | 2 | True | 0 | ROZPOCET
| VV |  | Mezisoučet |  | 136.344 | [12 empty] | VV | 2 | 3 | True | 0 | ROZPOCET
| VV |  | "zevnitř" | [14 empty] | VV | 2 | 1 | True | 0 | ROZPOCET
| VV |  | "S - odměřeno v CADu" 1,2*1,95+0,55*1,95+1,05*2,8+0,55*1,95*2+0,95*1,95+0,44*2,01*3+0,85*2,01+1*3,41+0,44*2,01*3+0,85*2,01+1,63*2,61 |  | 26.738 | [12 empty] | VV | 2 | 2 | True | 0 | ROZPOCET
| VV |  | "V - odměřeno v CADu" 1,2*1,95*2+1,1*2,05+0,44*2,01*2+0,85*2,01+1,72*2,61+0,44*2,01*2+0,85*2,01 |  | 18.379 | [12 empty] | VV | 2 | 2 | True | 0 | ROZPOCET
| VV |  | "J - odměřeno v CADu" 1,63*2,61*4+1,72*2,61+1,22*1,95*3+1,63*2,61*4+1,72*2,61 |  | 50.15 | [12 empty] | VV | 2 | 2 | True | 0 | ROZPOCET
| VV |  | "Z - odměřeno v CADu" 1,66*2,61*2+1,7*3+1,63*2,61*2+1,72*2,61 |  | 26.763 | [12 empty] | VV | 2 | 2 | True | 0 | ROZPOCET
| VV |  | Mezisoučet |  | 122.03 | [12 empty] | VV | 2 | 3 | True | 0 | ROZPOCET
| VV |  | Součet |  | 258.374 | [12 empty] | VV | 2 | 4 | True | 1 | ROZPOCET
87 | K | 629995101 | Očištění vnějších ploch tlakovou vodou | m2 | 681.82 |  | 0 | CS ÚRS 2024 01 |  | základní |  | 0 | 0 | 0 | 0 | 0 | 4 | K | 2 |  |  |  | ROZPOCET | 0 | 0 | 0 | 0 | 0 | 1 | 0 | 4 | 1513147749
| PP |  | Očištění vnějších ploch tlakovou vodou omytím | [14 empty] | PP | 2
| Online PSC |  | https://podminky.urs.cz/item/CS_URS_2024_01/629995101 | [14 empty] | Online PSC | 2
| VV |  | "plochy fasád - nad soklem až ke krovu" | [14 empty] | VV | 2 | 1 | True | 0 | ROZPOCET
| VV |  | "S - odměřeno v CADu" 236+1,38*3,7-1,2*1,95-0,55*1,95-1,05*2,8-0,55*1,95*2-0,95*1,95-0,44*2,01*3-0,85*2,01-1*3,41-0,44*2,01*3-0,85*2,01-1,63*2,61 |  | 214.368 | [12 empty] | VV | 2 | 2 | True | 0 | ROZPOCET
| VV |  | "V - odměřeno v CADu" 164+1,38*3,8-1,2*0,95*2-1,1*2,05-0,44*2,01*2-0,85*2,01-1,72*2,61-0,44*2,01*2-0,85*2,01 |  | 153.265 | [12 empty] | VV | 2 | 2 | True | 0 | ROZPOCET
| VV |  | "J - odměřeno v CADu" 208-1,63*2,61*4-1,72*2,61-1,22*1,95*3-1,63*2,61*4-1,72*2,61 |  | 157.85 | [12 empty] | VV | 2 | 2 | True | 0 | ROZPOCET
| VV |  | "Z - odměřeno v CADu" 178-1,66*2,61*2-1,63*2,61*2-1,72*2,61 |  | 156.337 | [12 empty] | VV | 2 | 2 | True | 0 | ROZPOCET
| VV |  | Mezisoučet |  | 681.82 | [12 empty] | VV | 2 | 3 | True | 0 | ROZPOCET
| VV |  | Součet |  | 681.82 | [12 empty] | VV | 2 | 4 | True | 1 | ROZPOCET
| D | 9 | Ostatní konstrukce a práce, bourání |  |  |  | 0 |  |  |  |  | 0 |  | 13.2843 |  | 126.9576 | 1 | D | 1 |  |  |  | ROZPOCET | [6 empty] | 0
88 | K | 916231213 | Osazení chodníkového obrubníku betonového stojatého s boční opěrou do lože z betonu prostého | m | 23.8 |  | 0 | CS ÚRS 2024 02 |  | základní |  | 0 | 0.1295 | 3.0821 | 0 | 0 | 4 | K | 2 |  |  |  | ROZPOCET | 0 | 0 | 0 | 0 | 0 | 1 | 0 | 4 | -1104490765
| PP |  | Osazení chodníkového obrubníku betonového se zřízením lože, s vyplněním a zatřením spár cementovou maltou stojatého s boční opěrou z betonu prostého, do lože z betonu prostého | [14 empty] | PP | 2
| Online PSC |  | https://podminky.urs.cz/item/CS_URS_2024_02/916231213 | [14 empty] | Online PSC | 2
| VV |  | "viz v.č. 102 - půdorys 1.NP, kolem okapového chodníčku C.2" (8,4+7,9+6,1+0,7*2) |  | 23.8 | [12 empty] | VV | 2 | 2 | True | 0 | ROZPOCET
| VV |  | Součet |  | 23.8 | [12 empty] | VV | 2 | 4 | True | 1 | ROZPOCET
89 | M | 59217017 | obrubník betonový chodníkový 1000x100x250mm | m | 24.99 |  | 0 | CS ÚRS 2024 02 |  | základní |  | 0 | 0.05612 | 1.4024 | 0 | 0 | 8 | M | 2 |  |  |  | ROZPOCET | 0 | 0 | 0 | 0 | 0 | 1 | 0 | 4 | -1307691410
| PP |  | obrubník betonový chodníkový 1000x100x250mm | [14 empty] | PP | 2
| VV |  | "viz v.č. 102 - půdorys 1.NP, kolem okapového chodníčku C.2" (8,4+7,9+6,1+0,7*2)*1,05 |  | 24.99 | [12 empty] | VV | 2 | 2 | True | 0 | ROZPOCET
| VV |  | Součet |  | 24.99 | [12 empty] | VV | 2 | 4 | True | 1 | ROZPOCET
90 | K | 916331112 | Osazení zahradního obrubníku betonového do lože z betonu s boční opěrou | m | 53.5 |  | 0 | CS ÚRS 2024 02 |  | základní |  | 0 | 0.10095 | 5.4008 | 0 | 0 | 4 | K | 2 |  |  |  | ROZPOCET | 0 | 0 | 0 | 0 | 0 | 1 | 0 | 4 | -1652782747
| PP |  | Osazení zahradního obrubníku betonového s ložem tl. od 50 do 100 mm z betonu prostého tř. C 12/15 s boční opěrou z betonu prostého tř. C 12/15 | [14 empty] | PP | 2
| Online PSC |  | https://podminky.urs.cz/item/CS_URS_2024_02/916331112 | [14 empty] | Online PSC | 2
| VV |  | "viz v.č. 102 - půdorys 1.NP, kolem okapového chodníčku C.1" (3,2+11+2,1+7+5,2+1,4+9,7+11,8+0,7*3) |  | 53.5 | [12 empty] | VV | 2 | 2 | True | 0 | ROZPOCET
| VV |  | Součet |  | 53.5 | [12 empty] | VV | 2 | 4 | True | 1 | ROZPOCET
91 | M | 59217001 | obrubník zahradní betonový 1000x50x250mm | m | 56.175 |  | 0 | CS ÚRS 2024 02 |  | základní |  | 0 | 0.028 | 1.5729 | 0 | 0 | 8 | M | 2 |  |  |  | ROZPOCET | 0 | 0 | 0 | 0 | 0 | 1 | 0 | 4 | 1978897143
| PP |  | obrubník zahradní betonový 1000x50x250mm | [14 empty] | PP | 2
| VV |  | "viz v.č. 102 - půdorys 1.NP, kolem okapového chodníčku C.1" (3,2+11+2,1+7+5,2+1,4+9,7+11,8+0,7*3)*1,05 |  | 56.175 | [12 empty] | VV | 2 | 2 | True | 0 | ROZPOCET
| VV |  | Součet |  | 56.175 | [12 empty] | VV | 2 | 4 | True | 1 | ROZPOCET
92 | K | 916991121 | Lože pod obrubníky, krajníky nebo obruby z dlažebních kostek z betonu prostého | m3 | 0.753 |  | 0 | CS ÚRS 2024 02 |  | základní |  | 0 | 2.2563 | 1.699 | 0 | 0 | 4 | K | 2 |  |  |  | ROZPOCET | 0 | 0 | 0 | 0 | 0 | 1 | 0 | 4 | 1917499067
| PP |  | Lože pod obrubníky, krajníky nebo obruby z dlažebních kostek z betonu prostého | [14 empty] | PP | 2
| Online PSC |  | https://podminky.urs.cz/item/CS_URS_2024_02/916991121 | [14 empty] | Online PSC | 2
| VV |  | "nad rámec 0,056 m3/mb" | [14 empty] | VV | 2 | 1 | True | 0 | ROZPOCET
| VV |  | "viz v.č. 102 - půdorys 1.NP, kolem okapového chodníčku" (3,2+11+0,6+2,045+0,76+8,44+4,87+1,4+9,67+11,8)*(0,07-0,056) |  | 0.753 | [12 empty] | VV | 2 | 2 | True | 0 | ROZPOCET
| VV |  | Součet |  | 0.753 | [12 empty] | VV | 2 | 4 | True | 1 | ROZPOCET
93 | K | 919726122 | Geotextilie pro ochranu, separaci a filtraci netkaná měrná hm přes 200 do 300 g/m2 | m2 | 11.466 |  | 0 | CS ÚRS 2024 02 |  | základní |  | 0 | 0.00047 | 0.005389 | 0 | 0 | 4 | K | 2 |  |  |  | ROZPOCET | 0 | 0 | 0 | 0 | 0 | 1 | 0 | 4 | -1385514443
| PP |  | Geotextilie netkaná pro ochranu, separaci nebo filtraci měrná hmotnost přes 200 do 300 g/m2 | [14 empty] | PP | 2
| Online PSC |  | https://podminky.urs.cz/item/CS_URS_2024_02/919726122 | [14 empty] | Online PSC | 2
| VV |  | "ochrana kamenného schodiště - PZ.1 - výměra převzata z PD" 2,331+1,26 |  | 3.591 | [12 empty] | VV | 2 | 2 | True | 0 | ROZPOCET
| VV |  | "ochrana kamenného portálu - PZ.2 - výměra převzata z PD" 7,875 |  | 7.875 | [12 empty] | VV | 2 | 2 | True | 0 | ROZPOCET
| VV |  | Součet |  | 11.466 | [12 empty] | VV | 2 | 4 | True | 1 | ROZPOCET
94 | K | 941211111 | Montáž lešení řadového rámového lehkého zatížení do 200 kg/m2 š od 0,6 do 0,9 m v do 10 m | m2 | 1203 |  | 0 | CS ÚRS 2024 02 |  | základní |  | 0 | 0 | 0 | 0 | 0 | 4 | K | 2 |  |  |  | ROZPOCET | 0 | 0 | 0 | 0 | 0 | 1 | 0 | 4 | -999585945
| PP |  | Lešení řadové rámové lehké pracovní s podlahami s provozním zatížením tř. 3 do 200 kg/m2 šířky tř. SW06 od 0,6 do 0,9 m výšky do 10 m montáž | [14 empty] | PP | 2
| Online PSC |  | https://podminky.urs.cz/item/CS_URS_2024_02/941211111 | [14 empty] | Online PSC | 2
| VV |  | "S - odměřeno v CADu" 371 |  | 371 | [12 empty] | VV | 2 | 2 | True | 0 | ROZPOCET
| VV |  | "V - odměřeno v CADu" 262 |  | 262 | [12 empty] | VV | 2 | 2 | True | 0 | ROZPOCET
| VV |  | "J - odměřeno v CADu" 307 |  | 307 | [12 empty] | VV | 2 | 2 | True | 0 | ROZPOCET
| VV |  | "Z - odměřeno v CADu" 263 |  | 263 | [12 empty] | VV | 2 | 2 | True | 0 | ROZPOCET
| VV |  | Součet |  | 1203 | [12 empty] | VV | 2 | 4 | True | 1 | ROZPOCET
95 | K | 941211211 | Příplatek k lešení řadovému rámovému lehkému do 200 kg/m2 š od 0,6 do 0,9 m v do 10 m za každý den použití | m2 | 505260 |  | 0 | CS ÚRS 2024 02 |  | základní |  | 0 | 0 | 0 | 0 | 0 | 4 | K | 2 |  |  |  | ROZPOCET | 0 | 0 | 0 | 0 | 0 | 1 | 0 | 4 | 95208719
| PP |  | Lešení řadové rámové lehké pracovní s podlahami s provozním zatížením tř. 3 do 200 kg/m2 šířky tř. SW06 od 0,6 do 0,9 m výšky do 10 m příplatek za každý den použití | [14 empty] | PP | 2
| Online PSC |  | https://podminky.urs.cz/item/CS_URS_2024_02/941211211 | [14 empty] | Online PSC | 2
| VV |  | "S - odměřeno v CADu" 371*420 |  | 155820 | [12 empty] | VV | 2 | 2 | True | 0 | ROZPOCET
| VV |  | "V - odměřeno v CADu" 262*420 |  | 110040 | [12 empty] | VV | 2 | 2 | True | 0 | ROZPOCET
| VV |  | "J - odměřeno v CADu" 307*420 |  | 128940 | [12 empty] | VV | 2 | 2 | True | 0 | ROZPOCET
| VV |  | "Z - odměřeno v CADu" 263*420 |  | 110460 | [12 empty] | VV | 2 | 2 | True | 0 | ROZPOCET
| VV |  | Součet |  | 505260 | [12 empty] | VV | 2 | 4 | True | 1 | ROZPOCET
96 | K | 941211811 | Demontáž lešení řadového rámového lehkého zatížení do 200 kg/m2 š od 0,6 do 0,9 m v do 10 m | m2 | 1203 |  | 0 | CS ÚRS 2024 02 |  | základní |  | 0 | 0 | 0 | 0 | 0 | 4 | K | 2 |  |  |  | ROZPOCET | 0 | 0 | 0 | 0 | 0 | 1 | 0 | 4 | 1548563330
| PP |  | Lešení řadové rámové lehké pracovní s podlahami s provozním zatížením tř. 3 do 200 kg/m2 šířky tř. SW06 od 0,6 do 0,9 m výšky do 10 m demontáž | [14 empty] | PP | 2
| Online PSC |  | https://podminky.urs.cz/item/CS_URS_2024_02/941211811 | [14 empty] | Online PSC | 2
| VV |  | "S - odměřeno v CADu" 371 |  | 371 | [12 empty] | VV | 2 | 2 | True | 0 | ROZPOCET
| VV |  | "V - odměřeno v CADu" 262 |  | 262 | [12 empty] | VV | 2 | 2 | True | 0 | ROZPOCET
| VV |  | "J - odměřeno v CADu" 307 |  | 307 | [12 empty] | VV | 2 | 2 | True | 0 | ROZPOCET
| VV |  | "Z - odměřeno v CADu" 263 |  | 263 | [12 empty] | VV | 2 | 2 | True | 0 | ROZPOCET
| VV |  | Součet |  | 1203 | [12 empty] | VV | 2 | 4 | True | 1 | ROZPOCET
97 | K | 944511111 | Montáž ochranné sítě z textilie z umělých vláken | m2 | 1203 |  | 0 | CS ÚRS 2024 02 |  | základní |  | 0 | 0 | 0 | 0 | 0 | 4 | K | 2 |  |  |  | ROZPOCET | 0 | 0 | 0 | 0 | 0 | 1 | 0 | 4 | -2020037067
| PP |  | Síť ochranná zavěšená na konstrukci lešení z textilie z umělých vláken montáž | [14 empty] | PP | 2
| Online PSC |  | https://podminky.urs.cz/item/CS_URS_2024_02/944511111 | [14 empty] | Online PSC | 2
| VV |  | "S - odměřeno v CADu" 371 |  | 371 | [12 empty] | VV | 2 | 2 | True | 0 | ROZPOCET
| VV |  | "V - odměřeno v CADu" 262 |  | 262 | [12 empty] | VV | 2 | 2 | True | 0 | ROZPOCET
| VV |  | "J - odměřeno v CADu" 307 |  | 307 | [12 empty] | VV | 2 | 2 | True | 0 | ROZPOCET
| VV |  | "Z - odměřeno v CADu" 263 |  | 263 | [12 empty] | VV | 2 | 2 | True | 0 | ROZPOCET
| VV |  | Součet |  | 1203 | [12 empty] | VV | 2 | 4 | True | 1 | ROZPOCET
98 | K | 944511211 | Příplatek k ochranné síti za každý den použití | m2 | 505260 |  | 0 | CS ÚRS 2024 02 |  | základní |  | 0 | 0 | 0 | 0 | 0 | 4 | K | 2 |  |  |  | ROZPOCET | 0 | 0 | 0 | 0 | 0 | 1 | 0 | 4 | -1051494886
| PP |  | Síť ochranná zavěšená na konstrukci lešení z textilie z umělých vláken příplatek k ceně za každý den použití | [14 empty] | PP | 2
| Online PSC |  | https://podminky.urs.cz/item/CS_URS_2024_02/944511211 | [14 empty] | Online PSC | 2
| VV |  | "S - odměřeno v CADu" 371*420 |  | 155820 | [12 empty] | VV | 2 | 2 | True | 0 | ROZPOCET
| VV |  | "V - odměřeno v CADu" 262*420 |  | 110040 | [12 empty] | VV | 2 | 2 | True | 0 | ROZPOCET
| VV |  | "J - odměřeno v CADu" 307*420 |  | 128940 | [12 empty] | VV | 2 | 2 | True | 0 | ROZPOCET
| VV |  | "Z - odměřeno v CADu" 263*420 |  | 110460 | [12 empty] | VV | 2 | 2 | True | 0 | ROZPOCET
| VV |  | Součet |  | 505260 | [12 empty] | VV | 2 | 4 | True | 1 | ROZPOCET
99 | K | 944511811 | Demontáž ochranné sítě z textilie z umělých vláken | m2 | 1203 |  | 0 | CS ÚRS 2024 02 |  | základní |  | 0 | 0 | 0 | 0 | 0 | 4 | K | 2 |  |  |  | ROZPOCET | 0 | 0 | 0 | 0 | 0 | 1 | 0 | 4 | 2146981807
| PP |  | Síť ochranná zavěšená na konstrukci lešení z textilie z umělých vláken demontáž | [14 empty] | PP | 2
| Online PSC |  | https://podminky.urs.cz/item/CS_URS_2024_02/944511811 | [14 empty] | Online PSC | 2
| VV |  | "S - odměřeno v CADu" 371 |  | 371 | [12 empty] | VV | 2 | 2 | True | 0 | ROZPOCET
| VV |  | "V - odměřeno v CADu" 262 |  | 262 | [12 empty] | VV | 2 | 2 | True | 0 | ROZPOCET
| VV |  | "J - odměřeno v CADu" 307 |  | 307 | [12 empty] | VV | 2 | 2 | True | 0 | ROZPOCET
| VV |  | "Z - odměřeno v CADu" 263 |  | 263 | [12 empty] | VV | 2 | 2 | True | 0 | ROZPOCET
| VV |  | Součet |  | 1203 | [12 empty] | VV | 2 | 4 | True | 1 | ROZPOCET
100 | K | 949101111 | Lešení pomocné pro objekty pozemních staveb s lešeňovou podlahou v do 1,9 m zatížení do 150 kg/m2 | m2 | 480 |  | 0 | CS ÚRS 2024 02 |  | základní |  | 0 | 0.00013 | 0.0624 | 0 | 0 | 4 | K | 2 |  |  |  | ROZPOCET | 0 | 0 | 0 | 0 | 0 | 1 | 0 | 4 | -26675907
| PP |  | Lešení pomocné pracovní pro objekty pozemních staveb pro zatížení do 150 kg/m2, o výšce lešeňové podlahy do 1,9 m | [14 empty] | PP | 2
| Online PSC |  | https://podminky.urs.cz/item/CS_URS_2024_02/949101111 | [14 empty] | Online PSC | 2
| VV |  | "viz vPD stavby a statiky - prů různé vnitřní úpravy" 240*2 |  | 480 | [12 empty] | VV | 2 | 2 | True | 0 | ROZPOCET
| VV |  | Součet |  | 480 | [12 empty] | VV | 2 | 4 | True | 1 | ROZPOCET
101 | K | 961044111 | Bourání základů z betonu prostého | m3 | 4.3 |  | 0 | CS ÚRS 2024 02 |  | základní |  | 0 | 0 | 0 | 2 | 8.6 | 4 | K | 2 |  |  |  | ROZPOCET | 0 | 0 | 0 | 0 | 0 | 1 | 0 | 4 | -1869746150
| PP |  | Bourání základů z betonu prostého | [14 empty] | PP | 2
| Online PSC |  | https://podminky.urs.cz/item/CS_URS_2024_02/961044111 | [14 empty] | Online PSC | 2
| VV |  | "v.č. 114 - lože pod překládaným schodištěm" 2,15*2 |  | 4.3 | [12 empty] | VV | 2 | 2 | True | 0 | ROZPOCET
| VV |  | Součet |  | 4.3 | [12 empty] | VV | 2 | 4 | True | 1 | ROZPOCET
102 | K | 962032631 | Bourání zdiva komínového z cihel pálených, šamotových nebo vápenopískových na MV nebo MVC | m3 | 30.461 |  | 0 | CS ÚRS 2024 02 |  | základní |  | 0 | 0 | 0 | 1.594 | 48.5548 | 4 | K | 2 |  |  |  | ROZPOCET | 0 | 0 | 0 | 0 | 0 | 1 | 0 | 4 | 1323762749
| PP |  | Bourání zdiva nadzákladového komínového z cihel pálených, šamotových nebo vápenopískových, na maltu vápennou nebo vápenocementovou | [14 empty] | PP | 2
| Online PSC |  | https://podminky.urs.cz/item/CS_URS_2024_02/962032631 | [14 empty] | Online PSC | 2
| VV |  | "viz v.č. 106 Střecha a PD statiky" 25*0,65+1,1*0,65*6,03+1,2*1,5*5,5 |  | 30.461 | [12 empty] | VV | 2 | 2 | True | 0 | ROZPOCET
| VV |  | Součet |  | 30.461 | [12 empty] | VV | 2 | 4 | True | 1 | ROZPOCET
103 | K | 963051113 | Bourání ŽB stropů deskových tl přes 80 mm | m3 | 3.484 |  | 0 | CS ÚRS 2024 02 |  | základní |  | 0 | 0 | 0 | 2.4 | 8.3616 | 4 | K | 2 |  |  |  | ROZPOCET | 0 | 0 | 0 | 0 | 0 | 1 | 0 | 4 | 1607030593
| PP |  | Bourání železobetonových stropů deskových, tl. přes 80 mm | [14 empty] | PP | 2
| Online PSC |  | https://podminky.urs.cz/item/CS_URS_2024_02/963051113 | [14 empty] | Online PSC | 2
| VV |  | "3.NP nad schodištěm" (2,2+5,1+3,1)*3,35*0,1 |  | 3.484 | [12 empty] | VV | 2 | 2 | True | 0 | ROZPOCET
| VV |  | Součet |  | 3.484 | [12 empty] | VV | 2 | 4 | True | 1 | ROZPOCET
104 | K | 964051111 | Bourání ŽB trámů, průvlaků nebo pásů průřezu do 0,10 m2 | m3 | 0.274 |  | 0 | CS ÚRS 2024 02 |  | základní |  | 0 | 0 | 0 | 2.4 | 0.6576 | 4 | K | 2 |  |  |  | ROZPOCET | 0 | 0 | 0 | 0 | 0 | 1 | 0 | 4 | -569684512
| PP |  | Bourání samostatných trámů, průvlaků nebo pásů ze železobetonu bez přerušení výztuže, průřezu do 0,10 m2 | [14 empty] | PP | 2
| Online PSC |  | https://podminky.urs.cz/item/CS_URS_2024_02/964051111 | [14 empty] | Online PSC | 2
| VV |  | "3.NP nad schodištěm" 0,25*0,3*3,65 |  | 0.274 | [12 empty] | VV | 2 | 2 | True | 0 | ROZPOCET
| VV |  | Součet |  | 0.274 | [12 empty] | VV | 2 | 4 | True | 1 | ROZPOCET
105 | K | 964072451 | Vybourání válcovaných nosníků ze zdiva smíšeného dl do 8 m hmotnosti přes 55 kg/m | t | 1.127 |  | 0 | CS ÚRS 2024 02 |  | základní |  | 0 | 0 | 0 | 1.25 | 1.4087 | 4 | K | 2 |  |  |  | ROZPOCET | 0 | 0 | 0 | 0 | 0 | 1 | 0 | 4 | -885166375
| PP |  | Vybourání válcovaných nosníků uložených ve zdivu smíšeném nebo kamenném délky do 8 m, hmotnosti přes 55 kg/m | [14 empty] | PP | 2
| Online PSC |  | https://podminky.urs.cz/item/CS_URS_2024_02/964072451 | [14 empty] | Online PSC | 2
| VV |  | "viz v.č. II.302 - odstranění nosníků I č.380" 6,1*2*92,4*0,001 |  | 1.127 | [12 empty] | VV | 2 | 2 | True | 0 | ROZPOCET
| VV |  | Součet |  | 1.127 | [12 empty] | VV | 2 | 4 | True | 1 | ROZPOCET
106 | K | 967031132 | Přisekání rovných ostění v cihelném zdivu na MV nebo MVC | m2 | 5.19 |  | 0 | CS ÚRS 2024 02 |  | základní |  | 0 | 0 | 0 | 0.055 | 0.28545 | 4 | K | 2 |  |  |  | ROZPOCET | 0 | 0 | 0 | 0 | 0 | 1 | 0 | 4 | -1256369148
| PP |  | Přisekání (špicování) plošné nebo rovných ostění zdiva z cihel pálených rovných ostění, bez odstupu, po hrubém vybourání otvorů, na maltu vápennou nebo vápenocementovou | [14 empty] | PP | 2
| Online PSC |  | https://podminky.urs.cz/item/CS_URS_2024_02/967031132 | [14 empty] | Online PSC | 2
| VV |  | "viz v.č. 103 - 2.NP - vybourání otvorů pro VZT" (0,9*2+0,45*2)*0,5*2 |  | 2.7 | [12 empty] | VV | 2 | 2 | True | 0 | ROZPOCET
| VV |  | "viz v.č. 107 - na schodišti na půdu" (1,72*2+0,77*2)*0,5 |  | 2.49 | [12 empty] | VV | 2 | 2 | True | 0 | ROZPOCET
| VV |  | Součet |  | 5.19 | [12 empty] | VV | 2 | 4 | True | 1 | ROZPOCET
107 | K | 968062354 | Vybourání dřevěných rámů oken dvojitých včetně křídel pl do 1 m2 | m2 | 4.422 |  | 0 | CS ÚRS 2024 02 |  | základní |  | 0 | 0 | 0 | 0.075 | 0.33165 | 4 | K | 2 |  |  |  | ROZPOCET | 0 | 0 | 0 | 0 | 0 | 1 | 0 | 4 | -1814838785
| PP |  | Vybourání dřevěných rámů oken s křídly, dveřních zárubní, vrat, stěn, ostění nebo obkladů rámů oken s křídly dvojitých, plochy do 1 m2 | [14 empty] | PP | 2
| Online PSC |  | https://podminky.urs.cz/item/CS_URS_2024_02/968062354 | [14 empty] | Online PSC | 2
| VV |  | "měněná okna - v.č. 132 - pozice O3" 0,44*2,01*5 |  | 4.422 | [12 empty] | VV | 2 | 2 | True | 0 | ROZPOCET
| VV |  | Součet |  | 4.422 | [12 empty] | VV | 2 | 4 | True | 1 | ROZPOCET
108 | K | 968062355 | Vybourání dřevěných rámů oken dvojitých včetně křídel pl do 2 m2 | m2 | 3.417 |  | 0 | CS ÚRS 2024 02 |  | základní |  | 0 | 0 | 0 | 0.062 | 0.21185 | 4 | K | 2 |  |  |  | ROZPOCET | 0 | 0 | 0 | 0 | 0 | 1 | 0 | 4 | 215394816
| PP |  | Vybourání dřevěných rámů oken s křídly, dveřních zárubní, vrat, stěn, ostění nebo obkladů rámů oken s křídly dvojitých, plochy do 2 m2 | [14 empty] | PP | 2
| Online PSC |  | https://podminky.urs.cz/item/CS_URS_2024_02/968062355 | [14 empty] | Online PSC | 2
| VV |  | "měněná okna - v.č. 132 - pozice O4" 0,85*2,01*2 |  | 3.417 | [12 empty] | VV | 2 | 2 | True | 0 | ROZPOCET
| VV |  | Součet |  | 3.417 | [12 empty] | VV | 2 | 4 | True | 1 | ROZPOCET
109 | K | 968062356 | Vybourání dřevěných rámů oken dvojitých včetně křídel pl do 4 m2 | m2 | 3.578 |  | 0 | CS ÚRS 2024 02 |  | základní |  | 0 | 0 | 0 | 0.054 | 0.19321 | 4 | K | 2 |  |  |  | ROZPOCET | 0 | 0 | 0 | 0 | 0 | 1 | 0 | 4 | 389742179
| PP |  | Vybourání dřevěných rámů oken s křídly, dveřních zárubní, vrat, stěn, ostění nebo obkladů rámů oken s křídly dvojitých, plochy do 4 m2 | [14 empty] | PP | 2
| Online PSC |  | https://podminky.urs.cz/item/CS_URS_2024_02/968062356 | [14 empty] | Online PSC | 2
| VV |  | "měněná okna - v.č. 132 - pozice O6" 1,72*2,08 |  | 3.578 | [12 empty] | VV | 2 | 2 | True | 0 | ROZPOCET
| VV |  | Součet |  | 3.578 | [12 empty] | VV | 2 | 4 | True | 1 | ROZPOCET
110 | K | 968062357 | Vybourání dřevěných rámů oken dvojitých včetně křídel pl přes 4 m2 | m2 | 43.248 |  | 0 | CS ÚRS 2024 02 |  | základní |  | 0 | 0 | 0 | 0.047 | 2.0327 | 4 | K | 2 |  |  |  | ROZPOCET | 0 | 0 | 0 | 0 | 0 | 1 | 0 | 4 | 238115283
| PP |  | Vybourání dřevěných rámů oken s křídly, dveřních zárubní, vrat, stěn, ostění nebo obkladů rámů oken s křídly dvojitých, plochy přes 4 m2 | [14 empty] | PP | 2
| Online PSC |  | https://podminky.urs.cz/item/CS_URS_2024_02/968062357 | [14 empty] | Online PSC | 2
| VV |  | "měněná okna - v.č. 132 - pozice O1" 1,63*2,61*7 |  | 29.78 | [12 empty] | VV | 2 | 2 | True | 0 | ROZPOCET
| VV |  | "měněná okna - v.č. 132 - pozice O2" 1,72*2,61*3 |  | 13.468 | [12 empty] | VV | 2 | 2 | True | 0 | ROZPOCET
| VV |  | Součet |  | 43.248 | [12 empty] | VV | 2 | 4 | True | 1 | ROZPOCET
111 | K | 968062455 | Vybourání dřevěných dveřních zárubní pl do 2 m2 | m2 | 3.152 |  | 0 | CS ÚRS 2024 02 |  | základní |  | 0 | 0 | 0 | 0.088 | 0.27738 | 4 | K | 2 |  |  |  | ROZPOCET | 0 | 0 | 0 | 0 | 0 | 1 | 0 | 4 | -1047834388
| PP |  | Vybourání dřevěných rámů oken s křídly, dveřních zárubní, vrat, stěn, ostění nebo obkladů dveřních zárubní, plochy do 2 m2 | [14 empty] | PP | 2
| Online PSC |  | https://podminky.urs.cz/item/CS_URS_2024_02/968062455 | [14 empty] | Online PSC | 2
| VV |  | "viz v.č. 104 - 3.NP - dvoje dveře" 0,8*1,97*2 |  | 3.152 | [12 empty] | VV | 2 | 2 | True | 0 | ROZPOCET
| VV |  | Součet |  | 3.152 | [12 empty] | VV | 2 | 4 | True | 1 | ROZPOCET
112 | K | 968062991 | Vybourání vnitřních deštění výkladů, ostění a obkladů stěn | m2 | 32.22 |  | 0 | CS ÚRS 2024 02 |  | základní |  | 0 | 0 | 0 | 0.004 | 0.12888 | 4 | K | 2 |  |  |  | ROZPOCET | 0 | 0 | 0 | 0 | 0 | 1 | 0 | 4 | -1013066354
| PP |  | Vybourání dřevěných rámů oken s křídly, dveřních zárubní, vrat, stěn, ostění nebo obkladů vnitřních deštění výkladů, ostění a obkladů stěn jakékoliv plochy | [14 empty] | PP | 2
| Online PSC |  | https://podminky.urs.cz/item/CS_URS_2024_02/968062991 | [14 empty] | Online PSC | 2
| VV |  | "měněná okna - v.č. 132 - pozice O1" (1,63*2+2,61*2)*7*0,25 |  | 14.84 | [12 empty] | VV | 2 | 2 | True | 0 | ROZPOCET
| VV |  | "měněná okna - v.č. 132 - pozice O2" (1,72*2+2,61*2)*3*0,25 |  | 6.495 | [12 empty] | VV | 2 | 2 | True | 0 | ROZPOCET
| VV |  | "měněná okna - v.č. 132 - pozice O3" (0,44*2+2,01*2)*5*0,25 |  | 6.125 | [12 empty] | VV | 2 | 2 | True | 0 | ROZPOCET
| VV |  | "měněná okna - v.č. 132 - pozice O4" (0,85*2+2,01*2)*2*0,25 |  | 2.86 | [12 empty] | VV | 2 | 2 | True | 0 | ROZPOCET
| VV |  | "měněná okna - v.č. 132 - pozice O6" (1,72*2+2,08*2)*0,25 |  | 1.9 | [12 empty] | VV | 2 | 2 | True | 0 | ROZPOCET
| VV |  | Součet |  | 32.22 | [12 empty] | VV | 2 | 4 | True | 1 | ROZPOCET
113 | K | 971033561 | Vybourání otvorů ve zdivu cihelném pl do 1 m2 na MVC nebo MV tl do 600 mm | m3 | 1.067 |  | 0 | CS ÚRS 2024 02 |  | základní |  | 0 | 0 | 0 | 1.8 | 1.9206 | 4 | K | 2 |  |  |  | ROZPOCET | 0 | 0 | 0 | 0 | 0 | 1 | 0 | 4 | -1461326186
| PP |  | Vybourání otvorů ve zdivu základovém nebo nadzákladovém z cihel, tvárnic, příčkovek z cihel pálených na maltu vápennou nebo vápenocementovou plochy do 1 m2, tl. do 600 mm | [14 empty] | PP | 2
| Online PSC |  | https://podminky.urs.cz/item/CS_URS_2024_02/971033561 | [14 empty] | Online PSC | 2
| VV |  | "viz v.č. 103 - 2.NP - vybourání otvorů pro VZT" 0,9*0,45*0,5*2 |  | 0.405 | [12 empty] | VV | 2 | 2 | True | 0 | ROZPOCET
| VV |  | "viz v.č. 107 - na schodišti na půdu" 1,72*0,77*0,5 |  | 0.662 | [12 empty] | VV | 2 | 2 | True | 0 | ROZPOCET
| VV |  | Součet |  | 1.067 | [12 empty] | VV | 2 | 4 | True | 1 | ROZPOCET
114 | K | 973031325 | Vysekání kapes ve zdivu cihelném na MV nebo MVC pl do 0,10 m2 hl do 300 mm | kus | 45 |  | 0 | CS ÚRS 2024 02 |  | základní |  | 0 | 0 | 0 | 0.031 | 1.395 | 4 | K | 2 |  |  |  | ROZPOCET | 0 | 0 | 0 | 0 | 0 | 1 | 0 | 4 | 831326622
| PP |  | Vysekání výklenků nebo kapes ve zdivu z cihel na maltu vápennou nebo vápenocementovou kapes, plochy do 0,10 m2, hl. do 300 mm | [14 empty] | PP | 2
| Online PSC |  | https://podminky.urs.cz/item/CS_URS_2024_02/973031325 | [14 empty] | Online PSC | 2
| VV |  | "pro překlady" | [14 empty] | VV | 2 | 1 | True | 0 | ROZPOCET
| VV |  | "viz v.č. II.202 a Výpis konstrukční oceli - pro prvky poř. č. 1 a 4" 4+2 |  | 6 | [12 empty] | VV | 2 | 2 | True | 0 | ROZPOCET
| VV |  | "viz v.č. II.202 a Výpis konstrukční oceli - pro prvky poř. č. 2 a 3" 2+2 |  | 4 | [12 empty] | VV | 2 | 2 | True | 0 | ROZPOCET
| VV |  | Mezisoučet |  | 10 | [12 empty] | VV | 2 | 3 | True | 0 | ROZPOCET
| VV |  | "viz v.č. II.202 a Výpis konstrukční oceli - pro ostatní prvky - uložení U33" 17 |  | 17 | [12 empty] | VV | 2 | 2 | True | 0 | ROZPOCET
| VV |  | "viz v.č. II.202 a Výpis konstrukční oceli - pro ostatní prvky - uložení U34" 18 |  | 18 | [12 empty] | VV | 2 | 2 | True | 0 | ROZPOCET
| VV |  | Mezisoučet |  | 35 | [12 empty] | VV | 2 | 3 | True | 0 | ROZPOCET
| VV |  | Součet |  | 45 | [12 empty] | VV | 2 | 4 | True | 1 | ROZPOCET
115 | K | 978013191 | Otlučení (osekání) vnitřní vápenné nebo vápenocementové omítky stěn v rozsahu přes 50 do 100 % | m2 | 42.311 |  | 0 | CS ÚRS 2024 02 |  | základní |  | 0 | 0 | 0 | 0.046 | 1.9463 | 4 | K | 2 |  |  |  | ROZPOCET | 0 | 0 | 0 | 0 | 0 | 1 | 0 | 4 | 274515577
| PP |  | Otlučení vápenných nebo vápenocementových omítek vnitřních ploch stěn s vyškrabáním spar, s očištěním zdiva, v rozsahu přes 50 do 100 % | [14 empty] | PP | 2
| Online PSC |  | https://podminky.urs.cz/item/CS_URS_2024_02/978013191 | [14 empty] | Online PSC | 2
| VV |  | "ostění měněných oken - v.č. 132 - okna O1, O2, O3, O4, O6" | [14 empty] | VV | 2 | 1 | True | 0 | ROZPOCET
| VV |  | ((1,63+2,61*2)*7+(1,72+2,61*2)*3)*0,45+((0,44+2,01*2)*5+(0,85+2,01*2)*2+(1,72+2,06*2)*1)*0,3 |  | 42.311 | [12 empty] | VV | 2 | 2 | True | 0 | ROZPOCET
| VV |  | Součet |  | 42.311 | [12 empty] | VV | 2 | 4 | True | 1 | ROZPOCET
116 | K | 978019391 | Otlučení (osekání) vnější vápenné nebo vápenocementové omítky stupně členitosti 3 až 5 v rozsahu přes 80 do 100 % | m2 | 703.15 |  | 0 | CS ÚRS 2024 02 |  | základní |  | 0 | 0 | 0 | 0.072 | 50.6268 | 4 | K | 2 |  |  |  | ROZPOCET | 0 | 0 | 0 | 0 | 0 | 1 | 0 | 4 | -1857142622
| PP |  | Otlučení vápenných nebo vápenocementových omítek vnějších ploch s vyškrabáním spar a s očištěním zdiva stupně členitosti 3 až 5, v rozsahu přes 80 do 100 % | [14 empty] | PP | 2
| Online PSC |  | https://podminky.urs.cz/item/CS_URS_2024_02/978019391 | [14 empty] | Online PSC | 2
| VV |  | "ostění měněných oken - v.č. 132 - okna O1, O2, O3, O4, O6" ((1,63+2,61*2)*7+(1,72+2,61*2)*3+(0,44+2,01*2)*5+(0,85+2,01*2)*2+(1,72+2,06*2)*1)*0,2 |  | 21.33 | [12 empty] | VV | 2 | 2 | True | 0 | ROZPOCET
| VV |  | Mezisoučet |  | 21.33 | [12 empty] | VV | 2 | 3 | True | 0 | ROZPOCET
| VV |  | "plochy fasád - nad soklem až ke krovu" | [14 empty] | VV | 2 | 1 | True | 0 | ROZPOCET
| VV |  | "S - odměřeno v CADu" 236+1,38*3,7-1,2*1,95-0,55*1,95-1,05*2,8-0,55*1,95*2-0,95*1,95-0,44*2,01*3-0,85*2,01-1*3,41-0,44*2,01*3-0,85*2,01-1,63*2,61 |  | 214.368 | [12 empty] | VV | 2 | 2 | True | 0 | ROZPOCET
| VV |  | "V - odměřeno v CADu" 164+1,38*3,8-1,2*0,95*2-1,1*2,05-0,44*2,01*2-0,85*2,01-1,72*2,61-0,44*2,01*2-0,85*2,01 |  | 153.265 | [12 empty] | VV | 2 | 2 | True | 0 | ROZPOCET
| VV |  | "J - odměřeno v CADu" 208-1,63*2,61*4-1,72*2,61-1,22*1,95*3-1,63*2,61*4-1,72*2,61 |  | 157.85 | [12 empty] | VV | 2 | 2 | True | 0 | ROZPOCET
| VV |  | "Z - odměřeno v CADu" 178-1,66*2,61*2-1,63*2,61*2-1,72*2,61 |  | 156.337 | [12 empty] | VV | 2 | 2 | True | 0 | ROZPOCET
| VV |  | Mezisoučet |  | 681.82 | [12 empty] | VV | 2 | 3 | True | 0 | ROZPOCET
| VV |  | Součet |  | 703.15 | [12 empty] | VV | 2 | 4 | True | 1 | ROZPOCET
117 | K | 14 | Demontáž okapnice z hydroizolačního pásu š. 200 mm včetně odvozu na skládku a likvidace na skládce, specifkace-viz v.č. 102 | m | 206 |  | 0 |  |  | základní |  | 0 | 0 | 0 | 0 | 0 | 4 | K | 2 |  |  |  | ROZPOCET | 0 | 0 | 0 | 0 | 0 | 1 | 0 | 4 | 437879741
| PP |  | Demontáž okapnice z hydroizolačního pásu š. 200 mm včetně odvozu na skládku a likvidace na skládce, specifkace-viz v.č. 102 | [14 empty] | PP | 2
| VV |  | "viz v.č. 102" 206 |  | 206 | [12 empty] | VV | 2 | 2 | True | 0 | ROZPOCET
| VV |  | Součet |  | 206 | [12 empty] | VV | 2 | 4 | True | 1 | ROZPOCET
118 | K | 985331215 | Dodatečné vlepování betonářské výztuže D 16 mm do chemické malty včetně vyvrtání otvoru | m | 25 |  | 0 | CS ÚRS 2024 02 |  | základní |  | 0 | 0.00065 | 0.01625 | 0.001 | 0.025 | 4 | K | 2 |  |  |  | ROZPOCET | 0 | 0 | 0 | 0 | 0 | 1 | 0 | 4 | 1599752955
| PP |  | Dodatečné vlepování betonářské výztuže včetně vyvrtání a vyčištění otvoru chemickou maltou průměr výztuže 16 mm | [14 empty] | PP | 2
| Online PSC |  | https://podminky.urs.cz/item/CS_URS_2024_02/985331215 | [14 empty] | Online PSC | 2
| VV |  | "viz v.č. II.203 a Výpis konstrukční oceli" 25 |  | 25 | [12 empty] | VV | 2 | 2 | True | 0 | ROZPOCET
| VV |  | Součet |  | 25 | [12 empty] | VV | 2 | 4 | True | 1 | ROZPOCET
119 | M | 13021015 | tyč ocelová kruhová žebírková DIN 488 jakost B500B (10 505) výztuž do betonu D 16mm | t | 0.043 |  | 0 | CS ÚRS 2024 02 |  | základní |  | 0 | 1 | 0.043 | 0 | 0 | 8 | M | 2 |  |  |  | ROZPOCET | 0 | 0 | 0 | 0 | 0 | 1 | 0 | 4 | 447349729
| PP |  | tyč ocelová kruhová žebírková DIN 488 jakost B500B (10 505) výztuž do betonu D 16mm | [14 empty] | PP | 2
| VV |  | "viz v.č. II.203 a Výpis konstrukční oceli" 25*1,58*0,001*1,1 |  | 0.043 | [12 empty] | VV | 2 | 2 | True | 0 | ROZPOCET
| VV |  | Součet |  | 0.043 | [12 empty] | VV | 2 | 4 | True | 1 | ROZPOCET
| D | 997 | Přesun sutě |  |  |  | 0 |  |  |  |  | 0 |  | 0 |  | 0 | 1 | D | 1 |  |  |  | ROZPOCET | [6 empty] | 0
120 | K | 997013156 | Vnitrostaveništní doprava suti a vybouraných hmot pro budovy v přes 18 do 21 m s omezením mechanizace | t | 180.231 |  | 0 | CS ÚRS 2024 02 |  | základní |  | 0 | 0 | 0 | 0 | 0 | 4 | K | 2 |  |  |  | ROZPOCET | 0 | 0 | 0 | 0 | 0 | 1 | 0 | 4 | -2129418748
| PP |  | Vnitrostaveništní doprava suti a vybouraných hmot vodorovně do 50 m s naložením s omezením mechanizace pro budovy a haly výšky přes 18 do 21 m | [14 empty] | PP | 2
| Online PSC |  | https://podminky.urs.cz/item/CS_URS_2024_02/997013156 | [14 empty] | Online PSC | 2
121 | K | 997013501 | Odvoz suti a vybouraných hmot na skládku nebo meziskládku do 1 km se složením | t | 180.231 |  | 0 | CS ÚRS 2024 02 |  | základní |  | 0 | 0 | 0 | 0 | 0 | 4 | K | 2 |  |  |  | ROZPOCET | 0 | 0 | 0 | 0 | 0 | 1 | 0 | 4 | -1422605979
| PP |  | Odvoz suti a vybouraných hmot na skládku nebo meziskládku se složením, na vzdálenost do 1 km | [14 empty] | PP | 2
| Online PSC |  | https://podminky.urs.cz/item/CS_URS_2024_02/997013501 | [14 empty] | Online PSC | 2
122 | K | 997013509 | Příplatek k odvozu suti a vybouraných hmot na skládku ZKD 1 km přes 1 km | t | 3424.389 |  | 0 | CS ÚRS 2024 02 |  | základní |  | 0 | 0 | 0 | 0 | 0 | 4 | K | 2 |  |  |  | ROZPOCET | 0 | 0 | 0 | 0 | 0 | 1 | 0 | 4 | -1642158399
| PP |  | Odvoz suti a vybouraných hmot na skládku nebo meziskládku se složením, na vzdálenost Příplatek k ceně za každý další započatý 1 km přes 1 km | [14 empty] | PP | 2
| Online PSC |  | https://podminky.urs.cz/item/CS_URS_2024_02/997013509 | [14 empty] | Online PSC | 2
| VV |  | "odvoz na skládku k likvidaci" 180,231*(20-1) |  | 3424.389 | [12 empty] | VV | 2 | 2 | True | 0 | ROZPOCET
| VV |  | Součet |  | 3424.389 | [12 empty] | VV | 2 | 4 | True | 1 | ROZPOCET
123 | K | 997013601 | Poplatek za uložení na skládce (skládkovné) stavebního odpadu betonového kód odpadu 17 01 01 | t | 8.6 |  | 0 | CS ÚRS 2024 02 |  | základní |  | 0 | 0 | 0 | 0 | 0 | 4 | K | 2 |  |  |  | ROZPOCET | 0 | 0 | 0 | 0 | 0 | 1 | 0 | 4 | -790933339
| PP |  | Poplatek za uložení stavebního odpadu na skládce (skládkovné) z prostého betonu zatříděného do Katalogu odpadů pod kódem 17 01 01 | [14 empty] | PP | 2
| Online PSC |  | https://podminky.urs.cz/item/CS_URS_2024_02/997013601 | [14 empty] | Online PSC | 2
| VV |  | "součet z rozpočtového programu" 8,6 |  | 8.6 | [12 empty] | VV | 2 | 2 | True | 0 | ROZPOCET
| VV |  | Součet |  | 8.6 | [12 empty] | VV | 2 | 4 | True | 1 | ROZPOCET
124 | K | 997013602 | Poplatek za uložení na skládce (skládkovné) stavebního odpadu železobetonového kód odpadu 17 01 01 | t | 9.02 |  | 0 | CS ÚRS 2024 02 |  | základní |  | 0 | 0 | 0 | 0 | 0 | 4 | K | 2 |  |  |  | ROZPOCET | 0 | 0 | 0 | 0 | 0 | 1 | 0 | 4 | 2093359255
| PP |  | Poplatek za uložení stavebního odpadu na skládce (skládkovné) z armovaného betonu zatříděného do Katalogu odpadů pod kódem 17 01 01 | [14 empty] | PP | 2
| Online PSC |  | https://podminky.urs.cz/item/CS_URS_2024_02/997013602 | [14 empty] | Online PSC | 2
| VV |  | "součet z rozpočtového programu - ŽB strop nad schodištěm" 8,362+0,658 |  | 9.02 | [12 empty] | VV | 2 | 2 | True | 0 | ROZPOCET
| VV |  | Součet |  | 9.02 | [12 empty] | VV | 2 | 4 | True | 1 | ROZPOCET
125 | K | 997013609 | Poplatek za uložení na skládce (skládkovné) stavebního odpadu ze směsí nebo oddělených frakcí betonu, cihel a keramických výrobků kód odpadu 17 01 07 | t | 37.89 |  | 0 | CS ÚRS 2024 02 |  | základní |  | 0 | 0 | 0 | 0 | 0 | 4 | K | 2 |  |  |  | ROZPOCET | 0 | 0 | 0 | 0 | 0 | 1 | 0 | 4 | 246754736
| PP |  | Poplatek za uložení stavebního odpadu na skládce (skládkovné) ze směsí nebo oddělených frakcí betonu, cihel a keramických výrobků zatříděného do Katalogu odpadů pod kódem 17 01 07 | [14 empty] | PP | 2
| Online PSC |  | https://podminky.urs.cz/item/CS_URS_2024_02/997013609 | [14 empty] | Online PSC | 2
| VV |  | "součet z rozpočtového programu - cihly" 1,921+1,395 |  | 3.316 | [12 empty] | VV | 2 | 2 | True | 0 | ROZPOCET
| VV |  | "součet z rozpočtového programu - ker. střešní krytina" 34,574 |  | 34.574 | [12 empty] | VV | 2 | 2 | True | 0 | ROZPOCET
| VV |  | Součet |  | 37.89 | [12 empty] | VV | 2 | 4 | True | 1 | ROZPOCET
126 | K | 997013631 | Poplatek za uložení na skládce (skládkovné) stavebního odpadu směsného kód odpadu 17 09 04 | t | 110.638 |  | 0 | CS ÚRS 2024 02 |  | základní |  | 0 | 0 | 0 | 0 | 0 | 4 | K | 2 |  |  |  | ROZPOCET | 0 | 0 | 0 | 0 | 0 | 1 | 0 | 4 | 1073971
| PP |  | Poplatek za uložení stavebního odpadu na skládce (skládkovné) směsného stavebního a demoličního zatříděného do Katalogu odpadů pod kódem 17 09 04 | [14 empty] | PP | 2
| Online PSC |  | https://podminky.urs.cz/item/CS_URS_2024_02/997013631 | [14 empty] | Online PSC | 2
| VV |  | "součet z rozpočtového programu" 180,231-8,6-9,02-37,89-1,385-9,929-0,8-1,969 |  | 110.638 | [12 empty] | VV | 2 | 2 | True | 0 | ROZPOCET
| VV |  | Součet |  | 110.638 | [12 empty] | VV | 2 | 4 | True | 1 | ROZPOCET
127 | K | 997013804 | Poplatek za uložení na skládce (skládkovné) stavebního odpadu ze skla kód odpadu 17 02 02 | t | 1.385 |  | 0 | CS ÚRS 2024 02 |  | základní |  | 0 | 0 | 0 | 0 | 0 | 4 | K | 2 |  |  |  | ROZPOCET | 0 | 0 | 0 | 0 | 0 | 1 | 0 | 4 | 1211830558
| PP |  | Poplatek za uložení stavebního odpadu na skládce (skládkovné) ze skla zatříděného do Katalogu odpadů pod kódem 17 02 02 | [14 empty] | PP | 2
| Online PSC |  | https://podminky.urs.cz/item/CS_URS_2024_02/997013804 | [14 empty] | Online PSC | 2
| VV |  | "součet z rozpočtového programu - dřevěná okna - 50%" (0,332+0,212+0,193+2,033)*0,5 |  | 1.385 | [12 empty] | VV | 2 | 2 | True | 0 | ROZPOCET
| VV |  | Součet |  | 1.385 | [12 empty] | VV | 2 | 4 | True | 1 | ROZPOCET
128 | K | 997013811 | Poplatek za uložení na skládce (skládkovné) stavebního odpadu dřevěného kód odpadu 17 02 01 | t | 9.929 |  | 0 | CS ÚRS 2024 02 |  | základní |  | 0 | 0 | 0 | 0 | 0 | 4 | K | 2 |  |  |  | ROZPOCET | 0 | 0 | 0 | 0 | 0 | 1 | 0 | 4 | 853681601
| PP |  | Poplatek za uložení stavebního odpadu na skládce (skládkovné) dřevěného zatříděného do Katalogu odpadů pod kódem 17 02 01 | [14 empty] | PP | 2
| Online PSC |  | https://podminky.urs.cz/item/CS_URS_2024_02/997013811 | [14 empty] | Online PSC | 2
| VV |  | "součet z rozpočtového programu - dřevěná okna - 50%" (0,332+0,212+0,193+2,033)*0,5 |  | 1.385 | [12 empty] | VV | 2 | 2 | True | 0 | ROZPOCET
| VV |  | "součet z rozpočtového programu - dřevěné zárubně a špalety" 0,277+0,129 |  | 0.406 | [12 empty] | VV | 2 | 2 | True | 0 | ROZPOCET
| VV |  | "součet z rozpočtového programu - tesařina" 6,715 |  | 6.715 | [12 empty] | VV | 2 | 2 | True | 0 | ROZPOCET
| VV |  | "součet z rozpočtového programu - truhlářina" 1,423 |  | 1.423 | [12 empty] | VV | 2 | 2 | True | 0 | ROZPOCET
| VV |  | Součet |  | 9.929 | [12 empty] | VV | 2 | 4 | True | 1 | ROZPOCET
129 | K | 997013812 | Poplatek za uložení na skládce (skládkovné) stavebního odpadu na bázi sádry kód odpadu 17 08 02 | t | 0.8 |  | 0 | CS ÚRS 2024 02 |  | základní |  | 0 | 0 | 0 | 0 | 0 | 4 | K | 2 |  |  |  | ROZPOCET | 0 | 0 | 0 | 0 | 0 | 1 | 0 | 4 | -1493146850
| PP |  | Poplatek za uložení stavebního odpadu na skládce (skládkovné) z materiálů na bázi sádry zatříděného do Katalogu odpadů pod kódem 17 08 02 | [14 empty] | PP | 2
| Online PSC |  | https://podminky.urs.cz/item/CS_URS_2024_02/997013812 | [14 empty] | Online PSC | 2
| VV |  | "součet z rozpočtového programu" 0,8 |  | 0.8 | [12 empty] | VV | 2 | 2 | True | 0 | ROZPOCET
| VV |  | Součet |  | 0.8 | [12 empty] | VV | 2 | 4 | True | 1 | ROZPOCET
130 | K | 15 | Poplatek za skládku - klempířské konstrukce s nátěrem | t | 1.969 |  | 0 |  |  | základní |  | 0 | 0 | 0 | 0 | 0 | 4 | K | 2 |  |  |  | ROZPOCET | 0 | 0 | 0 | 0 | 0 | 1 | 0 | 4 | -1904837156
| PP |  | Poplatek za skládku - klempířské konstrukce s nátěrem | [14 empty] | PP | 2
| VV |  | "součet z rozpočtového programu" 1,969 |  | 1.969 | [12 empty] | VV | 2 | 2 | True | 0 | ROZPOCET
| VV |  | Součet |  | 1.969 | [12 empty] | VV | 2 | 4 | True | 1 | ROZPOCET
| D | 998 | Přesun hmot |  |  |  | 0 |  |  |  |  | 0 |  | 0 |  | 0 | 1 | D | 1 |  |  |  | ROZPOCET | [6 empty] | 0
131 | K | 998011010 | Přesun hmot pro budovy zděné s omezením mechanizace pro budovy v přes 12 do 24 m | t | 232.118 |  | 0 | CS ÚRS 2024 02 |  | základní |  | 0 | 0 | 0 | 0 | 0 | 4 | K | 2 |  |  |  | ROZPOCET | 0 | 0 | 0 | 0 | 0 | 1 | 0 | 4 | -1286201545
| PP |  | Přesun hmot pro budovy občanské výstavby, bydlení, výrobu a služby s nosnou svislou konstrukcí zděnou z cihel, tvárnic nebo kamene vodorovná dopravní vzdálenost do 100 m s omezením mechanizace pro budovy výšky přes 12 do 24 m | [14 empty] | PP | 2
| Online PSC |  | https://podminky.urs.cz/item/CS_URS_2024_02/998011010 | [14 empty] | Online PSC | 2
| D | PSV | Práce a dodávky PSV |  |  |  | 0 |  |  |  |  | 0 |  | 49.4229 |  | 45.4818 | 2 | D | 0 |  |  |  | ROZPOCET | [6 empty] | 0
| D | 712 | Povlakové krytiny |  |  |  | 0 |  |  |  |  | 0 |  | 2.3873 |  | 0 | 2 | D | 1 |  |  |  | ROZPOCET | [6 empty] | 0
132 | K | 712631111 | Provedení povlakové krytiny střech přes 30° podkladní vrstvy pásy na sucho samolepící | m2 | 567.211 |  | 0 | CS ÚRS 2024 02 |  | základní |  | 0 | 0 | 0 | 0 | 0 | 16 | K | 2 |  |  |  | ROZPOCET | 0 | 0 | 0 | 0 | 0 | 1 | 0 | 16 | -170784001
| PP |  | Provedení povlakové krytiny střech šikmých přes 30° pásy na sucho na dřevěném podkladě s lištami podkladní samolepící asfaltový pás | [14 empty] | PP | 2
| Online PSC |  | https://podminky.urs.cz/item/CS_URS_2024_02/712631111 | [14 empty] | Online PSC | 2
| VV |  | "viz v.č. 106 Půdorys střechy - S2 - sklon 36°" ((354-217)/cos 36)*1,2 |  | 203.21 | [12 empty] | VV | 2 | 2 | True | 0 | ROZPOCET
| VV |  | "viz v.č. 106 Půdorys střechy - S2 - sklon 44°" ((208/cos 44)-1,65*2,82*4-1,65*1,88*4)*1,2 |  | 309.761 | [12 empty] | VV | 2 | 2 | True | 0 | ROZPOCET
| VV |  | Mezisoučet |  | 512.971 | [12 empty] | VV | 2 | 3 | True | 0 | ROZPOCET
| VV |  | "viz v.č. 107 - skladba A7" 45,2*1,2 |  | 54.24 | [12 empty] | VV | 2 | 2 | True | 0 | ROZPOCET
| VV |  | Mezisoučet |  | 54.24 | [12 empty] | VV | 2 | 3 | True | 0 | ROZPOCET
| VV |  | Součet |  | 567.211 | [12 empty] | VV | 2 | 4 | True | 1 | ROZPOCET
133 | M | 62856001 | pás asfaltový samolepicí modifikovaný SBS s vložkou z hliníkové fólie s textilií se spalitelnou fólií nebo jemnozrnným minerálním posypem nebo textilií na horním povrchu tl 2,2mm | m2 | 567.211 |  | 0 | CS ÚRS 2024 02 |  | základní |  | 0 | 0.0023 | 1.3046 | 0 | 0 | 32 | M | 2 |  |  |  | ROZPOCET | 0 | 0 | 0 | 0 | 0 | 1 | 0 | 16 | 761095468
| PP |  | pás asfaltový samolepicí modifikovaný SBS s vložkou z hliníkové fólie s textilií se spalitelnou fólií nebo jemnozrnným minerálním posypem nebo textilií na horním povrchu tl 2,2mm | [14 empty] | PP | 2
| VV |  | "viz v.č. 106 Půdorys střechy - S2 - sklon 36°" ((354-217)/cos 36)*1,2 |  | 203.21 | [12 empty] | VV | 2 | 2 | True | 0 | ROZPOCET
| VV |  | "viz v.č. 106 Půdorys střechy - S2 - sklon 44°" ((208/cos 44)-1,65*2,82*4-1,65*1,88*4)*1,2 |  | 309.761 | [12 empty] | VV | 2 | 2 | True | 0 | ROZPOCET
| VV |  | Mezisoučet |  | 512.971 | [12 empty] | VV | 2 | 3 | True | 0 | ROZPOCET
| VV |  | "viz v.č. 107 - skladba A7" 45,2*1,2 |  | 54.24 | [12 empty] | VV | 2 | 2 | True | 0 | ROZPOCET
| VV |  | Mezisoučet |  | 54.24 | [12 empty] | VV | 2 | 3 | True | 0 | ROZPOCET
| VV |  | Součet |  | 567.211 | [12 empty] | VV | 2 | 4 | True | 1 | ROZPOCET
134 | K | 712631111 | Provedení povlakové krytiny střech přes 30° podkladní vrstvy pásy na sucho samolepící | m2 | 588.811 |  | 0 | CS ÚRS 2024 02 |  | základní |  | 0 | 0 | 0 | 0 | 0 | 16 | K | 2 |  |  |  | ROZPOCET | 0 | 0 | 0 | 0 | 0 | 1 | 0 | 16 | -1850232549
| PP |  | Provedení povlakové krytiny střech šikmých přes 30° pásy na sucho na dřevěném podkladě s lištami podkladní samolepící asfaltový pás | [14 empty] | PP | 2
| Online PSC |  | https://podminky.urs.cz/item/CS_URS_2024_02/712631111 | [14 empty] | Online PSC | 2
| VV |  | "viz v.č. 106 Půdorys střechy - S2 - sklon 36°" ((354-217)/cos 36)*1,2 |  | 203.21 | [12 empty] | VV | 2 | 2 | True | 0 | ROZPOCET
| VV |  | "viz v.č. 106 Půdorys střechy - S2 - sklon 44°" ((208/cos 44)-1,65*2,82*4-1,65*1,88*4)*1,2 |  | 309.761 | [12 empty] | VV | 2 | 2 | True | 0 | ROZPOCET
| VV |  | "viz v.č. 106 Půdorys střechy - skladba S3" (2,25*2/2*2*4)*1,2 |  | 21.6 | [12 empty] | VV | 2 | 2 | True | 0 | ROZPOCET
| VV |  | Mezisoučet |  | 534.571 | [12 empty] | VV | 2 | 3 | True | 0 | ROZPOCET
| VV |  | "viz v.č. 107 - skladba A7" 45,2*1,2 |  | 54.24 | [12 empty] | VV | 2 | 2 | True | 0 | ROZPOCET
| VV |  | Mezisoučet |  | 54.24 | [12 empty] | VV | 2 | 3 | True | 0 | ROZPOCET
| VV |  | Součet |  | 588.811 | [12 empty] | VV | 2 | 4 | True | 1 | ROZPOCET
135 | M | 62855000 | pás asfaltový samolepicí modifikovaný SBS s vložkou z polyesterové rohože se spalitelnou fólií nebo jemnozrnným minerálním posypem nebo textilií na horním povrchu tl 1,8mm | m2 | 534.571 |  | 0 | CS ÚRS 2024 02 |  | základní |  | 0 | 0.002 | 1.0691 | 0 | 0 | 32 | M | 2 |  |  |  | ROZPOCET | 0 | 0 | 0 | 0 | 0 | 1 | 0 | 16 | 215302007
| PP |  | pás asfaltový samolepicí modifikovaný SBS s vložkou z polyesterové rohože se spalitelnou fólií nebo jemnozrnným minerálním posypem nebo textilií na horním povrchu tl 1,8mm | [14 empty] | PP | 2
| VV |  | "viz v.č. 106 Půdorys střechy - S2 - sklon 36°" ((354-217)/cos 36)*1,2 |  | 203.21 | [12 empty] | VV | 2 | 2 | True | 0 | ROZPOCET
| VV |  | "viz v.č. 106 Půdorys střechy - S2 - sklon 44°" ((208/cos 44)-1,65*2,82*4-1,65*1,88*4)*1,2 |  | 309.761 | [12 empty] | VV | 2 | 2 | True | 0 | ROZPOCET
| VV |  | "viz v.č. 106 Půdorys střechy - skladba S3" (2,25*2/2*2*4)*1,2 |  | 21.6 | [12 empty] | VV | 2 | 2 | True | 0 | ROZPOCET
| VV |  | Součet |  | 534.571 | [12 empty] | VV | 2 | 4 | True | 1 | ROZPOCET
136 | M | 28329031 | fólie kontaktní difuzně propustná pro doplňkovou hydroizolační vrstvu, monolitická dvouvrstvá PES/PR 270g/m2, integrovaná samolepící páska | m2 | 54.24 |  | 0 | CS ÚRS 2024 02 |  | základní |  | 0 | 0.00025 | 0.01356 | 0 | 0 | 32 | M | 2 |  |  |  | ROZPOCET | 0 | 0 | 0 | 0 | 0 | 1 | 0 | 16 | 1721148066
| PP |  | fólie kontaktní difuzně propustná pro doplňkovou hydroizolační vrstvu, monolitická dvouvrstvá PES/PR 270g/m2, integrovaná samolepící páska | [14 empty] | PP | 2
| VV |  | "viz v.č. 107 - skladba A7" 45,2*1,2 |  | 54.24 | [12 empty] | VV | 2 | 2 | True | 0 | ROZPOCET
| VV |  | Součet |  | 54.24 | [12 empty] | VV | 2 | 4 | True | 1 | ROZPOCET
137 | K | 998712103 | Přesun hmot tonážní pro krytiny povlakové v objektech v přes 12 do 24 m | t | 2.387 |  | 0 | CS ÚRS 2024 02 |  | základní |  | 0 | 0 | 0 | 0 | 0 | 16 | K | 2 |  |  |  | ROZPOCET | 0 | 0 | 0 | 0 | 0 | 1 | 0 | 16 | -2009371173
| PP |  | Přesun hmot pro povlakové krytiny stanovený z hmotnosti přesunovaného materiálu vodorovná dopravní vzdálenost do 50 m základní v objektech výšky přes 12 do 24 m | [14 empty] | PP | 2
| Online PSC |  | https://podminky.urs.cz/item/CS_URS_2024_02/998712103 | [14 empty] | Online PSC | 2
| D | 713 | Izolace tepelné |  |  |  | 0 |  |  |  |  | 0 |  | 6.1696 |  | 0 | 2 | D | 1 |  |  |  | ROZPOCET | [6 empty] | 0
138 | K | 713111136 | Montáž izolace tepelné stropů volně kladenými rohožemi, pásy, dílci, deskami mezi trámy | m2 | 45.2 |  | 0 | CS ÚRS 2024 02 |  | základní |  | 0 | 0 | 0 | 0 | 0 | 16 | K | 2 |  |  |  | ROZPOCET | 0 | 0 | 0 | 0 | 0 | 1 | 0 | 16 | 13871793
| PP |  | Montáž tepelné izolace stropů rohožemi, pásy, dílci, deskami, bloky (izolační materiál ve specifikaci) žebrových spodem kladenými volně mezi trámy | [14 empty] | PP | 2
| Online PSC |  | https://podminky.urs.cz/item/CS_URS_2024_02/713111136 | [14 empty] | Online PSC | 2
| VV |  | "viz v.č. 107 - skladba A7" 45,2 |  | 45.2 | [12 empty] | VV | 2 | 2 | True | 0 | ROZPOCET
| VV |  | Součet |  | 45.2 | [12 empty] | VV | 2 | 4 | True | 1 | ROZPOCET
139 | M | 63152104 | pás tepelně izolační univerzální λ=0,032-0,033 tl 160mm | m2 | 49.72 |  | 0 | CS ÚRS 2024 02 |  | základní |  | 0 | 0.0048 | 0.23866 | 0 | 0 | 32 | M | 2 |  |  |  | ROZPOCET | 0 | 0 | 0 | 0 | 0 | 1 | 0 | 16 | -350451109
| PP |  | pás tepelně izolační univerzální λ=0,032-0,033 tl 160mm | [14 empty] | PP | 2
| VV |  | "viz v.č. 107 - skladba A7" 45,2*1,1 |  | 49.72 | [12 empty] | VV | 2 | 2 | True | 0 | ROZPOCET
| VV |  | Součet |  | 49.72 | [12 empty] | VV | 2 | 4 | True | 1 | ROZPOCET
140 | K | 713131155 | Montáž izolace tepelné stěn volně vloženými rohožemi, pásy, dílci, deskami 2 vrstvy | m2 | 0.81 |  | 0 | CS ÚRS 2024 02 |  | základní |  | 0 | 0 | 0 | 0 | 0 | 16 | K | 2 |  |  |  | ROZPOCET | 0 | 0 | 0 | 0 | 0 | 1 | 0 | 16 | 831543707
| PP |  | Montáž tepelné izolace stěn rohožemi, pásy, deskami, dílci, bloky (izolační materiál ve specifikaci) vložením dvouvrstvě | [14 empty] | PP | 2
| Online PSC |  | https://podminky.urs.cz/item/CS_URS_2024_02/713131155 | [14 empty] | Online PSC | 2
| VV |  | "viz v.č. 103 - 2.NP - otvory pro VZT" 0,9*0,45*2 |  | 0.81 | [12 empty] | VV | 2 | 2 | True | 0 | ROZPOCET
| VV |  | Součet |  | 0.81 | [12 empty] | VV | 2 | 4 | True | 1 | ROZPOCET
141 | M | 63142033 | deska tepelně izolační minerální kontaktních fasád podélné vlákno λ=0,035-0,036 tl 240mm | m2 | 0.932 |  | 0 | CS ÚRS 2024 02 |  | základní |  | 0 | 0.037 | 0.034484 | 0 | 0 | 32 | M | 2 |  |  |  | ROZPOCET | 0 | 0 | 0 | 0 | 0 | 1 | 0 | 16 | -418513857
| PP |  | deska tepelně izolační minerální kontaktních fasád podélné vlákno λ=0,035-0,036 tl 240mm | [14 empty] | PP | 2
| VV |  | "viz v.č. 103 - 2.NP - otvory pro VZT" 0,9*0,45*2*1,15 |  | 0.932 | [12 empty] | VV | 2 | 2 | True | 0 | ROZPOCET
| VV |  | Součet |  | 0.932 | [12 empty] | VV | 2 | 4 | True | 1 | ROZPOCET
142 | M | 63142034 | deska tepelně izolační minerální kontaktních fasád podélné vlákno λ=0,035-0,036 tl 260mm | m2 | 0.932 |  | 0 | CS ÚRS 2024 02 |  | základní |  | 0 | 0.04 | 0.03728 | 0 | 0 | 32 | M | 2 |  |  |  | ROZPOCET | 0 | 0 | 0 | 0 | 0 | 1 | 0 | 16 | -423272333
| PP |  | deska tepelně izolační minerální kontaktních fasád podélné vlákno λ=0,035-0,036 tl 260mm | [14 empty] | PP | 2
| VV |  | "viz v.č. 103 - 2.NP - otvory pro VZT" 0,9*0,45*2*1,15 |  | 0.932 | [12 empty] | VV | 2 | 2 | True | 0 | ROZPOCET
| VV |  | Součet |  | 0.932 | [12 empty] | VV | 2 | 4 | True | 1 | ROZPOCET
143 | K | 713131243 | Montáž izolace tepelné stěn lepením celoplošně v kombinaci s mechanickým kotvením rohoží, pásů, dílců, desek tl přes 140 do 200 mm | m2 | 66.623 |  | 0 | CS ÚRS 2024 02 |  | základní |  | 0 | 0.0063 | 0.41972 | 0 | 0 | 16 | K | 2 |  |  |  | ROZPOCET | 0 | 0 | 0 | 0 | 0 | 1 | 0 | 16 | -1428739001
| PP |  | Montáž tepelné izolace stěn rohožemi, pásy, deskami, dílci, bloky (izolační materiál ve specifikaci) lepením celoplošně s mechanickým kotvením, tloušťky izolace přes 140 do 200 mm | [14 empty] | PP | 2
| Online PSC |  | https://podminky.urs.cz/item/CS_URS_2024_02/713131243 | [14 empty] | Online PSC | 2
| VV |  | "viz v.č. 103 a 108 - izolace kolem pozednice" (10,5+2+7,2+11+7,2+1,4+10,05)*(0,75+0,6) |  | 66.623 | [12 empty] | VV | 2 | 2 | True | 0 | ROZPOCET
| VV |  | Součet |  | 66.623 | [12 empty] | VV | 2 | 4 | True | 1 | ROZPOCET
144 | M | 16 | deska tepelně izolační minerální λ=0,033 tl 160mm | m2 | 79.947 |  | 0 |  |  | základní |  | 0 | 0.008 | 0.63958 | 0 | 0 | 32 | M | 2 |  |  |  | ROZPOCET | 0 | 0 | 0 | 0 | 0 | 1 | 0 | 16 | -253669370
| PP |  | deska tepelně izolační minerální λ=0,033 tl 160mm | [14 empty] | PP | 2
| VV |  | "viz v.č. 103 a 108 - izolace kolem pozednice" (10,5+2+7,2+11+7,2+1,4+10,05)*(0,75+0,6)*1,2 |  | 79.947 | [12 empty] | VV | 2 | 2 | True | 0 | ROZPOCET
| VV |  | Součet |  | 79.947 | [12 empty] | VV | 2 | 4 | True | 1 | ROZPOCET
145 | K | 713152111 | Montáž nadstřešní izolace do nízkých nadkrokevních držáků sklonu střechy přes 30 do 45° vzdálenost držáků do 1 000 mm | m2 | 427.475 |  | 0 | CS ÚRS 2024 02 |  | základní |  | 0 | 0.00568 | 2.4281 | 0 | 0 | 16 | K | 2 |  |  |  | ROZPOCET | 0 | 0 | 0 | 0 | 0 | 1 | 0 | 16 | 115731837
| PP |  | Montáž nadkrokevní systémové tepelné izolace do nadkrokevních držáků včetně přídavné krokve a nakrokevního držáku nízkého sklonu střechy přes 30 do 45° vzdálenost držáků do 1 000 mm | [14 empty] | PP | 2
| Online PSC |  | https://podminky.urs.cz/item/CS_URS_2024_02/713152111 | [14 empty] | Online PSC | 2
| P |  | Poznámka k položce: do položky nutno započítat kotevní vruty 8x300 mm v počtu 3 ks/m2 | [14 empty] | P | 2
| VV |  | "viz v.č. 106 Půdorys střechy - S2 - sklon 36°" ((354-217)/cos 36) |  | 169.341 | [12 empty] | VV | 2 | 2 | True | 0 | ROZPOCET
| VV |  | "viz v.č. 106 Půdorys střechy - S2 - sklon 44°" ((208/cos 44)-1,65*2,82*4-1,65*1,88*4) |  | 258.134 | [12 empty] | VV | 2 | 2 | True | 0 | ROZPOCET
| VV |  | Součet |  | 427.475 | [12 empty] | VV | 2 | 4 | True | 1 | ROZPOCET
146 | M | 28376535 | deska izolační PIR s oboustrannou kompozitní fólií s hliníkovou vložkou pro šikmé střechy λ=0,022 tl 160mm | m2 | 491.597 |  | 0 | CS ÚRS 2024 02 |  | základní |  | 0 | 0.0048 | 2.3597 | 0 | 0 | 32 | M | 2 |  |  |  | ROZPOCET | 0 | 0 | 0 | 0 | 0 | 1 | 0 | 16 | -466511526
| PP |  | deska izolační PIR s oboustrannou kompozitní fólií s hliníkovou vložkou pro šikmé střechy λ=0,022 tl 160mm | [14 empty] | PP | 2
| VV |  | "viz v.č. 106 Půdorys střechy - S2 - sklon 36°" ((354-217)/cos 36)*1,15 |  | 194.743 | [12 empty] | VV | 2 | 2 | True | 0 | ROZPOCET
| VV |  | "viz v.č. 106 Půdorys střechy - S2 - sklon 44°" ((208/cos 44)-1,65*2,82*4-1,65*1,88*4)*1,15 |  | 296.854 | [12 empty] | VV | 2 | 2 | True | 0 | ROZPOCET
| VV |  | Součet |  | 491.597 | [12 empty] | VV | 2 | 4 | True | 1 | ROZPOCET
147 | K | 713411121 | Montáž izolace tepelné potrubí pásy nebo rohožemi s Al fólií staženými drátem 1x | m2 | 3.958 |  | 0 | CS ÚRS 2024 02 |  | základní |  | 0 | 0.00022 | 0.00087076 | 0 | 0 | 16 | K | 2 |  |  |  | ROZPOCET | 0 | 0 | 0 | 0 | 0 | 1 | 0 | 16 | -1804053068
| PP |  | Montáž izolace tepelné potrubí a ohybů pásy nebo rohožemi s povrchovou úpravou hliníkovou fólií připevněnými ocelovým drátem potrubí jednovrstvá | [14 empty] | PP | 2
| Online PSC |  | https://podminky.urs.cz/item/CS_URS_2024_02/713411121 | [14 empty] | Online PSC | 2
| VV |  | "izolace potrubí v půdě" 7*Pi*0,18 |  | 3.958 | [12 empty] | VV | 2 | 2 | True | 0 | ROZPOCET
| VV |  | Součet |  | 3.958 | [12 empty] | VV | 2 | 4 | True | 1 | ROZPOCET
148 | M | 63151671 | rohož izolační z minerální vlny lamelová s Al fólií 50-60kg/m3 tl 40mm | m2 | 4.354 |  | 0 | CS ÚRS 2024 02 |  | základní |  | 0 | 0.0026 | 0.01132 | 0 | 0 | 32 | M | 2 |  |  |  | ROZPOCET | 0 | 0 | 0 | 0 | 0 | 1 | 0 | 16 | 1837579931
| PP |  | rohož izolační z minerální vlny lamelová s Al fólií 50-60kg/m3 tl 40mm | [14 empty] | PP | 2
| VV |  | "izolace potrubí v půdě" 7*Pi*0,18*1,1 |  | 4.354 | [12 empty] | VV | 2 | 2 | True | 0 | ROZPOCET
| VV |  | Součet |  | 4.354 | [12 empty] | VV | 2 | 4 | True | 1 | ROZPOCET
149 | K | 998713103 | Přesun hmot tonážní pro izolace tepelné v objektech v přes 12 do 24 m | t | 6.17 |  | 0 | CS ÚRS 2024 02 |  | základní |  | 0 | 0 | 0 | 0 | 0 | 16 | K | 2 |  |  |  | ROZPOCET | 0 | 0 | 0 | 0 | 0 | 1 | 0 | 16 | 343386428
| PP |  | Přesun hmot pro izolace tepelné stanovený z hmotnosti přesunovaného materiálu vodorovná dopravní vzdálenost do 50 m s užitím mechanizace v objektech výšky přes 12 m do 24 m | [14 empty] | PP | 2
| Online PSC |  | https://podminky.urs.cz/item/CS_URS_2024_02/998713103 | [14 empty] | Online PSC | 2
| D | 721 | Zdravotechnika - vnitřní kanalizace |  |  |  | 0 |  |  |  |  | 0 |  | 0.009 |  | 0 | 2 | D | 1 |  |  |  | ROZPOCET | [6 empty] | 0
150 | K | 721242105 | Lapač střešních splavenin z PP se zápachovou klapkou a lapacím košem DN 110 | kus | 6 |  | 0 | CS ÚRS 2024 02 |  | základní |  | 0 | 0.0015 | 0.009 | 0 | 0 | 16 | K | 2 |  |  |  | ROZPOCET | 0 | 0 | 0 | 0 | 0 | 1 | 0 | 16 | -2131062004
| PP |  | Lapače střešních splavenin polypropylenové (PP) se svislým odtokem DN 110 | [14 empty] | PP | 2
| Online PSC |  | https://podminky.urs.cz/item/CS_URS_2024_02/721242105 | [14 empty] | Online PSC | 2
| VV |  | "viz v.č. 132 - prvek 301" 6 |  | 6 | [12 empty] | VV | 2 | 2 | True | 0 | ROZPOCET
| VV |  | Součet |  | 6 | [12 empty] | VV | 2 | 4 | True | 1 | ROZPOCET
151 | K | 998721103 | Přesun hmot tonážní pro vnitřní kanalizaci v objektech v přes 12 do 24 m | t | 0.009 |  | 0 | CS ÚRS 2024 02 |  | základní |  | 0 | 0 | 0 | 0 | 0 | 16 | K | 2 |  |  |  | ROZPOCET | 0 | 0 | 0 | 0 | 0 | 1 | 0 | 16 | 151448899
| PP |  | Přesun hmot pro vnitřní kanalizaci stanovený z hmotnosti přesunovaného materiálu vodorovná dopravní vzdálenost do 50 m základní v objektech výšky přes 12 do 24 m | [14 empty] | PP | 2
| Online PSC |  | https://podminky.urs.cz/item/CS_URS_2024_02/998721103 | [14 empty] | Online PSC | 2
| D | 751 | Vzduchotechnika |  |  |  | 0 |  |  |  |  | 0 |  | 0.01176 |  | 0 | 2 | D | 1 |  |  |  | ROZPOCET | [6 empty] | 0
152 | K | 17 | Dodávka a montáž trojúhelníkové žaluzie z eloxovaného hliníku pro nasávání o rozměru 1370x928 mm, specifikace-viz v.č. 113 | kus | 3 |  | 0 |  |  | základní |  | 0 | 0 | 0 | 0 | 0 | 16 | K | 2 |  |  |  | ROZPOCET | 0 | 0 | 0 | 0 | 0 | 1 | 0 | 16 | 1343474926
| PP |  | Dodávka a montáž trojúhelníkové žaluzie z eloxovaného hliníku pro nasávání o rozměru 1370x928 mm, specifikace-viz v.č. 113 | [14 empty] | PP | 2
| VV |  | "viz v.č. 106 Půdorys střechy" 1+1+1 |  | 3 | [12 empty] | VV | 2 | 2 | True | 0 | ROZPOCET
| VV |  | Součet |  | 3 | [12 empty] | VV | 2 | 4 | True | 1 | ROZPOCET
153 | K | 751510041 | Vzduchotechnické potrubí z pozinkovaného plechu kruhové spirálně vinutá trouba bez příruby D do 100 mm | m | 7 |  | 0 | CS ÚRS 2024 02 |  | základní |  | 0 | 0.00168 | 0.01176 | 0 | 0 | 16 | K | 2 |  |  |  | ROZPOCET | 0 | 0 | 0 | 0 | 0 | 1 | 0 | 16 | 1635702965
| PP |  | Vzduchotechnické potrubí z pozinkovaného plechu kruhové, trouba spirálně vinutá bez příruby, průměru do 100 mm | [14 empty] | PP | 2
| Online PSC |  | https://podminky.urs.cz/item/CS_URS_2024_02/751510041 | [14 empty] | Online PSC | 2
| VV |  | "potrubí v půdě - napojeno na komín" 7 |  | 7 | [12 empty] | VV | 2 | 2 | True | 0 | ROZPOCET
| VV |  | Součet |  | 7 | [12 empty] | VV | 2 | 4 | True | 1 | ROZPOCET
154 | K | 998751102 | Přesun hmot tonážní pro vzduchotechniku v objektech v přes 12 do 24 m | t | 0.012 |  | 0 | CS ÚRS 2024 02 |  | základní |  | 0 | 0 | 0 | 0 | 0 | 16 | K | 2 |  |  |  | ROZPOCET | 0 | 0 | 0 | 0 | 0 | 1 | 0 | 16 | 395698434
| PP |  | Přesun hmot pro vzduchotechniku stanovený z hmotnosti přesunovaného materiálu vodorovná dopravní vzdálenost do 100 m základní v objektech výšky přes 12 do 24 m | [14 empty] | PP | 2
| Online PSC |  | https://podminky.urs.cz/item/CS_URS_2024_02/998751102 | [14 empty] | Online PSC | 2
| D | 762 | Konstrukce tesařské |  |  |  | 0 |  |  |  |  | 0 |  | 21.4238 |  | 6.7153 | 2 | D | 1 |  |  |  | ROZPOCET | [6 empty] | 0
155 | K | 762083121 | Impregnace řeziva proti dřevokaznému hmyzu, houbám a plísním máčením třída ohrožení 1 a 2 | m3 | 1.406 |  | 0 | CS ÚRS 2024 02 |  | základní |  | 0 | 0.00108 | 0.0015185 | 0 | 0 | 16 | K | 2 |  |  |  | ROZPOCET | 0 | 0 | 0 | 0 | 0 | 1 | 0 | 16 | 1287822936
| PP |  | Impregnace řeziva máčením proti dřevokaznému hmyzu, houbám a plísním, třída ohrožení 1 a 2 (dřevo v interiéru) | [14 empty] | PP | 2
| Online PSC |  | https://podminky.urs.cz/item/CS_URS_2024_02/762083121 | [14 empty] | Online PSC | 2
| VV |  | "stropní trámy" | [14 empty] | VV | 2 | 1 | True | 0 | ROZPOCET
| VV |  | "viz v.č. II.203 a Výpis konstrukčního řeziva - pozice 1" 4*8*0,12*0,2 |  | 0.768 | [12 empty] | VV | 2 | 2 | True | 0 | ROZPOCET
| VV |  | "viz v.č. II.203 a Výpis konstrukčního řeziva - pozice 2" 6*1*0,2*0,2 |  | 0.24 | [12 empty] | VV | 2 | 2 | True | 0 | ROZPOCET
| VV |  | "viz v.č. II.203 a Výpis konstrukčního řeziva - pozice 3" 6*1*0,12*0,2 |  | 0.144 | [12 empty] | VV | 2 | 2 | True | 0 | ROZPOCET
| VV |  | "viz v.č. II.203 a Výpis konstrukčního řeziva - pozice 4" 0,91*6*0,12*0,2 |  | 0.131 | [12 empty] | VV | 2 | 2 | True | 0 | ROZPOCET
| VV |  | "viz v.č. II.203 a Výpis konstrukčního řeziva - pozice 5" 0,3*16*0,16*0,16 |  | 0.123 | [12 empty] | VV | 2 | 2 | True | 0 | ROZPOCET
| VV |  | Součet |  | 1.406 | [12 empty] | VV | 2 | 4 | True | 1 | ROZPOCET
156 | K | 762083122 | Impregnace řeziva proti dřevokaznému hmyzu, houbám a plísním máčením třída ohrožení 3 a 4 | m3 | 14.106 |  | 0 | CS ÚRS 2024 02 |  | základní |  | 0 | 0.00189 | 0.02666 | 0 | 0 | 16 | K | 2 |  |  |  | ROZPOCET | 0 | 0 | 0 | 0 | 0 | 1 | 0 | 16 | -1699925654
| PP |  | Práce společné pro tesařské konstrukce impregnace řeziva máčením proti dřevokaznému hmyzu, houbám a plísním, třída ohrožení 3 a 4 (dřevo v exteriéru) | [14 empty] | PP | 2
| Online PSC |  | https://podminky.urs.cz/item/CS_URS_2024_02/762083122 | [14 empty] | Online PSC | 2
| VV |  | "řezivo krovu" | [14 empty] | VV | 2 | 1 | True | 0 | ROZPOCET
| VV |  | "viz v.č. II.203 a Výpis konstrukčního řeziva - pozice 10" 5,8*4*0,16*0,22 |  | 0.817 | [12 empty] | VV | 2 | 2 | True | 0 | ROZPOCET
| VV |  | "viz v.č. II.203 a Výpis konstrukčního řeziva - pozice 11" 5,8*4*0,16*0,22 |  | 0.817 | [12 empty] | VV | 2 | 2 | True | 0 | ROZPOCET
| VV |  | "viz v.č. II.203 a Výpis konstrukčního řeziva - pozice 12" 1,5*8*0,12*0,12 |  | 0.173 | [12 empty] | VV | 2 | 2 | True | 0 | ROZPOCET
| VV |  | "viz v.č. II.203 a Výpis konstrukčního řeziva - pozice 13" 5,3*4*0,14*0,16 |  | 0.475 | [12 empty] | VV | 2 | 2 | True | 0 | ROZPOCET
| VV |  | "viz v.č. II.203 a Výpis konstrukčního řeziva - pozice 14" 5,5*4*0,14*0,16 |  | 0.493 | [12 empty] | VV | 2 | 2 | True | 0 | ROZPOCET
| VV |  | "viz v.č. II.203 a Výpis konstrukčního řeziva - pozice 15" 5,3*4*0,14*0,16 |  | 0.475 | [12 empty] | VV | 2 | 2 | True | 0 | ROZPOCET
| VV |  | "viz v.č. II.203 a Výpis konstrukčního řeziva - pozice 16" 7,3*8*0,14*0,16 |  | 1.308 | [12 empty] | VV | 2 | 2 | True | 0 | ROZPOCET
| VV |  | "viz v.č. II.203 a Výpis konstrukčního řeziva - pozice 17" 2*16*0,14*0,16 |  | 0.717 | [12 empty] | VV | 2 | 2 | True | 0 | ROZPOCET
| VV |  | "viz v.č. II.203 a Výpis konstrukčního řeziva - pozice 18" 3,6*2*0,08*0,18 |  | 0.104 | [12 empty] | VV | 2 | 2 | True | 0 | ROZPOCET
| VV |  | "konstrukce krovu pro 3 nové vikýře pod skladbu střechy S1 - viz v.č. 113 - pozice 02-04 - hranoly 100x100 mm" (3,3+1,32+3,84)*3*0,1*0,1 |  | 0.254 | [12 empty] | VV | 2 | 2 | True | 0 | ROZPOCET
| VV |  | "konstrukce krovu pro 3 nové vikýře pod skladbu střechy S1 - viz v.č. 113 - pozice 01 - hranoly 150x150 mm" (1,6)*3*0,15*0,15 |  | 0.108 | [12 empty] | VV | 2 | 2 | True | 0 | ROZPOCET
| VV |  | Mezisoučet |  | 5.741 | [12 empty] | VV | 2 | 3 | True | 0 | ROZPOCET
| VV |  | "laťování střech" | [14 empty] | VV | 2 | 1 | True | 0 | ROZPOCET
| VV |  | "viz v.č. 106 Půdorys střechy - S1 - sklon 43°" (184/cos 43)*5*0,04*0,06 |  | 3.019 | [12 empty] | VV | 2 | 2 | True | 0 | ROZPOCET
| VV |  | "viz v.č. 106 Půdorys střechy - S2 - sklon 36°" ((354-217)/cos 36)*5*0,04*0,06 |  | 2.032 | [12 empty] | VV | 2 | 2 | True | 0 | ROZPOCET
| VV |  | "viz v.č. 106 Půdorys střechy - S2 - sklon 44°" ((208/cos 44)-1,65*2,82*4-1,65*1,88*4)*5*0,04*0,06 |  | 3.098 | [12 empty] | VV | 2 | 2 | True | 0 | ROZPOCET
| VV |  | "viz v.č. 106 Půdorys střechy - skladba S3" (2,25*2/2*2*4)*5*0,04*0,06 |  | 0.216 | [12 empty] | VV | 2 | 2 | True | 0 | ROZPOCET
| VV |  | Mezisoučet |  | 8.365 | [12 empty] | VV | 2 | 3 | True | 0 | ROZPOCET
| VV |  | Součet |  | 14.106 | [12 empty] | VV | 2 | 4 | True | 1 | ROZPOCET
157 | K | 18 | Dodávka a montáž prefabrikovaného panelu vikýře včetně spojovacího a montážního materiálu, specifikace-viz PD (skladba S3) | m2 | 38.64 |  | 0 |  |  | základní |  | 0 | 0 | 0 | 0 | 0 | 16 | K | 2 |  |  |  | ROZPOCET | 0 | 0 | 0 | 0 | 0 | 1 | 0 | 16 | -1975197276
| PP |  | Dodávka a montáž prefabrikovaného panelu vikýře včetně spojovacího a montážního materiálu, specifikace-viz PD (skladba S3) | [14 empty] | PP | 2
| P |  | Poznámka k položce: skladba panelu : - OSB desky typu 3 tl. 22 mm - tepelná izolace PIR tl. 160 mm - OSB desky typu 3 tl. 22 mm | [14 empty] | P | 2
| VV |  | "viz v.č. 106 Půdorys střechy - skladba S3" 2,25*2/2*2*4 |  | 18 | [12 empty] | VV | 2 | 2 | True | 0 | ROZPOCET
| VV |  | "přední strany vikýřů - viz řez A-A" 2,15*2,4*4 |  | 20.64 | [12 empty] | VV | 2 | 2 | True | 0 | ROZPOCET
| VV |  | Součet |  | 38.64 | [12 empty] | VV | 2 | 4 | True | 1 | ROZPOCET
158 | K | 19 | Dodávka a montáž čela vikýřů z cementem pojené lehké betonové desky se sendvičovou strukturou tl. 12,5 mm včetně spojovacího a montážního materiálu, specifikace-viz v.č. 113 | m2 | 11.397 |  | 0 |  |  | základní |  | 0 | 0 | 0 | 0 | 0 | 16 | K | 2 |  |  |  | ROZPOCET | 0 | 0 | 0 | 0 | 0 | 1 | 0 | 16 | 1616462311
| PP |  | Dodávka a montáž čela vikýřů z cementem pojené lehké betonové desky se sendvičovou strukturou tl. 12,5 mm včetně spojovacího a montážního materiálu, specifikace-viz v.č. 113 | [14 empty] | PP | 2
| P |  | Poznámka k položce: ve výměře není uvažováno s prořezem - nutno započítat do ceny! | [14 empty] | P | 2
| VV |  | "viz v.č. 106 Půdorys střechy a v.č. 113 - malé vikýře" (1,8*2*0,158+2,1*0,227)*3 |  | 3.137 | [12 empty] | VV | 2 | 2 | True | 0 | ROZPOCET
| VV |  | "viz v.č. 106 Půdorys střechy a v.č. 113 - velké vikýře" (2,15*2*0,3+3,1*0,25)*4 |  | 8.26 | [12 empty] | VV | 2 | 2 | True | 0 | ROZPOCET
| VV |  | Součet |  | 11.397 | [12 empty] | VV | 2 | 4 | True | 1 | ROZPOCET
159 | K | 762331921 | Vyřezání části střešní vazby průřezové pl řeziva přes 120 do 224 cm2 dl do 3 m | m | 26.9 |  | 0 | CS ÚRS 2024 02 |  | základní |  | 0 | 0 | 0 | 0.01232 | 0.33141 | 16 | K | 2 |  |  |  | ROZPOCET | 0 | 0 | 0 | 0 | 0 | 1 | 0 | 16 | -927513533
| PP |  | Vyřezání části střešní vazby vázané konstrukce krovů průřezové plochy řeziva přes 120 do 224 cm2, délky vyřezané části krovového prvku do 3 m | [14 empty] | PP | 2
| Online PSC |  | https://podminky.urs.cz/item/CS_URS_2024_02/762331921 | [14 empty] | Online PSC | 2
| VV |  | "viz v.č. II.204 - pozice 451 - zkrácení kleštin" 2,7*2 |  | 5.4 | [12 empty] | VV | 2 | 2 | True | 0 | ROZPOCET
| VV |  | "viz v.č. II.204 - pozice 454 - vyřezání krokví v místě ateliérových oken" 5*4 |  | 20 | [12 empty] | VV | 2 | 2 | True | 0 | ROZPOCET
| VV |  | "viz v.č. II.204 - pozice 455 - vyřezání pásku v místě nové dozdívky" 1,5 |  | 1.5 | [12 empty] | VV | 2 | 2 | True | 0 | ROZPOCET
| VV |  | Součet |  | 26.9 | [12 empty] | VV | 2 | 4 | True | 1 | ROZPOCET
160 | K | 762331941 | Vyřezání části střešní vazby průřezové pl řeziva přes 288 do 450 cm2 dl do 3 m | m | 2.745 |  | 0 | CS ÚRS 2024 02 |  | základní |  | 0 | 0 | 0 | 0.02475 | 0.067939 | 16 | K | 2 |  |  |  | ROZPOCET | 0 | 0 | 0 | 0 | 0 | 1 | 0 | 16 | 1107525348
| PP |  | Vyřezání části střešní vazby vázané konstrukce krovů průřezové plochy řeziva přes 288 do 450 cm2, délky vyřezané části krovového prvku do 3 m | [14 empty] | PP | 2
| Online PSC |  | https://podminky.urs.cz/item/CS_URS_2024_02/762331941 | [14 empty] | Online PSC | 2
| VV |  | "viz v.č. II.203 - vyřezání vazných trámů" 2,745 |  | 2.745 | [12 empty] | VV | 2 | 2 | True | 0 | ROZPOCET
| VV |  | Součet |  | 2.745 | [12 empty] | VV | 2 | 4 | True | 1 | ROZPOCET
161 | K | 762331942 | Vyřezání části střešní vazby průřezové pl řeziva přes 288 do 450 cm2 dl přes 3 do 5 m | m | 27.612 |  | 0 | CS ÚRS 2024 02 |  | základní |  | 0 | 0 | 0 | 0.02475 | 0.6834 | 16 | K | 2 |  |  |  | ROZPOCET | 0 | 0 | 0 | 0 | 0 | 1 | 0 | 16 | 485947785
| PP |  | Vyřezání části střešní vazby vázané konstrukce krovů průřezové plochy řeziva přes 288 do 450 cm2, délky vyřezané části krovového prvku přes 3 do 5 m | [14 empty] | PP | 2
| Online PSC |  | https://podminky.urs.cz/item/CS_URS_2024_02/762331942 | [14 empty] | Online PSC | 2
| VV |  | "viz v.č. II.203 - vyřezání vazných trámů" 4,25*4+3,206*2+4,2 |  | 27.612 | [12 empty] | VV | 2 | 2 | True | 0 | ROZPOCET
| VV |  | Součet |  | 27.612 | [12 empty] | VV | 2 | 4 | True | 1 | ROZPOCET
162 | K | 762331944 | Vyřezání části střešní vazby průřezové pl řeziva přes 288 do 450 cm2 dl přes 8 m | m | 22.6 |  | 0 | CS ÚRS 2024 02 |  | základní |  | 0 | 0 | 0 | 0.02475 | 0.55935 | 16 | K | 2 |  |  |  | ROZPOCET | 0 | 0 | 0 | 0 | 0 | 1 | 0 | 16 | -224837121
| PP |  | Vyřezání části střešní vazby vázané konstrukce krovů průřezové plochy řeziva přes 288 do 450 cm2, délky vyřezané části krovového prvku přes 8 m | [14 empty] | PP | 2
| Online PSC |  | https://podminky.urs.cz/item/CS_URS_2024_02/762331944 | [14 empty] | Online PSC | 2
| VV |  | "viz v.č. II.203 - vyřezání vazných trámů" 11,3*2 |  | 22.6 | [12 empty] | VV | 2 | 2 | True | 0 | ROZPOCET
| VV |  | Součet |  | 22.6 | [12 empty] | VV | 2 | 4 | True | 1 | ROZPOCET
163 | K | 20 | Demontáž a zpětná montáž kleštiny 3000x80x180 mm | kus | 2 |  | 0 |  |  | základní |  | 0 | 0 | 0 | 0 | 0 | 16 | K | 2 |  |  |  | ROZPOCET | 0 | 0 | 0 | 0 | 0 | 1 | 0 | 16 | -788927940
| PP |  | Demontáž a zpětná montáž kleštiny 3000x80x180 mm | [14 empty] | PP | 2
| VV |  | "viz v.č. II.205" 1+1 |  | 2 | [12 empty] | VV | 2 | 2 | True | 0 | ROZPOCET
| VV |  | Součet |  | 2 | [12 empty] | VV | 2 | 4 | True | 1 | ROZPOCET
164 | K | 21 | Pozice 452 - Demontáž a zpětná montáž krokve11000x130x160 mm | kus | 8 |  | 0 |  |  | základní |  | 0 | 0 | 0 | 0 | 0 | 16 | K | 2 |  |  |  | ROZPOCET | 0 | 0 | 0 | 0 | 0 | 1 | 0 | 16 | 1360257899
| PP |  | Pozice 452 - Demontáž a zpětná montáž krokve11000x130x160 mm | [14 empty] | PP | 2
| VV |  | "viz v.č. II.204" 2*4 |  | 8 | [12 empty] | VV | 2 | 2 | True | 0 | ROZPOCET
| VV |  | Součet |  | 8 | [12 empty] | VV | 2 | 4 | True | 1 | ROZPOCET
165 | K | 762341260 | Montáž bednění střech rovných a šikmých sklonu do 60° z palubek | m2 | 427.475 |  | 0 | CS ÚRS 2024 02 |  | základní |  | 0 | 0 | 0 | 0 | 0 | 16 | K | 2 |  |  |  | ROZPOCET | 0 | 0 | 0 | 0 | 0 | 1 | 0 | 16 | 1460117635
| PP |  | Montáž bednění střech rovných a šikmých sklonu do 60° s vyřezáním otvorů z palubek | [14 empty] | PP | 2
| Online PSC |  | https://podminky.urs.cz/item/CS_URS_2024_02/762341260 | [14 empty] | Online PSC | 2
| VV |  | "viz v.č. 106 Půdorys střechy - S2 - sklon 36°" (354-217)/cos 36 |  | 169.341 | [12 empty] | VV | 2 | 2 | True | 0 | ROZPOCET
| VV |  | "viz v.č. 106 Půdorys střechy - S2 - sklon 44°" (208/cos 44)-1,65*2,82*4-1,65*1,88*4 |  | 258.134 | [12 empty] | VV | 2 | 2 | True | 0 | ROZPOCET
| VV |  | Součet |  | 427.475 | [12 empty] | VV | 2 | 4 | True | 1 | ROZPOCET
166 | M | 61191161 | palubky obkladové sibiřský modřín profil klasický 20x146mm jakost A/B | m2 | 491.597 |  | 0 | CS ÚRS 2024 02 |  | základní |  | 0 | 0.012 | 5.8992 | 0 | 0 | 32 | M | 2 |  |  |  | ROZPOCET | 0 | 0 | 0 | 0 | 0 | 1 | 0 | 16 | 750618709
| PP |  | palubky obkladové sibiřský modřín profil klasický 20x146mm jakost A/B | [14 empty] | PP | 2
| VV |  | "viz v.č. 106 Půdorys střechy - S2 - sklon 36°" ((354-217)/cos 36)*1,15 |  | 194.743 | [12 empty] | VV | 2 | 2 | True | 0 | ROZPOCET
| VV |  | "viz v.č. 106 Půdorys střechy - S2 - sklon 44°" ((208/cos 44)-1,65*2,82*4-1,65*1,88*4)*1,15 |  | 296.854 | [12 empty] | VV | 2 | 2 | True | 0 | ROZPOCET
| VV |  | Součet |  | 491.597 | [12 empty] | VV | 2 | 4 | True | 1 | ROZPOCET
167 | K | 762341275 | Montáž bednění střech rovných a šikmých sklonu do 60° z desek dřevotřískových na pero a drážku | m2 | 259.148 |  | 0 | CS ÚRS 2024 02 |  | základní |  | 0 | 0 | 0 | 0 | 0 | 16 | K | 2 |  |  |  | ROZPOCET | 0 | 0 | 0 | 0 | 0 | 1 | 0 | 16 | 1090616546
| PP |  | Montáž bednění střech rovných a šikmých sklonu do 60° s vyřezáním otvorů z desek dřevotřískových nebo dřevoštěpkových na pero a drážku | [14 empty] | PP | 2
| Online PSC |  | https://podminky.urs.cz/item/CS_URS_2024_02/762341275 | [14 empty] | Online PSC | 2
| VV |  | "viz v.č. 106 Půdorys střechy - S1 - sklon 43° - OSB tl. 22 mm" 184/cos 43 |  | 251.588 | [12 empty] | VV | 2 | 2 | True | 0 | ROZPOCET
| VV |  | "viz v.č. 113 - malé vikýře - OSB tl. 18 mm" (1,8*1,4/2*2)*3 |  | 7.56 | [12 empty] | VV | 2 | 2 | True | 0 | ROZPOCET
| VV |  | Součet |  | 259.148 | [12 empty] | VV | 2 | 4 | True | 1 | ROZPOCET
168 | M | 60726274 | deska dřevoštěpková OSB 3 P+D nebroušená tl 18mm | m2 | 8.694 |  | 0 | CS ÚRS 2024 02 |  | základní |  | 0 | 0.0104 | 0.090418 | 0 | 0 | 32 | M | 2 |  |  |  | ROZPOCET | 0 | 0 | 0 | 0 | 0 | 1 | 0 | 16 | 1876533292
| PP |  | deska dřevoštěpková OSB 3 P+D nebroušená tl 18mm | [14 empty] | PP | 2
| VV |  | "viz v.č. 113 - malé vikýře - OSB tl. 18 mm" (1,8*1,4/2*2)*3*1,15 |  | 8.694 | [12 empty] | VV | 2 | 2 | True | 0 | ROZPOCET
| VV |  | Součet |  | 8.694 | [12 empty] | VV | 2 | 4 | True | 1 | ROZPOCET
169 | M | 60726278 | deska dřevoštěpková OSB 3 P+D nebroušená tl 22mm | m2 | 289.326 |  | 0 | CS ÚRS 2024 02 |  | základní |  | 0 | 0.0128 | 3.7034 | 0 | 0 | 32 | M | 2 |  |  |  | ROZPOCET | 0 | 0 | 0 | 0 | 0 | 1 | 0 | 16 | 1351847731
| PP |  | deska dřevoštěpková OSB 3 P+D nebroušená tl 22mm | [14 empty] | PP | 2
| VV |  | "viz v.č. 106 Půdorys střechy - S1 - sklon 43°" (184/cos 43)*1,15 |  | 289.326 | [12 empty] | VV | 2 | 2 | True | 0 | ROZPOCET
| VV |  | Součet |  | 289.326 | [12 empty] | VV | 2 | 4 | True | 1 | ROZPOCET
170 | K | 762342214 | Montáž laťování na střechách jednoduchých sklonu do 60° osové vzdálenosti do 360 mm | m2 | 697.063 |  | 0 | CS ÚRS 2024 02 |  | základní |  | 0 | 0 | 0 | 0 | 0 | 16 | K | 2 |  |  |  | ROZPOCET | 0 | 0 | 0 | 0 | 0 | 1 | 0 | 16 | -2055129262
| PP |  | Bednění a laťování montáž laťování střech jednoduchých sklonu do 60° při osové vzdálenosti latí přes 150 do 360 mm | [14 empty] | PP | 2
| Online PSC |  | https://podminky.urs.cz/item/CS_URS_2024_02/762342214 | [14 empty] | Online PSC | 2
| VV |  | "viz v.č. 106 Půdorys střechy - S1 - sklon 43°" (184/cos 43) |  | 251.588 | [12 empty] | VV | 2 | 2 | True | 0 | ROZPOCET
| VV |  | "viz v.č. 106 Půdorys střechy - S2 - sklon 36°" (354-217)/cos 36 |  | 169.341 | [12 empty] | VV | 2 | 2 | True | 0 | ROZPOCET
| VV |  | "viz v.č. 106 Půdorys střechy - S2 - sklon 44°" (208/cos 44)-1,65*2,82*4-1,65*1,88*4 |  | 258.134 | [12 empty] | VV | 2 | 2 | True | 0 | ROZPOCET
| VV |  | "viz v.č. 106 Půdorys střechy - skladba S3" 2,25*2/2*2*4 |  | 18 | [12 empty] | VV | 2 | 2 | True | 0 | ROZPOCET
| VV |  | Součet |  | 697.063 | [12 empty] | VV | 2 | 4 | True | 1 | ROZPOCET
171 | K | 762342216 | Montáž laťování na střechách jednoduchých sklonu do 60° osové vzdálenosti do 600 mm | m2 | 697.063 |  | 0 | CS ÚRS 2024 02 |  | základní |  | 0 | 0 | 0 | 0 | 0 | 16 | K | 2 |  |  |  | ROZPOCET | 0 | 0 | 0 | 0 | 0 | 1 | 0 | 16 | -1324479448
| PP |  | Bednění a laťování montáž laťování střech jednoduchých sklonu do 60° při osové vzdálenosti latí přes 360 do 600 mm | [14 empty] | PP | 2
| Online PSC |  | https://podminky.urs.cz/item/CS_URS_2024_02/762342216 | [14 empty] | Online PSC | 2
| VV |  | "viz v.č. 106 Půdorys střechy - S1 - sklon 43°" (184/cos 43) |  | 251.588 | [12 empty] | VV | 2 | 2 | True | 0 | ROZPOCET
| VV |  | "viz v.č. 106 Půdorys střechy - S2 - sklon 36°" (354-217)/cos 36 |  | 169.341 | [12 empty] | VV | 2 | 2 | True | 0 | ROZPOCET
| VV |  | "viz v.č. 106 Půdorys střechy - S2 - sklon 44°" (208/cos 44)-1,65*2,82*4-1,65*1,88*4 |  | 258.134 | [12 empty] | VV | 2 | 2 | True | 0 | ROZPOCET
| VV |  | "viz v.č. 106 Půdorys střechy - skladba S3" 2,25*2/2*2*4 |  | 18 | [12 empty] | VV | 2 | 2 | True | 0 | ROZPOCET
| VV |  | Součet |  | 697.063 | [12 empty] | VV | 2 | 4 | True | 1 | ROZPOCET
172 | M | 605141010 | řezivo jehličnaté lať 10-25cm2 | m3 | 8.365 |  | 0 | CS ÚRS 2024 02 |  | základní |  | 0 | 0.55 | 4.6008 | 0 | 0 | 32 | M | 2 |  |  |  | ROZPOCET | 0 | 0 | 0 | 0 | 0 | 1 | 0 | 16 | -288822171
| PP |  | řezivo jehličnaté lať 10-25cm2 | [14 empty] | PP | 2
| VV |  | "viz v.č. 106 Půdorys střechy - S1 - sklon 43°" (184/cos 43)*5*0,04*0,06 |  | 3.019 | [12 empty] | VV | 2 | 2 | True | 0 | ROZPOCET
| VV |  | "viz v.č. 106 Půdorys střechy - S2 - sklon 36°" ((354-217)/cos 36)*5*0,04*0,06 |  | 2.032 | [12 empty] | VV | 2 | 2 | True | 0 | ROZPOCET
| VV |  | "viz v.č. 106 Půdorys střechy - S2 - sklon 44°" ((208/cos 44)-1,65*2,82*4-1,65*1,88*4)*5*0,04*0,06 |  | 3.098 | [12 empty] | VV | 2 | 2 | True | 0 | ROZPOCET
| VV |  | "viz v.č. 106 Půdorys střechy - skladba S3" (2,25*2/2*2*4)*5*0,04*0,06 |  | 0.216 | [12 empty] | VV | 2 | 2 | True | 0 | ROZPOCET
| VV |  | Součet |  | 8.365 | [12 empty] | VV | 2 | 4 | True | 1 | ROZPOCET
173 | K | 762342812 | Demontáž laťování střech z latí osové vzdálenosti do 0,50 m | m2 | 721.208 |  | 0 | CS ÚRS 2024 02 |  | základní |  | 0 | 0 | 0 | 0.005 | 3.606 | 16 | K | 2 |  |  |  | ROZPOCET | 0 | 0 | 0 | 0 | 0 | 1 | 0 | 16 | 1899609927
| PP |  | Demontáž bednění a laťování laťování střech sklonu do 60° se všemi nadstřešními konstrukcemi, z latí průřezové plochy do 25 cm2 při osové vzdálenosti přes 0,22 do 0,50 m | [14 empty] | PP | 2
| Online PSC |  | https://podminky.urs.cz/item/CS_URS_2024_02/762342812 | [14 empty] | Online PSC | 2
| VV |  | "viz v.č. 106 Půdorys střechy - S1 - sklon 43°" 184/cos 43 |  | 251.588 | [12 empty] | VV | 2 | 2 | True | 0 | ROZPOCET
| VV |  | "viz v.č. 106 Půdorys střechy - S2 - sklon 36°" (354-208)/cos 36 |  | 180.466 | [12 empty] | VV | 2 | 2 | True | 0 | ROZPOCET
| VV |  | "viz v.č. 106 Půdorys střechy - S2 - sklon 44°" 208/cos 44 |  | 289.154 | [12 empty] | VV | 2 | 2 | True | 0 | ROZPOCET
| VV |  | Součet |  | 721.208 | [12 empty] | VV | 2 | 4 | True | 1 | ROZPOCET
174 | K | 22 | Pozice K2 - KOTVENÍ DŘEVĚNÝCH STROPNÍCH TRÁMŮ NEPOSUVNĚ DO HORNÍHO LÍCE NOVÉHO ŽB VĚNCE., specifikace - viz v.č. II.203 | soubor | 1 |  | 0 |  |  | základní |  | 0 | 0 | 0 | 0 | 0 | 512 | K | 2 |  |  |  | ROZPOCET | 0 | 0 | 0 | 0 | 0 | 1 | 0 | 512 | -1380233920
| PP |  | Pozice K2 - KOTVENÍ STÁVAJÍCÍHO SLOUPKU K ŽB VĚNCI VE ZHLAVÍ STĚNY. OSA KOTVENÍ CCA +12,055. LEPENÁ ZÁVITOVÁ TYČ pr. M16. MEZI SLOUPEK A ŽB VĚNEC OSADIT DŘEVĚNOU VLOŽKU 160/160. ZALEPIT NA CHEMICKOU MALTU. HLOUBKA LEPENÍ MIN 220 mm. | [14 empty] | PP | 2
| VV |  | "viz v.č. II.204 - pozice K2" 1 |  | 1 | [12 empty] | VV | 2 | 2 | True | 0 | ROZPOCET
| VV |  | Součet |  | 1 | [12 empty] | VV | 2 | 4 | True | 1 | ROZPOCET
175 | K | 762395000 | Spojovací prostředky krovů, bednění, laťování, nadstřešních konstrukcí | m3 | 29.473 |  | 0 | CS ÚRS 2024 02 |  | základní |  | 0 | 0.02337 | 0.68878 | 0 | 0 | 16 | K | 2 |  |  |  | ROZPOCET | 0 | 0 | 0 | 0 | 0 | 1 | 0 | 16 | -1890120114
| PP |  | Spojovací prostředky krovů, bednění a laťování, nadstřešních konstrukcí svory, prkna, hřebíky, pásová ocel, vruty | [14 empty] | PP | 2
| Online PSC |  | https://podminky.urs.cz/item/CS_URS_2024_02/762395000 | [14 empty] | Online PSC | 2
| P |  | Poznámka k položce: součástí položky jsou i ocelové svorníky pr. 12 mm dle PD - kotvení pozednice | [14 empty] | P | 2
| VV |  | "ŘEZIVO KROVU" | [14 empty] | VV | 2 | 1 | True | 0 | ROZPOCET
| VV |  | "viz v.č. II.203 a Výpis konstrukčního řeziva - pozice 10" 5,8*4*0,16*0,22 |  | 0.817 | [12 empty] | VV | 2 | 2 | True | 0 | ROZPOCET
| VV |  | "viz v.č. II.203 a Výpis konstrukčního řeziva - pozice 11" 5,8*4*0,16*0,22 |  | 0.817 | [12 empty] | VV | 2 | 2 | True | 0 | ROZPOCET
| VV |  | "viz v.č. II.203 a Výpis konstrukčního řeziva - pozice 12" 1,5*8*0,12*0,12 |  | 0.173 | [12 empty] | VV | 2 | 2 | True | 0 | ROZPOCET
| VV |  | "viz v.č. II.203 a Výpis konstrukčního řeziva - pozice 13" 5,3*4*0,14*0,16 |  | 0.475 | [12 empty] | VV | 2 | 2 | True | 0 | ROZPOCET
| VV |  | "viz v.č. II.203 a Výpis konstrukčního řeziva - pozice 14" 5,5*4*0,14*0,16 |  | 0.493 | [12 empty] | VV | 2 | 2 | True | 0 | ROZPOCET
| VV |  | "viz v.č. II.203 a Výpis konstrukčního řeziva - pozice 15" 5,3*4*0,14*0,16 |  | 0.475 | [12 empty] | VV | 2 | 2 | True | 0 | ROZPOCET
| VV |  | "viz v.č. II.203 a Výpis konstrukčního řeziva - pozice 16" 7,3*8*0,14*0,16 |  | 1.308 | [12 empty] | VV | 2 | 2 | True | 0 | ROZPOCET
| VV |  | "viz v.č. II.203 a Výpis konstrukčního řeziva - pozice 17" 2*16*0,14*0,16 |  | 0.717 | [12 empty] | VV | 2 | 2 | True | 0 | ROZPOCET
| VV |  | "viz v.č. II.203 a Výpis konstrukčního řeziva - pozice 18" 3,6*2*0,08*0,18 |  | 0.104 | [12 empty] | VV | 2 | 2 | True | 0 | ROZPOCET
| VV |  | "konstrukce krovu pro 3 nové vikýře pod skladbu střechy S1 - viz v.č. 113 - pozice 02-04 - hranoly 100x100 mm" (3,3+1,32+3,84)*3*0,1*0,1 |  | 0.254 | [12 empty] | VV | 2 | 2 | True | 0 | ROZPOCET
| VV |  | "konstrukce krovu pro 3 nové vikýře pod skladbu střechy S1 - viz v.č. 113 - pozice 01 - hranoly 150x150 mm" (1,6)*3*0,15*0,15 |  | 0.108 | [12 empty] | VV | 2 | 2 | True | 0 | ROZPOCET
| VV |  | Mezisoučet |  | 5.741 | [12 empty] | VV | 2 | 3 | True | 0 | ROZPOCET
| VV |  | "bednění střechy z OSB desek" | [14 empty] | VV | 2 | 1 | True | 0 | ROZPOCET
| VV |  | "viz v.č. 106 Půdorys střechy - S1 - sklon 43°"(184/cos 43)*0,022 |  | 5.535 | [12 empty] | VV | 2 | 2 | True | 0 | ROZPOCET
| VV |  | Mezisoučet |  | 5.535 | [12 empty] | VV | 2 | 3 | True | 0 | ROZPOCET
| VV |  | "bednění střech z palubek" | [14 empty] | VV | 2 | 1 | True | 0 | ROZPOCET
| VV |  | "viz v.č. 106 Půdorys střechy - S2 - sklon 36°" ((354-217)/cos 36)*1,15*0,02 |  | 3.895 | [12 empty] | VV | 2 | 2 | True | 0 | ROZPOCET
| VV |  | "viz v.č. 106 Půdorys střechy - S2 - sklon 44°" ((208/cos 44)-1,65*2,82*4-1,65*1,88*4)*1,15*0,02 |  | 5.937 | [12 empty] | VV | 2 | 2 | True | 0 | ROZPOCET
| VV |  | Mezisoučet |  | 9.832 | [12 empty] | VV | 2 | 3 | True | 0 | ROZPOCET
| VV |  | "laťování střech" | [14 empty] | VV | 2 | 1 | True | 0 | ROZPOCET
| VV |  | "viz v.č. 106 Půdorys střechy - S1 - sklon 43°" (184/cos 43)*5*0,04*0,06 |  | 3.019 | [12 empty] | VV | 2 | 2 | True | 0 | ROZPOCET
| VV |  | "viz v.č. 106 Půdorys střechy - S2 - sklon 36°" ((354-217)/cos 36)*5*0,04*0,06 |  | 2.032 | [12 empty] | VV | 2 | 2 | True | 0 | ROZPOCET
| VV |  | "viz v.č. 106 Půdorys střechy - S2 - sklon 44°" ((208/cos 44)-1,65*2,82*4-1,65*1,88*4)*5*0,04*0,06 |  | 3.098 | [12 empty] | VV | 2 | 2 | True | 0 | ROZPOCET
| VV |  | "viz v.č. 106 Půdorys střechy - skladba S3" (2,25*2/2*2*4)*5*0,04*0,06 |  | 0.216 | [12 empty] | VV | 2 | 2 | True | 0 | ROZPOCET
| VV |  | Mezisoučet |  | 8.365 | [12 empty] | VV | 2 | 3 | True | 0 | ROZPOCET
| VV |  | Součet |  | 29.473 | [12 empty] | VV | 2 | 4 | True | 1 | ROZPOCET
176 | K | 762511296 | Podlahové kce podkladové dvouvrstvé z desek OSB tl 2x18 mm broušených na pero a drážku šroubovaných | m2 | 75.738 |  | 0 | CS ÚRS 2024 02 |  | základní |  | 0 | 0.02265 | 1.7155 | 0 | 0 | 16 | K | 2 |  |  |  | ROZPOCET | 0 | 0 | 0 | 0 | 0 | 1 | 0 | 16 | -680958053
| PP |  | Podlahové konstrukce podkladové z dřevoštěpkových desek OSB dvouvrstvých šroubovaných na pero a drážku 2x18 mm | [14 empty] | PP | 2
| Online PSC |  | https://podminky.urs.cz/item/CS_URS_2024_02/762511296 | [14 empty] | Online PSC | 2
| P |  | Poznámka k položce: POZOR - položka zahrnuje i slepení obou vrstev OSB desek! | [14 empty] | P | 2
| VV |  | "viz v.č. II.203 - podlaha nad schodištěm - pozice 350" 45,2 |  | 45.2 | [12 empty] | VV | 2 | 2 | True | 0 | ROZPOCET
| VV |  | "viz v.č. 132 - čelo stropní konstrukce atelieru m.č. 4.02" (6,5+2,5+1+8+1,25+0,5+7,5)*0,35 |  | 9.538 | [12 empty] | VV | 2 | 2 | True | 0 | ROZPOCET
| VV |  | "dočasná podlaha kolem komínů - výměra odměřena v CADu" 10+6+5 |  | 21 | [12 empty] | VV | 2 | 2 | True | 0 | ROZPOCET
| VV |  | Součet |  | 75.738 | [12 empty] | VV | 2 | 4 | True | 1 | ROZPOCET
177 | K | 762595001 | Spojovací prostředky pro položení dřevěných podlah a zakrytí kanálů | m2 | 54.738 |  | 0 | CS ÚRS 2024 02 |  | základní |  | 0 | 0.0002 | 0.010948 | 0 | 0 | 16 | K | 2 |  |  |  | ROZPOCET | 0 | 0 | 0 | 0 | 0 | 1 | 0 | 16 | -1210127594
| PP |  | Spojovací prostředky podlah a podkladových konstrukcí hřebíky, vruty | [14 empty] | PP | 2
| Online PSC |  | https://podminky.urs.cz/item/CS_URS_2024_02/762595001 | [14 empty] | Online PSC | 2
| VV |  | "viz v.č. II.203 - podlaha nad schodištěm - pozice 350" 45,2 |  | 45.2 | [12 empty] | VV | 2 | 2 | True | 0 | ROZPOCET
| VV |  | "viz v.č. 132 - čelo stropní konstrukce atelieru m.č. 4.02" (6,5+2,5+1+8+1,25+0,5+7,5)*0,35 |  | 9.538 | [12 empty] | VV | 2 | 2 | True | 0 | ROZPOCET
| VV |  | Součet |  | 54.738 | [12 empty] | VV | 2 | 4 | True | 1 | ROZPOCET
178 | K | 762712921 | Doplnění části prostorové vázané konstrukce hranoly průřezové pl do 120 cm2 včetně materiálu | m | 25.38 |  | 0 | CS ÚRS 2024 02 |  | základní |  | 0 | 0.00732 | 0.18578 | 0 | 0 | 16 | K | 2 |  |  |  | ROZPOCET | 0 | 0 | 0 | 0 | 0 | 1 | 0 | 16 | 1344064559
| PP |  | Doplnění prostorových vázaných konstrukcí řezivem hraněným nebo polohraněným (materiál v ceně) průřezové plochy do 120 cm2 | [14 empty] | PP | 2
| Online PSC |  | https://podminky.urs.cz/item/CS_URS_2024_02/762712921 | [14 empty] | Online PSC | 2
| VV |  | "konstrukce krovu pro 3 nové vikýře pod skladbu střechy S1 - viz v.č. 113 - pozice 02-04 - hranoly 100x100 mm" (3,3+1,32+3,84)*3 |  | 25.38 | [12 empty] | VV | 2 | 2 | True | 0 | ROZPOCET
| VV |  | Součet |  | 25.38 | [12 empty] | VV | 2 | 4 | True | 1 | ROZPOCET
179 | K | 762712922 | Doplnění části prostorové vázané konstrukce hranoly průřezové pl přes 120 do 224 cm2 včetně materiálu | m | 174 |  | 0 | CS ÚRS 2024 02 |  | základní |  | 0 | 0.01363 | 2.3716 | 0 | 0 | 16 | K | 2 |  |  |  | ROZPOCET | 0 | 0 | 0 | 0 | 0 | 1 | 0 | 16 | 736638638
| PP |  | Doplnění prostorových vázaných konstrukcí řezivem hraněným nebo polohraněným (materiál v ceně) průřezové plochy přes 120 do 224 cm2 | [14 empty] | PP | 2
| Online PSC |  | https://podminky.urs.cz/item/CS_URS_2024_02/762712922 | [14 empty] | Online PSC | 2
| P |  | Poznámka k položce: jedná se o zesílení konstrukcí v rozsahu dle PD - zvýšená pracnost! | [14 empty] | P | 2
| VV |  | "viz v.č. II.203 a Výpis konstrukčního řeziva - pozice 12" 1,5*8 |  | 12 | [12 empty] | VV | 2 | 2 | True | 0 | ROZPOCET
| VV |  | "viz v.č. II.203 a Výpis konstrukčního řeziva - pozice 13" 5,3*4 |  | 21.2 | [12 empty] | VV | 2 | 2 | True | 0 | ROZPOCET
| VV |  | "viz v.č. II.203 a Výpis konstrukčního řeziva - pozice 14" 5,5*4 |  | 22 | [12 empty] | VV | 2 | 2 | True | 0 | ROZPOCET
| VV |  | "viz v.č. II.203 a Výpis konstrukčního řeziva - pozice 15" 5,3*4 |  | 21.2 | [12 empty] | VV | 2 | 2 | True | 0 | ROZPOCET
| VV |  | "viz v.č. II.203 a Výpis konstrukčního řeziva - pozice 16" 7,3*8 |  | 58.4 | [12 empty] | VV | 2 | 2 | True | 0 | ROZPOCET
| VV |  | "viz v.č. II.203 a Výpis konstrukčního řeziva - pozice 17" 2*16 |  | 32 | [12 empty] | VV | 2 | 2 | True | 0 | ROZPOCET
| VV |  | "viz v.č. II.203 a Výpis konstrukčního řeziva - pozice 18" 3,6*2 |  | 7.2 | [12 empty] | VV | 2 | 2 | True | 0 | ROZPOCET
| VV |  | Součet |  | 174 | [12 empty] | VV | 2 | 4 | True | 1 | ROZPOCET
180 | K | 762712923 | Doplnění části prostorové vázané konstrukce hranoly průřezové pl přes 224 do 288 cm2 včetně materiálu | m | 4.8 |  | 0 | CS ÚRS 2024 02 |  | základní |  | 0 | 0.01752 | 0.084096 | 0 | 0 | 16 | K | 2 |  |  |  | ROZPOCET | 0 | 0 | 0 | 0 | 0 | 1 | 0 | 16 | -1366862263
| PP |  | Doplnění prostorových vázaných konstrukcí řezivem hraněným nebo polohraněným (materiál v ceně) průřezové plochy přes 224 do 288 cm2 | [14 empty] | PP | 2
| Online PSC |  | https://podminky.urs.cz/item/CS_URS_2024_02/762712923 | [14 empty] | Online PSC | 2
| VV |  | "konstrukce krovu pro 3 nové vikýře pod skladbu střechy S1 - viz v.č. 113 - pozice 01 - hranoly 150x150 mm" (1,6)*3 |  | 4.8 | [12 empty] | VV | 2 | 2 | True | 0 | ROZPOCET
| VV |  | Součet |  | 4.8 | [12 empty] | VV | 2 | 4 | True | 1 | ROZPOCET
181 | K | 762712924 | Doplnění části prostorové vázané konstrukce hranoly průřezové pl přes 288 do 450 cm2 včetně materiálu | m | 46.4 |  | 0 | CS ÚRS 2024 02 |  | základní |  | 0 | 0.02733 | 1.2681 | 0 | 0 | 16 | K | 2 |  |  |  | ROZPOCET | 0 | 0 | 0 | 0 | 0 | 1 | 0 | 16 | -1546582578
| PP |  | Doplnění prostorových vázaných konstrukcí řezivem hraněným nebo polohraněným (materiál v ceně) průřezové plochy přes 288 do 450 cm2 | [14 empty] | PP | 2
| Online PSC |  | https://podminky.urs.cz/item/CS_URS_2024_02/762712924 | [14 empty] | Online PSC | 2
| P |  | Poznámka k položce: jedná se o zesílení konstrukcí v rozsahu dle PD - zvýšená pracnost! | [14 empty] | P | 2
| VV |  | "viz v.č. II.203 a Výpis konstrukčního řeziva - pozice 10" 5,8*4 |  | 23.2 | [12 empty] | VV | 2 | 2 | True | 0 | ROZPOCET
| VV |  | "viz v.č. II.203 a Výpis konstrukčního řeziva - pozice 11" 5,8*4 |  | 23.2 | [12 empty] | VV | 2 | 2 | True | 0 | ROZPOCET
| VV |  | Součet |  | 46.4 | [12 empty] | VV | 2 | 4 | True | 1 | ROZPOCET
182 | K | 762822120 | Montáž stropního trámu z hraněného řeziva průřezové pl přes 144 do 288 cm2 s výměnami | m | 48.26 |  | 0 | CS ÚRS 2024 02 |  | základní |  | 0 | 0 | 0 | 0 | 0 | 16 | K | 2 |  |  |  | ROZPOCET | 0 | 0 | 0 | 0 | 0 | 1 | 0 | 16 | 1905227051
| PP |  | Montáž stropních trámů z hraněného a polohraněného řeziva s trámovými výměnami, průřezové plochy přes 144 do 288 cm2 | [14 empty] | PP | 2
| Online PSC |  | https://podminky.urs.cz/item/CS_URS_2024_02/762822120 | [14 empty] | Online PSC | 2
| VV |  | "viz v.č. II.203 a Výpis konstrukčního řeziva - pozice 1" 4*8 |  | 32 | [12 empty] | VV | 2 | 2 | True | 0 | ROZPOCET
| VV |  | "viz v.č. II.203 a Výpis konstrukčního řeziva - pozice 3" 6*1 |  | 6 | [12 empty] | VV | 2 | 2 | True | 0 | ROZPOCET
| VV |  | "viz v.č. II.203 a Výpis konstrukčního řeziva - pozice 4" 0,91*6 |  | 5.46 | [12 empty] | VV | 2 | 2 | True | 0 | ROZPOCET
| VV |  | "viz v.č. II.203 a Výpis konstrukčního řeziva - pozice 5" 0,3*16 |  | 4.8 | [12 empty] | VV | 2 | 2 | True | 0 | ROZPOCET
| VV |  | Součet |  | 48.26 | [12 empty] | VV | 2 | 4 | True | 1 | ROZPOCET
183 | M | 60512135 | hranol stavební řezivo průřezu do 288cm2 do dl 6m | m3 | 1.166 |  | 0 | CS ÚRS 2024 02 |  | základní |  | 0 | 0.55 | 0.6413 | 0 | 0 | 32 | M | 2 |  |  |  | ROZPOCET | 0 | 0 | 0 | 0 | 0 | 1 | 0 | 16 | -1855636556
| PP |  | hranol stavební řezivo průřezu do 288cm2 do dl 6m | [14 empty] | PP | 2
| VV |  | "viz v.č. II.203 a Výpis konstrukčního řeziva - pozice 1" 4*8*0,12*0,2 |  | 0.768 | [12 empty] | VV | 2 | 2 | True | 0 | ROZPOCET
| VV |  | "viz v.č. II.203 a Výpis konstrukčního řeziva - pozice 3" 6*1*0,12*0,2 |  | 0.144 | [12 empty] | VV | 2 | 2 | True | 0 | ROZPOCET
| VV |  | "viz v.č. II.203 a Výpis konstrukčního řeziva - pozice 4" 0,91*6*0,12*0,2 |  | 0.131 | [12 empty] | VV | 2 | 2 | True | 0 | ROZPOCET
| VV |  | "viz v.č. II.203 a Výpis konstrukčního řeziva - pozice 5" 0,3*16*0,16*0,16 |  | 0.123 | [12 empty] | VV | 2 | 2 | True | 0 | ROZPOCET
| VV |  | Součet |  | 1.166 | [12 empty] | VV | 2 | 4 | True | 1 | ROZPOCET
184 | K | 762822130 | Montáž stropního trámu z hraněného řeziva průřezové pl přes 288 do 450 cm2 s výměnami | m | 6 |  | 0 | CS ÚRS 2024 02 |  | základní |  | 0 | 0 | 0 | 0 | 0 | 16 | K | 2 |  |  |  | ROZPOCET | 0 | 0 | 0 | 0 | 0 | 1 | 0 | 16 | 1519950747
| PP |  | Montáž stropních trámů z hraněného a polohraněného řeziva s trámovými výměnami, průřezové plochy přes 288 do 450 cm2 | [14 empty] | PP | 2
| Online PSC |  | https://podminky.urs.cz/item/CS_URS_2024_02/762822130 | [14 empty] | Online PSC | 2
| VV |  | "viz v.č. II.203 a Výpis konstrukčního řeziva - pozice 2" 6*1 |  | 6 | [12 empty] | VV | 2 | 2 | True | 0 | ROZPOCET
| VV |  | Součet |  | 6 | [12 empty] | VV | 2 | 4 | True | 1 | ROZPOCET
185 | M | 60512140 | hranol stavební řezivo průřezu do 450cm2 do dl 6m | m3 | 0.24 |  | 0 | CS ÚRS 2024 02 |  | základní |  | 0 | 0.55 | 0.132 | 0 | 0 | 32 | M | 2 |  |  |  | ROZPOCET | 0 | 0 | 0 | 0 | 0 | 1 | 0 | 16 | 1525509929
| PP |  | hranol stavební řezivo průřezu do 450cm2 do dl 6m | [14 empty] | PP | 2
| VV |  | "viz v.č. II.203 a Výpis konstrukčního řeziva - pozice 2" 6*1*0,2*0,2 |  | 0.24 | [12 empty] | VV | 2 | 2 | True | 0 | ROZPOCET
| VV |  | Součet |  | 0.24 | [12 empty] | VV | 2 | 4 | True | 1 | ROZPOCET
186 | K | 762822810 | Demontáž stropních trámů z hraněného řeziva průřezové pl do 144 cm2 | m | 9.2 |  | 0 | CS ÚRS 2024 02 |  | základní |  | 0 | 0 | 0 | 0.008 | 0.0736 | 16 | K | 2 |  |  |  | ROZPOCET | 0 | 0 | 0 | 0 | 0 | 1 | 0 | 16 | -1295248594
| PP |  | Demontáž stropních trámů z hraněného řeziva, průřezové plochy do 144 cm2 | [14 empty] | PP | 2
| Online PSC |  | https://podminky.urs.cz/item/CS_URS_2024_02/762822810 | [14 empty] | Online PSC | 2
| VV |  | "viz v.č. 104 - 3.NP nad demontovaným SDK podhledem - trámy 50/200 mm" 2,3*4 |  | 9.2 | [12 empty] | VV | 2 | 2 | True | 0 | ROZPOCET
| VV |  | Součet |  | 9.2 | [12 empty] | VV | 2 | 4 | True | 1 | ROZPOCET
187 | K | 762895000 | Spojovací prostředky pro montáž záklopu, stropnice a podbíjení | m3 | 1.406 |  | 0 | CS ÚRS 2024 02 |  | základní |  | 0 | 0.00272 | 0.0038243 | 0 | 0 | 16 | K | 2 |  |  |  | ROZPOCET | 0 | 0 | 0 | 0 | 0 | 1 | 0 | 16 | 1947117138
| PP |  | Spojovací prostředky záklopu stropů, stropnic, podbíjení hřebíky, svorníky | [14 empty] | PP | 2
| Online PSC |  | https://podminky.urs.cz/item/CS_URS_2024_02/762895000 | [14 empty] | Online PSC | 2
| VV |  | "viz v.č. II.203 a Výpis konstrukčního řeziva - pozice 1" 4*8*0,12*0,2 |  | 0.768 | [12 empty] | VV | 2 | 2 | True | 0 | ROZPOCET
| VV |  | "viz v.č. II.203 a Výpis konstrukčního řeziva - pozice 2" 6*1*0,2*0,2 |  | 0.24 | [12 empty] | VV | 2 | 2 | True | 0 | ROZPOCET
| VV |  | "viz v.č. II.203 a Výpis konstrukčního řeziva - pozice 3" 6*1*0,12*0,2 |  | 0.144 | [12 empty] | VV | 2 | 2 | True | 0 | ROZPOCET
| VV |  | "viz v.č. II.203 a Výpis konstrukčního řeziva - pozice 4" 0,91*6*0,12*0,2 |  | 0.131 | [12 empty] | VV | 2 | 2 | True | 0 | ROZPOCET
| VV |  | "viz v.č. II.203 a Výpis konstrukčního řeziva - pozice 5" 0,3*16*0,16*0,16 |  | 0.123 | [12 empty] | VV | 2 | 2 | True | 0 | ROZPOCET
| VV |  | Součet |  | 1.406 | [12 empty] | VV | 2 | 4 | True | 1 | ROZPOCET
188 | K | 23 | Pozice 351 - KOTVENÍ DŘEVĚNÝCH STROPNÍCH TRÁMŮ NEPOSUVNĚ DO HORNÍHO LÍCE NOVÉHO ŽB VĚNCE., specifikace - viz v.č. II.203 | soubor | 23 |  | 0 |  |  | základní |  | 0 | 0 | 0 | 0 | 0 | 512 | K | 2 |  |  |  | ROZPOCET | 0 | 0 | 0 | 0 | 0 | 1 | 0 | 512 | 553135061
| PP |  | Pozice 351 - KOTVENÍ DŘEVĚNÝCH STROPNÍCH TRÁMŮ NEPOSUVNĚ DO HORNÍHO LÍCE NOVÉHO ŽB VĚNCE. OBOUSTRANNĚ TESAŘSKÝ ÚHELNÍK 80/80/2 S PROLISEM. DO ŽB VĚNCE 1xCHEM.KOTVA pr. M8/ÚHELNÍK. KE STROPNÍMU TRÁMU min 6xVRUT PR. 5 mm/ÚHELNÍK., specifikace - viz v.č. II.203, 1 soubor = 1 kotvení trámu dle uvedeného popisu | [14 empty] | PP | 2
| VV |  | "viz v.č. II.203 - pozice 351" 23 |  | 23 | [12 empty] | VV | 2 | 2 | True | 0 | ROZPOCET
| VV |  | Součet |  | 23 | [12 empty] | VV | 2 | 4 | True | 1 | ROZPOCET
189 | K | 24 | Dodávka a montáž provedení ukotvení dle pozice K30c, specifikace-viz v.č. II.202 | soubor | 4 |  | 0 |  |  | základní |  | 0 | 0 | 0 | 0 | 0 | 4 | K | 2 |  |  |  | ROZPOCET | 0 | 0 | 0 | 0 | 0 | 1 | 0 | 4 | 671294839
| PP |  | Dodávka a montáž provedení ukotvení dle pozice K30c, specifikace-viz v.č. II.202 | [14 empty] | PP | 2
| P |  | Poznámka k položce: SPECIFIKACE POLOŽKY - STÁVAJÍCÍ I320 VYPODLOŽIT PROTI NOVÉ OCELOVÉ KONSTRUKCI, RESP. PROTI PLECHU "b". ZAKTIVOVAT ULOŽENÍ - VYKLÍNOVAT. POUŽÍT DŘEVĚNOU VLOŽKU Z TVRDÉHO DŘEVA + ZAJISTIT PROTI POSUNU (NAPŘ. 4x VRUT %%C6mm | [14 empty] | P | 2
| VV |  | "viz v.č. II.202 - pozice K30c" 4 |  | 4 | [12 empty] | VV | 2 | 2 | True | 0 | ROZPOCET
| VV |  | Součet |  | 4 | [12 empty] | VV | 2 | 4 | True | 1 | ROZPOCET
190 | K | 762841812 | Demontáž podbíjení obkladů stropů a střech sklonu do 60° z hrubých prken s omítkou | m2 | 34.84 |  | 0 | CS ÚRS 2024 02 |  | základní |  | 0 | 0 | 0 | 0.04 | 1.3936 | 16 | K | 2 |  |  |  | ROZPOCET | 0 | 0 | 0 | 0 | 0 | 1 | 0 | 16 | 501260826
| PP |  | Demontáž podbíjení obkladů stropů a střech sklonu do 60° z hrubých prken tl. do 35 mm s omítkou | [14 empty] | PP | 2
| Online PSC |  | https://podminky.urs.cz/item/CS_URS_2024_02/762841812 | [14 empty] | Online PSC | 2
| VV |  | "viz statika - 3.NP nad schodištěm" (2,2+5,1+3,1)*3,35 |  | 34.84 | [12 empty] | VV | 2 | 2 | True | 0 | ROZPOCET
| VV |  | Součet |  | 34.84 | [12 empty] | VV | 2 | 4 | True | 1 | ROZPOCET
191 | K | 998762103 | Přesun hmot tonážní pro kce tesařské v objektech v přes 12 do 24 m | t | 21.424 |  | 0 | CS ÚRS 2024 02 |  | základní |  | 0 | 0 | 0 | 0 | 0 | 16 | K | 2 |  |  |  | ROZPOCET | 0 | 0 | 0 | 0 | 0 | 1 | 0 | 16 | 2101197671
| PP |  | Přesun hmot pro konstrukce tesařské stanovený z hmotnosti přesunovaného materiálu vodorovná dopravní vzdálenost do 50 m základní v objektech výšky přes 12 do 24 m | [14 empty] | PP | 2
| Online PSC |  | https://podminky.urs.cz/item/CS_URS_2024_02/998762103 | [14 empty] | Online PSC | 2
| D | 763 | Konstrukce suché výstavby |  |  |  | 0 |  |  |  |  | 0 |  | 1.1603 |  | 0.7998 | 2 | D | 1 |  |  |  | ROZPOCET | [6 empty] | 0
192 | K | 763111811 | Demontáž SDK příčky s jednoduchou ocelovou nosnou konstrukcí opláštění jednoduché | m2 | 22.828 |  | 0 | CS ÚRS 2024 02 |  | základní |  | 0 | 0 | 0 | 0.03175 | 0.72479 | 16 | K | 2 |  |  |  | ROZPOCET | 0 | 0 | 0 | 0 | 0 | 1 | 0 | 16 | -2120667045
| PP |  | Demontáž příček ze sádrokartonových desek s nosnou konstrukcí z ocelových profilů jednoduchých, opláštění jednoduché | [14 empty] | PP | 2
| Online PSC |  | https://podminky.urs.cz/item/CS_URS_2024_02/763111811 | [14 empty] | Online PSC | 2
| VV |  | "2.NP - viz v.č. 103" (1,1+1,95)*3,96 |  | 12.078 | [12 empty] | VV | 2 | 2 | True | 0 | ROZPOCET
| VV |  | "3.NP - viz v.č. 104" (2,35+1,95)*2,5 |  | 10.75 | [12 empty] | VV | 2 | 2 | True | 0 | ROZPOCET
| VV |  | Součet |  | 22.828 | [12 empty] | VV | 2 | 4 | True | 1 | ROZPOCET
193 | K | 763131441 | SDK podhled desky 2xDF 12,5 bez izolace dvouvrstvá spodní kce profil CD+UD REI 120 | m2 | 45.2 |  | 0 | CS ÚRS 2024 02 |  | základní |  | 0 | 0.02487 | 1.1241 | 0 | 0 | 16 | K | 2 |  |  |  | ROZPOCET | 0 | 0 | 0 | 0 | 0 | 1 | 0 | 16 | -758385358
| PP |  | Podhled ze sádrokartonových desek dvouvrstvá zavěšená spodní konstrukce z ocelových profilů CD, UD dvojitě opláštěná deskami protipožárními DF, tl. 2 x 12,5 mm, bez izolace, REI do 120 | [14 empty] | PP | 2
| Online PSC |  | https://podminky.urs.cz/item/CS_URS_2024_02/763131441 | [14 empty] | Online PSC | 2
| VV |  | "viz v.č. 107 - skladba A7" 45,2 |  | 45.2 | [12 empty] | VV | 2 | 2 | True | 0 | ROZPOCET
| VV |  | Součet |  | 45.2 | [12 empty] | VV | 2 | 4 | True | 1 | ROZPOCET
194 | K | 763131714 | SDK podhled základní penetrační nátěr | m2 | 45.2 |  | 0 | CS ÚRS 2024 02 |  | základní |  | 0 | 0.0001 | 0.00452 | 0 | 0 | 16 | K | 2 |  |  |  | ROZPOCET | 0 | 0 | 0 | 0 | 0 | 1 | 0 | 16 | -1511937577
| PP |  | Podhled ze sádrokartonových desek ostatní práce a konstrukce na podhledech ze sádrokartonových desek základní penetrační nátěr | [14 empty] | PP | 2
| Online PSC |  | https://podminky.urs.cz/item/CS_URS_2024_02/763131714 | [14 empty] | Online PSC | 2
| VV |  | "viz v.č. 107 - skladba A7" 45,2 |  | 45.2 | [12 empty] | VV | 2 | 2 | True | 0 | ROZPOCET
| VV |  | Součet |  | 45.2 | [12 empty] | VV | 2 | 4 | True | 1 | ROZPOCET
195 | K | 763131771 | Příplatek k SDK podhledu za rovinnost kvality Q3 | m2 | 45.2 |  | 0 | CS ÚRS 2024 02 |  | základní |  | 0 | 0.0007 | 0.03164 | 0 | 0 | 16 | K | 2 |  |  |  | ROZPOCET | 0 | 0 | 0 | 0 | 0 | 1 | 0 | 16 | -1836651760
| PP |  | Podhled ze sádrokartonových desek Příplatek k cenám za rovinnost kvality speciální tmelení kvality Q3 | [14 empty] | PP | 2
| Online PSC |  | https://podminky.urs.cz/item/CS_URS_2024_02/763131771 | [14 empty] | Online PSC | 2
| VV |  | "viz v.č. 107 - skladba A7" 45,2 |  | 45.2 | [12 empty] | VV | 2 | 2 | True | 0 | ROZPOCET
| VV |  | Součet |  | 45.2 | [12 empty] | VV | 2 | 4 | True | 1 | ROZPOCET
196 | K | 763131811 | Demontáž SDK podhledu s nosnou kcí dřevěnou opláštění jednoduché | m2 | 4.2 |  | 0 | CS ÚRS 2024 02 |  | základní |  | 0 | 0 | 0 | 0.01786 | 0.075012 | 16 | K | 2 |  |  |  | ROZPOCET | 0 | 0 | 0 | 0 | 0 | 1 | 0 | 16 | -1435733845
| PP |  | Demontáž podhledu nebo samostatného požárního předělu ze sádrokartonových desek s nosnou konstrukcí dvouvrstvou dřevěnou, opláštění jednoduché | [14 empty] | PP | 2
| Online PSC |  | https://podminky.urs.cz/item/CS_URS_2024_02/763131811 | [14 empty] | Online PSC | 2
| VV |  | "3.NP - viz v.č. 104" 4,2 |  | 4.2 | [12 empty] | VV | 2 | 2 | True | 0 | ROZPOCET
| VV |  | Součet |  | 4.2 | [12 empty] | VV | 2 | 4 | True | 1 | ROZPOCET
197 | K | 998763102 | Přesun hmot tonážní pro dřevostavby v objektech v přes 12 do 24 m | t | 1.16 |  | 0 | CS ÚRS 2024 02 |  | základní |  | 0 | 0 | 0 | 0 | 0 | 16 | K | 2 |  |  |  | ROZPOCET | 0 | 0 | 0 | 0 | 0 | 1 | 0 | 16 | -1039709577
| PP |  | Přesun hmot pro dřevostavby stanovený z hmotnosti přesunovaného materiálu vodorovná dopravní vzdálenost do 50 m základní v objektech výšky přes 12 do 24 m | [14 empty] | PP | 2
| Online PSC |  | https://podminky.urs.cz/item/CS_URS_2024_02/998763102 | [14 empty] | Online PSC | 2
| D | 764 | Konstrukce klempířské |  |  |  | 0 |  |  |  |  | 0 |  | 1.8264 |  | 1.9693 | 2 | D | 1 |  |  |  | ROZPOCET | [6 empty] | 0
198 | K | 764001891 | Demontáž úžlabí do suti | m | 14.7 |  | 0 | CS ÚRS 2024 02 |  | základní |  | 0 | 0 | 0 | 0.00348 | 0.051156 | 16 | K | 2 |  |  |  | ROZPOCET | 0 | 0 | 0 | 0 | 0 | 1 | 0 | 16 | -564482751
| PP |  | Demontáž klempířských konstrukcí oplechování úžlabí do suti | [14 empty] | PP | 2
| Online PSC |  | https://podminky.urs.cz/item/CS_URS_2024_02/764001891 | [14 empty] | Online PSC | 2
| VV |  | "viz v.č. 132 - prvek 109 - oplechování úžlabí" 14,7 |  | 14.7 | [12 empty] | VV | 2 | 2 | True | 0 | ROZPOCET
| VV |  | Součet |  | 14.7 | [12 empty] | VV | 2 | 4 | True | 1 | ROZPOCET
199 | K | 764002851 | Demontáž oplechování parapetů do suti | m | 66.6 |  | 0 | CS ÚRS 2024 02 |  | základní |  | 0 | 0 | 0 | 0.00167 | 0.11122 | 16 | K | 2 |  |  |  | ROZPOCET | 0 | 0 | 0 | 0 | 0 | 1 | 0 | 16 | -1234368010
| PP |  | Demontáž klempířských konstrukcí oplechování parapetů do suti | [14 empty] | PP | 2
| Online PSC |  | https://podminky.urs.cz/item/CS_URS_2024_02/764002851 | [14 empty] | Online PSC | 2
| VV |  | "viz v.č. 132 - prvek 101" 1,27*2+1,3*4+1,35*5+1,25*2 |  | 16.99 | [12 empty] | VV | 2 | 2 | True | 0 | ROZPOCET
| VV |  | "viz v.č. 132 - prvek 102" 1,27*3+1,25*3+0,6*3+1*1+1,77*5+1,68*11+1,71*2+0,9*4+0,49*10 |  | 49.61 | [12 empty] | VV | 2 | 2 | True | 0 | ROZPOCET
| VV |  | Součet |  | 66.6 | [12 empty] | VV | 2 | 4 | True | 1 | ROZPOCET
200 | K | 764002871 | Demontáž lemování zdí do suti | m | 12.3 |  | 0 | CS ÚRS 2024 02 |  | základní |  | 0 | 0 | 0 | 0.00175 | 0.021525 | 16 | K | 2 |  |  |  | ROZPOCET | 0 | 0 | 0 | 0 | 0 | 1 | 0 | 16 | 1815194168
| PP |  | Demontáž klempířských konstrukcí lemování zdí do suti | [14 empty] | PP | 2
| Online PSC |  | https://podminky.urs.cz/item/CS_URS_2024_02/764002871 | [14 empty] | Online PSC | 2
| VV |  | "viz v.č. 132 - prvek 110 - lemování zdí" 12,3 |  | 12.3 | [12 empty] | VV | 2 | 2 | True | 0 | ROZPOCET
| VV |  | Součet |  | 12.3 | [12 empty] | VV | 2 | 4 | True | 1 | ROZPOCET
201 | K | 764002881 | Demontáž lemování střešních prostupů do suti | m2 | 1.753 |  | 0 | CS ÚRS 2024 02 |  | základní |  | 0 | 0 | 0 | 0.00584 | 0.010238 | 16 | K | 2 |  |  |  | ROZPOCET | 0 | 0 | 0 | 0 | 0 | 1 | 0 | 16 | -1988149581
| PP |  | Demontáž klempířských konstrukcí lemování střešních prostupů do suti | [14 empty] | PP | 2
| Online PSC |  | https://podminky.urs.cz/item/CS_URS_2024_02/764002881 | [14 empty] | Online PSC | 2
| VV |  | "viz v.č. 132 - prvek 105 - oplechování komína" 1*0,4+1*0,33+0,7*0,33*2+(1*2+0,7*2)*0,165 |  | 1.753 | [12 empty] | VV | 2 | 2 | True | 0 | ROZPOCET
| VV |  | Součet |  | 1.753 | [12 empty] | VV | 2 | 4 | True | 1 | ROZPOCET
202 | K | 764004801 | Demontáž podokapního žlabu do suti | m | 119.01 |  | 0 | CS ÚRS 2024 02 |  | základní |  | 0 | 0 | 0 | 0.0026 | 0.30943 | 16 | K | 2 |  |  |  | ROZPOCET | 0 | 0 | 0 | 0 | 0 | 1 | 0 | 16 | -207170393
| PP |  | Demontáž klempířských konstrukcí žlabu podokapního do suti | [14 empty] | PP | 2
| Online PSC |  | https://podminky.urs.cz/item/CS_URS_2024_02/764004801 | [14 empty] | Online PSC | 2
| VV |  | "viz v.č. 132 - prvek 103" 119,01 |  | 119.01 | [12 empty] | VV | 2 | 2 | True | 0 | ROZPOCET
| VV |  | Součet |  | 119.01 | [12 empty] | VV | 2 | 4 | True | 1 | ROZPOCET
203 | K | 764004841 | Demontáž háku do suti | kus | 132 |  | 0 | CS ÚRS 2024 02 |  | základní |  | 0 | 0 | 0 | 0.0094 | 1.2408 | 16 | K | 2 |  |  |  | ROZPOCET | 0 | 0 | 0 | 0 | 0 | 1 | 0 | 16 | -247176378
| PP |  | Demontáž klempířských konstrukcí háku do suti | [14 empty] | PP | 2
| Online PSC |  | https://podminky.urs.cz/item/CS_URS_2024_02/764004841 | [14 empty] | Online PSC | 2
| VV |  | "viz v.č. 132 - prvek 103" 119,01/0,9-0,233 |  | 132 | [12 empty] | VV | 2 | 2 | True | 0 | ROZPOCET
| VV |  | Součet |  | 132 | [12 empty] | VV | 2 | 4 | True | 1 | ROZPOCET
204 | K | 764004861 | Demontáž svodu do suti | m | 57.1 |  | 0 | CS ÚRS 2024 02 |  | základní |  | 0 | 0 | 0 | 0.00394 | 0.22497 | 16 | K | 2 |  |  |  | ROZPOCET | 0 | 0 | 0 | 0 | 0 | 1 | 0 | 16 | 374518205
| PP |  | Demontáž klempířských konstrukcí svodu do suti | [14 empty] | PP | 2
| Online PSC |  | https://podminky.urs.cz/item/CS_URS_2024_02/764004861 | [14 empty] | Online PSC | 2
| VV |  | "viz v.č. 132 - prvky 104A-104D" 11,4*3+11,4+5,1*2+1,3 |  | 57.1 | [12 empty] | VV | 2 | 2 | True | 0 | ROZPOCET
| VV |  | Součet |  | 57.1 | [12 empty] | VV | 2 | 4 | True | 1 | ROZPOCET
205 | K | 764212606 | Oplechování úžlabí z Pz s povrchovou úpravou rš 500 mm | m | 47.19 |  | 0 | CS ÚRS 2024 02 |  | základní |  | 0 | 0.00451 | 0.21283 | 0 | 0 | 16 | K | 2 |  |  |  | ROZPOCET | 0 | 0 | 0 | 0 | 0 | 1 | 0 | 16 | 220402468
| PP |  | Oplechování střešních prvků z pozinkovaného plechu s povrchovou úpravou úžlabí rš 500 mm | [14 empty] | PP | 2
| Online PSC |  | https://podminky.urs.cz/item/CS_URS_2024_02/764212606 | [14 empty] | Online PSC | 2
| VV |  | "viz v.č. 132 - prvek 107 - oplechování úžlabí vikýře" 1,75*1,3*2*5 |  | 22.75 | [12 empty] | VV | 2 | 2 | True | 0 | ROZPOCET
| VV |  | "viz v.č. 132 - prvek 108 - oplechování úžlabí vikýře" 2,35*1,3*2*4 |  | 24.44 | [12 empty] | VV | 2 | 2 | True | 0 | ROZPOCET
| VV |  | Součet |  | 47.19 | [12 empty] | VV | 2 | 4 | True | 1 | ROZPOCET
206 | K | 764212607 | Oplechování úžlabí z Pz s povrchovou úpravou rš 670 mm | m | 14.7 |  | 0 | CS ÚRS 2024 02 |  | základní |  | 0 | 0.00598 | 0.087906 | 0 | 0 | 16 | K | 2 |  |  |  | ROZPOCET | 0 | 0 | 0 | 0 | 0 | 1 | 0 | 16 | 640677015
| PP |  | Oplechování střešních prvků z pozinkovaného plechu s povrchovou úpravou úžlabí rš 670 mm | [14 empty] | PP | 2
| Online PSC |  | https://podminky.urs.cz/item/CS_URS_2024_02/764212607 | [14 empty] | Online PSC | 2
| VV |  | "viz v.č. 132 - prvek 109 - oplechování úžlabí" 14,7 |  | 14.7 | [12 empty] | VV | 2 | 2 | True | 0 | ROZPOCET
| VV |  | Součet |  | 14.7 | [12 empty] | VV | 2 | 4 | True | 1 | ROZPOCET
207 | K | 764212634 | Oplechování štítu závětrnou lištou z Pz s povrchovou úpravou rš 330 mm | m | 33.6 |  | 0 | CS ÚRS 2024 02 |  | základní |  | 0 | 0.00287 | 0.096432 | 0 | 0 | 16 | K | 2 |  |  |  | ROZPOCET | 0 | 0 | 0 | 0 | 0 | 1 | 0 | 16 | 570726190
| PP |  | Oplechování střešních prvků z pozinkovaného plechu s povrchovou úpravou štítu závětrnou lištou rš 330 mm | [14 empty] | PP | 2
| Online PSC |  | https://podminky.urs.cz/item/CS_URS_2024_02/764212634 | [14 empty] | Online PSC | 2
| VV |  | "viz v.č. 132 - čela vikýřů" 1,6*2*5+2,2*2*4 |  | 33.6 | [12 empty] | VV | 2 | 2 | True | 0 | ROZPOCET
| VV |  | Součet |  | 33.6 | [12 empty] | VV | 2 | 4 | True | 1 | ROZPOCET
208 | K | 764212663 | Oplechování rovné okapové hrany z Pz s povrchovou úpravou rš 250 mm | m | 119.01 |  | 0 | CS ÚRS 2024 02 |  | základní |  | 0 | 0.00228 | 0.27134 | 0 | 0 | 16 | K | 2 |  |  |  | ROZPOCET | 0 | 0 | 0 | 0 | 0 | 1 | 0 | 16 | -603101281
| PP |  | Oplechování střešních prvků z pozinkovaného plechu s povrchovou úpravou okapu střechy rovné okapovým plechem rš 250 mm | [14 empty] | PP | 2
| Online PSC |  | https://podminky.urs.cz/item/CS_URS_2024_02/764212663 | [14 empty] | Online PSC | 2
| VV |  | "viz v.č. 132 - v místě nových žlabů" 119,01 |  | 119.01 | [12 empty] | VV | 2 | 2 | True | 0 | ROZPOCET
| VV |  | Součet |  | 119.01 | [12 empty] | VV | 2 | 4 | True | 1 | ROZPOCET
209 | K | 764213456 | Sněhový zachytávač krytiny z Pz plechu průběžný dvoutrubkový | m | 189 |  | 0 | CS ÚRS 2024 02 |  | základní |  | 0 | 0.0024 | 0.4536 | 0 | 0 | 16 | K | 2 |  |  |  | ROZPOCET | 0 | 0 | 0 | 0 | 0 | 1 | 0 | 16 | 384560949
| PP |  | Oplechování střešních prvků z pozinkovaného plechu sněhový zachytávač průbežný dvoutrubkový | [14 empty] | PP | 2
| Online PSC |  | https://podminky.urs.cz/item/CS_URS_2024_02/764213456 | [14 empty] | Online PSC | 2
| VV |  | "viz v.č. 132 - kolem dokola střechy" 71+11,5+30+23,6+13,3+7,5+7,5+7,5+7,5+2,4+2,4+2,4+2,4 |  | 189 | [12 empty] | VV | 2 | 2 | True | 0 | ROZPOCET
| VV |  | Součet |  | 189 | [12 empty] | VV | 2 | 4 | True | 1 | ROZPOCET
210 | K | 764216643 | Oplechování rovných parapetů celoplošně lepené z Pz s povrchovou úpravou rš 250 mm | m | 66.6 |  | 0 | CS ÚRS 2024 02 |  | základní |  | 0 | 0.00273 | 0.18182 | 0 | 0 | 16 | K | 2 |  |  |  | ROZPOCET | 0 | 0 | 0 | 0 | 0 | 1 | 0 | 16 | 548388267
| PP |  | Oplechování parapetů z pozinkovaného plechu s povrchovou úpravou rovných celoplošně lepené, bez rohů rš 250 mm | [14 empty] | PP | 2
| Online PSC |  | https://podminky.urs.cz/item/CS_URS_2024_02/764216643 | [14 empty] | Online PSC | 2
| P |  | Poznámka k položce: bude použito bitumenové lepidlo včetně penetračního nátěru | [14 empty] | P | 2
| VV |  | "viz v.č. 132 - prvek 101" 1,27*2+1,3*4+1,35*5+1,25*2 |  | 16.99 | [12 empty] | VV | 2 | 2 | True | 0 | ROZPOCET
| VV |  | "viz v.č. 132 - prvek 102" 1,27*3+1,25*3+0,6*3+1*1+1,77*5+1,68*11+1,71*2+0,9*4+0,49*10 |  | 49.61 | [12 empty] | VV | 2 | 2 | True | 0 | ROZPOCET
| VV |  | Součet |  | 66.6 | [12 empty] | VV | 2 | 4 | True | 1 | ROZPOCET
211 | K | 764311603 | Lemování rovných zdí střech s krytinou prejzovou nebo vlnitou z Pz s povrchovou úpravou rš 250 mm | m | 19.2 |  | 0 | CS ÚRS 2024 02 |  | základní |  | 0 | 0.0022 | 0.04224 | 0 | 0 | 16 | K | 2 |  |  |  | ROZPOCET | 0 | 0 | 0 | 0 | 0 | 1 | 0 | 16 | 1462931321
| PP |  | Lemování zdí z pozinkovaného plechu s povrchovou úpravou boční nebo horní rovné, střech s krytinou prejzovou nebo vlnitou rš 250 mm | [14 empty] | PP | 2
| Online PSC |  | https://podminky.urs.cz/item/CS_URS_2024_02/764311603 | [14 empty] | Online PSC | 2
| VV |  | "viz v.č. 132 - prvek 106 - stěnová vyhnutá lišta" 19,2 |  | 19.2 | [12 empty] | VV | 2 | 2 | True | 0 | ROZPOCET
| VV |  | Součet |  | 19.2 | [12 empty] | VV | 2 | 4 | True | 1 | ROZPOCET
212 | K | 764311605 | Lemování rovných zdí střech s krytinou prejzovou nebo vlnitou z Pz s povrchovou úpravou rš 400 mm | m | 12.3 |  | 0 | CS ÚRS 2024 02 |  | základní |  | 0 | 0.0035 | 0.04305 | 0 | 0 | 16 | K | 2 |  |  |  | ROZPOCET | 0 | 0 | 0 | 0 | 0 | 1 | 0 | 16 | -355931710
| PP |  | Lemování zdí z pozinkovaného plechu s povrchovou úpravou boční nebo horní rovné, střech s krytinou prejzovou nebo vlnitou rš 400 mm | [14 empty] | PP | 2
| Online PSC |  | https://podminky.urs.cz/item/CS_URS_2024_02/764311605 | [14 empty] | Online PSC | 2
| VV |  | "viz v.č. 132 - prvek 110 - lemování zdí" 12,3 |  | 12.3 | [12 empty] | VV | 2 | 2 | True | 0 | ROZPOCET
| VV |  | Součet |  | 12.3 | [12 empty] | VV | 2 | 4 | True | 1 | ROZPOCET
213 | K | 764311615 | Lemování rovných zdí střech s krytinou skládanou z Pz s povrchovou úpravou rš 400 mm | m | 22.9 |  | 0 | CS ÚRS 2024 02 |  | základní |  | 0 | 0.0035 | 0.08015 | 0 | 0 | 16 | K | 2 |  |  |  | ROZPOCET | 0 | 0 | 0 | 0 | 0 | 1 | 0 | 16 | 57622035
| PP |  | Lemování zdí z pozinkovaného plechu s povrchovou úpravou boční nebo horní rovné, střech s krytinou skládanou mimo prejzovou rš 400 mm | [14 empty] | PP | 2
| Online PSC |  | https://podminky.urs.cz/item/CS_URS_2024_02/764311615 | [14 empty] | Online PSC | 2
| VV |  | "viz v.č. 132 - prvek 107 - oplechování styku vikýře se střechou" 2,1*5 |  | 10.5 | [12 empty] | VV | 2 | 2 | True | 0 | ROZPOCET
| VV |  | "viz v.č. 132 - prvek 108 - oplechování styku vikýře se střechou" 3,1*4 |  | 12.4 | [12 empty] | VV | 2 | 2 | True | 0 | ROZPOCET
| VV |  | Součet |  | 22.9 | [12 empty] | VV | 2 | 4 | True | 1 | ROZPOCET
214 | K | 764314612 | Lemování prostupů střech s krytinou skládanou nebo plechovou bez lišty z Pz s povrchovou úpravou | m2 | 2.323 |  | 0 | CS ÚRS 2024 02 |  | základní |  | 0 | 0.0109 | 0.025321 | 0 | 0 | 16 | K | 2 |  |  |  | ROZPOCET | 0 | 0 | 0 | 0 | 0 | 1 | 0 | 16 | 317605335
| PP |  | Lemování prostupů z pozinkovaného plechu s povrchovou úpravou bez lišty, střech s krytinou skládanou nebo z plechu | [14 empty] | PP | 2
| Online PSC |  | https://podminky.urs.cz/item/CS_URS_2024_02/764314612 | [14 empty] | Online PSC | 2
| VV |  | "viz v.č. 132 - prvek 105 - oplechování komína" 1,5*0,4+1,5*0,33+0,84*0,33*2+(1,2*2+0,84*2)*0,165 |  | 2.323 | [12 empty] | VV | 2 | 2 | True | 0 | ROZPOCET
| VV |  | Součet |  | 2.323 | [12 empty] | VV | 2 | 4 | True | 1 | ROZPOCET
215 | K | 764316643 | Větrací komínek izolovaný s průchodkou na skládané krytině z taškových tabulí s povrch úprav D 110 mm | kus | 3 |  | 0 | CS ÚRS 2024 02 |  | základní |  | 0 | 0.0014 | 0.0042 | 0 | 0 | 16 | K | 2 |  |  |  | ROZPOCET | 0 | 0 | 0 | 0 | 0 | 1 | 0 | 16 | 1082378289
| PP |  | Lemování ventilačních nástavců z pozinkovaného plechu s povrchovou úpravou výšky do 1000 mm, se stříškou střech s krytinou skládanou z taškových tabulí, průměru 110 mm | [14 empty] | PP | 2
| Online PSC |  | https://podminky.urs.cz/item/CS_URS_2024_02/764316643 | [14 empty] | Online PSC | 2
| VV |  | "viz v.č. 106 Půdorys střechy" 1+1+1 |  | 3 | [12 empty] | VV | 2 | 2 | True | 0 | ROZPOCET
| VV |  | Součet |  | 3 | [12 empty] | VV | 2 | 4 | True | 1 | ROZPOCET
216 | K | 25 | 113 Dodávka a montáž oplechování stříšky vyústění ÚT vývodů, specifikace - viz v.č. 132 | kus | 2 |  | 0 |  |  | základní |  | 0 | 0 | 0 | 0 | 0 | 16 | K | 2 |  |  |  | ROZPOCET | 0 | 0 | 0 | 0 | 0 | 1 | 0 | 16 | 762626713
| PP |  | 113 Dodávka a montáž oplechování stříšky vyústění ÚT vývodů, specifikace - viz v.č. 132 | [14 empty] | PP | 2
| VV |  | "viz v.č. 132 - prvek 113" 2 |  | 2 | [12 empty] | VV | 2 | 2 | True | 0 | ROZPOCET
| VV |  | Součet |  | 2 | [12 empty] | VV | 2 | 4 | True | 1 | ROZPOCET
217 | K | 26 | 111 Dodávka a montáž oplechování stříšky VZT komínu, specifikace - viz v.č. 132 | kus | 1 |  | 0 |  |  | základní |  | 0 | 0 | 0 | 0 | 0 | 16 | K | 2 |  |  |  | ROZPOCET | 0 | 0 | 0 | 0 | 0 | 1 | 0 | 16 | 333592383
| PP |  | 111 Dodávka a montáž oplechování stříšky VZT komínu, specifikace - viz v.č. 132 | [14 empty] | PP | 2
| VV |  | "viz v.č. 132 - prvek 111" 1 |  | 1 | [12 empty] | VV | 2 | 2 | True | 0 | ROZPOCET
| VV |  | Součet |  | 1 | [12 empty] | VV | 2 | 4 | True | 1 | ROZPOCET
218 | K | 27 | 112 Dodávka a montáž VZT protidešťové žaluzie 800x450 mm včetně povrchové úpravy a dalšího příslušenství, specifikace - viz v.č. 132 | kus | 1 |  | 0 |  |  | základní |  | 0 | 0 | 0 | 0 | 0 | 16 | K | 2 |  |  |  | ROZPOCET | 0 | 0 | 0 | 0 | 0 | 1 | 0 | 16 | -36362535
| PP |  | 112 Dodávka a montáž VZT protidešťové žaluzie 800x450 mm včetně povrchové úpravy a dalšího příslušenství, specifikace - viz v.č. 132 | [14 empty] | PP | 2
| VV |  | "viz v.č. 132 - prvek 112" 1 |  | 1 | [12 empty] | VV | 2 | 2 | True | 0 | ROZPOCET
| VV |  | Součet |  | 1 | [12 empty] | VV | 2 | 4 | True | 1 | ROZPOCET
219 | K | 764511602 | Žlab podokapní půlkruhový z Pz s povrchovou úpravou rš 330 mm | m | 119.01 |  | 0 | CS ÚRS 2024 02 |  | základní |  | 0 | 0.00169 | 0.20113 | 0 | 0 | 16 | K | 2 |  |  |  | ROZPOCET | 0 | 0 | 0 | 0 | 0 | 1 | 0 | 16 | 456180063
| PP |  | Žlab podokapní z pozinkovaného plechu s povrchovou úpravou včetně háků a čel půlkruhový rš 330 mm | [14 empty] | PP | 2
| Online PSC |  | https://podminky.urs.cz/item/CS_URS_2024_02/764511602 | [14 empty] | Online PSC | 2
| VV |  | "viz v.č. 132 - prvek 103" 119,01 |  | 119.01 | [12 empty] | VV | 2 | 2 | True | 0 | ROZPOCET
| VV |  | Součet |  | 119.01 | [12 empty] | VV | 2 | 4 | True | 1 | ROZPOCET
220 | K | 764511642 | Kotlík oválný (trychtýřový) pro podokapní žlaby z Pz s povrchovou úpravou 330/100 mm | kus | 7 |  | 0 | CS ÚRS 2024 02 |  | základní |  | 0 | 0.00036 | 0.00252 | 0 | 0 | 16 | K | 2 |  |  |  | ROZPOCET | 0 | 0 | 0 | 0 | 0 | 1 | 0 | 16 | -1711983019
| PP |  | Žlab podokapní z pozinkovaného plechu s povrchovou úpravou včetně háků a čel kotlík oválný (trychtýřový), rš žlabu/průměr svodu 330/100 mm | [14 empty] | PP | 2
| Online PSC |  | https://podminky.urs.cz/item/CS_URS_2024_02/764511642 | [14 empty] | Online PSC | 2
| VV |  | "viz v.č. 132 - prvky 104A-104D" 3+1+2+1 |  | 7 | [12 empty] | VV | 2 | 2 | True | 0 | ROZPOCET
| VV |  | Součet |  | 7 | [12 empty] | VV | 2 | 4 | True | 1 | ROZPOCET
221 | K | 764518622 | Svody kruhové včetně objímek, kolen, odskoků z Pz s povrchovou úpravou průměru 100 mm | m | 57.1 |  | 0 | CS ÚRS 2024 02 |  | základní |  | 0 | 0.00217 | 0.12391 | 0 | 0 | 16 | K | 2 |  |  |  | ROZPOCET | 0 | 0 | 0 | 0 | 0 | 1 | 0 | 16 | 646682425
| PP |  | Svod z pozinkovaného plechu s upraveným povrchem včetně objímek, kolen a odskoků kruhový, průměru 100 mm | [14 empty] | PP | 2
| Online PSC |  | https://podminky.urs.cz/item/CS_URS_2024_02/764518622 | [14 empty] | Online PSC | 2
| VV |  | "viz v.č. 132 - prvky 104A-104D" 11,4*3+11,4+5,1*2+1,3 |  | 57.1 | [12 empty] | VV | 2 | 2 | True | 0 | ROZPOCET
| VV |  | Součet |  | 57.1 | [12 empty] | VV | 2 | 4 | True | 1 | ROZPOCET
222 | K | 998764103 | Přesun hmot tonážní pro konstrukce klempířské v objektech v přes 12 do 24 m | t | 1.826 |  | 0 | CS ÚRS 2024 02 |  | základní |  | 0 | 0 | 0 | 0 | 0 | 16 | K | 2 |  |  |  | ROZPOCET | 0 | 0 | 0 | 0 | 0 | 1 | 0 | 16 | 1800717879
| PP |  | Přesun hmot pro konstrukce klempířské stanovený z hmotnosti přesunovaného materiálu vodorovná dopravní vzdálenost do 50 m základní v objektech výšky přes 12 do 24 m | [14 empty] | PP | 2
| Online PSC |  | https://podminky.urs.cz/item/CS_URS_2024_02/998764103 | [14 empty] | Online PSC | 2
| D | 765 | Krytina skládaná |  |  |  | 0 |  |  |  |  | 0 |  | 1.7875 |  | 34.574 | 2 | D | 1 |  |  |  | ROZPOCET | [6 empty] | 0
223 | K | 765111201 | Montáž krytiny keramické okapní větrací pás | m | 41 |  | 0 | CS ÚRS 2024 02 |  | základní |  | 0 | 1e-05 | 0.00041 | 0 | 0 | 16 | K | 2 |  |  |  | ROZPOCET | 0 | 0 | 0 | 0 | 0 | 1 | 0 | 16 | 2130338021
| PP |  | Montáž krytiny keramické okapové hrany s okapním větracím pásem | [14 empty] | PP | 2
| Online PSC |  | https://podminky.urs.cz/item/CS_URS_2024_02/765111201 | [14 empty] | Online PSC | 2
| VV |  | "viz v.č. 106 Půdorys střechy - kolem S1 - sklon 43° - odměřeno v CADu" 41 |  | 41 | [12 empty] | VV | 2 | 2 | True | 0 | ROZPOCET
| VV |  | Součet |  | 41 | [12 empty] | VV | 2 | 4 | True | 1 | ROZPOCET
224 | M | 59660027 | pás Al okapní ochranný a větrací šířky 100mm | m | 45.1 |  | 0 | CS ÚRS 2024 02 |  | základní |  | 0 | 0.0001 | 0.00451 | 0 | 0 | 32 | M | 2 |  |  |  | ROZPOCET | 0 | 0 | 0 | 0 | 0 | 1 | 0 | 16 | -1466793608
| PP |  | pás Al okapní ochranný a větrací šířky 100mm | [14 empty] | PP | 2
| VV |  | "viz v.č. 106 Půdorys střechy - kolem S1 - sklon 43° - odměřeno v CADu" 41*1,1 |  | 45.1 | [12 empty] | VV | 2 | 2 | True | 0 | ROZPOCET
| VV |  | Součet |  | 45.1 | [12 empty] | VV | 2 | 4 | True | 1 | ROZPOCET
225 | K | 765111801 | Demontáž krytiny keramické drážkové sklonu do 30° na sucho do suti | m2 | 721.208 |  | 0 | CS ÚRS 2024 02 |  | základní |  | 0 | 0 | 0 | 0.0445 | 32.0938 | 16 | K | 2 |  |  |  | ROZPOCET | 0 | 0 | 0 | 0 | 0 | 1 | 0 | 16 | 2017186044
| PP |  | Demontáž krytiny keramické drážkové, sklonu do 30° na sucho do suti | [14 empty] | PP | 2
| Online PSC |  | https://podminky.urs.cz/item/CS_URS_2024_02/765111801 | [14 empty] | Online PSC | 2
| VV |  | "viz v.č. 106 Půdorys střechy - S1 - sklon 43°" 184/cos 43 |  | 251.588 | [12 empty] | VV | 2 | 2 | True | 0 | ROZPOCET
| VV |  | "viz v.č. 106 Půdorys střechy - S2 - sklon 36°" (354-208)/cos 36 |  | 180.466 | [12 empty] | VV | 2 | 2 | True | 0 | ROZPOCET
| VV |  | "viz v.č. 106 Půdorys střechy - S2 - sklon 44°" 208/cos 44 |  | 289.154 | [12 empty] | VV | 2 | 2 | True | 0 | ROZPOCET
| VV |  | Součet |  | 721.208 | [12 empty] | VV | 2 | 4 | True | 1 | ROZPOCET
226 | K | 765111811 | Příplatek k demontáži krytiny keramické drážkové do suti za sklon přes 30° | m2 | 721.208 |  | 0 | CS ÚRS 2024 02 |  | základní |  | 0 | 0 | 0 | 0 | 0 | 16 | K | 2 |  |  |  | ROZPOCET | 0 | 0 | 0 | 0 | 0 | 1 | 0 | 16 | 902154934
| PP |  | Demontáž krytiny keramické Příplatek k cenám za sklon přes 30° do suti | [14 empty] | PP | 2
| Online PSC |  | https://podminky.urs.cz/item/CS_URS_2024_02/765111811 | [14 empty] | Online PSC | 2
| VV |  | "viz v.č. 106 Půdorys střechy - S1 - sklon 43°" 184/cos 43 |  | 251.588 | [12 empty] | VV | 2 | 2 | True | 0 | ROZPOCET
| VV |  | "viz v.č. 106 Půdorys střechy - S2 - sklon 36°" (354-208)/cos 36 |  | 180.466 | [12 empty] | VV | 2 | 2 | True | 0 | ROZPOCET
| VV |  | "viz v.č. 106 Půdorys střechy - S2 - sklon 44°" 208/cos 44 |  | 289.154 | [12 empty] | VV | 2 | 2 | True | 0 | ROZPOCET
| VV |  | Součet |  | 721.208 | [12 empty] | VV | 2 | 4 | True | 1 | ROZPOCET
227 | K | 765111869 | Demontáž krytiny keramické hřebenů a nároží sklonu do 30° s tvrdou maltou do suti | m | 137.184 |  | 0 | CS ÚRS 2024 02 |  | základní |  | 0 | 0 | 0 | 0.01808 | 2.4803 | 16 | K | 2 |  |  |  | ROZPOCET | 0 | 0 | 0 | 0 | 0 | 1 | 0 | 16 | 812690331
| PP |  | Demontáž krytiny keramické hřebenů a nároží, sklonu do 30° z hřebenáčů s tvrdou maltou do suti | [14 empty] | PP | 2
| Online PSC |  | https://podminky.urs.cz/item/CS_URS_2024_02/765111869 | [14 empty] | Online PSC | 2
| VV |  | "viz v.č. 106 Půdorys střechy - S1 - sklon 43° - hřeben" 3+13,25+1,5*5 |  | 23.75 | [12 empty] | VV | 2 | 2 | True | 0 | ROZPOCET
| VV |  | "viz v.č. 106 Půdorys střechy - S1 - sklon 43° - nároží" (6,5*2+5,9*2)/cos 43 |  | 33.91 | [12 empty] | VV | 2 | 2 | True | 0 | ROZPOCET
| VV |  | "viz v.č. 106 Půdorys střechy - S2 - sklon 36° - hřeben" 1,8*4 |  | 7.2 | [12 empty] | VV | 2 | 2 | True | 0 | ROZPOCET
| VV |  | "viz v.č. 106 Půdorys střechy - S2 - sklon 36° - nároží" (3,1*4)/cos 36 |  | 15.327 | [12 empty] | VV | 2 | 2 | True | 0 | ROZPOCET
| VV |  | "viz v.č. 106 Půdorys střechy - S2 - sklon 44° - nároží" (10,25*4)/cos 44 |  | 56.997 | [12 empty] | VV | 2 | 2 | True | 0 | ROZPOCET
| VV |  | Součet |  | 137.184 | [12 empty] | VV | 2 | 4 | True | 1 | ROZPOCET
228 | K | 765111881 | Příplatek k demontáži krytiny keramické hřebenů a nároží z prejzů do suti za sklon přes 30° | m | 137.184 |  | 0 | CS ÚRS 2024 02 |  | základní |  | 0 | 0 | 0 | 0 | 0 | 16 | K | 2 |  |  |  | ROZPOCET | 0 | 0 | 0 | 0 | 0 | 1 | 0 | 16 | -62818715
| PP |  | Demontáž krytiny keramické Příplatek k cenám za sklon přes 30° do suti | [14 empty] | PP | 2
| Online PSC |  | https://podminky.urs.cz/item/CS_URS_2024_02/765111881 | [14 empty] | Online PSC | 2
| VV |  | "viz v.č. 106 Půdorys střechy - S1 - sklon 43° - hřeben" 3+13,25+1,5*5 |  | 23.75 | [12 empty] | VV | 2 | 2 | True | 0 | ROZPOCET
| VV |  | "viz v.č. 106 Půdorys střechy - S1 - sklon 43° - nároží" (6,5*2+5,9*2)/cos 43 |  | 33.91 | [12 empty] | VV | 2 | 2 | True | 0 | ROZPOCET
| VV |  | "viz v.č. 106 Půdorys střechy - S2 - sklon 36° - hřeben" 1,8*4 |  | 7.2 | [12 empty] | VV | 2 | 2 | True | 0 | ROZPOCET
| VV |  | "viz v.č. 106 Půdorys střechy - S2 - sklon 36° - nároží" (3,1*4)/cos 36 |  | 15.327 | [12 empty] | VV | 2 | 2 | True | 0 | ROZPOCET
| VV |  | "viz v.č. 106 Půdorys střechy - S2 - sklon 44° - nároží" (10,25*4)/cos 44 |  | 56.997 | [12 empty] | VV | 2 | 2 | True | 0 | ROZPOCET
| VV |  | Součet |  | 137.184 | [12 empty] | VV | 2 | 4 | True | 1 | ROZPOCET
229 | K | 765113311 | Krytina keramická drážková hřeben z hřebenáčů režných na sucho s větracím pásem olověným | m | 137.184 |  | 0 | CS ÚRS 2024 02 |  | základní |  | 0 | 0.01262 | 1.7313 | 0 | 0 | 16 | K | 2 |  |  |  | ROZPOCET | 0 | 0 | 0 | 0 | 0 | 1 | 0 | 16 | -527854567
| PP |  | Krytina keramická drážková sklonu střechy do 30° hřeben na sucho s větracím pásem olověným z hřebenáčů režných | [14 empty] | PP | 2
| Online PSC |  | https://podminky.urs.cz/item/CS_URS_2024_02/765113311 | [14 empty] | Online PSC | 2
| VV |  | "viz v.č. 106 Půdorys střechy - S1 - sklon 43° - hřeben" 3+13,25+1,5*5 |  | 23.75 | [12 empty] | VV | 2 | 2 | True | 0 | ROZPOCET
| VV |  | "viz v.č. 106 Půdorys střechy - S1 - sklon 43° - nároží" (6,5*2+5,9*2)/cos 43 |  | 33.91 | [12 empty] | VV | 2 | 2 | True | 0 | ROZPOCET
| VV |  | "viz v.č. 106 Půdorys střechy - S2 - sklon 36° - hřeben" 1,8*4 |  | 7.2 | [12 empty] | VV | 2 | 2 | True | 0 | ROZPOCET
| VV |  | "viz v.č. 106 Půdorys střechy - S2 - sklon 36° - nároží" (3,1*4)/cos 36 |  | 15.327 | [12 empty] | VV | 2 | 2 | True | 0 | ROZPOCET
| VV |  | "viz v.č. 106 Půdorys střechy - S2 - sklon 44° - nároží" (10,25*4)/cos 44 |  | 56.997 | [12 empty] | VV | 2 | 2 | True | 0 | ROZPOCET
| VV |  | Součet |  | 137.184 | [12 empty] | VV | 2 | 4 | True | 1 | ROZPOCET
230 | K | 28 | Dodávka a montáž kompletní střešní keramické krytiny včetně všech vyráběných tvarovek (vyjma hřebenáčů), veškerého vyráběného příslušenství a přesunu hmot | m2 | 697.063 |  | 0 |  |  | základní |  | 0 | 0 | 0 | 0 | 0 | 16 | K | 2 |  |  |  | ROZPOCET | 0 | 0 | 0 | 0 | 0 | 1 | 0 | 16 | 812132908
| PP |  | Dodávka a montáž kompletní střešní keramické krytiny včetně všech vyráběných tvarovek (vyjma hřebenáčů), veškerého vyráběného příslušenství a přesunu hmot | [14 empty] | PP | 2
| VV |  | "viz v.č. 106 Půdorys střechy - S1 - sklon 43°" (184/cos 43) |  | 251.588 | [12 empty] | VV | 2 | 2 | True | 0 | ROZPOCET
| VV |  | "viz v.č. 106 Půdorys střechy - S2 - sklon 36°" (354-217)/cos 36 |  | 169.341 | [12 empty] | VV | 2 | 2 | True | 0 | ROZPOCET
| VV |  | "viz v.č. 106 Půdorys střechy - S2 - sklon 44°" (208/cos 44)-1,65*2,82*4-1,65*1,88*4 |  | 258.134 | [12 empty] | VV | 2 | 2 | True | 0 | ROZPOCET
| VV |  | "viz v.č. 106 Půdorys střechy - skladba S3" 2,25*2/2*2*4 |  | 18 | [12 empty] | VV | 2 | 2 | True | 0 | ROZPOCET
| VV |  | Součet |  | 697.063 | [12 empty] | VV | 2 | 4 | True | 1 | ROZPOCET
231 | K | 29 | Dodávka a montáž větrací hlavice pro potrubí ZTI pr. 70 mm v systému střešní krytiny | m2 | 1 |  | 0 |  |  | základní |  | 0 | 0 | 0 | 0 | 0 | 16 | K | 2 |  |  |  | ROZPOCET | 0 | 0 | 0 | 0 | 0 | 1 | 0 | 16 | -1451221669
| PP |  | Dodávka a montáž větrací hlavice pro potrubí ZTI pr. 70 mm v systému střešní krytiny | [14 empty] | PP | 2
| VV |  | "viz v.č. 106 Půdorys střechy" 1 |  | 1 | [12 empty] | VV | 2 | 2 | True | 0 | ROZPOCET
| VV |  | Součet |  | 1 | [12 empty] | VV | 2 | 4 | True | 1 | ROZPOCET
232 | K | 30 | Dodávka a montáž větrací hlavice pro potrubí ZTI pr. 100 mm v systému střešní krytiny | m2 | 4 |  | 0 |  |  | základní |  | 0 | 0 | 0 | 0 | 0 | 16 | K | 2 |  |  |  | ROZPOCET | 0 | 0 | 0 | 0 | 0 | 1 | 0 | 16 | -1835073879
| PP |  | Dodávka a montáž větrací hlavice pro potrubí ZTI pr. 100 mm v systému střešní krytiny | [14 empty] | PP | 2
| VV |  | "viz v.č. 106 Půdorys střechy" 1+1+1+1 |  | 4 | [12 empty] | VV | 2 | 2 | True | 0 | ROZPOCET
| VV |  | Součet |  | 4 | [12 empty] | VV | 2 | 4 | True | 1 | ROZPOCET
233 | K | 765191001 | Montáž pojistné hydroizolační nebo parotěsné fólie kladené ve sklonu do 20° lepením na bednění nebo izolaci | m2 | 301.906 |  | 0 | CS ÚRS 2024 02 |  | základní |  | 0 | 1e-05 | 0.0030191 | 0 | 0 | 16 | K | 2 |  |  |  | ROZPOCET | 0 | 0 | 0 | 0 | 0 | 1 | 0 | 16 | 2067346675
| PP |  | Montáž pojistné hydroizolační nebo parotěsné fólie kladené ve sklonu do 20° lepením (vodotěsné podstřeší) na bednění nebo tepelnou izolaci | [14 empty] | PP | 2
| Online PSC |  | https://podminky.urs.cz/item/CS_URS_2024_02/765191001 | [14 empty] | Online PSC | 2
| VV |  | "viz v.č. 106 Půdorys střechy - S1 - sklon 43°" (184/cos 43)*1,2 |  | 301.906 | [12 empty] | VV | 2 | 2 | True | 0 | ROZPOCET
| VV |  | Součet |  | 301.906 | [12 empty] | VV | 2 | 4 | True | 1 | ROZPOCET
234 | M | 28329322 | fólie kontaktní difuzně propustná pro doplňkovou hydroizolační vrstvu, čtyřvrstvá mikroporézní PP 160g/m2 | m2 | 301.906 |  | 0 | CS ÚRS 2024 02 |  | základní |  | 0 | 0.00016 | 0.048305 | 0 | 0 | 32 | M | 2 |  |  |  | ROZPOCET | 0 | 0 | 0 | 0 | 0 | 1 | 0 | 16 | -2073895197
| PP |  | fólie kontaktní difuzně propustná pro doplňkovou hydroizolační vrstvu, čtyřvrstvá mikroporézní PP 160g/m2 | [14 empty] | PP | 2
| VV |  | "viz v.č. 106 Půdorys střechy - S1 - sklon 43°" (184/cos 43)*1,2 |  | 301.906 | [12 empty] | VV | 2 | 2 | True | 0 | ROZPOCET
| VV |  | Součet |  | 301.906 | [12 empty] | VV | 2 | 4 | True | 1 | ROZPOCET
235 | K | 765191091 | Příplatek k cenám montáž pojistné hydroizolační nebo parotěsné fólie za sklon přes 30° | m2 | 301.906 |  | 0 | CS ÚRS 2024 02 |  | základní |  | 0 | 0 | 0 | 0 | 0 | 16 | K | 2 |  |  |  | ROZPOCET | 0 | 0 | 0 | 0 | 0 | 1 | 0 | 16 | 2129594249
| PP |  | Montáž pojistné hydroizolační nebo parotěsné fólie Příplatek k cenám montáže na bednění nebo tepelnou izolaci za sklon přes 30° | [14 empty] | PP | 2
| Online PSC |  | https://podminky.urs.cz/item/CS_URS_2024_02/765191091 | [14 empty] | Online PSC | 2
| VV |  | "viz v.č. 106 Půdorys střechy - S1 - sklon 43°" (184/cos 43)*1,2 |  | 301.906 | [12 empty] | VV | 2 | 2 | True | 0 | ROZPOCET
| VV |  | Součet |  | 301.906 | [12 empty] | VV | 2 | 4 | True | 1 | ROZPOCET
236 | K | 998765103 | Přesun hmot tonážní pro krytiny skládané v objektech v přes 12 do 24 m | t | 1.788 |  | 0 | CS ÚRS 2024 02 |  | základní |  | 0 | 0 | 0 | 0 | 0 | 16 | K | 2 |  |  |  | ROZPOCET | 0 | 0 | 0 | 0 | 0 | 1 | 0 | 16 | -1114388809
| PP |  | Přesun hmot pro krytiny skládané stanovený z hmotnosti přesunovaného materiálu vodorovná dopravní vzdálenost do 50 m základní na objektech výšky přes 12 do 24 m | [14 empty] | PP | 2
| Online PSC |  | https://podminky.urs.cz/item/CS_URS_2024_02/998765103 | [14 empty] | Online PSC | 2
| D | 766 | Konstrukce truhlářské |  |  |  | 0 |  |  |  |  | 0 |  | 0 |  | 1.4233 | 2 | D | 1 |  |  |  | ROZPOCET | [6 empty] | 0
237 | K | 31 | O1 Dodávka a montáž 6kř dřevěného okna o celkovém rozměru 1630x2610 mm, včetně rámu, kování, podkladního profilu a veškerého příslušenství, specifikace-viz v.č. 132 | kus | 7 |  | 0 |  |  | základní |  | 0 | 0 | 0 | 0 | 0 | 16 | K | 2 |  |  |  | ROZPOCET | 0 | 0 | 0 | 0 | 0 | 1 | 0 | 16 | -1576244704
| PP |  | O1 Dodávka a montáž 6kř dřevěného okna o celkovém rozměru 1630x2610 mm, včetně rámu, kování, podkladního profilu a veškerého příslušenství (vodotěsnící exteriérová fólie, PE pěnový pásek 5 mm, parotěsnící interiérová fólie, PU pěna, kotevní šrouby, apod.), specifikace-viz v.č. 132, součástí položky jsou veškeré práce a dodávky uvedené v Tabulkách PSV pod označením O1 (vyjma parapetů) | [14 empty] | PP | 2
| VV |  | "viz v.č. 132 - prvek O1" 7 |  | 7 | [12 empty] | VV | 2 | 2 | True | 0 | ROZPOCET
| VV |  | Součet |  | 7 | [12 empty] | VV | 2 | 4 | True | 1 | ROZPOCET
238 | K | 32 | O2 Dodávka a montáž 6kř dřevěného okna o celkovém rozměru 1720x2610 mm, včetně rámu, kování, podkladního profilu a veškerého příslušenství, specifikace-viz v.č. 132 | kus | 3 |  | 0 |  |  | základní |  | 0 | 0 | 0 | 0 | 0 | 16 | K | 2 |  |  |  | ROZPOCET | 0 | 0 | 0 | 0 | 0 | 1 | 0 | 16 | 524903282
| PP |  | O2 Dodávka a montáž 6kř dřevěného okna o celkovém rozměru 1720x2610 mm, včetně rámu, kování, podkladního profilu a veškerého příslušenství (vodotěsnící exteriérová fólie, PE pěnový pásek 5 mm, parotěsnící interiérová fólie, PU pěna, kotevní šrouby, apod.), specifikace-viz v.č. 132, součástí položky jsou veškeré práce a dodávky uvedené v Tabulkách PSV pod označením O2 (vyjma parapetů) | [14 empty] | PP | 2
| VV |  | "viz v.č. 132 - prvek O2" 3 |  | 3 | [12 empty] | VV | 2 | 2 | True | 0 | ROZPOCET
| VV |  | Součet |  | 3 | [12 empty] | VV | 2 | 4 | True | 1 | ROZPOCET
239 | K | 33 | O3 Dodávka a montáž 2kř dřevěného okna o celkovém rozměru 440x2010 mm, včetně rámu, kování, podkladního profilu a veškerého příslušenství, specifikace-viz v.č. 132 | kus | 5 |  | 0 |  |  | základní |  | 0 | 0 | 0 | 0 | 0 | 16 | K | 2 |  |  |  | ROZPOCET | 0 | 0 | 0 | 0 | 0 | 1 | 0 | 16 | -1146248108
| PP |  | O3 Dodávka a montáž 2kř dřevěného okna o celkovém rozměru 440x2010 mm, včetně rámu, kování, podkladního profilu a veškerého příslušenství (vodotěsnící exteriérová fólie, PE pěnový pásek 5 mm, parotěsnící interiérová fólie, PU pěna, kotevní šrouby, apod.), specifikace-viz v.č. 132, součástí položky jsou veškeré práce a dodávky uvedené v Tabulkách PSV pod označením O3 (vyjma parapetů) | [14 empty] | PP | 2
| VV |  | "viz v.č. 132 - prvek O3" 5 |  | 5 | [12 empty] | VV | 2 | 2 | True | 0 | ROZPOCET
| VV |  | Součet |  | 5 | [12 empty] | VV | 2 | 4 | True | 1 | ROZPOCET
240 | K | 34 | O4 Dodávka a montáž 4kř dřevěného okna o celkovém rozměru 850x2010 mm, včetně rámu, kování, podkladního profilu a veškerého příslušenství, specifikace-viz v.č. 132 | kus | 2 |  | 0 |  |  | základní |  | 0 | 0 | 0 | 0 | 0 | 16 | K | 2 |  |  |  | ROZPOCET | 0 | 0 | 0 | 0 | 0 | 1 | 0 | 16 | 118759190
| PP |  | O4 Dodávka a montáž 4kř dřevěného okna o celkovém rozměru 850x2010 mm, včetně rámu, kování, podkladního profilu a veškerého příslušenství (vodotěsnící exteriérová fólie, PE pěnový pásek 5 mm, parotěsnící interiérová fólie, PU pěna, kotevní šrouby, apod.), specifikace-viz v.č. 132, součástí položky jsou veškeré práce a dodávky uvedené v Tabulkách PSV pod označením O4 (vyjma parapetů) | [14 empty] | PP | 2
| VV |  | "viz v.č. 132 - prvek O4" 2 |  | 2 | [12 empty] | VV | 2 | 2 | True | 0 | ROZPOCET
| VV |  | Součet |  | 2 | [12 empty] | VV | 2 | 4 | True | 1 | ROZPOCET
241 | K | 35 | O5 Dodávka a montáž 2kř trojúhelníkového dřevěného okna o celkovém rozměru 2080x980 mm, včetně rámu, kování, podkladního profilu a veškerého příslušenství, specifikace-viz v.č. 132 | kus | 4 |  | 0 |  |  | základní |  | 0 | 0 | 0 | 0 | 0 | 16 | K | 2 |  |  |  | ROZPOCET | 0 | 0 | 0 | 0 | 0 | 1 | 0 | 16 | -1518596066
| PP |  | O5 Dodávka a montáž 2kř trojúhelníkového dřevěného okna o celkovém rozměru 2080x980 mm, včetně rámu, kování, podkladního profilu a veškerého příslušenství (vodotěsnící exteriérová fólie, PE pěnový pásek 5 mm, parotěsnící interiérová fólie, PU pěna, kotevní šrouby, apod.), specifikace-viz v.č. 132, součástí položky jsou veškeré práce a dodávky uvedené v Tabulkách PSV pod označením O5 (vyjma parapetů) | [14 empty] | PP | 2
| VV |  | "viz v.č. 132 - prvek O5" 4 |  | 4 | [12 empty] | VV | 2 | 2 | True | 0 | ROZPOCET
| VV |  | Součet |  | 4 | [12 empty] | VV | 2 | 4 | True | 1 | ROZPOCET
242 | K | 36 | O6 Dodávka a montáž 3kř dřevěného okna o celkovém rozměru 1720x2060 mm, včetně rámu, kování, podkladního profilu a veškerého příslušenství, specifikace-viz v.č. 132 | kus | 1 |  | 0 |  |  | základní |  | 0 | 0 | 0 | 0 | 0 | 16 | K | 2 |  |  |  | ROZPOCET | 0 | 0 | 0 | 0 | 0 | 1 | 0 | 16 | 462856497
| PP |  | O6 Dodávka a montáž 3kř dřevěného okna o celkovém rozměru 1720x2060 mm, včetně rámu, kování, podkladního profilu a veškerého příslušenství (vodotěsnící exteriérová fólie, PE pěnový pásek 5 mm, parotěsnící interiérová fólie, PU pěna, kotevní šrouby, apod.), specifikace-viz v.č. 132, součástí položky jsou veškeré práce a dodávky uvedené v Tabulkách PSV pod označením O6 (vyjma parapetů) | [14 empty] | PP | 2
| VV |  | "viz v.č. 132 - prvek O6" 1 |  | 1 | [12 empty] | VV | 2 | 2 | True | 0 | ROZPOCET
| VV |  | Součet |  | 1 | [12 empty] | VV | 2 | 4 | True | 1 | ROZPOCET
243 | K | 37 | O7 Dodávka a montáž sestavy 9-ti dřevěných ateliérových oken o celkovém rozměru 1650x2820 mm, včetně rámu, kování a veškerého příslušenství, specifikace-viz v.č. 132 | kus | 4 |  | 0 |  |  | základní |  | 0 | 0 | 0 | 0 | 0 | 16 | K | 2 |  |  |  | ROZPOCET | 0 | 0 | 0 | 0 | 0 | 1 | 0 | 16 | 435420007
| PP |  | O7 Dodávka a montáž sestavy 9-ti dřevěných ateliérových oken o celkovém rozměru 1650x2820 mm, včetně rámu, kování a veškerého příslušenství, specifikace-viz v.č. 132, součástí položky jsou veškeré práce a dodávky uvedené v Tabulkách PSV pod označením O7 | [14 empty] | PP | 2
| VV |  | "viz v.č. 132 - prvek O7" 4 |  | 4 | [12 empty] | VV | 2 | 2 | True | 0 | ROZPOCET
| VV |  | Součet |  | 4 | [12 empty] | VV | 2 | 4 | True | 1 | ROZPOCET
244 | K | 38 | O8 Dodávka a montáž sestavy 6-ti dřevěných ateliérových oken o celkovém rozměru 1650x1880 mm, včetně rámu, kování a veškerého příslušenství, specifikace-viz v.č. 132 | kus | 4 |  | 0 |  |  | základní |  | 0 | 0 | 0 | 0 | 0 | 16 | K | 2 |  |  |  | ROZPOCET | 0 | 0 | 0 | 0 | 0 | 1 | 0 | 16 | -2141451831
| PP |  | O8 Dodávka a montáž sestavy 6-ti dřevěných ateliérových oken o celkovém rozměru 1650x1880 mm, včetně rámu, kování a veškerého příslušenství, specifikace-viz v.č. 132, součástí položky jsou veškeré práce a dodávky uvedené v Tabulkách PSV pod označením O8 | [14 empty] | PP | 2
| VV |  | "viz v.č. 132 - prvek O8" 4 |  | 4 | [12 empty] | VV | 2 | 2 | True | 0 | ROZPOCET
| VV |  | Součet |  | 4 | [12 empty] | VV | 2 | 4 | True | 1 | ROZPOCET
245 | K | 39 | 12/L Dodávka a montáž vnitřních dřevěných 1kř. dveří o rozměru 900x1970 mm, včetně zárubní, kování a veškerého příslušenství, specifikace-viz v.č. 132 | kus | 2 |  | 0 |  |  | základní |  | 0 | 0 | 0 | 0 | 0 | 16 | K | 2 |  |  |  | ROZPOCET | 0 | 0 | 0 | 0 | 0 | 1 | 0 | 16 | 420883485
| PP |  | 12/L Dodávka a montáž vnitřních dřevěných 1kř. dveří o rozměru 900x1970 mm, včetně zárubní, kování a veškerého příslušenství, specifikace-viz v.č. 132, součástí položky jsou veškeré práce a dodávky uvedené v Tabulkách PSV pod označením 12/L | [14 empty] | PP | 2
| VV |  | "viz v.č. 132 - prvek 12/l" 2 |  | 2 | [12 empty] | VV | 2 | 2 | True | 0 | ROZPOCET
| VV |  | Součet |  | 2 | [12 empty] | VV | 2 | 4 | True | 1 | ROZPOCET
246 | K | 40 | Dodávka a montáž provizorního zábradlí z dřevěných prken průřezu 24x120 mm a hranolů 100x100 mm, specifikace-viz v.č. 105 | m | 37 |  | 0 |  |  | základní |  | 0 | 0 | 0 | 0 | 0 | 16 | K | 2 |  |  |  | ROZPOCET | 0 | 0 | 0 | 0 | 0 | 1 | 0 | 16 | -1741424981
| PP |  | Dodávka a montáž provizorního zábradlí z dřevěných prken průřezu 24x120 mm a hranolů 100x100 mm, specifikace-viz v.č. 105 | [14 empty] | PP | 2
| VV |  | "viz v.č. 105" 37 |  | 37 | [12 empty] | VV | 2 | 2 | True | 0 | ROZPOCET
| VV |  | Součet |  | 37 | [12 empty] | VV | 2 | 4 | True | 1 | ROZPOCET
247 | K | 766111820 | Demontáž truhlářských stěn dřevěných plných | m2 | 78.52 |  | 0 | CS ÚRS 2024 02 |  | základní |  | 0 | 0 | 0 | 0.01695 | 1.3309 | 16 | K | 2 |  |  |  | ROZPOCET | 0 | 0 | 0 | 0 | 0 | 1 | 0 | 16 | -226053966
| PP |  | Demontáž dřevěných stěn plných | [14 empty] | PP | 2
| Online PSC |  | https://podminky.urs.cz/item/CS_URS_2024_02/766111820 | [14 empty] | Online PSC | 2
| VV |  | "viz v.č. 104 - 3.NP - dřevěné příčky - výpočet viz PD" 78,52 |  | 78.52 | [12 empty] | VV | 2 | 2 | True | 0 | ROZPOCET
| VV |  | Součet |  | 78.52 | [12 empty] | VV | 2 | 4 | True | 1 | ROZPOCET
248 | K | 766691811 | Demontáž parapetních desek dřevěných nebo plastových šířky do 300 mm | m | 22.19 |  | 0 | CS ÚRS 2024 02 |  | základní |  | 0 | 0 | 0 | 0.002 | 0.04438 | 16 | K | 2 |  |  |  | ROZPOCET | 0 | 0 | 0 | 0 | 0 | 1 | 0 | 16 | -163676864
| PP |  | Demontáž parapetních desek šířky do 300 mm | [14 empty] | PP | 2
| Online PSC |  | https://podminky.urs.cz/item/CS_URS_2024_02/766691811 | [14 empty] | Online PSC | 2
| VV |  | "z interiéru - měněná okna O1, O2, O3, O4, O6" 1,63*7+1,72*3+0,44*5+0,85*2+1,72*1 |  | 22.19 | [12 empty] | VV | 2 | 2 | True | 0 | ROZPOCET
| VV |  | Součet |  | 22.19 | [12 empty] | VV | 2 | 4 | True | 1 | ROZPOCET
249 | K | 766691914 | Vyvěšení nebo zavěšení dřevěných křídel dveří pl do 2 m2 | kus | 2 |  | 0 | CS ÚRS 2024 02 |  | základní |  | 0 | 0 | 0 | 0.024 | 0.048 | 16 | K | 2 |  |  |  | ROZPOCET | 0 | 0 | 0 | 0 | 0 | 1 | 0 | 16 | 768661346
| PP |  | Ostatní práce vyvěšení nebo zavěšení křídel dřevěných dveřních, plochy do 2 m2 | [14 empty] | PP | 2
| Online PSC |  | https://podminky.urs.cz/item/CS_URS_2024_02/766691914 | [14 empty] | Online PSC | 2
| VV |  | "viz v.č. 104 - 3.NP - dvoje dveře" 1+1 |  | 2 | [12 empty] | VV | 2 | 2 | True | 0 | ROZPOCET
| VV |  | Součet |  | 2 | [12 empty] | VV | 2 | 4 | True | 1 | ROZPOCET
| D | 767 | Konstrukce zámečnické |  |  |  | 0 |  |  |  |  | 0 |  | 2.4525 |  | 0 | 2 | D | 1 |  |  |  | ROZPOCET | [6 empty] | 0
250 | K | 41 | 201 Dodávka a montáž zábradlí kolem ateliéru (m.č. 4.02) včetně veškerého příslušenství, specifikace-viz v.č. 132 | m | 27.25 |  | 0 |  |  | základní |  | 0 | 0.09 | 2.4525 | 0 | 0 | 16 | K | 2 |  |  |  | ROZPOCET | 0 | 0 | 0 | 0 | 0 | 1 | 0 | 16 | -1671208476
| PP |  | 201 Dodávka a montáž zábradlí kolem ateliéru (m.č. 4.02) včetně veškerého příslušenství, specifikace-viz v.č. 132, součástí položky jsou veškeré práce a dodávky uvedené v Tabulkách PSV pod označením 201 | [14 empty] | PP | 2
| VV |  | "viz v.č. 132 - prvek 201" 6,5+2,5+1+8+1,25+0,5+7,5 |  | 27.25 | [12 empty] | VV | 2 | 2 | True | 0 | ROZPOCET
| VV |  | Součet |  | 27.25 | [12 empty] | VV | 2 | 4 | True | 1 | ROZPOCET
251 | K | 42 | Dodávka a montáž kompletního schodiště ze 3.NP do 4.NP včetně zábradlí a povrchových úprav, specifikace - viz v.č. II.206 | soubor | 1 |  | 0 |  |  | základní |  | 0 | 0 | 0 | 0 | 0 | 16 | K | 2 |  |  |  | ROZPOCET | 0 | 0 | 0 | 0 | 0 | 1 | 0 | 16 | 1557393762
| PP |  | Dodávka a montáž kompletního schodiště ze 3.NP do 4.NP včetně zábradlí a povrchových úprav, specifikace - viz v.č. II.206, položka zahrnuje : - veškeré práce a konstrukce zobrazené na v.č. II.206 (OK - schodiště 3.NP) - dřevěné stupně - povrchové úpravy všech materiálů a konstrukcí - schodišťové zábradlí | [14 empty] | PP | 2
| VV |  | "viz v.č. II.206" 1 |  | 1 | [12 empty] | VV | 2 | 2 | True | 0 | ROZPOCET
| VV |  | Součet |  | 1 | [12 empty] | VV | 2 | 4 | True | 1 | ROZPOCET
| D | 771 | Podlahy z dlaždic |  |  |  | 0 |  |  |  |  | 0 |  | 0.082684 |  | 0 | 2 | D | 1 |  |  |  | ROZPOCET | [6 empty] | 0
252 | K | 771574416 | Montáž podlah keramických hladkých lepených cementovým flexibilním lepidlem přes 9 do 12 ks/m2 | m2 | 2.22 |  | 0 | CS ÚRS 2024 02 |  | základní |  | 0 | 0.006 | 0.01332 | 0 | 0 | 16 | K | 2 |  |  |  | ROZPOCET | 0 | 0 | 0 | 0 | 0 | 1 | 0 | 16 | -227331228
| PP |  | Montáž podlah z dlaždic keramických lepených cementovým flexibilním lepidlem hladkých, tloušťky do 10 mm přes 9 do 12 ks/m2 | [14 empty] | PP | 2
| Online PSC |  | https://podminky.urs.cz/item/CS_URS_2024_02/771574416 | [14 empty] | Online PSC | 2
| VV |  | "viz v.č. 114 - dlažba podesty" 2,22 |  | 2.22 | [12 empty] | VV | 2 | 2 | True | 0 | ROZPOCET
| VV |  | Součet |  | 2.22 | [12 empty] | VV | 2 | 4 | True | 1 | ROZPOCET
253 | M | 43 | dlažba keramická slinutá mrazuvzdorná R10/B povrch reliéfní/matný tl do 10mm přes 9 do 12ks/m2 | m2 | 2.775 |  | 0 |  |  | základní |  | 0 | 0.022 | 0.06105 | 0 | 0 | 32 | M | 2 |  |  |  | ROZPOCET | 0 | 0 | 0 | 0 | 0 | 1 | 0 | 16 | 110503374
| PP |  | dlažba keramická slinutá mrazuvzdorná R10/B povrch reliéfní/matný tl do 10mm přes 9 do 12ks/m2 | [14 empty] | PP | 2
| VV |  | "viz v.č. 114 - dlažba podesty" 2,22*1,25 |  | 2.775 | [12 empty] | VV | 2 | 2 | True | 0 | ROZPOCET
| VV |  | Součet |  | 2.775 | [12 empty] | VV | 2 | 4 | True | 1 | ROZPOCET
254 | K | 771577121 | Příplatek k montáži podlah keramických lepených cementovým flexibilním rychletuhnoucím lepidlem za plochu do 5 m2 | m2 | 2.22 |  | 0 | CS ÚRS 2025 01 |  | základní |  | 0 | 0 | 0 | 0 | 0 | 16 | K | 2 |  |  |  | ROZPOCET | 0 | 0 | 0 | 0 | 0 | 1 | 0 | 16 | 728968709
| PP |  | Montáž podlah z dlaždic keramických lepených cementovým flexibilním rychletuhnoucím lepidlem Příplatek k cenám za plochu do 5 m2 jednotlivě | [14 empty] | PP | 2
| Online PSC |  | https://podminky.urs.cz/item/CS_URS_2025_01/771577121 | [14 empty] | Online PSC | 2
| VV |  | "viz v.č. 114 - dlažba podesty" 2,22 |  | 2.22 | [12 empty] | VV | 2 | 2 | True | 0 | ROZPOCET
| VV |  | Součet |  | 2.22 | [12 empty] | VV | 2 | 4 | True | 1 | ROZPOCET
255 | K | 771577125 | Příplatek k montáži podlah keramických lepených flexibilním rychletuhnoucím lepidlem za lepení dvousložkovým lepidlem | m2 | 2.22 |  | 0 | CS ÚRS 2022 01 |  | základní |  | 0 | 0 | 0 | 0 | 0 | 16 | K | 2 |  |  |  | ROZPOCET | 0 | 0 | 0 | 0 | 0 | 1 | 0 | 16 | -1058258025
| PP |  | Montáž podlah z dlaždic keramických lepených flexibilním rychletuhnoucím lepidlem Příplatek k cenám za dvousložkové lepidlo | [14 empty] | PP | 2
| Online PSC |  | https://podminky.urs.cz/item/CS_URS_2022_01/771577125 | [14 empty] | Online PSC | 2
| VV |  | "viz v.č. 114 - dlažba podesty" 2,22 |  | 2.22 | [12 empty] | VV | 2 | 2 | True | 0 | ROZPOCET
| VV |  | Součet |  | 2.22 | [12 empty] | VV | 2 | 4 | True | 1 | ROZPOCET
256 | K | 771591111 | Nátěr penetrační na podlahu | m2 | 3.705 |  | 0 | CS ÚRS 2025 01 |  | základní |  | 0 | 0.0003 | 0.0011115 | 0 | 0 | 16 | K | 2 |  |  |  | ROZPOCET | 0 | 0 | 0 | 0 | 0 | 1 | 0 | 16 | -78754432
| PP |  | Příprava podkladu před provedením dlažby nátěr penetrační na podlahu | [14 empty] | PP | 2
| Online PSC |  | https://podminky.urs.cz/item/CS_URS_2025_01/771591111 | [14 empty] | Online PSC | 2
| VV |  | "viz v.č. 114 - pod dlažbu podesty" 2,22 |  | 2.22 | [12 empty] | VV | 2 | 2 | True | 0 | ROZPOCET
| VV |  | "viz v.č. 114 - pod sokl" (0,6+0,65+2,3+1,4)*0,3 |  | 1.485 | [12 empty] | VV | 2 | 2 | True | 0 | ROZPOCET
| VV |  | Součet |  | 3.705 | [12 empty] | VV | 2 | 4 | True | 1 | ROZPOCET
257 | K | 771591112 | Izolace pod dlažbu nátěrem nebo stěrkou ve dvou vrstvách | m2 | 3.705 |  | 0 | CS ÚRS 2025 01 |  | základní |  | 0 | 0.0015 | 0.0055575 | 0 | 0 | 16 | K | 2 |  |  |  | ROZPOCET | 0 | 0 | 0 | 0 | 0 | 1 | 0 | 16 | 1118054102
| PP |  | Izolace podlahy pod dlažbu nátěrem nebo stěrkou ve dvou vrstvách | [14 empty] | PP | 2
| Online PSC |  | https://podminky.urs.cz/item/CS_URS_2025_01/771591112 | [14 empty] | Online PSC | 2
| P |  | Poznámka k položce: specifikace-viz v.č. D.1.2.22 - SP302 položky zahrnuje i penetraci podkladu! | [14 empty] | P | 2
| VV |  | "viz v.č. 114 - pod dlažbu podesty" 2,22 |  | 2.22 | [12 empty] | VV | 2 | 2 | True | 0 | ROZPOCET
| VV |  | "viz v.č. 114 - pod sokl" (0,6+0,65+2,3+1,4)*0,3 |  | 1.485 | [12 empty] | VV | 2 | 2 | True | 0 | ROZPOCET
| VV |  | Součet |  | 3.705 | [12 empty] | VV | 2 | 4 | True | 1 | ROZPOCET
258 | K | 771591115 | Podlahy spárování silikonem | m | 7.95 |  | 0 | CS ÚRS 2025 01 |  | základní |  | 0 | 9e-05 | 0.0007155 | 0 | 0 | 16 | K | 2 |  |  |  | ROZPOCET | 0 | 0 | 0 | 0 | 0 | 1 | 0 | 16 | 2031900797
| PP |  | Podlahy - dokončovací práce spárování silikonem | [14 empty] | PP | 2
| Online PSC |  | https://podminky.urs.cz/item/CS_URS_2025_01/771591115 | [14 empty] | Online PSC | 2
| VV |  | "viz v.č. 114 - kolem soklu" (0,6+0,65+2,3+1,4) |  | 4.95 | [12 empty] | VV | 2 | 2 | True | 0 | ROZPOCET
| VV |  | "ostatní" 3 |  | 3 | [12 empty] | VV | 2 | 2 | True | 0 | ROZPOCET
| VV |  | Součet |  | 7.95 | [12 empty] | VV | 2 | 4 | True | 1 | ROZPOCET
259 | K | 771591121 | Podlahy separační provazec do pružných spar průměru 4 mm | m | 4.95 |  | 0 | CS ÚRS 2025 01 |  | základní |  | 0 | 2e-05 | 9.9e-05 | 0 | 0 | 16 | K | 2 |  |  |  | ROZPOCET | 0 | 0 | 0 | 0 | 0 | 1 | 0 | 16 | 1256161863
| PP |  | Podlahy - dokončovací práce separační provazec do pružných spar, průměru 4 mm | [14 empty] | PP | 2
| Online PSC |  | https://podminky.urs.cz/item/CS_URS_2025_01/771591121 | [14 empty] | Online PSC | 2
| VV |  | "viz v.č. 114 - styk stěn a podlahy" 0,6+0,65+2,3+1,4 |  | 4.95 | [12 empty] | VV | 2 | 2 | True | 0 | ROZPOCET
| VV |  | Součet |  | 4.95 | [12 empty] | VV | 2 | 4 | True | 1 | ROZPOCET
260 | K | 771591241 | Izolace těsnícími pásy vnitřní kout | kus | 3 |  | 0 | CS ÚRS 2025 01 |  | základní |  | 0 | 0.00021 | 0.00063 | 0 | 0 | 16 | K | 2 |  |  |  | ROZPOCET | 0 | 0 | 0 | 0 | 0 | 1 | 0 | 16 | -1739053285
| PP |  | Izolace podlahy pod dlažbu těsnícími izolačními pásy vnitřní kout | [14 empty] | PP | 2
| Online PSC |  | https://podminky.urs.cz/item/CS_URS_2025_01/771591241 | [14 empty] | Online PSC | 2
| VV |  | "viz v.č. 114" 3 |  | 3 | [12 empty] | VV | 2 | 2 | True | 0 | ROZPOCET
| VV |  | Součet |  | 3 | [12 empty] | VV | 2 | 4 | True | 1 | ROZPOCET
261 | K | 771591242 | Izolace těsnícími pásy vnější roh | kus | 1 |  | 0 | CS ÚRS 2025 01 |  | základní |  | 0 | 0.0002 | 0.0002 | 0 | 0 | 16 | K | 2 |  |  |  | ROZPOCET | 0 | 0 | 0 | 0 | 0 | 1 | 0 | 16 | -771459571
| PP |  | Izolace podlahy pod dlažbu těsnícími izolačními pásy vnější roh | [14 empty] | PP | 2
| Online PSC |  | https://podminky.urs.cz/item/CS_URS_2025_01/771591242 | [14 empty] | Online PSC | 2
| VV |  | "viz v.č. 114" 1 |  | 1 | [12 empty] | VV | 2 | 2 | True | 0 | ROZPOCET
| VV |  | Součet |  | 1 | [12 empty] | VV | 2 | 4 | True | 1 | ROZPOCET
262 | K | 998771103 | Přesun hmot tonážní pro podlahy z dlaždic v objektech v přes 12 do 24 m | t | 0.083 |  | 0 | CS ÚRS 2024 02 |  | základní |  | 0 | 0 | 0 | 0 | 0 | 16 | K | 2 |  |  |  | ROZPOCET | 0 | 0 | 0 | 0 | 0 | 1 | 0 | 16 | -600956613
| PP |  | Přesun hmot pro podlahy z dlaždic stanovený z hmotnosti přesunovaného materiálu vodorovná dopravní vzdálenost do 50 m základní v objektech výšky přes 12 do 24 m | [14 empty] | PP | 2
| Online PSC |  | https://podminky.urs.cz/item/CS_URS_2024_02/998771103 | [14 empty] | Online PSC | 2
| D | 782 | Dokončovací práce - obklady z kamene |  |  |  | 0 |  |  |  |  | 0 |  | 12.0216 |  | 0 | 2 | D | 1 |  |  |  | ROZPOCET | [6 empty] | 0
263 | K | 44 | Dodávka a montáž provětrávaného soklu ze zavěšených kamenných desek tl. 30 mm včetně závěsného systému, roštu a veškerého dalšího příslušenství, specifikace-viz PD | m2 | 132.573 |  | 0 |  |  | základní |  | 0 | 0.09 | 11.9316 | 0 | 0 | 16 | K | 2 |  |  |  | ROZPOCET | 0 | 0 | 0 | 0 | 0 | 1 | 0 | 16 | -584837335
| PP |  | Dodávka a montáž provětrávaného soklu ze zavěšených kamenných desek tl. 30 mm včetně závěsného systému, roštu a veškerého dalšího příslušenství, specifikace-viz PD | [14 empty] | PP | 2
| VV |  | "S - odměřeno v CADu" 6,65*1,3-1,25*0,6+(9,9+1,37)*1,3-1,25*0,6+26 |  | 47.796 | [12 empty] | VV | 2 | 2 | True | 0 | ROZPOCET
| VV |  | "V - odměřeno v CADu" (18,3+1,37)*1,3-1,25*0,6 |  | 24.821 | [12 empty] | VV | 2 | 2 | True | 0 | ROZPOCET
| VV |  | "J - odměřeno v CADu" 26,5*1,4-1,3*0,6*3-2,5*0,7*2 |  | 31.26 | [12 empty] | VV | 2 | 2 | True | 0 | ROZPOCET
| VV |  | "Z - odměřeno v CADu" 7,6*1,5-1,22*0,6*2+8,2*1,4-1,3*0,6*2+1,7*1,3*2*2 |  | 28.696 | [12 empty] | VV | 2 | 2 | True | 0 | ROZPOCET
| VV |  | Součet |  | 132.573 | [12 empty] | VV | 2 | 4 | True | 1 | ROZPOCET
264 | K | 45 | Dodávka a montáž úpravy stávajícího kamenného portálu (očištění, vyspravení, přebroušení, impregnační nátěr), specifkkace-viz v.č. 111 | soubor | 1 |  | 0 |  |  | základní |  | 0 | 0.09 | 0.09 | 0 | 0 | 16 | K | 2 |  |  |  | ROZPOCET | 0 | 0 | 0 | 0 | 0 | 1 | 0 | 16 | -2066776361
| PP |  | Dodávka a montáž úpravy stávajícího kamenného portálu (očištění, vyspravení, přebroušení, impregnační nátěr), specifkkace-viz v.č. 111 | [14 empty] | PP | 2
| VV |  | "viz v.č. 111" 1 |  | 1 | [12 empty] | VV | 2 | 2 | True | 0 | ROZPOCET
| VV |  | Součet |  | 1 | [12 empty] | VV | 2 | 4 | True | 1 | ROZPOCET
| D | 783 | Dokončovací práce - nátěry |  |  |  | 0 |  |  |  |  | 0 |  | 0.090465 |  | 0 | 2 | D | 1 |  |  |  | ROZPOCET | [6 empty] | 0
265 | K | 46 | Pohledové ošětření trámů a dalších dřevěných konstrukcí střechy (kartáčování, napuštění přírodními oleji-ochranná olejová lazura dvojnásobně), specifikace-viz PD | m2 | 935.65 |  | 0 |  |  | základní |  | 0 | 0 | 0 | 0 | 0 | 16 | K | 2 |  |  |  | ROZPOCET | 0 | 0 | 0 | 0 | 0 | 1 | 0 | 16 | 1716964831
| PP |  | Pohledové ošětření trámů a dalších dřevěných konstrukcí střechy (kartáčování, napuštění přírodními oleji-ochranná olejová lazura dvojnásobně), specifikace-viz PD | [14 empty] | PP | 2
| VV |  | "viz v.č. 106 - výměra převzata od projektanta - skladba S2" 935,65 |  | 935.65 | [12 empty] | VV | 2 | 2 | True | 0 | ROZPOCET
| VV |  | Součet |  | 935.65 | [12 empty] | VV | 2 | 4 | True | 1 | ROZPOCET
266 | K | 783213021 | Napouštěcí dvojnásobný syntetický biodní nátěr tesařských prvků nezabudovaných do konstrukce | m2 | 265 |  | 0 | CS ÚRS 2024 02 |  | základní |  | 0 | 0.00022 | 0.0583 | 0 | 0 | 16 | K | 2 |  |  |  | ROZPOCET | 0 | 0 | 0 | 0 | 0 | 1 | 0 | 16 | 2128876239
| PP |  | Preventivní napouštěcí nátěr tesařských prvků proti dřevokazným houbám, hmyzu a plísním nezabudovaných do konstrukce dvojnásobný syntetický | [14 empty] | PP | 2
| Online PSC |  | https://podminky.urs.cz/item/CS_URS_2024_02/783213021 | [14 empty] | Online PSC | 2
| VV |  | "viz v.č. 106 - skladba S1" 265 |  | 265 | [12 empty] | VV | 2 | 2 | True | 0 | ROZPOCET
| VV |  | Součet |  | 265 | [12 empty] | VV | 2 | 4 | True | 1 | ROZPOCET
267 | K | 783314201 | Základní antikorozní jednonásobný syntetický standardní nátěr zámečnických konstrukcí | m2 | 189.207 |  | 0 | CS ÚRS 2024 02 |  | základní |  | 0 | 0.00017 | 0.032165 | 0 | 0 | 16 | K | 2 |  |  |  | ROZPOCET | 0 | 0 | 0 | 0 | 0 | 1 | 0 | 16 | -121909771
| PP |  | Základní antikorozní nátěr zámečnických konstrukcí jednonásobný syntetický standardní | [14 empty] | PP | 2
| Online PSC |  | https://podminky.urs.cz/item/CS_URS_2024_02/783314201 | [14 empty] | Online PSC | 2
| VV |  | "ocelové překlady" | [14 empty] | VV | 2 | 1 | True | 0 | ROZPOCET
| VV |  | "viz v.č. II.202 a Výpis konstrukční oceli - poř. č.1 - IPN 120" 1,2*8*0,439 |  | 4.214 | [12 empty] | VV | 2 | 2 | True | 0 | ROZPOCET
| VV |  | "viz v.č. II.202 a Výpis konstrukční oceli - poř. č.2 - IPN 120" 1,3*2*0,439 |  | 1.141 | [12 empty] | VV | 2 | 2 | True | 0 | ROZPOCET
| VV |  | "viz v.č. II.202 a Výpis konstrukční oceli - poř. č.3 - IPN 200" 4,75*2*0,709 |  | 6.736 | [12 empty] | VV | 2 | 2 | True | 0 | ROZPOCET
| VV |  | "viz v.č. II.202 a Výpis konstrukční oceli - poř. č.4 - IPN 240" 4*6,2*0,844 |  | 20.931 | [12 empty] | VV | 2 | 2 | True | 0 | ROZPOCET
| VV |  | Mezisoučet |  | 33.022 | [12 empty] | VV | 2 | 3 | True | 0 | ROZPOCET
| VV |  | "ocel. profily pro zesílení stropů" | [14 empty] | VV | 2 | 1 | True | 0 | ROZPOCET
| VV |  | "viz v.č. II.202 a Výpis konstrukční oceli - prvek poř. č. 12 - IPN 160" 4*1*0,575 |  | 2.3 | [12 empty] | VV | 2 | 2 | True | 0 | ROZPOCET
| VV |  | "viz v.č. II.202 a Výpis konstrukční oceli - prvek poř. č. 14 - IPN 180" 10,5*0,64 |  | 6.72 | [12 empty] | VV | 2 | 2 | True | 0 | ROZPOCET
| VV |  | "viz v.č. II.202 a Výpis konstrukční oceli - prvek poř. č. 15 - UPN 160" 91*0,546 |  | 49.686 | [12 empty] | VV | 2 | 2 | True | 0 | ROZPOCET
| VV |  | "viz v.č. II.202 a Výpis konstrukční oceli - prvek poř. č. 16 - IPN 160" 5,3*0,575 |  | 3.048 | [12 empty] | VV | 2 | 2 | True | 0 | ROZPOCET
| VV |  | "viz v.č. II.203 a Výpis konstrukční oceli - prvek poř. č. 30 - UPN 180" 3,9*0,611 |  | 2.383 | [12 empty] | VV | 2 | 2 | True | 0 | ROZPOCET
| VV |  | "viz v.č. II.203 a Výpis konstrukční oceli - prvek poř. č. K1 - UPN 140" 32*0,8*0,489 |  | 12.518 | [12 empty] | VV | 2 | 2 | True | 0 | ROZPOCET
| VV |  | "viz v.č. II.202 a Výpis konstrukční oceli - prvek poř. č. 10 - IPN 280" 4*7*0,95 |  | 26.6 | [12 empty] | VV | 2 | 2 | True | 0 | ROZPOCET
| VV |  | "viz v.č. II.202 a Výpis konstrukční oceli - prvek poř. č. 11 - IPN 280" 4*6,7*0,95 |  | 25.46 | [12 empty] | VV | 2 | 2 | True | 0 | ROZPOCET
| VV |  | "viz v.č. II.202 a Výpis konstrukční oceli - prvek poř. č. 13 - IPN 280" 3*6,1*0,95 |  | 17.385 | [12 empty] | VV | 2 | 2 | True | 0 | ROZPOCET
| VV |  | Mezisoučet |  | 146.1 | [12 empty] | VV | 2 | 3 | True | 0 | ROZPOCET
| VV |  | "konstrukce z ocelových plechů" | [14 empty] | VV | 2 | 1 | True | 0 | ROZPOCET
| VV |  | "viz v.č. II.202 a Výpis konstrukční oceli - prvek poř. č. U32 - P8" 0,75*2 |  | 1.5 | [12 empty] | VV | 2 | 2 | True | 0 | ROZPOCET
| VV |  | "viz v.č. II.202 a Výpis konstrukční oceli - prvek poř. č. U36 - P10" 0,45*0,45*2*12 |  | 4.86 | [12 empty] | VV | 2 | 2 | True | 0 | ROZPOCET
| VV |  | "viz v.č. II.202 a Výpis konstrukční oceli - prvek poř. č. K30a - P8" 0,16*0,16*2*8 |  | 0.41 | [12 empty] | VV | 2 | 2 | True | 0 | ROZPOCET
| VV |  | "viz v.č. II.202 a Výpis konstrukční oceli - prvek poř. č. K30b - P8" 0,2*0,2*2*4 |  | 0.32 | [12 empty] | VV | 2 | 2 | True | 0 | ROZPOCET
| VV |  | "viz v.č. III.202 a Výpis konstrukční oceli - prvek poř. č. K1 - P10" 0,26*0,36*2*16 |  | 2.995 | [12 empty] | VV | 2 | 2 | True | 0 | ROZPOCET
| VV |  | Mezisoučet |  | 10.085 | [12 empty] | VV | 2 | 3 | True | 0 | ROZPOCET
| VV |  | Součet |  | 189.207 | [12 empty] | VV | 2 | 4 | True | 1 | ROZPOCET
| D | OST | Ostatní |  |  |  | 0 |  |  |  |  | 0 |  | 0 |  | 0 | 4 | D | 0 |  |  |  | ROZPOCET | [6 empty] | 0
268 | K | 47 | Přesum značky výškové státní nivelace | soubor | 1 |  | 0 |  |  | základní |  | 0 | 0 | 0 | 0 | 0 | 512 | K | 1 |  |  |  | ROZPOCET | 0 | 0 | 0 | 0 | 0 | 1 | 0 | 512 | -1424485594
| PP |  | Přesum značky výškové státní nivelace, položka zahrnuje mimo jiné i povolení přemístění od CUZK | [14 empty] | PP | 1
| VV |  | "viz v.č. 111" 1 |  | 1 | [12 empty] | VV | 1 | 2 | True | 0 | ROZPOCET
| VV |  | Součet |  | 1 | [12 empty] | VV | 1 | 4 | True | 1 | ROZPOCET
269 | K | 48 | Pozice 353 - POSOUZENÍ STABILITY OKAPNÍ ŘÍMSY, specifikace - viz v.č. II.203 | soubor | 1 |  | 0 |  |  | základní |  | 0 | 0 | 0 | 0 | 0 | 512 | K | 1 |  |  |  | ROZPOCET | 0 | 0 | 0 | 0 | 0 | 1 | 0 | 512 | -755651222
| PP |  | Pozice 353 - POSOUZENÍ STABILITY OKAPNÍ ŘÍMSY, specifikace - viz v.č. II.203 | [14 empty] | PP | 1
| VV |  | "viz v.č. II.203 - pozice 353" 1 |  | 1 | [12 empty] | VV | 1 | 2 | True | 0 | ROZPOCET
| VV |  | Součet |  | 1 | [12 empty] | VV | 1 | 4 | True | 1 | ROZPOCET
270 | K | 49 | Pozice 355 - OVĚŘENÍ TLOUŠŤKY STÁVAJÍCÍHO ZDIVA, specifikace - viz v.č. II.203 | soubor | 1 |  | 0 |  |  | základní |  | 0 | 0 | 0 | 0 | 0 | 512 | K | 1 |  |  |  | ROZPOCET | 0 | 0 | 0 | 0 | 0 | 1 | 0 | 512 | -525962246
| PP |  | Pozice 355 - OVĚŘENÍ TLOUŠŤKY STÁVAJÍCÍHO ZDIVA, specifikace - viz v.č. II.203 | [14 empty] | PP | 1
| VV |  | "viz v.č. II.203 - pozice 355" 1 |  | 1 | [12 empty] | VV | 1 | 2 | True | 0 | ROZPOCET
| VV |  | Součet |  | 1 | [12 empty] | VV | 1 | 4 | True | 1 | ROZPOCET
271 | K | 50 | Dodávka a montáž VZT komínu, specifikace - viz v.č. 114 | soubor | 1 |  | 0 |  |  | základní |  | 0 | 0 | 0 | 0 | 0 | 512 | K | 1 |  |  |  | ROZPOCET | 0 | 0 | 0 | 0 | 0 | 1 | 0 | 512 | -66618046
| PP |  | Dodávka a montáž VZT komínu, specifikace - viz v.č. 114, součástí této položky jsou veškeré práce a dodávky zobrazené na v.č. 114 (kce VZT komínu z dřevěných hranolů, tepelná izolace komínu, hlava komínu, opláštění z cementovláknitých desek včetně jejich povrchové úpravy EPS tl. 20 mm a omítkou, apod.) | [14 empty] | PP | 1
| VV |  | "viz v.č. 114" 1 |  | 1 | [12 empty] | VV | 1 | 2 | True | 0 | ROZPOCET
| VV |  | Součet |  | 1 | [12 empty] | VV | 1 | 4 | True | 1 | ROZPOCET
272 | K | 51 | 302 Dodávka a montáž skleněné stříšky nad dveře včetně veškerého příslušenství, specifikace - viz v.č. 132 | kus | 3 |  | 0 |  |  | základní |  | 0 | 0 | 0 | 0 | 0 | 16 | K | 1 |  |  |  | ROZPOCET | 0 | 0 | 0 | 0 | 0 | 1 | 0 | 16 | -2004905570
| PP |  | 302 Dodávka a montáž skleněné stříšky nad dveře včetně veškerého příslušenství, specifikace - viz v.č. 132 | [14 empty] | PP | 1
| VV |  | "viz v.č. 132 - prvek 302" 3 |  | 3 | [12 empty] | VV | 1 | 2 | True | 0 | ROZPOCET
| VV |  | Součet |  | 3 | [12 empty] | VV | 1 | 4 | True | 1 | ROZPOCET

## VN a ON - Vedlejší náklad...
{d77c6978-5d63-43e0-bd28-95a5e6ef9fce}
2
| KRYCÍ LIST SOUPISU PRACÍ | [7 empty] | v --- níže se nacházejí doplnkové a pomocné údaje k sestavám --- v | [8 empty] | False
Stavba:
STAVEBNI ÚPRAVY OBJEKTU ZÁKLADNÍ ŠKOLY VE STONAŘOVĚ - 2.ETAPA
Objekt:
VN a ON - Vedlejší náklady a ostatní náklady
| KSO: |  | 801 32 12 |  |  | CC-CZ:
| Místo: |  | Stonařov |  |  | Datum: | 24. 7. 2024
| Zadavatel: |  |  |  |  | IČ: | 00286656
|  | Městys Stonařov, Stonařov 232, 58833 Stonařov |  |  |  | DIČ: | CZ00286656
| Účastník: |  |  |  |  | IČ: | Vyplň údaj
|  | Vyplň údaj |  |  |  | DIČ: | Vyplň údaj
| Projektant: |  |  |  |  | IČ: | 25558692
|  | ARTPROJEKT JIHLAVA, spol. s r.o., 58601 Jihlava |  |  |  | DIČ: | CZ25558692
| Zpracovatel: |  |  |  |  | IČ:
DIČ:
Poznámka:
| Cena bez DPH | [5 empty] | 0
|  |  | Základ daně |  |  | Sazba daně | Výše daně
| DPH | základní | 0 |  |  | 21% | 0
|  | snížená | 0 |  |  | 12% | 0
|  | zákl. přenesená | 0 |  |  | 21% | 0
|  | sníž. přenesená | 0 |  |  | 12% | 0
|  | nulová | 0 |  |  | 0% | 0
| Cena s DPH |  |  | v | CZK |  | 0
REKAPITULACE ČLENĚNÍ SOUPISU PRACÍ
Stavba:
STAVEBNI ÚPRAVY OBJEKTU ZÁKLADNÍ ŠKOLY VE STONAŘOVĚ - 2.ETAPA
Objekt:
VN a ON - Vedlejší náklady a ostatní náklady
Místo: |  |  | Stonařov |  |  | Datum: | 24. 7. 2024
Zadavatel: |  |  | Městys Stonařov, Stonařov 232, 58833 Stonařov |  |  | Projektant: | ARTPROJEKT JIHLAVA, spol. s r.o., 58601 Jihlava
Účastník: |  |  | Vyplň údaj |  |  | Zpracovatel:
Kód dílu - Popis | [6 empty] | Cena celkem [CZK]
Náklady stavby celkem | [6 empty] | 0 | [11 empty] | -1
| VRN - Vedlejší rozpočtové náklady | [5 empty] | 0
| VRN1 - Průzkumné, geodetické a projektové práce | [5 empty] | 0
| VRN2 - Příprava staveniště | [5 empty] | 0
| VRN3 - Zařízení staveniště | [5 empty] | 0
| VRN4 - Inženýrská činnost | [5 empty] | 0
| VRN5 - Finanční náklady | [5 empty] | 0
| VRN9 - Ostatní náklady | [5 empty] | 0
SOUPIS PRACÍ
Stavba:
STAVEBNI ÚPRAVY OBJEKTU ZÁKLADNÍ ŠKOLY VE STONAŘOVĚ - 2.ETAPA
Objekt:
VN a ON - Vedlejší náklady a ostatní náklady
Místo: |  |  | Stonařov |  |  | Datum: | 24. 7. 2024
Zadavatel: |  |  | Městys Stonařov, Stonařov 232, 58833 Stonařov |  |  | Projektant: | ARTPROJEKT JIHLAVA, spol. s r.o., 58601 Jihlava
Účastník: |  |  | Vyplň údaj |  |  | Zpracovatel:
PČ | Typ | Kód | Popis | MJ | Množství | J.cena [CZK] | Cena celkem [CZK] | Cenová soustava |  | DPH | J. Nh [h] | Nh celkem [h] | J. hmotnost [t] | Hmotnost celkem [t] | J. suť [t] | Suť Celkem [t]
Náklady soupisu celkem | [6 empty] | 0 |  |  |  |  | 0 |  | 0 |  | 0 |  | D | -1 | [10 empty] | 0
| D | VRN | Vedlejší rozpočtové náklady |  |  |  | 0 |  |  |  |  | 0 |  | 0 |  | 0 | 5 | D | 0 |  |  |  | ROZPOCET | [6 empty] | 0
| D | VRN1 | Průzkumné, geodetické a projektové práce |  |  |  | 0 |  |  |  |  | 0 |  | 0 |  | 0 | 5 | D | 1 |  |  |  | ROZPOCET | [6 empty] | 0
1 | K | 1 | Vytyčení stávajících venkovních rozvodů a inženýrských sítí | soubor | 1 |  | 0 |  |  | základní |  | 0 | 0 | 0 | 0 | 0 | 1024 | K | 2 |  |  |  | ROZPOCET | 0 | 0 | 0 | 0 | 0 | 1 | 0 | 1024 | -462721272
| PP |  | Do této položky patří : 1) vytyčení všech venkovních rozvodů a inženýrských sítí v místě stavby před jejím započetím (vytyčení provede správce či majitel vytyčovaných sítí na náklady zhotovitele) včetně vyhotovení originálu protokolu o zaměření. Součástí položky je i provedení sond (objem sond 2 m3) nutných pro určení poloh jednotlivých inženýrských sítí a rozvodů (vykopání sond a zpětný zához včetně zhutnění). Součástí této položky je i zajištění sdělení o umístění veškerých inženýrských sítí od majitelů či provozovatelů sítí a dále i zajištění souhlasu s činností v ochranném pásmu všech stavbou dotčených inženýrských sítí. Sdělení o umístění sítí a souhlasy s činností v ochranném pásmu těchto sítí musí být platné pro celou dobu provádění stavby. | [14 empty] | PP | 2
| VV |  | "viz popis položky, projektová dokumentace, zadavací dokumentace, apod." 1 |  | 1 | [12 empty] | VV | 2 | 2 | True | 0 | ROZPOCET
| VV |  | Součet |  | 1 | [12 empty] | VV | 2 | 4 | True | 1 | ROZPOCET
2 | K | 2 | Projektové práce | soubor | 1 |  | 0 |  |  | základní |  | 0 | 0 | 0 | 0 | 0 | 1024 | K | 2 |  |  |  | ROZPOCET | 0 | 0 | 0 | 0 | 0 | 1 | 0 | 1024 | -180301958
| PP |  | Do této položky patří : 1) náklady na vyhotovení dokumentace skutečného provedení stavby (dále jen DSP) a její předání objednateli v požadované formě a požadovaném počtu, přičemž za požadovaný počet se považují 2x tištěné paré a 1xelektronické paré, za požadovanou formu se považuje 2xtištěná podoba a 1xelektronická podoba ve formátu dwg+doc+xls a 1xelektronická podoba ve formátu pdf+doc+xls (zadavatel nebude poskytovat prováděcí projekt v jiné podobě než je poskytnut v rámci výběrového řízení), rozsah DSP musí odpovídat požadavkům vyhlášky na rozsah dokumentací v platném znění. 2) Dílenské výrobní a montážní dokumentace zámečnických výrobků a všech dalších výrobků PSV 3) Výkresy výztuže veškerých případných monolitických konstrukcí 4 Dílenská dokumentace provětrávaného soklu | [14 empty] | PP | 2
| P |  | Poznámka k položce: položka se vztahuje na veškeré stavební a inýenýrské objekty, které nemají samostatně rozpočtovanou dokumentaci skutečného provedení ve svých rozpočtech | [14 empty] | P | 2
| VV |  | "viz popis položky, projektová dokumentace, zadavací dokumentace, apod." 1 |  | 1 | [12 empty] | VV | 2 | 2 | True | 0 | ROZPOCET
| VV |  | Součet |  | 1 | [12 empty] | VV | 2 | 4 | True | 1 | ROZPOCET
| D | VRN2 | Příprava staveniště |  |  |  | 0 |  |  |  |  | 0 |  | 0 |  | 0 | 5 | D | 1 |  |  |  | ROZPOCET | [6 empty] | 0
3 | K | 3 | Příprava staveniště | soubor | 1 |  | 0 |  |  | základní |  | 0 | 0 | 0 | 0 | 0 | 1024 | K | 2 |  |  |  | ROZPOCET | 0 | 0 | 0 | 0 | 0 | 1 | 0 | 1024 | -1865718206
| PP |  | Základní rozdělení průvodních činností a nákladů příprava staveniště. Do této položky patří náklady spojené s účastí zhotovitele na předání a převzetí staveniště : 1) Předání a převzetí staveniště Do této položky patří náklady spojené s účastí zhotovitele na předání a převzetí staveniště. 2) Ochrana stávajících inženýrských sítí na staveništi Do této položky patří náklady na přezkoumání podkladů objednatel o stavu inženýrských sítí probíhajících staveništěm nebo dotčenými stavbou i mimo území staveniště, kontrola a vytýčení jejich skutečno trasy a provedení ochranných opatření pro zabezpečení stávajících inženýrských sítí.. 3) Dočasná dopravní opatření Náklady na vyhotovení návrhu a provedení dočasného dopravního značení po dobu stavby a zvláštního užívání komunikace, vč. projednání, odsouhlasení s dotčenými orgány a organizacemi a zajištění správních rozhodnutí, dodání dopravních značek a světelné signalizace, jejich rozmístění a přemísťování a jejich údržba v průběhu výstavby včetně následného odstranění, poplatky za správní řízení, splnění podmínek správních rozhodnutí a orgánu DOSS. 4) Užívání veřejných ploch a prostranství Do této položky patří náklady a poplatky spojené s užíváním veřejných ploch a prostranství, pokud jsou stavebními pracemi nebo souvisejícími činnostmi dotčeny, a to včetně užívání ploch v souvislosti s uložením stavebního materiálu nebo stavebního odpadu. 5) Bezpečnostní a hygienická opatření na staveništi Do této položky jsou zahrnuty náklady na ochranu staveniště před vstupem nepovolaných osob, včetně příslušného značení, náklady na oplocení staveniště či na jeho osvětlení, náklady na vypracování potřebné dokumentace pro provoz staveniště z hlediska požární ochrany (požární řád a poplachová směrnice) a z hlediska provozu staveniště (provozně dopravní řád) 6) Staveništní přípojka elektrické energie v rozsahu dle PD | [14 empty] | PP | 2
| VV |  | "viz popis položky, projektová dokumentace, zadavací dokumentace, apod." 1 |  | 1 | [12 empty] | VV | 2 | 2 | True | 0 | ROZPOCET
| VV |  | Součet |  | 1 | [12 empty] | VV | 2 | 4 | True | 1 | ROZPOCET
| D | VRN3 | Zařízení staveniště |  |  |  | 0 |  |  |  |  | 0 |  | 0 |  | 0 | 5 | D | 1 |  |  |  | ROZPOCET | [6 empty] | 0
4 | K | 4 | Zařízení staveniště | soubor | 1 |  | 0 |  |  | základní |  | 0 | 0 | 0 | 0 | 0 | 1024 | K | 2 |  |  |  | ROZPOCET | 0 | 0 | 0 | 0 | 0 | 1 | 0 | 1024 | 911518376
| PP |  | Základní rozdělení průvodních činností a nákladů zařízení staveniště. V rámci nákladů na zařízení staveniště ocení zhotovitel veškeré náklady spojené s vybudováním, provozem a odstraněním zařízení staveniště, a to ve fázích : 1) Vybudování zařízení staveniště Do této položky patří náklady s případným vypracováním projektové dokumentace zařízení staveniště, zřízením přípojek energií k objektům zařízení staveniště, vybudování případných měřících odběrných míst a zřízení, případná příprava území pro objekty zařízení staveniště a vlastní vybudování objektů zařízení staveniště 2) Provoz zařízení staveniště Do této položky patří náklady na vybavení objektů zařízení staveniště , náklady na energie spotřebované dodavatelem v rámci provozu zařízení staveniště, náklady na potřebný úklid v prostorách zařízení staveniště, náklady na nutnou údržbu a opravy na objektech zařízení staveniště a na přípojkách energií. 3) Odstranění zařízení staveniště Do této položky patří odstranění objektů zařízení staveniště včetně přípojek energií a jejich odvoz. Položka zahrnuje i náklady na úpravu povrchů po odstranění zařízení staveniště a úklid ploch, na kterých bylo zařízení staveniště provozováno. Položka zahrnuje veškeré náklady a činnosti související s vybudováním, provozem a likvidací staveniště, zajištění připojení na elektrickou energii, vodu a odvodnění staveniště, provádění každodenního hrubého úklidu staveniště a průběžnou likvidaci vznikajících odpadů oprávněnou osobou. Součástí této položky jsou standardní prvky BOZP (mobilní oplocení v rozsahu popsaném v projektové dokumentaci, výstražné značení, přechody výkopů, oplocení, zábradlí, atd - včetně jejich dodávky, montáže, údržby a demontáže, respektive likvidace) a plnění povinosti vyplývajících z plánu BOZP včetně připomínek příslušných úřadů. Součástí položky Zařízení staveniště je poskytnutí části zařízení staveniště (včetně stolu a 4 židlí) pro umožnění činnosti TDS, AD a SÚ za účelem konání kontrolním dnů a všech dalších svolávaných jednání (předpokládá se čistý prostor - např. stavební buňka či jiná kancelář stavby). Součástí položky jsou i konstrukce a práce nutné pro zamezení poškození okolní stávající zástavby v rozsahu dle PD. | [14 empty] | PP | 2
| VV |  | "viz popis položky, projektová dokumentace, zadavací dokumentace, apod." 1 |  | 1 | [12 empty] | VV | 2 | 2 | True | 0 | ROZPOCET
| VV |  | Součet |  | 1 | [12 empty] | VV | 2 | 4 | True | 1 | ROZPOCET
| D | VRN4 | Inženýrská činnost |  |  |  | 0 |  |  |  |  | 0 |  | 0 |  | 0 | 5 | D | 1 |  |  |  | ROZPOCET | [6 empty] | 0
5 | K | 5 | Kompletace dokladové části stavby k předání a převzetí stavby a kolaudaci stavby | soubor | 1 |  | 0 |  |  | základní |  | 0 | 0 | 0 | 0 | 0 | 1024 | K | 2 |  |  |  | ROZPOCET | 0 | 0 | 0 | 0 | 0 | 1 | 0 | 1024 | -855466273
| PP |  | Kompletace dokladů (shromáždění dokladů) o vlastnostech materiálů, o provedených zkouškách a měření, o výchozích kontrolách provozuschopnosti, o zaškolení obsluhy, revizní zprávy s výsledkem-bez závad, doklady o oprávnění k provádění prací, doklady o likvidaci odpadů, návody k obsluze, kopie záručních listů - 2x tištěně | [14 empty] | PP | 2
| VV |  | "viz popis položky, projektová dokumentace, zadavací dokumentace, apod." 1 |  | 1 | [12 empty] | VV | 2 | 2 | True | 0 | ROZPOCET
| VV |  | Součet |  | 1 | [12 empty] | VV | 2 | 4 | True | 1 | ROZPOCET
| D | VRN5 | Finanční náklady |  |  |  | 0 |  |  |  |  | 0 |  | 0 |  | 0 | 5 | D | 1 |  |  |  | ROZPOCET | [6 empty] | 0
6 | K | 6 | Finanční náklady | soubor | 1 |  | 0 |  |  | základní |  | 0 | 0 | 0 | 0 | 0 | 1024 | K | 2 |  |  |  | ROZPOCET | 0 | 0 | 0 | 0 | 0 | 1 | 0 | 1024 | 451841935
| PP |  | Základní rozdělení průvodních činností a nákladů finanční náklady. Do této položky patří náklady spojené s povinným pojištěním dodavatele nebo stavebního díla či jeho části dle požadavku objednatele, je-li toto pojištění pořadováno v zadavacích či jiných podmínkách a dokumentech, jež jsou součástí zadavací dokumentace. Dále sem patří náklady na požadovanou bankovní záruku za splnění závazku provést dílo-stavbu, je-li tato bankovní záruka požadována v zadavacích či jiných podmínkách a dokumentech, jež jsou součástí zadavací dokumentace. | [14 empty] | PP | 2
| VV |  | "viz popis položky, projektová dokumentace, zadavací dokumentace, apod." 1 |  | 1 | [12 empty] | VV | 2 | 2 | True | 0 | ROZPOCET
| VV |  | Součet |  | 1 | [12 empty] | VV | 2 | 4 | True | 1 | ROZPOCET
| D | VRN9 | Ostatní náklady |  |  |  | 0 |  |  |  |  | 0 |  | 0 |  | 0 | 5 | D | 1 |  |  |  | ROZPOCET | [6 empty] | 0
7 | K | 7 | Ostatní náklady-publicita projektu | soubor | 1 |  | 0 |  |  | základní |  | 0 | 0 | 0 | 0 | 0 | 1024 | K | 2 |  |  |  | ROZPOCET | 0 | 0 | 0 | 0 | 0 | 1 | 0 | 1024 | 387255388
| PP |  | Základní rozdělení průvodních činností a nákladů ostatní náklady. Do této položky patří náklady spojené s povinnou publicitou projektu dle požadavku poskytovatele dotace či investora. | [14 empty] | PP | 2
| VV |  | "viz popis položky, projektová dokumentace, zadavací dokumentace, apod." 1 |  | 1 | [12 empty] | VV | 2 | 2 | True | 0 | ROZPOCET
| VV |  | Součet |  | 1 | [12 empty] | VV | 2 | 4 | True | 1 | ROZPOCET
8 | K | 8 | Opatření pro zajištění plynulého chodu školní jídelny a zajištění přístupu mimoškolních strávníků, položka mimo jiné zahrnuje i 4 ks přístupových koridorů definovaných na v.č. 116 | soubor | 1 |  | 0 |  |  | základní |  | 0 | 0 | 0 | 0 | 0 | 1024 | K | 2 |  |  |  | ROZPOCET | 0 | 0 | 0 | 0 | 0 | 1 | 0 | 1024 | 1373253909
| PP |  | Opatření pro zajištění plynulého chodu školní jídelny a zajištění přístupu mimoškolních strávníků, položka mimo jiné zahrnuje i dodávku, montáž a demontáž 4 souborů přístupových koridorů definovaných na v.č. 116, 1 soubor zahrnuje 26 m2 oplástění stěn OSB deskou tl. 18 mm a 12 m2 opláštění stropu koridoru 3xOSB deskaou tl. 18 mm (celkem je tedy na jeden koridor použito 62 m2 OSB desky tl. 18 mm, na 4 koridory se jedná o 248 m2 OSB desky tl. 18 mm) | [14 empty] | PP | 2
| VV |  | "viz popis položky, projektová dokumentace, zadavací dokumentace, apod." 1 |  | 1 | [12 empty] | VV | 2 | 2 | True | 0 | ROZPOCET
| VV |  | Součet |  | 1 | [12 empty] | VV | 2 | 4 | True | 1 | ROZPOCET
9 | K | 9 | Pasportizace stávajících fasád | soubor | 1 |  | 0 |  |  | základní |  | 0 | 0 | 0 | 0 | 0 | 1024 | K | 2 |  |  |  | ROZPOCET | 0 | 0 | 0 | 0 | 0 | 1 | 0 | 1024 | -2135234300
| PP |  | Pasportizace stávajících fasád | [14 empty] | PP | 2
| VV |  | "viz popis položky, projektová dokumentace, zadavací dokumentace, apod." 1 |  | 1 | [12 empty] | VV | 2 | 2 | True | 0 | ROZPOCET
| VV |  | Součet |  | 1 | [12 empty] | VV | 2 | 4 | True | 1 | ROZPOCET

## Pokyny pro vyplnění
Struktura údajů, formát souboru a metodika pro zpracování
Struktura
Soubor je složen ze záložky Rekapitulace stavby a záložek s názvem soupisu prací pro jednotlivé objekty ve formátu XLSX. Každá ze záložek přitom obsahuje
ještě samostatné sestavy vymezené orámovaním a nadpisem sestavy.
Rekapitulace stavby obsahuje sestavu Rekapitulace stavby a Rekapitulace objektů stavby a soupisů prací.
V sestavě Rekapitulace stavby jsou uvedeny informace identifikující předmět veřejné zakázky na stavební práce, KSO, CC-CZ, CZ-CPV, CZ-CPA a rekapitulaci
celkové nabídkové ceny účastníka.
Termínem "učastník" (resp. zhotovitel) se myslí "účastník zadávacího řízení" ve smyslu zákona o zadávání veřejných zakázek.
V sestavě Rekapitulace objektů stavby a soupisů prací je uvedena rekapitulace stavebních objektů, inženýrských objektů, provozních souborů,
vedlejších a ostatních nákladů a ostatních nákladů s rekapitulací nabídkové ceny za jednotlivé soupisy prací. Na základě údaje Typ je možné
identifikovat, zda se jedná o objekt nebo soupis prací pro daný objekt:
|  | STA | Stavební objekt pozemní
|  | ING | Stavební objekt inženýrský
|  | PRO | Provozní soubor
|  | VON | Vedlejší a ostatní náklady
|  | OST | Ostatní
|  | Soupis | Soupis prací pro daný typ objektu
Soupis prací pro jednotlivé objekty obsahuje sestavy Krycí list soupisu prací, Rekapitulace členění soupisu prací, Soupis prací. Za soupis prací může být považován
i objekt stavby v případě, že neobsahuje podřízenou zakázku.
Krycí list soupisu obsahuje rekapitulaci informací o předmětu veřejné zakázky ze sestavy Rekapitulace stavby, informaci o zařazení objektu do KSO,
CC-CZ, CZ-CPV, CZ-CPA a rekapitulaci celkové nabídkové ceny účastníka za aktuální soupis prací.
Rekapitulace členění soupisu prací obsahuje rekapitulaci soupisu prací ve všech úrovních členění soupisu tak, jak byla tato členění použita (např.
stavební díly, funkční díly, případně jiné členění) s rekapitulací nabídkové ceny.
Soupis prací obsahuje položky veškerých stavebních nebo montážních prací, dodávek materiálů a služeb nezbytných pro zhotovení stavebního objektu,
inženýrského objektu, provozního souboru, vedlejších a ostatních nákladů.
Pro položky soupisu prací se zobrazují následující informace:
|  | PČ |  | Pořadové číslo položky v aktuálním soupisu
|  | TYP |  | Typ položky: K - konstrukce, M - materiál, PP - plný popis, PSC - poznámka k souboru cen, P - poznámka k položce, VV - výkaz výměr, FIG - rozpad figur
|  | Kód |  | Kód položky
|  | Popis |  | Zkrácený popis položky
|  | MJ |  | Měrná jednotka položky
|  | Množství |  | Množství v měrné jednotce
|  | J.cena |  | Jednotková cena položky. Zadaní může obsahovat namísto J.ceny sloupce J.materiál a J.montáž, jejichž součet definuje
J.cenu položky.
|  | Cena celkem |  | Celková cena položky daná jako součin množství a j.ceny
|  | Cenová soustava |  | Příslušnost položky do cenové soustavy
Ke každé položce soupisu prací se na samostatných řádcích může zobrazovat:
Plný popis položky
Poznámka k souboru cen a poznámka zadavatele
Výkaz výměr
Pokud je k řádku výkazu výměr evidovaný údaj ve sloupci Kód, jedná se o definovaný odkaz, na který se může odvolávat výkaz výměr z jiné položky.
Metodika pro zpracování
Jednotlivé sestavy jsou v souboru provázány. Editovatelné pole jsou zvýrazněny žlutým podbarvením, ostatní pole neslouží k editaci a nesmí být jakkoliv
modifikovány.
Účastník je pro podání nabídky povinen vyplnit žlutě podbarvená pole:
Pole Účastník v sestavě Rekapitulace stavby - zde účastník vyplní svůj název (název subjektu)
Pole IČ a DIČ v sestavě Rekapitulace stavby - zde účastník vyplní svoje IČ a DIČ
Datum v sestavě Rekapitulace stavby - zde účastník vyplní datum vytvoření nabídky
J.cena = jednotková cena v sestavě Soupis prací o maximálním počtu desetinných míst uvedených v poli
- pokud sestavy soupisů prací obsahují pole J.cena, měla by být všechna tato pole vyplněna nenulovými
Poznámka - nepovinný údaj pro položku soupisu
V případě, že sestavy soupisů prací neobsahují pole J.cena, potom ve všech soupisech prací obsahují pole:
- J.materiál - jednotková cena materiálu
- J.montáž - jednotková cena montáže
Účastník v tomto případě by měl vyplnit všechna pole J.materiál a pole J.montáž nenulovými kladnými číslicemi. V případech, kdy položka
neobsahuje žádný materiál je přípustné, aby pole J.materiál bylo vyplněno nulou. V případech, kdy položka neobsahuje žádnou montáž je přípustné,
aby pole J.montáž bylo vyplněno nulou. Obě pole - J.materiál, J.Montáž u jedné položky by však neměly být vyplněny nulou.
Rekapitulace stavby
Název |  |  | Povinný |  | Popis | Typ | Max. počet
atributu |  |  | (A/N) |  |  |  | znaků
Kód |  |  | A |  | Kód stavby | String | 20
Stavba |  |  | A |  | Název stavby | String | 120
Místo |  |  | N |  | Místo stavby | String | 50
Datum |  |  | A |  | Datum vykonaného exportu | Date
KSO |  |  | N |  | Klasifikace stavebního objektu | String | 15
CC-CZ |  |  | N |  | Klasifikace stavbeních děl | String | 15
CZ-CPV |  |  | N |  | Společný slovník pro veřejné zakázky | String | 20
CZ-CPA |  |  | N |  | Klasifikace produkce podle činností | String | 20
Zadavatel |  |  | N |  | Zadavatel zadaní | String | 50
IČ |  |  | N |  | IČ zadavatele zadaní | String | 20
DIČ |  |  | N |  | DIČ zadavatele zadaní | String | 20
Účastník |  |  | N |  | Účastník veřejné zakázky | String | 50
Projektant |  |  | N |  | Projektant | String | 50
Poznámka |  |  | N |  | Poznámka k zadání | String | 255
Sazba DPH |  |  | A |  | Rekapitulace sazeb DPH u položek soupisů | eGSazbaDph
Základna DPH |  |  | A |  | Základna DPH určena součtem celkové ceny z položek soupisů | Double
Hodnota DPH |  |  | A |  | Hodnota DPH | Double
Cena bez DPH |  |  | A |  | Celková cena bez DPH za celou stavbu. Sčítává se ze všech listů. | Double
Cena s DPH |  |  | A |  | Celková cena s DPH za celou stavbu | Double
Rekapitulace objektů stavby a soupisů prací
Název |  |  | Povinný |  | Popis | Typ | Max. počet
atributu |  |  | (A/N) |  |  |  | znaků
Kód |  |  | A |  | Přebírá se z Rekapitulace stavby | String | 20
Stavba |  |  | A |  | Přebírá se z Rekapitulace stavby | String | 120
Místo |  |  | N |  | Přebírá se z Rekapitulace stavby | String | 50
Datum |  |  | A |  | Přebírá se z Rekapitulace stavby | Date
Zadavatel |  |  | N |  | Přebírá se z Rekapitulace stavby | String | 50
Projektant |  |  | N |  | Přebírá se z Rekapitulace stavby | String | 50
Účastník |  |  | N |  | Přebírá se z Rekapitulace stavby | String | 50
Kód |  |  | A |  | Kód objektu | String | 20
Objektu, Soupis prací |  |  | A |  | Název objektu | String | 120
Cena bez DPH |  |  | A |  | Cena bez DPH za daný objekt | Double
Cena s DPH |  |  | A |  | Cena spolu s DPH za daný objekt | Double
Typ |  |  | A |  | Typ zakázky | eGTypZakazky
Krycí list soupisu
Název |  |  | Povinný |  | Popis | Typ | Max. počet
atributu |  |  | (A/N) |  |  |  | znaků
Stavba |  |  | A |  | Přebírá se z Rekapitulace stavby | String | 120
Objekt |  |  | A |  | Kód a název objektu | String | 20 + 120
Soupis |  |  | A |  | Kód a název soupisu | String | 20 + 120
KSO |  |  | N |  | Klasifikace stavebního objektu | String | 15
CC-CZ |  |  | N |  | Klasifikace stavbeních děl | String | 15
CZ-CPV |  |  | N |  | Společný slovník pro veřejné zakázky | String | 20
CZ-CPA |  |  | N |  | Klasifikace produkce podle činností | String | 20
Místo |  |  | N |  | Přebírá se z Rekapitulace stavby | String | 50
Zadavatel |  |  | N |  | Přebírá se z Rekapitulace stavby | String | 50
Účastník |  |  | N |  | Přebírá se z Rekapitulace stavby | String | 50
Projektant |  |  | N |  | Přebírá se z Rekapitulace stavby | String | 50
Poznámka |  |  | N |  | Poznámka k soupisu prací | String | 255
Sazba DPH |  |  | A |  | Rekapitulace sazeb DPH na položkách aktuálního soupisu | eGSazbaDph
Základna DPH |  |  | A |  | Základna DPH určena součtem celkové ceny z položek aktuálního soupisu | Double
Hodnota DPH |  |  | A |  | Hodnota DPH | Double
Cena bez DPH |  |  | A |  | Cena bez DPH za daný soupis | Double
Cena s DPH |  |  | A |  | Cena s DPH za daný soupis | Double
Rekapitulace členění soupisu prací
Název |  |  | Povinný |  | Popis | Typ | Max. počet
atributu |  |  | (A/N) |  |  |  | znaků
Stavba |  |  | A |  | Přebírá se z Rekapitulace stavby | String | 120
Objekt |  |  | A |  | Kód a název objektu, přebírá se z Krycího listu soupisu | String | 20 + 120
Soupis |  |  | A |  | Kód a název objektu, přebírá se z Krycího listu soupisu | String | 20 + 120
Místo |  |  | N |  | Přebírá se z Rekapitulace stavby | String | 50
Datum |  |  | A |  | Přebírá se z Rekapitulace stavby | Date
Zadavatel |  |  | N |  | Přebírá se z Rekapitulace stavby | String | 50
Projektant |  |  | N |  | Přebírá se z Rekapitulace stavby | String | 50
Účastník |  |  | N |  | Přebírá se z Rekapitulace stavby | String | 50
Kód dílu - Popis |  |  | A |  | Kód a název dílu ze soupisu | String | 20 + 100
Cena celkem |  |  | A |  | Cena celkem za díl ze soupisu | Double
Soupis prací
Název |  |  | Povinný |  | Popis | Typ | Max. počet
atributu |  |  | (A/N) |  |  |  | znaků
Stavba |  |  | A |  | Přebírá se z Rekapitulace stavby | String | 120
Objekt |  |  | A |  | Kód a název objektu | String | 20 + 120
Soupis |  |  | A |  | Přebírá se z Krycího listu soupisu | String | 20 + 120
Místo |  |  | N |  | Přebírá se z Krycího listu soupisu | String | 50
Datum |  |  | A |  | Přebírá se z Krycího listu soupisu | Date
Zadavatel |  |  | N |  | Přebírá se z Krycího listu soupisu | String | 50
Projektant |  |  | N |  | Přebírá se z Krycího listu soupisu | String | 50
Účastník |  |  | N |  | Přebírá se z Krycího listu soupisu | String | 50
PČ |  |  | A |  | Pořadové číslo položky soupisu | Long
Typ |  |  | A |  | Typ položky soupisu | eGTypPolozky | 1
Kód |  |  | A |  | Kód položky ze soupisu | String | 20
Popis |  |  | A |  | Popis položky ze soupisu | String | 255
MJ |  |  | A |  | Měrná jednotka položky | String | 10
Množství |  |  | A |  | Množství položky soupisu | Double
J.Cena |  |  | A |  | Jednotková cena položky | Double
Cena celkem |  |  | A |  | Cena celkem vyčíslena jako J.Cena * Množství | Double
Cenová soustava |  |  | N |  | Zařazení položky do cenové soustavy | String | 50
p |  |  | N |  | Poznámka položky ze soupisu | Memo
psc |  |  | N |  | Poznámka k souboru cen ze soupisu | Memo
pp |  |  | N |  | Plný popis položky ze soupisu | Memo
vv |  |  | N |  | Výkaz výměr (figura, výraz, výměra) ze soupisu | Text,Text,Double | 20, 150
fig |  |  | N |  | Rozpad figur | Text,Text,Double | 20, 150
DPH |  |  | A |  | Sazba DPH pro položku | eGSazbaDPH
Hmotnost |  |  | A |  | Hmotnost položky ze soupisu | Double
Suť |  |  | A |  | Suť položky ze soupisu | Double
Nh |  |  | N |  | Normohodiny položky ze soupisu | Double
Datová věta
Typ věty |  |  | Hodnota |  | Význam
eGSazbaDPH |  |  | základní |  | Základní sazba DPH
|  |  | snížená |  | Snížená sazba DPH
|  |  | nulová |  | Nulová sazba DPH
|  |  | zákl. přenesená |  | Základní sazba DPH přenesená
|  |  | sníž. přenesená |  | Snížená sazba DPH přenesená
eGTypZakazky |  |  | STA |  | Stavební objekt
|  |  | PRO |  | Provozní soubor
|  |  | ING |  | Inženýrský objekt
|  |  | VON |  | Vedlejší a ostatní náklady
|  |  | OST |  | Ostatní náklady
eGTypPolozky |  |  | 1 |  | Položka typu HSV
|  |  | 2 |  | Položka typu PSV
|  |  | 3 |  | Položka typu M
|  |  | 4 |  | Položka typu OST