## Rekapitulace stavby
Export Komplet | [27 empty] | 2.0 | ZAMOK |  |  |  |  | False | False | {0637bf54-ca00-4753-b5ab-58269f0d9cab}
[33 empty] | 0,01 | 21
[33 empty] | 0,01 | 12
|  | REKAPITULACE STAVBY | [17 empty] | v --- níže se nacházejí doplnkové a pomocné údaje k sestavám --- v | [11 empty] | Návod na vyplnění | 0,001
|  | Kód: |  |  |  |  | 10_25_B | [24 empty] | Měnit lze pouze buňky se žlutým podbarvením! 1) na prvním listu Rekapitulace stavby vyplňte v sestavě a) Souhrnný list - údaje o Uchazeči (přenesou se do ostatních sestav i v jiných listech) b) Rekapitulace objektů - potřebné Ostatní náklady 2) na vybraných listech vyplňte v sestavě a) Krycí list - údaje o Uchazeči, pokud se liší od údajů o Uchazeči na Souhrnném listu (údaje se přenesou do ostatních sestav v daném listu) b) Rekapitulace rozpočtu - potřebné Ostatní náklady c) Celkové náklady za stavbu - ceny u položek - množství, pokud má žluté podbarvení - a v případě potřeby poznámku (ta je ve skrytém sloupci) | 0,01
|  | Stavba: |  |  |  |  | Zateplení stropu ZŠ Valtice, nám. Svobody č.p. 38 | [25 empty] | 0,01
|  | KSO: | [13 empty] | CC-CZ: | [16 empty] | 0,01
|  | Místo: |  |  |  |  | k.ú. Valtice | [8 empty] | Datum: |  | 23. 10. 2025 | [14 empty] | 0,01
0,01
|  | Zadavatel: | [13 empty] | IČ: | [16 empty] | 0,01
|  |  | Město Valtice, nám. Svobody 21, 69142 Valtice | [12 empty] | DIČ: | [16 empty] | 0,01
0,01
|  | Uchazeč: | [13 empty] | IČ: |  | Vyplň údaj | [14 empty] | 0,01
|  |  | Vyplň údaj | [12 empty] | DIČ: |  | Vyplň údaj | [14 empty] | 0,01
False
|  | Projektant: | [13 empty] | IČ: | [16 empty] | False
|  |  | IPOKa, s.r.o.,Blanky Waleské 558, 281 02 Cerhenice | [12 empty] | DIČ: | [16 empty] | True
0,01
|  | Zpracovatel: | [13 empty] | IČ: | [16 empty] | 0,01
[16 empty] | DIČ: | [16 empty] | True
Poznámka:
|  | Cena bez DPH | [13 empty] | 0
[8 empty] | Sazba daně |  |  | Základ daně |  |  |  |  | Výše daně
|  | DPH |  | základní |  |  |  | 21% |  |  | 0 |  |  |  |  | 0
|  |  |  | snížená |  |  |  | 12% |  |  | 0 |  |  |  |  | 0
|  |  |  | zákl. přenesená |  |  |  | 21% |  |  | 0 |  |  |  |  | 0
|  |  |  | sníž. přenesená |  |  |  | 12% |  |  | 0 |  |  |  |  | 0
|  |  |  | nulová |  |  |  | 0% |  |  | 0 |  |  |  |  | 0
|  | Cena s DPH | [6 empty] | v |  |  | CZK |  |  |  | 0
|  | Projektant | [11 empty] | Zpracovatel
|  | Datum a podpis: | [7 empty] | Razítko |  |  |  | Datum a podpis: |  |  | Razítko
|  | Objednavatel | [11 empty] | Uchazeč
|  | Datum a podpis: | [7 empty] | Razítko |  |  |  | Datum a podpis: |  |  | Razítko
REKAPITULACE OBJEKTŮ STAVBY A SOUPISŮ PRACÍ
| Kód: | [6 empty] | 10_25_B
| Stavba: | [6 empty] | Zateplení stropu ZŠ Valtice, nám. Svobody č.p. 38
| Místo: | [6 empty] | k.ú. Valtice | [6 empty] | Datum: |  | 23. 10. 2025
| Zadavatel: | [6 empty] | Město Valtice, nám. Svobody 21, 69142 Valtice | [6 empty] | Projektant: |  | IPOKa, s.r.o.,Blanky Waleské 558, 281 02 Cerhenice |  |  | Informatívní údaje z listů zakázek
| Uchazeč: | [13 empty] | Zpracovatel:
| Kód |  |  |  | Popis | [7 empty] | Cena bez DPH [CZK] |  |  |  |  | Cena s DPH [CZK] | Typ | z toho Ostat. náklady [CZK] | DPH [CZK] | Normohodiny [h] | DPH základní [CZK] | DPH snížená [CZK] | DPH základní přenesená [CZK] | DPH snížená přenesená [CZK] | Základna DPH základní | Základna DPH snížená | Základna DPH zákl. přenesená | Základna DPH sníž. přenesená | Základna DPH nulová
| Náklady z rozpočtů | [11 empty] | 0 |  |  |  |  | 0 |  | 0 | 0 | 0 | 0 | 0 | 0 | 0 | 0 | 0 | 0 | 0 | 0 |  | D | 0 | ###NOIMPORT### | IMPORT | {0637bf54-ca00-4753-b5ab-58269f0d9cab} | {00000000-0000-0000-0000-000000000000}
/ |  | 01 |  |  |  | Zateplení půdního prostoru | [6 empty] | 0 |  |  |  |  | 0 | STA | 0 | 0 | 0 | 0 | 0 | 0 | 0 | 0 | 0 | 0 | 0 | 0 |  |  | 1 |  | IMPORT | {7d46c3dc-3cc2-4cdf-9898-7f9616383387} | {0637bf54-ca00-4753-b5ab-58269f0d9cab} | 2
/ |  | VON |  |  |  | VRN+ON | [6 empty] | 0 |  |  |  |  | 0 | STA | 0 | 0 | 0 | 0 | 0 | 0 | 0 | 0 | 0 | 0 | 0 | 0 |  |  | 1 |  | IMPORT | {ec015798-823a-436a-8bf7-9bc79347b245} | {0637bf54-ca00-4753-b5ab-58269f0d9cab} | 2

## 01 - Zateplení půdního pr...
{7d46c3dc-3cc2-4cdf-9898-7f9616383387}
2
| KRYCÍ LIST SOUPISU PRACÍ | [7 empty] | v --- níže se nacházejí doplnkové a pomocné údaje k sestavám --- v | [8 empty] | False
Stavba:
Zateplení stropu ZŠ Valtice, nám. Svobody č.p. 38
Objekt:
01 - Zateplení půdního prostoru
| KSO: |  |  |  |  | CC-CZ:
| Místo: |  | k.ú. Valtice |  |  | Datum: | 23. 10. 2025
| Zadavatel: |  |  |  |  | IČ:
|  | Město Valtice, nám. Svobody 21, 69142 Valtice |  |  |  | DIČ:
| Uchazeč: |  |  |  |  | IČ: | Vyplň údaj
|  | Vyplň údaj |  |  |  | DIČ: | Vyplň údaj
| Projektant: |  |  |  |  | IČ:
|  | IPOKa, s.r.o.,Blanky Waleské 558, 281 02 Cerhenice |  |  |  | DIČ:
| Zpracovatel: |  |  |  |  | IČ:
DIČ:
Poznámka:
| Cena bez DPH | [5 empty] | 0
|  |  | Základ daně |  |  | Sazba daně | Výše daně
| DPH | základní | 0 |  |  | 21% | 0
|  | snížená | 0 |  |  | 12% | 0
|  | zákl. přenesená | 0 |  |  | 21% | 0
|  | sníž. přenesená | 0 |  |  | 12% | 0
|  | nulová | 0 |  |  | 0% | 0
| Cena s DPH |  |  | v | CZK |  | 0
| Projektant |  |  | Zpracovatel
| Datum a podpis: |  | Razítko | Datum a podpis: |  |  | Razítko
| Objednavatel |  |  | Uchazeč
| Datum a podpis: |  | Razítko | Datum a podpis: |  |  | Razítko
REKAPITULACE ČLENĚNÍ SOUPISU PRACÍ
Stavba:
Zateplení stropu ZŠ Valtice, nám. Svobody č.p. 38
Objekt:
01 - Zateplení půdního prostoru
Místo: |  |  | k.ú. Valtice |  |  | Datum: | 23. 10. 2025
Zadavatel: |  |  | Město Valtice, nám. Svobody 21, 69142 Valtice |  |  | Projektant: | IPOKa, s.r.o.,Blanky Waleské 558, 281 02 Cerhenice
Uchazeč: |  |  | Vyplň údaj |  |  | Zpracovatel:
Kód dílu - Popis | [6 empty] | Cena celkem [CZK]
Náklady ze soupisu prací | [6 empty] | 0 | [11 empty] | -1
| HSV - Práce a dodávky HSV | [5 empty] | 0
| 6 - Úpravy povrchů, podlahy a osazování výplní | [5 empty] | 0
| 9 - Ostatní konstrukce a práce, bourání | [5 empty] | 0
| 997 - Doprava suti a vybouraných hmot | [5 empty] | 0
| 998 - Přesun hmot | [5 empty] | 0
| PSV - Práce a dodávky PSV | [5 empty] | 0
| 713 - Izolace tepelné | [5 empty] | 0
| 762 - Konstrukce tesařské | [5 empty] | 0
| 783 - Dokončovací práce - nátěry | [5 empty] | 0
SOUPIS PRACÍ
Stavba:
Zateplení stropu ZŠ Valtice, nám. Svobody č.p. 38
Objekt:
01 - Zateplení půdního prostoru
Místo: |  |  | k.ú. Valtice |  |  | Datum: | 23. 10. 2025
Zadavatel: |  |  | Město Valtice, nám. Svobody 21, 69142 Valtice |  |  | Projektant: | IPOKa, s.r.o.,Blanky Waleské 558, 281 02 Cerhenice
Uchazeč: |  |  | Vyplň údaj |  |  | Zpracovatel:
PČ | Typ | Kód | Popis | MJ | Množství | J.cena [CZK] | Cena celkem [CZK] | Cenová soustava |  | DPH | J. Nh [h] | Nh celkem [h] | J. hmotnost [t] | Hmotnost celkem [t] | J. suť [t] | Suť Celkem [t]
Náklady soupisu celkem | [6 empty] | 0 |  |  |  |  | 0 |  | 52.1102 |  | 8.0784 |  | D | -1 | [10 empty] | 0
| D | HSV | Práce a dodávky HSV |  |  |  | 0 |  |  |  |  | 0 |  | 1.4672 |  | 4.3824 | 1 | D | 0 |  |  |  | ROZPOCET | [6 empty] | 0
| D | 6 | Úpravy povrchů, podlahy a osazování výplní |  |  |  | 0 |  |  |  |  | 0 |  | 1.4672 |  | 0 | 1 | D | 1 |  |  |  | ROZPOCET | [6 empty] | 0
1 | K | 612321121 | Vápenocementová omítka hladká jednovrstvá vnitřních stěn nanášená ručně | m2 | 95.27 |  | 0 |  |  | základní |  | 0 | 0.0154 | 1.4672 | 0 | 0 | 4 | K | 2 |  |  |  | ROZPOCET | 0 | 0 | 0 | 0 | 0 | 1 | 0 | 4 | -1226156218
| VV |  | omítnutí stěn na styku s izolací podlahy v půdním prostoru | [14 empty] | VV | 2 | 1 | True | 0 | ROZPOCET
| VV |  | (27,833*2+5,08+24,193+1,79+7,427+11,88*2+4,24+7,604+1,80+11,461+9,0+6,215+4,76+3,48+1,51*2+4,65+14,79+8,76+15,79+6,77*2+4,15*2+0,15*13+0,30*3)*0,40 |  | 95.27 | [12 empty] | VV | 2 | 2 | True | 0 | ROZPOCET
| VV |  | Součet |  | 95.27 | [12 empty] | VV | 2 | 4 | True | 1 | ROZPOCET
| D | 9 | Ostatní konstrukce a práce, bourání |  |  |  | 0 |  |  |  |  | 0 |  | 0 |  | 4.3824 | 1 | D | 1 |  |  |  | ROZPOCET | [6 empty] | 0
2 | K | 943211111 | Montáž lešení prostorového rámového lehkého s podlahami zatížení do 200 kg/m2 v do 10 m | m3 | 2269.635 |  | 0 |  |  | základní |  | 0 | 0 | 0 | 0 | 0 | 4 | K | 2 |  |  |  | ROZPOCET | 0 | 0 | 0 | 0 | 0 | 1 | 0 | 4 | 903497069
| VV |  | příloha PD - D.1.1.3.1.N-3, D.1.1.2.2.N-01 | [14 empty] | VV | 2 | 1 | True | 0 | ROZPOCET
| VV |  | půda | [14 empty] | VV | 2 | 1 | True | 0 | ROZPOCET
| VV |  | (6,50*25,30+4,85*12,475+3,75*13,83+5,35*28,40+4,05*6,215)*5,0 |  | 2269.635 | [12 empty] | VV | 2 | 2 | True | 0 | ROZPOCET
| VV |  | Součet |  | 2269.635 | [12 empty] | VV | 2 | 4 | True | 1 | ROZPOCET
3 | K | 943211211 | Příplatek k lešení prostorovému rámovému lehkému s podlahami do 200 kg/m2 v do 10 m za každý den použití | m3 | 136178.1 |  | 0 |  |  | základní |  | 0 | 0 | 0 | 0 | 0 | 4 | K | 2 |  |  |  | ROZPOCET | 0 | 0 | 0 | 0 | 0 | 1 | 0 | 4 | 1982287689
| VV |  | 2269,635*60 'Přepočtené koeficientem množství |  | 136178.1 | [12 empty] | VV | 2 | 2 | False | 1 | ROZPOCET
4 | K | 943211811 | Demontáž lešení prostorového rámového lehkého s podlahami zatížení do 200 kg/m2 v do 10 m | m3 | 2269.635 |  | 0 |  |  | základní |  | 0 | 0 | 0 | 0 | 0 | 4 | K | 2 |  |  |  | ROZPOCET | 0 | 0 | 0 | 0 | 0 | 1 | 0 | 4 | -1784544713
5 | K | 949101112 | Lešení pomocné pro objekty pozemních staveb s lešeňovou podlahou v přes 1,9 do 3,5 m zatížení do 150 kg/m2 | m2 | 259.035 |  | 0 |  |  | základní |  | 0 | 0 | 0 | 0 | 0 | 4 | K | 2 |  |  |  | ROZPOCET | 0 | 0 | 0 | 0 | 0 | 1 | 0 | 4 | 743445395
| VV |  | příloha PD - D.1.1.3.1.N-3, D.1.1.2.2.N-01 | [14 empty] | VV | 2 | 1 | True | 0 | ROZPOCET
| VV |  | půda | [14 empty] | VV | 2 | 1 | True | 0 | ROZPOCET
| VV |  | 25,30*1,50*2+12,60*1,50*2+13,83*1,50*2+28,40*1,50*2+6,215*1,50*2 |  | 259.035 | [12 empty] | VV | 2 | 2 | True | 0 | ROZPOCET
| VV |  | Součet |  | 259.035 | [12 empty] | VV | 2 | 4 | True | 1 | ROZPOCET
6 | K | 952902121 | Čištění budov zametení drsných podlah | m2 | 1101 |  | 0 |  |  | základní |  | 0 | 0 | 0 | 0 | 0 | 4 | K | 2 |  |  |  | ROZPOCET | 0 | 0 | 0 | 0 | 0 | 1 | 0 | 4 | -537871913
| VV |  | příloha PD - D.1.1.3.1.N-3, D.1.1.2.2.N-01 | [14 empty] | VV | 2 | 1 | True | 0 | ROZPOCET
| VV |  | půda - legenda místností | [14 empty] | VV | 2 | 1 | True | 0 | ROZPOCET
| VV |  | 426,80+674,20 |  | 1101 | [12 empty] | VV | 2 | 2 | True | 0 | ROZPOCET
| VV |  | Součet |  | 1101 | [12 empty] | VV | 2 | 4 | True | 1 | ROZPOCET
7 | K | 978013191 | Otlučení (osekání) vnitřní vápenné nebo vápenocementové omítky stěn v rozsahu přes 50 do 100 % | m2 | 95.27 |  | 0 |  |  | základní |  | 0 | 0 | 0 | 0.046 | 4.3824 | 4 | K | 2 |  |  |  | ROZPOCET | 0 | 0 | 0 | 0 | 0 | 1 | 0 | 4 | -28332413
| VV |  | otlučení stěn na styku s izolací podlahy v půdním prostoru | [14 empty] | VV | 2 | 1 | True | 0 | ROZPOCET
| VV |  | (27,833*2+5,08+24,193+1,79+7,427+11,88*2+4,24+7,604+1,80+11,461+9,0+6,215+4,76+3,48+1,51*2+4,65+14,79+8,76+15,79+6,77*2+4,15*2+0,15*13+0,30*3)*0,40 |  | 95.27 | [12 empty] | VV | 2 | 2 | True | 0 | ROZPOCET
| VV |  | Součet |  | 95.27 | [12 empty] | VV | 2 | 4 | True | 1 | ROZPOCET
| D | 997 | Doprava suti a vybouraných hmot |  |  |  | 0 |  |  |  |  | 0 |  | 0 |  | 0 | 1 | D | 1 |  |  |  | ROZPOCET | [6 empty] | 0
8 | K | 997013213 | Vnitrostaveništní doprava suti a vybouraných hmot pro budovy v přes 9 do 12 m ručně | t | 8.078 |  | 0 |  |  | základní |  | 0 | 0 | 0 | 0 | 0 | 4 | K | 2 |  |  |  | ROZPOCET | 0 | 0 | 0 | 0 | 0 | 1 | 0 | 4 | 1434540096
9 | K | 997013501 | Odvoz suti a vybouraných hmot na skládku nebo meziskládku do 1 km se složením | t | 8.078 |  | 0 |  |  | základní |  | 0 | 0 | 0 | 0 | 0 | 4 | K | 2 |  |  |  | ROZPOCET | 0 | 0 | 0 | 0 | 0 | 1 | 0 | 4 | 869299495
10 | K | 997013509 | Příplatek k odvozu suti a vybouraných hmot na skládku ZKD 1 km přes 1 km | t | 80.78 |  | 0 |  |  | základní |  | 0 | 0 | 0 | 0 | 0 | 4 | K | 2 |  |  |  | ROZPOCET | 0 | 0 | 0 | 0 | 0 | 1 | 0 | 4 | 526821284
| VV |  | 8,078*10 'Přepočtené koeficientem množství |  | 80.78 | [12 empty] | VV | 2 | 2 | False | 1 | ROZPOCET
11 | K | 997013631 | Poplatek za uložení na skládce (skládkovné) stavebního odpadu směsného kód odpadu 17 09 04 | t | 8.078 |  | 0 |  |  | základní |  | 0 | 0 | 0 | 0 | 0 | 4 | K | 2 |  |  |  | ROZPOCET | 0 | 0 | 0 | 0 | 0 | 1 | 0 | 4 | -1391025011
| D | 998 | Přesun hmot |  |  |  | 0 |  |  |  |  | 0 |  | 0 |  | 0 | 1 | D | 1 |  |  |  | ROZPOCET | [6 empty] | 0
12 | K | 998018002 | Přesun hmot pro budovy ruční pro budovy v přes 6 do 12 m | t | 1.467 |  | 0 |  |  | základní |  | 0 | 0 | 0 | 0 | 0 | 4 | K | 2 |  |  |  | ROZPOCET | 0 | 0 | 0 | 0 | 0 | 1 | 0 | 4 | 1321652766
| D | PSV | Práce a dodávky PSV |  |  |  | 0 |  |  |  |  | 0 |  | 50.6431 |  | 3.696 | 2 | D | 0 |  |  |  | ROZPOCET | [6 empty] | 0
| D | 713 | Izolace tepelné |  |  |  | 0 |  |  |  |  | 0 |  | 27.9404 |  | 0 | 2 | D | 1 |  |  |  | ROZPOCET | [6 empty] | 0
13 | K | 713121112 | Montáž izolace tepelné podlah volně kladenými mezi trámy nebo rošt rohožemi, pásy, dílci, deskami 1 vrstva | m2 | 173.255 |  | 0 |  |  | základní |  | 0 | 0 | 0 | 0 | 0 | 16 | K | 2 |  |  |  | ROZPOCET | 0 | 0 | 0 | 0 | 0 | 1 | 0 | 16 | -538087069
| VV |  | izolace dřevěných prvků krovu na styku s podlahou | [14 empty] | VV | 2 | 1 | True | 0 | ROZPOCET
| VV |  | (15,79*6+11,74*4+9,10*4+13,0*4+9,90*3+7,604*2)*(0,24*2+0,15) |  | 173.255 | [12 empty] | VV | 2 | 2 | True | 0 | ROZPOCET
| VV |  | Součet |  | 173.255 | [12 empty] | VV | 2 | 4 | True | 1 | ROZPOCET
14 | M | 63148104 | deska tepelně izolační minerální univerzální λ=0,038-0,039 tl 100mm | m2 | 181.918 |  | 0 |  |  | základní |  | 0 | 0.0035 | 0.63671 | 0 | 0 | 32 | M | 2 |  |  |  | ROZPOCET | 0 | 0 | 0 | 0 | 0 | 1 | 0 | 16 | -678131027
| VV |  | 173,255*1,05 'Přepočtené koeficientem množství |  | 181.918 | [12 empty] | VV | 2 | 2 | False | 1 | ROZPOCET
15 | K | 713121121 | Montáž izolace tepelné podlah volně kladenými rohožemi, pásy, dílci, deskami 2 vrstvy | m2 | 1101 |  | 0 |  |  | základní |  | 0 | 0 | 0 | 0 | 0 | 16 | K | 2 |  |  |  | ROZPOCET | 0 | 0 | 0 | 0 | 0 | 1 | 0 | 16 | -1602476276
| VV |  | příloha PD - D.1.1.3.1.N-3, D.1.1.2.2.N-01 | [14 empty] | VV | 2 | 1 | True | 0 | ROZPOCET
| VV |  | půda - legenda místností | [14 empty] | VV | 2 | 1 | True | 0 | ROZPOCET
| VV |  | 426,80+674,20 |  | 1101 | [12 empty] | VV | 2 | 2 | True | 0 | ROZPOCET
| VV |  | Součet |  | 1101 | [12 empty] | VV | 2 | 4 | True | 1 | ROZPOCET
16 | M | 28372343 | deska EPS 100 grafitová pro konstrukce s běžným zatížením λ=0,030 tl 100mm | m2 | 1156.05 |  | 0 |  |  | základní |  | 0 | 0.0035 | 4.0462 | 0 | 0 | 32 | M | 2 |  |  |  | ROZPOCET | 0 | 0 | 0 | 0 | 0 | 1 | 0 | 16 | -16359449
| VV |  | 1101*1,05 'Přepočtené koeficientem množství |  | 1156.05 | [12 empty] | VV | 2 | 2 | False | 1 | ROZPOCET
17 | M | 28372347 | deska EPS 100 grafitová pro konstrukce s běžným zatížením λ=0,030 tl 140mm | m2 | 1156.05 |  | 0 |  |  | základní |  | 0 | 0.0049 | 5.6646 | 0 | 0 | 32 | M | 2 |  |  |  | ROZPOCET | 0 | 0 | 0 | 0 | 0 | 1 | 0 | 16 | 526699980
| VV |  | 1101*1,05 'Přepočtené koeficientem množství |  | 1156.05 | [12 empty] | VV | 2 | 2 | False | 1 | ROZPOCET
18 | K | 713121131 | Montáž izolace tepelné podlah parotěsné reflexní tl do 5 mm | m2 | 1101 |  | 0 |  |  | základní |  | 0 | 4e-05 | 0.04404 | 0 | 0 | 16 | K | 2 |  |  |  | ROZPOCET | 0 | 0 | 0 | 0 | 0 | 1 | 0 | 16 | 1853017574
| VV |  | příloha PD - D.1.1.3.1.N-3, D.1.1.2.2.N-01 | [14 empty] | VV | 2 | 1 | True | 0 | ROZPOCET
| VV |  | půda - legenda místností | [14 empty] | VV | 2 | 1 | True | 0 | ROZPOCET
| VV |  | 426,80+674,20 |  | 1101 | [12 empty] | VV | 2 | 2 | True | 0 | ROZPOCET
| VV |  | Součet |  | 1101 | [12 empty] | VV | 2 | 4 | True | 1 | ROZPOCET
19 | M | 28355306 | pás podlahový parotěsný tepelně izolační s reflexní Al vrstvou tl 5mm | m2 | 1156.05 |  | 0 |  |  | základní |  | 0 | 0.00018 | 0.20809 | 0 | 0 | 32 | M | 2 |  |  |  | ROZPOCET | 0 | 0 | 0 | 0 | 0 | 1 | 0 | 16 | 1590925802
| VV |  | 1101*1,05 'Přepočtené koeficientem množství |  | 1156.05 | [12 empty] | VV | 2 | 2 | False | 1 | ROZPOCET
20 | K | 713121312 | Montáž izolace tepelné podlah izolačním zásypem volně sypaným tl vrstvy přes 50 do 100 mm | m2 | 1101 |  | 0 |  |  | základní |  | 0 | 0 | 0 | 0 | 0 | 16 | K | 2 |  |  |  | ROZPOCET | 0 | 0 | 0 | 0 | 0 | 1 | 0 | 16 | 1182178668
| VV |  | příloha PD - D.1.1.3.1.N-3, D.1.1.2.2.N-01 | [14 empty] | VV | 2 | 1 | True | 0 | ROZPOCET
| VV |  | půda - legenda místností | [14 empty] | VV | 2 | 1 | True | 0 | ROZPOCET
| VV |  | 426,80+674,20 |  | 1101 | [12 empty] | VV | 2 | 2 | True | 0 | ROZPOCET
| VV |  | Součet |  | 1101 | [12 empty] | VV | 2 | 4 | True | 1 | ROZPOCET
21 | M | 58172220 | perlit expandovaný pro zásypy | m3 | 115.605 |  | 0 |  |  | základní |  | 0 | 0.15 | 17.3407 | 0 | 0 | 32 | M | 2 |  |  |  | ROZPOCET | 0 | 0 | 0 | 0 | 0 | 1 | 0 | 16 | 2115522682
| VV |  | 1101*0,105 'Přepočtené koeficientem množství |  | 115.605 | [12 empty] | VV | 2 | 2 | False | 1 | ROZPOCET
22 | K | 998713312 | Přesun hmot procentní pro izolace tepelné ruční v objektech v přes 6 do 12 m | % |  |  | 0 |  |  | základní |  | 0 | 0 | 0 | 0 | 0 | 16 | K | 2 |  |  |  | ROZPOCET | 0 | 0 | 0 | 0 | 0 | 1 | 0 | 16 | 1422360638
| D | 762 | Konstrukce tesařské |  |  |  | 0 |  |  |  |  | 0 |  | 21.7798 |  | 3.696 | 2 | D | 1 |  |  |  | ROZPOCET | [6 empty] | 0
23 | K | 762222141 | Montáž zábradlí rovného osové vzdálenosti sloupků do 1500 mm | m | 328.042 |  | 0 |  |  | základní |  | 0 | 0.00339 | 1.1121 | 0 | 0 | 16 | K | 2 |  |  |  | ROZPOCET | 0 | 0 | 0 | 0 | 0 | 1 | 0 | 16 | 1011007326
| VV |  | zábradlí pochozí lávky | [14 empty] | VV | 2 | 1 | True | 0 | ROZPOCET
| VV |  | (21,118+0,40+6,685+28,633+0,30+2,507+0,91/2+4,31+4,285+3,263+3,64+2,47+1,0+6,38+2,81+13,065+0,30*2+0,60)*2 |  | 205.042 | [12 empty] | VV | 2 | 2 | True | 0 | ROZPOCET
| VV |  | 205,0/1,50*0,90 |  | 123 | [12 empty] | VV | 2 | 2 | True | 0 | ROZPOCET
| VV |  | Součet |  | 328.042 | [12 empty] | VV | 2 | 4 | True | 1 | ROZPOCET
24 | M | 60512127 | hranol stavební řezivo průřezu do 120cm2 přes dl 8m | m3 | 2.27 |  | 0 |  |  | základní |  | 0 | 0.55 | 1.2485 | 0 | 0 | 32 | M | 2 |  |  |  | ROZPOCET | 0 | 0 | 0 | 0 | 0 | 1 | 0 | 16 | -1125674539
| VV |  | 328,042*0,00692 'Přepočtené koeficientem množství |  | 2.27 | [12 empty] | VV | 2 | 2 | False | 1 | ROZPOCET
25 | K | 762295001 | Spojovací prostředky pro montáž schodiště a zábradlí | m3 | 2.1 |  | 0 |  |  | základní |  | 0 | 0.01254 | 0.026334 | 0 | 0 | 16 | K | 2 |  |  |  | ROZPOCET | 0 | 0 | 0 | 0 | 0 | 1 | 0 | 16 | 371113687
26 | K | 762331922 | Vyřezání části střešní vazby průřezové pl řeziva přes 120 do 224 cm2 dl přes 3 do 5 m | m | 300 |  | 0 |  |  | základní |  | 0 | 0 | 0 | 0.01232 | 3.696 | 16 | K | 2 |  |  |  | ROZPOCET | 0 | 0 | 0 | 0 | 0 | 1 | 0 | 16 | 1594275123
| VV |  | krov - předpokládané množství - 20% | [14 empty] | VV | 2 | 1 | True | 0 | ROZPOCET
| VV |  | 1500,0*0,20 |  | 300 | [12 empty] | VV | 2 | 2 | True | 0 | ROZPOCET
| VV |  | Součet |  | 300 | [12 empty] | VV | 2 | 4 | True | 1 | ROZPOCET
27 | K | 762332922 | Doplnění části střešní vazby hranoly průřezové pl přes 120 do 224 cm2 včetně materiálu | m | 300 |  | 0 |  |  | základní |  | 0 | 0.01363 | 4.089 | 0 | 0 | 16 | K | 2 |  |  |  | ROZPOCET | 0 | 0 | 0 | 0 | 0 | 1 | 0 | 16 | 1292279337
28 | K | 762511226 | Podlahové kce podkladové z desek OSB tl 22 mm nebroušených na pero a drážku lepených | m2 | 1101 |  | 0 |  |  | základní |  | 0 | 0.0139 | 15.3039 | 0 | 0 | 16 | K | 2 |  |  |  | ROZPOCET | 0 | 0 | 0 | 0 | 0 | 1 | 0 | 16 | 1459028918
| VV |  | příloha PD - D.1.1.3.1.N-3, D.1.1.2.2.N-01 | [14 empty] | VV | 2 | 1 | True | 0 | ROZPOCET
| VV |  | půda - legenda místností | [14 empty] | VV | 2 | 1 | True | 0 | ROZPOCET
| VV |  | 426,80+674,20 |  | 1101 | [12 empty] | VV | 2 | 2 | True | 0 | ROZPOCET
| VV |  | Součet |  | 1101 | [12 empty] | VV | 2 | 4 | True | 1 | ROZPOCET
29 | K | 7625231R1 | D+M dřevěná manipulační lávka, pochozí plocha dřevěná prkna tl. 22 mm, kotveno do dřevěnách trámků min. 80/80 mm, rozteč á 1000 mm | m2 | 104.43 |  | 0 |  |  | základní |  | 0 | 0 | 0 | 0 | 0 | 16 | K | 2 |  |  |  | ROZPOCET | 0 | 0 | 0 | 0 | 0 | 1 | 0 | 16 | 1043491634
| VV |  | příloha PD - D.1.1.3.1.N-3, D.1.1.2.2.N-01 | [14 empty] | VV | 2 | 1 | True | 0 | ROZPOCET
| VV |  | 104,43 |  | 104.43 | [12 empty] | VV | 2 | 2 | True | 0 | ROZPOCET
| VV |  | Součet |  | 104.43 | [12 empty] | VV | 2 | 4 | True | 1 | ROZPOCET
30 | K | 998762122 | Přesun hmot tonážní pro kce tesařské ruční v objektech v přes 6 do 12 m | t | 21.78 |  | 0 |  |  | základní |  | 0 | 0 | 0 | 0 | 0 | 16 | K | 2 |  |  |  | ROZPOCET | 0 | 0 | 0 | 0 | 0 | 1 | 0 | 16 | 1210036650
| D | 783 | Dokončovací práce - nátěry |  |  |  | 0 |  |  |  |  | 0 |  | 0.92288 |  | 0 | 2 | D | 1 |  |  |  | ROZPOCET | [6 empty] | 0
31 | K | 783201401 | Ometení tesařských konstrukcí před provedením nátěru | m2 | 2050 |  | 0 |  |  | základní |  | 0 | 0 | 0 | 0 | 0 | 16 | K | 2 |  |  |  | ROZPOCET | 0 | 0 | 0 | 0 | 0 | 1 | 0 | 16 | 1445329046
| VV |  | příloha PD - D.1.1.3.1.B-03, N-03 | [14 empty] | VV | 2 | 1 | True | 0 | ROZPOCET
| VV |  | konstrukce krovu - předpokládané množství | [14 empty] | VV | 2 | 1 | True | 0 | ROZPOCET
| VV |  | 765,0 |  | 765 | [12 empty] | VV | 2 | 2 | True | 0 | ROZPOCET
| VV |  | bednění krovu - předpokládané množství | [14 empty] | VV | 2 | 1 | True | 0 | ROZPOCET
| VV |  | 1285,0 |  | 1285 | [12 empty] | VV | 2 | 2 | True | 0 | ROZPOCET
| VV |  | Součet |  | 2050 | [12 empty] | VV | 2 | 4 | True | 1 | ROZPOCET
32 | K | 783201403 | Oprášení tesařských konstrukcí před provedením nátěru | m2 | 2050 |  | 0 |  |  | základní |  | 0 | 0 | 0 | 0 | 0 | 16 | K | 2 |  |  |  | ROZPOCET | 0 | 0 | 0 | 0 | 0 | 1 | 0 | 16 | -254639951
33 | K | 78321411R | Sanační biocidní ošetření vysokotlakou injektáží a stříkáním tesařských konstrukcí zabudovaných do konstrukce (technologie Airless) | kpl | 1 |  | 0 |  |  | základní |  | 0 | 0.00038 | 0.00038 | 0 | 0 | 16 | K | 2 |  |  |  | ROZPOCET | 0 | 0 | 0 | 0 | 0 | 1 | 0 | 16 | 486711478
34 | K | 7832149R1 | Ošetření tesařských konstrukcí vykuřovací jednotkou | m2 | 2050 |  | 0 |  |  | základní |  | 0 | 0.00045 | 0.9225 | 0 | 0 | 16 | K | 2 |  |  |  | ROZPOCET | 0 | 0 | 0 | 0 | 0 | 1 | 0 | 16 | 1937297889
| VV |  | příloha PD - D.1.1.3.1.B-03, N-03 | [14 empty] | VV | 2 | 1 | True | 0 | ROZPOCET
| VV |  | předpokládané množství | [14 empty] | VV | 2 | 1 | True | 0 | ROZPOCET
| VV |  | 2050,0 |  | 2050 | [12 empty] | VV | 2 | 2 | True | 0 | ROZPOCET
| VV |  | Součet |  | 2050 | [12 empty] | VV | 2 | 4 | True | 1 | ROZPOCET

## VON - VRN+ON
{ec015798-823a-436a-8bf7-9bc79347b245}
2
| KRYCÍ LIST SOUPISU PRACÍ | [7 empty] | v --- níže se nacházejí doplnkové a pomocné údaje k sestavám --- v | [8 empty] | False
Stavba:
Zateplení stropu ZŠ Valtice, nám. Svobody č.p. 38
Objekt:
VON - VRN+ON
| KSO: |  |  |  |  | CC-CZ:
| Místo: |  | k.ú. Valtice |  |  | Datum: | 23. 10. 2025
| Zadavatel: |  |  |  |  | IČ:
|  | Město Valtice, nám. Svobody 21, 69142 Valtice |  |  |  | DIČ:
| Uchazeč: |  |  |  |  | IČ: | Vyplň údaj
|  | Vyplň údaj |  |  |  | DIČ: | Vyplň údaj
| Projektant: |  |  |  |  | IČ:
|  | IPOKa, s.r.o.,Blanky Waleské 558, 281 02 Cerhenice |  |  |  | DIČ:
| Zpracovatel: |  |  |  |  | IČ:
DIČ:
Poznámka:
| Cena bez DPH | [5 empty] | 0
|  |  | Základ daně |  |  | Sazba daně | Výše daně
| DPH | základní | 0 |  |  | 21% | 0
|  | snížená | 0 |  |  | 12% | 0
|  | zákl. přenesená | 0 |  |  | 21% | 0
|  | sníž. přenesená | 0 |  |  | 12% | 0
|  | nulová | 0 |  |  | 0% | 0
| Cena s DPH |  |  | v | CZK |  | 0
| Projektant |  |  | Zpracovatel
| Datum a podpis: |  | Razítko | Datum a podpis: |  |  | Razítko
| Objednavatel |  |  | Uchazeč
| Datum a podpis: |  | Razítko | Datum a podpis: |  |  | Razítko
REKAPITULACE ČLENĚNÍ SOUPISU PRACÍ
Stavba:
Zateplení stropu ZŠ Valtice, nám. Svobody č.p. 38
Objekt:
VON - VRN+ON
Místo: |  |  | k.ú. Valtice |  |  | Datum: | 23. 10. 2025
Zadavatel: |  |  | Město Valtice, nám. Svobody 21, 69142 Valtice |  |  | Projektant: | IPOKa, s.r.o.,Blanky Waleské 558, 281 02 Cerhenice
Uchazeč: |  |  | Vyplň údaj |  |  | Zpracovatel:
Kód dílu - Popis | [6 empty] | Cena celkem [CZK]
Náklady ze soupisu prací | [6 empty] | 0 | [11 empty] | -1
| VRN - Vedlejší rozpočtové náklady | [5 empty] | 0
| VRN1 - Průzkumné, zeměměřičské a projektové práce | [5 empty] | 0
| VRN3 - Zařízení staveniště | [5 empty] | 0
| VRN4 - Inženýrská činnost | [5 empty] | 0
| VRN6 - Územní vlivy | [5 empty] | 0
| VRN7 - Provozní vlivy | [5 empty] | 0
| VRN9 - Ostatní náklady | [5 empty] | 0
SOUPIS PRACÍ
Stavba:
Zateplení stropu ZŠ Valtice, nám. Svobody č.p. 38
Objekt:
VON - VRN+ON
Místo: |  |  | k.ú. Valtice |  |  | Datum: | 23. 10. 2025
Zadavatel: |  |  | Město Valtice, nám. Svobody 21, 69142 Valtice |  |  | Projektant: | IPOKa, s.r.o.,Blanky Waleské 558, 281 02 Cerhenice
Uchazeč: |  |  | Vyplň údaj |  |  | Zpracovatel:
PČ | Typ | Kód | Popis | MJ | Množství | J.cena [CZK] | Cena celkem [CZK] | Cenová soustava |  | DPH | J. Nh [h] | Nh celkem [h] | J. hmotnost [t] | Hmotnost celkem [t] | J. suť [t] | Suť Celkem [t]
Náklady soupisu celkem | [6 empty] | 0 |  |  |  |  | 0 |  | 0 |  | 0 |  | D | -1 | [10 empty] | 0
| D | VRN | Vedlejší rozpočtové náklady |  |  |  | 0 |  |  |  |  | 0 |  | 0 |  | 0 | 5 | D | 0 |  |  |  | ROZPOCET | [6 empty] | 0
| D | VRN1 | Průzkumné, zeměměřičské a projektové práce |  |  |  | 0 |  |  |  |  | 0 |  | 0 |  | 0 | 5 | D | 1 |  |  |  | ROZPOCET | [6 empty] | 0
1 | K | 013203000 | Náklady na dopracování detailů RPD (dílenská dokumentace) | kpl | 1 |  | 0 |  |  | základní |  | 0 | 0 | 0 | 0 | 0 | 1024 | K | 2 |  |  |  | ROZPOCET | 0 | 0 | 0 | 0 | 0 | 1 | 0 | 1024 | -197433321
| VV |  | dílenská dokumentace lávek v půdním prostoru | [14 empty] | VV | 2 | 1 | True | 0 | ROZPOCET
| VV |  | statické posouzení | [14 empty] | VV | 2 | 1 | True | 0 | ROZPOCET
| VV |  | 1,0 |  | 1 | [12 empty] | VV | 2 | 2 | True | 0 | ROZPOCET
| VV |  | Součet |  | 1 | [12 empty] | VV | 2 | 4 | True | 1 | ROZPOCET
2 | K | 013254000 | Dokumentace skutečného provedení stavby | kpl | 1 |  | 0 |  |  | základní |  | 0 | 0 | 0 | 0 | 0 | 1024 | K | 2 |  |  |  | ROZPOCET | 0 | 0 | 0 | 0 | 0 | 1 | 0 | 1024 | 63219799
3 | K | 013274000 | Fotodokumentace a pasportizace objektu | kpl | 1 |  | 0 |  |  | základní |  | 0 | 0 | 0 | 0 | 0 | 1024 | K | 2 |  |  |  | ROZPOCET | 0 | 0 | 0 | 0 | 0 | 1 | 0 | 1024 | -667293953
| D | VRN3 | Zařízení staveniště |  |  |  | 0 |  |  |  |  | 0 |  | 0 |  | 0 | 5 | D | 1 |  |  |  | ROZPOCET | [6 empty] | 0
4 | K | 030001000 | Zařízení staveniště | kpl | 1 |  | 0 |  |  | základní |  | 0 | 0 | 0 | 0 | 0 | 1024 | K | 2 |  |  |  | ROZPOCET | 0 | 0 | 0 | 0 | 0 | 1 | 0 | 1024 | 776864836
| D | VRN4 | Inženýrská činnost |  |  |  | 0 |  |  |  |  | 0 |  | 0 |  | 0 | 5 | D | 1 |  |  |  | ROZPOCET | [6 empty] | 0
5 | K | 041414000 | Plán BOZP | kpl | 1 |  | 0 |  |  | základní |  | 0 | 0 | 0 | 0 | 0 | 1024 | K | 2 |  |  |  | ROZPOCET | 0 | 0 | 0 | 0 | 0 | 1 | 0 | 1024 | 335860920
6 | K | 041903000 | Inženýrská činnost při realizaci stavby | kpl | 1 |  | 0 |  |  | základní |  | 0 | 0 | 0 | 0 | 0 | 1024 | K | 2 |  |  |  | ROZPOCET | 0 | 0 | 0 | 0 | 0 | 1 | 0 | 1024 | -187139726
7 | K | 049002000 | Doklady požadované k převzetí díla | kpl | 1 |  | 0 |  |  | základní |  | 0 | 0 | 0 | 0 | 0 | 1024 | K | 2 |  |  |  | ROZPOCET | 0 | 0 | 0 | 0 | 0 | 1 | 0 | 1024 | 974178176
| D | VRN6 | Územní vlivy |  |  |  | 0 |  |  |  |  | 0 |  | 0 |  | 0 | 5 | D | 1 |  |  |  | ROZPOCET | [6 empty] | 0
8 | K | 060001000 | Územní vlivy | kpl | 1 |  | 0 |  |  | základní |  | 0 | 0 | 0 | 0 | 0 | 1024 | K | 2 |  |  |  | ROZPOCET | 0 | 0 | 0 | 0 | 0 | 1 | 0 | 1024 | -2114429874
| D | VRN7 | Provozní vlivy |  |  |  | 0 |  |  |  |  | 0 |  | 0 |  | 0 | 5 | D | 1 |  |  |  | ROZPOCET | [6 empty] | 0
9 | K | 070001000 | Provozní vlivy | kpl | 1 |  | 0 |  |  | základní |  | 0 | 0 | 0 | 0 | 0 | 1024 | K | 2 |  |  |  | ROZPOCET | 0 | 0 | 0 | 0 | 0 | 1 | 0 | 1024 | 1571336349
| D | VRN9 | Ostatní náklady |  |  |  | 0 |  |  |  |  | 0 |  | 0 |  | 0 | 5 | D | 1 |  |  |  | ROZPOCET | [6 empty] | 0
10 | K | 094002000 | Označení stavby | kpl | 1 |  | 0 |  |  | základní |  | 0 | 0 | 0 | 0 | 0 | 1024 | K | 2 |  |  |  | ROZPOCET | 0 | 0 | 0 | 0 | 0 | 1 | 0 | 1024 | -201461451