## Krycí list
POLOŽKOVÝ ROZPOČET
Rozpočet |  | 2 | Rekonstrukce domu Obránců míru 863/7 - dotační | JKSO
Objekt |  | Obránců míru 863/7, Ostrava - Vítkovice |  | SKP
02 |  | Rekonstrukce domů |  | Měrná jednotka
Stavba |  | Stavební úpravy objektu na ul. Obránců míru 863/7, Ostrava - Vítkovice |  | Počet jednotek | 0
JF1 |  | Projekty staveb |  | Náklady na m.j. | 0
Projektant |  |  |  | Typ rozpočtu
Zpracovatel projektu |  | 0
Objednatel
Dodavatel |  |  |  | Zakázkové číslo | JF01
Rozpočtoval |  |  |  | Počet listů
ROZPOČTOVÉ NÁKLADY
Základní rozpočtové náklady |  |  | Ostatní rozpočtové náklady
| HSV celkem | 0 | Ztížené výrobní podmínky |  | 0
Z | PSV celkem | 0 | Oborová přirážka |  | 0
R | M práce celkem | 0 | Přesun stavebních kapacit |  | 0
N | M dodávky celkem | 0 | Mimostaveništní doprava |  | 0
ZRN celkem |  | 0 | Zařízení staveniště |  | 0
|  |  | Provoz investora |  | 0
HZS |  | 0 | Kompletační činnost (IČD) |  | 0
ZRN+HZS |  | 0 | Ostatní náklady neuvedené |  | 0
ZRN+ost.náklady+HZS |  | 0 | Ostatní náklady celkem |  | 0
Vypracoval |  |  | Za zhotovitele | Za objednatele
Jméno : |  |  | Jméno : | Jméno :
Datum : |  |  | Datum : | Datum :
Podpis : |  |  | Podpis: | Podpis:
Základ pro DPH |  | 21 | % | 0
DPH |  | 21 | % | 0
Základ pro DPH |  | 0 | % | 0
DPH |  | 0 | % | 0
CENA ZA OBJEKT CELKEM |  |  |  | 0
Poznámka :

## Rekapitulace
Stavba : |  | JF1 Projekty staveb |  |  | Rozpočet : | 2
Objekt : |  | 02 Rekonstrukce domů |  |  | Rekonstrukce domu Obránců míru 863/7 - dotační
REKAPITULACE STAVEBNÍCH DÍLŮ
| Stavební díl |  | HSV | PSV | Dodávka | Montáž | HZS
12 | Odkopávky a prokopávky |  | 0 | 0 | 0 | 0 | 0
13 | Hloubené vykopávky |  | 0 | 0 | 0 | 0 | 0
17 | Konstrukce ze zemin |  | 0 | 0 | 0 | 0 | 0
18 | Povrchové úpravy terénu |  | 0 | 0 | 0 | 0 | 0
61 | Upravy povrchů vnitřní |  | 0 | 0 | 0 | 0 | 0
62 | Úpravy povrchů vnější |  | 0 | 0 | 0 | 0 | 0
94 | Lešení a stavební výtahy |  | 0 | 0 | 0 | 0 | 0
95 | Dokončovací konstrukce na pozemních stavbách |  | 0 | 0 | 0 | 0 | 0
96 | Bourání konstrukcí |  | 0 | 0 | 0 | 0 | 0
99 | Staveništní přesun hmot |  | 0 | 0 | 0 | 0 | 0
713 | Izolace tepelné |  | 0 | 0 | 0 | 0 | 0
764 | Konstrukce klempířské |  | 0 | 0 | 0 | 0 | 0
767 | Konstrukce zámečnické |  | 0 | 0 | 0 | 0 | 0
769 | Otvorové prvky z plastu |  | 0 | 0 | 0 | 0 | 0
M21 | Elektromontáže |  | 0 | 0 | 0 | 0 | 0
M24 | Montáže vzduchotechnických zařízení |  | 0 | 0 | 0 | 0 | 0
M99 | Ostatní práce "M" |  | 0 | 0 | 0 | 0 | 0
D96 | Přesuny suti a vybouraných hmot |  | 0 | 0 | 0 | 0 | 0
| CELKEM OBJEKT |  | 0 | 0 | 0 | 0 | 0
VEDLEJŠÍ ROZPOČTOVÉ NÁKLADY
Název VRN |  |  | Kč | % | Základna |  | Kč
Ztížené výrobní podmínky |  |  | 0 | 0.2 | 0 |  | 0 | 0
Oborová přirážka |  |  | 0 | 0 | 0 |  | 0 | 0
Přesun stavebních kapacit |  |  | 0 | 0 | 0 |  | 0 | 0
Mimostaveništní doprava |  |  | 0 | 0 | 0 |  | 0 | 0
Zařízení staveniště |  |  | 0 | 1.2 | 0 |  | 0 | 1
Provoz investora |  |  | 0 | 0 | 0 |  | 0 | 1
Kompletační činnost (IČD) |  |  | 0 | 0.2 | 0 |  | 0 | 2
Rezerva rozpočtu |  |  | 0 | 0 | 0 |  | 0 | 2
| CELKEM VRN |  |  |  |  | 0

## Položky
Položkový rozpočet
Stavba : |  | JF1 Projekty staveb |  | Rozpočet: | 2
Objekt : |  | 02 Rekonstrukce domů |  | Rekonstrukce domu Obránců míru 863/7 - dotační
P.č. | Číslo položky | Název položky | MJ | množství | cena / MJ | celkem (Kč)
Díl: | 12 | Odkopávky a prokopávky | [5 empty] | 1
1 | 121101101R00 | Sejmutí ornice s přemístěním na vzdálenost do 50 m | m3 | 14.008 |  | 0 |  | 2 | 1 | 1 | 1 | 1 | 0 | 0 | 0 | 0 | 0 | 1 | 1 | 0
3
| Celkem za | 12 Odkopávky a prokopávky |  |  |  | 0 |  | 4 |  |  |  |  | 0 | 0 | 0 | 0 | 0
Díl: | 13 | Hloubené vykopávky | [5 empty] | 1
2 | 131301101R00 | Hloubení nezapažených jam v hor.4 do 100 m3 | m3 | 12.6072 |  | 0 |  | 2 | 1 | 1 | 1 | 1 | 0 | 0 | 0 | 0 | 0 | 1 | 1 | 0
| Celkem za | 13 Hloubené vykopávky |  |  |  | 0 |  | 4 |  |  |  |  | 0 | 0 | 0 | 0 | 0
Díl: | 17 | Konstrukce ze zemin | [5 empty] | 1
3 | 174101101R00 | Zásyp zhutněný jam šachet rýh kolem objektů | m3 | 12.6072 |  | 0 |  | 2 | 1 | 1 | 1 | 1 | 0 | 0 | 0 | 0 | 0 | 1 | 1 | 0
| Celkem za | 17 Konstrukce ze zemin |  |  |  | 0 |  | 4 |  |  |  |  | 0 | 0 | 0 | 0 | 0
Díl: | 18 | Povrchové úpravy terénu | [5 empty] | 1
4 | 181301101R00 | Rozprostření ornice, rovina, tl. do 10 cm do 500m2 | m2 | 70.04 |  | 0 |  | 2 | 1 | 1 | 1 | 1 | 0 | 0 | 0 | 0 | 0 | 1 | 1 | 0
| Celkem za | 18 Povrchové úpravy terénu |  |  |  | 0 |  | 4 |  |  |  |  | 0 | 0 | 0 | 0 | 0
Díl: | 61 | Upravy povrchů vnitřní | [5 empty] | 1
5 | 612421431R00 | Oprava vápen.omítek do 50 % pl. | m2 | 7.48 |  | 0 |  | 2 | 1 | 1 | 1 | 1 | 0 | 0 | 0 | 0 | 0 | 1 | 1 | 0.02846
| Celkem za | 61 Upravy povrchů vnitřní |  |  |  | 0 |  | 4 |  |  |  |  | 0 | 0 | 0 | 0 | 0
Díl: | 62 | Úpravy povrchů vnější | [5 empty] | 1
6 | 620471233U00 | Vně om silikát tl 2mm | m2 | 318.1515 |  | 0 |  | 2 | 1 | 1 | 1 | 1 | 0 | 0 | 0 | 0 | 0 | 1 | 1 | 0.0034
7 | 622432111R00 | Omítka stěn dekorativní Terra-marmolit jemnozrnná | m2 | 43.065 |  | 0 |  | 2 | 1 | 1 | 1 | 1 | 0 | 0 | 0 | 0 | 0 | 1 | 1 | 0.00368
8 | 622481118U00 | Potažení stěn sklovl+tmel | m2 | 424.9515 |  | 0 |  | 2 | 1 | 1 | 1 | 1 | 0 | 0 | 0 | 0 | 0 | 1 | 1 | 0.00469
9 | 622711226U00 | KZS desky EPS 16cm+hmoždin trn kov | m2 | 318.1515 |  | 0 |  | 2 | 1 | 1 | 1 | 1 | 0 | 0 | 0 | 0 | 0 | 1 | 1 | 0.01133
|  | včetně ostění |  |  |  |  | včetně ostění | 3
10 | 622712218U00 | KZS desky XPS 8cm+hmoždinky trn kov | m2 | 43.065 |  | 0 |  | 2 | 1 | 1 | 1 | 1 | 0 | 0 | 0 | 0 | 0 | 1 | 1 | 0.01085
11 | 622716226U00 | KZS desky minerál podél vlákno 16cm | m2 | 81.629 |  | 0 |  | 2 | 1 | 1 | 1 | 1 | 0 | 0 | 0 | 0 | 0 | 1 | 1 | 0.02943
|  | včetně ostění |  |  |  |  | včetně ostění | 3
12 | 622747218U00 | KZS podhled miner kolmé vlákno 8cm | m2 | 106.8 |  | 0 |  | 2 | 1 | 1 | 1 | 1 | 0 | 0 | 0 | 0 | 0 | 1 | 1 | 0.0198
| Celkem za | 62 Úpravy povrchů vnější |  |  |  | 0 |  | 4 |  |  |  |  | 0 | 0 | 0 | 0 | 0
Díl: | 94 | Lešení a stavební výtahy | [5 empty] | 1
13 | 941111121U00 | Mtž leš řad trub leh+podl š1,2 v10m | m2 | 487.2 |  | 0 |  | 2 | 1 | 0 | 0 | 1 | 0 | 0 | 0 | 0 | 0 | 1 | 0 | 0
14 | 941111821U00 | Dmtž leš řad trub leh+podl š1,2 v10m | m2 | 487.2 |  | 0 |  | 2 | 1 | 1 | 1 | 1 | 0 | 0 | 0 | 0 | 0 | 1 | 1 | 0
15 | 941941191R00 | Příplatek za každý měsíc použití lešení | m2 | 487.2 |  | 0 |  | 2 | 1 | 1 | 1 | 1 | 0 | 0 | 0 | 0 | 0 | 1 | 1 | 0.00085
| Celkem za | 94 Lešení a stavební výtahy |  |  |  | 0 |  | 4 |  |  |  |  | 0 | 0 | 0 | 0 | 0
Díl: | 95 | Dokončovací konstrukce na pozemních stavbách | [5 empty] | 1
16 | 952901111R00 | Vyčištění budov o výšce podlaží do 4 m | m2 | 257.99 |  | 0 |  | 2 | 1 | 1 | 1 | 1 | 0 | 0 | 0 | 0 | 0 | 1 | 1 | 4e-05
| Celkem za | 95 Dokončovací konstrukce na pozemních stavbách |  |  |  | 0 |  | 4 |  |  |  |  | 0 | 0 | 0 | 0 | 0
Díl: | 96 | Bourání konstrukcí | [5 empty] | 1
17 | 968062355R00 | Vybourání dřevěných rámů oken dvojitých pl. 2 m2 | m2 | 2.73 |  | 0 |  | 2 | 1 | 1 | 1 | 1 | 0 | 0 | 0 | 0 | 0 | 1 | 1 | 0.001
| Celkem za | 96 Bourání konstrukcí |  |  |  | 0 |  | 4 |  |  |  |  | 0 | 0 | 0 | 0 | 0
Díl: | 99 | Staveništní přesun hmot | [5 empty] | 1
18 | 998011002R00 | Přesun hmot pro budovy zděné výšky do 12 m | t | 12.4622 |  | 0 |  | 2 | 7 | 1 | 2 | 1 | 0 | 0 | 0 | 0 | 0 | 7 | 1 | 0
| Celkem za | 99 Staveništní přesun hmot |  |  |  | 0 |  | 4 |  |  |  |  | 0 | 0 | 0 | 0 | 0
Díl: | 713 | Izolace tepelné | [5 empty] | 1
19 | 713111130RT2 | Izolace tepelné stropů, vložené mezi krokve 2 vrstvy - materiál ve specifikaci | m2 | 161 |  | 0 |  | 2 | 1 | 7 | 7 | 2 | 0 | 0 | 0 | 0 | 0 | 1 | 7 | 0.00053
20 | 6315141.Aa | Deska z minerální plsti ORSIL UNI tl. 200 mm | m2 | 177.1 |  | 0 |  | 2 | 3 | 7 | 6315141.Aa | 2 | 0 | 0 | 0 | 0 | 0 | 3 | 7 | 0.008
21 | 6315141a | Deska z minerální plsti ORSIL UNI tl. 140 mm | m2 | 177.1 |  | 0 |  | 2 | 3 | 7 | 6315141a | 2 | 0 | 0 | 0 | 0 | 0 | 3 | 7 | 0.0056
22 | 998713102R00 | Přesun hmot pro izolace tepelné, výšky do 12 m | t | 2.4939 |  | 0 |  | 2 | 7 | 1001 | 5 | 2 | 0 | 0 | 0 | 0 | 0 | 7 | 1001 | 0
| Celkem za | 713 Izolace tepelné |  |  |  | 0 |  | 4 |  |  |  |  | 0 | 0 | 0 | 0 | 0
Díl: | 764 | Konstrukce klempířské | [5 empty] | 1
23 | 764410220TiZ | Oplechování parapetů a střechy včetně rohů TiZn, | m | 46.49 |  | 0 |  | 2 | 1 | 0 | 0 | 2 | 0 | 0 | 0 | 0 | 0 | 1 | 0 | 0.00253
24 | 998764201R00 | Přesun hmot pro klempířské konstr., výšky do 6 m | % | 278.94 |  | 0 |  | 2 | 7 | 1002 | 5 | 2 | 0 | 0 | 0 | 0 | 0 | 7 | 1002 | 0
| Celkem za | 764 Konstrukce klempířské |  |  |  | 0 |  | 4 |  |  |  |  | 0 | 0 | 0 | 0 | 0
Díl: | 767 | Konstrukce zámečnické | [5 empty] | 1
25 | 767 - Mříž | Demontáž + zpětná montáž s úpravou mříží sklepních | kus | 8 |  | 0 |  | 2 | 1 | 7 | 7 | 2 | 0 | 0 | 0 | 0 | 0 | 1 | 7 | 0.002
26 | 767 fotvolta | D+M Fotovoltaických panelů s uchycením vč. nezbytného příslušenství a rozvodů | kus | 24 |  | 0 |  | 2 | 1 | 7 | 7 | 2 | 0 | 0 | 0 | 0 | 0 | 1 | 7 | 0.08
27 | 998767202R00 | Přesun hmot pro zámečnické konstr., výšky do 12 m | % | 2201.6 |  | 0 |  | 2 | 7 | 1002 | 5 | 2 | 0 | 0 | 0 | 0 | 0 | 7 | 1002 | 0
| Celkem za | 767 Konstrukce zámečnické |  |  |  | 0 |  | 4 |  |  |  |  | 0 | 0 | 0 | 0 | 0
Díl: | 769 | Otvorové prvky z plastu | [5 empty] | 1
28 | 611x5 | Dveře plastové D01 včetně zárubně | kus | 3 |  | 0 |  | 2 | 1 | 7 | 7 | 2 | 0 | 0 | 0 | 0 | 0 | 1 | 7 | 0
29 | 769000000R00 | Montáž plastových oken a dveří | kus | 16 |  | 0 |  | 2 | 1 | 7 | 7 | 2 | 0 | 0 | 0 | 0 | 0 | 1 | 7 | 0.00026
30 | 769000000X01 | Utěsnění připojovací spáry pomocí difůzních pásek | m | 27.45 |  | 0 |  | 2 | 1 | 0 | 0 | 2 | 0 | 0 | 0 | 0 | 0 | 1 | 0 | 0.00026
31 | 611x1 | Okno plastové O01 dle specifikace | m2 | 1.2 |  | 0 |  | 2 | 3 | 7 | 611x1 | 2 | 0 | 0 | 0 | 0 | 0 | 3 | 7 | 0.0284
32 | 611x2 | Okno plastové O02 dle specifikace | m2 | 1.53 |  | 0 |  | 2 | 3 | 7 | 611x2 | 2 | 0 | 0 | 0 | 0 | 0 | 3 | 7 | 0.042
33 | 611x3 | Okno plastové O03 dle specifikace | m2 | 5 |  | 0 |  | 2 | 3 | 7 | 611x3 | 2 | 0 | 0 | 0 | 0 | 0 | 3 | 7 | 0.042
34 | 611x4 | Okno plastové O04 dle specifikace | m2 | 9 |  | 0 |  | 2 | 3 | 7 | 611x4 | 2 | 0 | 0 | 0 | 0 | 0 | 3 | 7 | 0.042
35 | 998769201R00 | Přesun hmot pro plastová okna , výšky do 6 m | % | 656.2154 |  | 0 |  | 2 | 7 | 1002 | 5 | 2 | 0 | 0 | 0 | 0 | 0 | 7 | 1002 | 0
| Celkem za | 769 Otvorové prvky z plastu |  |  |  | 0 |  | 4 |  |  |  |  | 0 | 0 | 0 | 0 | 0
Díl: | M21 | Elektromontáže | [5 empty] | 1
36 | M21 svítidla | D+M - Osvětlení dle specifikace investora | kus | 48 |  | 0 |  | 2 | 1 | 9 | 9 | 4 | 0 | 0 | 0 | 0 | 0 | 1 | 9 | 0.005
| Celkem za | M21 Elektromontáže |  |  |  | 0 |  | 4 |  |  |  |  | 0 | 0 | 0 | 0 | 0
Díl: | M24 | Montáže vzduchotechnických zařízení | [5 empty] | 1
37 | M24 - větrán | D+M - Přetlakové větrání pro odvedení odpaního vzduchu ze servrovny | celek | 1 |  | 0 |  | 2 | 1 | 9 | 9 | 4 | 0 | 0 | 0 | 0 | 0 | 1 | 9 | 0.9
| Celkem za | M24 Montáže vzduchotechnických zařízení |  |  |  | 0 |  | 4 |  |  |  |  | 0 | 0 | 0 | 0 | 0
Díl: | M99 | Ostatní práce "M" | [5 empty] | 1
38 | M1 | Zkoušky a revize během výstavby | hod | 5 |  | 0 |  | 2 | 1 | 9 | 9 | 4 | 0 | 0 | 0 | 0 | 0 | 1 | 9 | 0
| Celkem za | M99 Ostatní práce "M" |  |  |  | 0 |  | 4 |  |  |  |  | 0 | 0 | 0 | 0 | 0
Díl: | D96 | Přesuny suti a vybouraných hmot | [5 empty] | 1
39 | 979017111R00 | Svislé přemístění suti nošením na H do 3,5 m | t | 0.18526 |  | 0 |  | 2 | 8 | 0 | 3 | 1 | 0 | 0 | 0 | 0 | 0 | 8 | 0 | 0
40 | 979017191R00 | Příplatek k přemístění suti za dalších H 3,5 m | t | 0.55578 |  | 0 |  | 2 | 8 | 0 | 3 | 1 | 0 | 0 | 0 | 0 | 0 | 8 | 0 | 0
41 | 979081111R00 | Odvoz suti a vybour. hmot na skládku do 1 km | t | 0.18526 |  | 0 |  | 2 | 8 | 0 | 3 | 1 | 0 | 0 | 0 | 0 | 0 | 8 | 0 | 0
42 | 979081121R00 | Příplatek k odvozu za každý další 1 km | t | 2.7789 |  | 0 |  | 2 | 8 | 0 | 3 | 1 | 0 | 0 | 0 | 0 | 0 | 8 | 0 | 0
43 | 979082111R00 | Vnitrostaveništní doprava suti do 10 m | t | 0.18526 |  | 0 |  | 2 | 8 | 0 | 3 | 1 | 0 | 0 | 0 | 0 | 0 | 8 | 0 | 0
44 | 979082121R00 | Příplatek k vnitrost. dopravě suti za dalších 5 m | t | 0.9263 |  | 0 |  | 2 | 8 | 0 | 3 | 1 | 0 | 0 | 0 | 0 | 0 | 8 | 0 | 0
45 | 979087112R00 | Nakládání suti na dopravní prostředky | t | 0.18526 |  | 0 |  | 2 | 8 | 0 | 3 | 1 | 0 | 0 | 0 | 0 | 0 | 8 | 0 | 0
46 | 979999996R00 | Poplatek za skládku suti a vybouraných hmot | t | 0.18526 |  | 0 |  | 2 | 8 | 0 | 3 | 1 | 0 | 0 | 0 | 0 | 0 | 8 | 0 | 0
| Celkem za | D96 Přesuny suti a vybouraných hmot |  |  |  | 0 |  | 4 |  |  |  |  | 0 | 0 | 0 | 0 | 0