## Pokyny pro vyplnění
Pokyny pro vyplnění
Ve všech listech tohoto souboru můžete měnit pouze buňky s modrým pozadím. Jedná se o tyto údaje : - údaje o firmě - jednotkové ceny položek zadané na maximálně dvě desetinná místa

## Stavba
#RTSROZP# | Soupis stavebních prací, dodávek a služeb
| Stavba: |  | 2120 | Obec Kaliště_chodník podél silnice III/34761, III/12934
| Zadavatel |  | Obec Kaliště |  |  |  | IČO: | 00286061
|  |  | 4 |  |  |  | DIČ: | CZ00240265
|  | 58851 | Kaliště
| Projektant: |  | Ing. Leoš Pohanka |  |  |  | IČO: | 45653054
|  |  | Dolní 35 |  |  |  | DIČ: | CZ5603151664
|  | 59214 | Nové Veselí-Nové Veselí
| Zhotovitel: | [5 empty] | IČO:
DIČ:
Vypracoval:
| Rozpis ceny | [6 empty] | Celkem
HSV | HSV | [6 empty] | 0
PSV | PSV | [6 empty] | 0
MON | MON | [6 empty] | 0
VN | Vedlejší náklady | [6 empty] | 0
ON | Ostatní náklady | [6 empty] | 0
| Celkem | [6 empty] | 0
Rekapitulace daní
0 | Základ pro sníženou DPH |  |  | 15 | % | 0 |  |  | CZK
0 | Snížená DPH |  |  | 15 | % | 0 |  |  | CZK
0 | Základ pro základní DPH |  |  | 21 | % | 0 |  |  | CZK
0 | Základní DPH |  |  | 21 | % | 0 |  |  | CZK
0 | Zaokrouhlení |  |  |  |  | 0 |  |  | CZK
| Cena celkem bez DPH |  |  |  |  | 0 |  |  | CZK
0 | Cena celkem s DPH |  |  |  |  | 0 |  |  | CZK
|  | v |  |  | dne |  | 2018-09-19
|  |  | Za zhotovitele |  |  |  | Za objednatele
Rekapitulace dílčích částí
#CASTI>> | Číslo | Název |  |  | Základ pro sníženou DPH | Základ pro základní DPH | DPH celkem | Cena celkem | %
1 | Stavba |  |  |  | 0 | 0 | 0 | 0
2 | 00 | Vedlejší a ostatní náklady |  |  | 0 | 0 | 0 | 0
3 | 00 | Vedlejší a ostatní náklady |  |  | 0 | 0 | 0 | 0
2 | 001 | Úsek 1 |  |  | 0 | 0 | 0 | 0
3 | 001.1 | Úsek 1_uznatelné náklady |  |  | 0 | 0 | 0 | 0
3 | 001.2 | Úsek 1_neuznatelné náklady |  |  | 0 | 0 | 0 | 0
2 | 002 | Úsek 2 |  |  | 0 | 0 | 0 | 0
3 | 002.1 | Úsek 2_uznatelné náklady |  |  | 0 | 0 | 0 | 0
3 | 002.2 | Úsek 2_neuznatelné náklady |  |  | 0 | 0 | 0 | 0
2 | 003 | Úsek 3 |  |  | 0 | 0 | 0 | 0
3 | 003.1 | Úsek 3_uznatelné náklady |  |  | 0 | 0 | 0 | 0
3 | 003.2 | Úsek 3_neuznatelné náklady |  |  | 0 | 0 | 0 | 0
2 | 004 | Dělící ostrůvek |  |  | 0 | 0 | 0 | 0
3 | 004.1 | Dělící ostrůvek_neuznatelné náklady |  |  | 0 | 0 | 0 | 0
| Celkem za stavbu |  |  |  | 0 | 0 | 0 | 0 | 0
| 1. PODMÍNKY PRO ZPRACOVÁNÍ NABÍDKOVÉ CENY | [8 empty] | 1. PODMÍNKY PRO ZPRACOVÁNÍ NABÍDKOVÉ CENY
| Preambule | [8 empty] | Preambule
| Tento soupis stavebních prací, dodávek a služeb je sestaven jako podklad pro zpracování nabídek dodavatelů na veřejnou zakázku na stavební práce a obsahuje podmínky a požadavky zadavatele, za kterých má být zpracována nabídková cena dodavatelů. Účelem tohoto soupisu je zabezpečit obsahovou shodu všech nabídkových cen a usnadnit následné posouzení předložených cenových nabídek. | [8 empty] | Tento soupis stavebních prací, dodávek a služeb je sestaven jako podklad pro zpracování nabídek dodavatelů na veřejnou zakázku na stavební práce a obsahuje podmínky a požadavky zadavatele, za kterých má být zpracována nabídková cena dodavatelů. Účelem tohoto soupisu je zabezpečit obsahovou shodu všech nabídkových cen a usnadnit následné posouzení předložených cenových nabídek.
| Předpokládá se, že dodavatel před zpracováním cenové nabídky pečlivě prostuduje všechny pokyny a podmínky pro zpracování nabídkové ceny obsažené v zadávacích podmínkách a bude se jimi při zpracování nabídkové ceny řídit. Soupis stavebních prací, dodávek a služeb je sestaven v souladu s podmínkami vyhlášky Ministerstva pro místní rozvoj č.169/2016 Sb. | [8 empty] | Předpokládá se, že dodavatel před zpracováním cenové nabídky pečlivě prostuduje všechny pokyny a podmínky pro zpracování nabídkové ceny obsažené v zadávacích podmínkách a bude se jimi při zpracování nabídkové ceny řídit. Soupis stavebních prací, dodávek a služeb je sestaven v souladu s podmínkami vyhlášky Ministerstva pro místní rozvoj č.169/2016 Sb.
| Vymezení některých pojmů | [8 empty] | Vymezení některých pojmů
| Pro účely zpracování nabídkové ceny se jsou použity některé pojmy, pod kterými se rozumí: | [8 empty] | Pro účely zpracování nabídkové ceny se jsou použity některé pojmy, pod kterými se rozumí:
| Soupisem stavebních prací dodávek a služeb dokument, ve kterém jsou definovány zadavatelem požadované stavební práce, dodávky a služby v podrobnostech nezbytných pro zpracování cenové nabídky dodavatele. Soupis obsahuje i vymezení požadovaného množství stavebních prací, dodávek a služeb. | [8 empty] | Soupisem stavebních prací dodávek a služeb dokument, ve kterém jsou definovány zadavatelem požadované stavební práce, dodávky a služby v podrobnostech nezbytných pro zpracování cenové nabídky dodavatele. Soupis obsahuje i vymezení požadovaného množství stavebních prací, dodávek a služeb.
| Cenovou soustavou uspořádaný soubor informací o stavebních a montážních pracích, materiálech a výrobcích obsahující zatřídění položek, podrobný popis a měrnou jednotku, způsob měření a další technické a cenové podmínky pro možnost stanovení jednotkové ceny. | [8 empty] | Cenovou soustavou uspořádaný soubor informací o stavebních a montážních pracích, materiálech a výrobcích obsahující zatřídění položek, podrobný popis a měrnou jednotku, způsob měření a další technické a cenové podmínky pro možnost stanovení jednotkové ceny.
| Ostatními náklady náklady dodavatele spojené se splněním povinností dodavatele vyplývajících z obchodních či jiných podmínek zadávací dokumentace. Patří do nich zejména náklady na vyhotovení dokumentace skutečného provedení stavby, náklady na geodetické zaměření dokončeného díla, náklady spojené s podmínkami pro publicitu projektu, náklady na dílenskou či výrobní dokumentaci apod. | [8 empty] | Ostatními náklady náklady dodavatele spojené se splněním povinností dodavatele vyplývajících z obchodních či jiných podmínek zadávací dokumentace. Patří do nich zejména náklady na vyhotovení dokumentace skutečného provedení stavby, náklady na geodetické zaměření dokončeného díla, náklady spojené s podmínkami pro publicitu projektu, náklady na dílenskou či výrobní dokumentaci apod.
| Položkovým rozpočtem dokument odpovídající svým obsahem a strukturou soupisu stavebních prací, dodávek a služeb, předaného zadavatelem dodavateli ke zpracování nabídky, v němž dodavatel doplní k jednotlivým položkám stavebních prací, dodávek nebo služeb svoje nabídkové jednotkové ceny a stanoví i celkovou nabídkovou cenu příslušné položky a dále stanoví nabídkové ceny dle struktury soupisu až po celkovou nabídkovou cenu za veškeré stavební práce, dodávky nebo služby, které jsou obsahem soupisu stavebních prací, dodávek a služeb. | [8 empty] | Položkovým rozpočtem dokument odpovídající svým obsahem a strukturou soupisu stavebních prací, dodávek a služeb, předaného zadavatelem dodavateli ke zpracování nabídky, v němž dodavatel doplní k jednotlivým položkám stavebních prací, dodávek nebo služeb svoje nabídkové jednotkové ceny a stanoví i celkovou nabídkovou cenu příslušné položky a dále stanoví nabídkové ceny dle struktury soupisu až po celkovou nabídkovou cenu za veškeré stavební práce, dodávky nebo služby, které jsou obsahem soupisu stavebních prací, dodávek a služeb.
| Vedlejšími náklady náklady na činností zhotovitele, které nejsou zahrnuty v položkách soupisu stavebních prací, dodávek nebo služeb, ale se zhotovením stav-by souvisí a jsou pro realizaci stavby nezbytné. Někdy se definují jako vedlejší rozpočtové náklady a zahrnují zejména náklady na vybudování, provoz a odstranění zařízení staveniště. | [8 empty] | Vedlejšími náklady náklady na činností zhotovitele, které nejsou zahrnuty v položkách soupisu stavebních prací, dodávek nebo služeb, ale se zhotovením stav-by souvisí a jsou pro realizaci stavby nezbytné. Někdy se definují jako vedlejší rozpočtové náklady a zahrnují zejména náklady na vybudování, provoz a odstranění zařízení staveniště.
| Cenová soustava | [8 empty] | Cenová soustava
| Použitá cenová soustava | [8 empty] | Použitá cenová soustava
| Soupisy stavebních prací, dodávek a služeb jsou zpracovány s použitím cenové soustavy zpracované společností RTS, a.s.. Položky z cenové soustavy mají uveden odkaz na cenovou soustavu včetně označení příslušného ceníku. | [8 empty] | Soupisy stavebních prací, dodávek a služeb jsou zpracovány s použitím cenové soustavy zpracované společností RTS, a.s.. Položky z cenové soustavy mají uveden odkaz na cenovou soustavu včetně označení příslušného ceníku.
| Technické podmínky | [8 empty] | Technické podmínky
| Obsah jednotlivých položek, způsob měření a ostatní další podmínky definující obsah a použití jednotlivých položek jsou obsaženy v cenových a technických podmínkách příslušných ceníků (viz zařazení u položky), které jsou volně dostupné na elektronické adrese www.cenovasoustava.cz | [8 empty] | Obsah jednotlivých položek, způsob měření a ostatní další podmínky definující obsah a použití jednotlivých položek jsou obsaženy v cenových a technických podmínkách příslušných ceníků (viz zařazení u položky), které jsou volně dostupné na elektronické adrese www.cenovasoustava.cz
| Individuální položky | [8 empty] | Individuální položky
| Položky soupisu prací, které cenová soustava neobsahuje, jsou označeny popisem „vlastní“. Pro tyto položky jsou cenové a technické podmínky definovány jejich popisem, případně odkazem na konkrétní část příslušné dokumentace. | [8 empty] | Položky soupisu prací, které cenová soustava neobsahuje, jsou označeny popisem „vlastní“. Pro tyto položky jsou cenové a technické podmínky definovány jejich popisem, případně odkazem na konkrétní část příslušné dokumentace.
| Závaznost a změna soupisu | [8 empty] | Závaznost a změna soupisu
| Závaznost soupisu | [8 empty] | Závaznost soupisu
| Poskytnuté soupisy jsou pro zpracování nabídkové ceny závazné. Je vyloučeno jakékoliv vyřazení položek ze soupisu, doplnění položek do soupisu, slučování položek a jakýkoliv zásah do popisu položky, množství měrných jednotek nebo jakkoliv měnit či upravovat jakýkoliv jiný údaj v soupisu. | [8 empty] | Poskytnuté soupisy jsou pro zpracování nabídkové ceny závazné. Je vyloučeno jakékoliv vyřazení položek ze soupisu, doplnění položek do soupisu, slučování položek a jakýkoliv zásah do popisu položky, množství měrných jednotek nebo jakkoliv měnit či upravovat jakýkoliv jiný údaj v soupisu.
| Zvláštní podmínky pro stanovení nabídkové ceny | [8 empty] | Zvláštní podmínky pro stanovení nabídkové ceny
| Přeprava vybouraných hmot, suti a vytěžené zeminy | [8 empty] | Přeprava vybouraných hmot, suti a vytěžené zeminy
| Pokud soupis obsahuje i některé technologické položky vztahující se k uložení vytěžené zeminy nebo vybouraných hmot, vodorovné přesuny zeminy nebo vybouraných hmot pak v takových případech zpracovatel soupisu předpokládá určitou přepravní vzdálenost. Pokud z technologického postupu dodavatele vyplývá jiná přepravní vzdálenost, je povinností dodavatele stanovit takovou jednotkovou cenu, aby celková cena položky odpovídala jeho konkrétním technologickým podmínkám a konkrétní přepravní vzdálenosti, při soupisem vymezeném množství měrných jednotek. | [8 empty] | Pokud soupis obsahuje i některé technologické položky vztahující se k uložení vytěžené zeminy nebo vybouraných hmot, vodorovné přesuny zeminy nebo vybouraných hmot pak v takových případech zpracovatel soupisu předpokládá určitou přepravní vzdálenost. Pokud z technologického postupu dodavatele vyplývá jiná přepravní vzdálenost, je povinností dodavatele stanovit takovou jednotkovou cenu, aby celková cena položky odpovídala jeho konkrétním technologickým podmínkám a konkrétní přepravní vzdálenosti, při soupisem vymezeném množství měrných jednotek.
| Vnitrostaveništní přesun stavebního materiálu | [8 empty] | Vnitrostaveništní přesun stavebního materiálu
| Pokud soupis obsahuje i položky vztahující se ke vnitrostaveništnímu přesunu materiálů (položky označené jako přesun hmot), pak v takových případech je povinností dodavatele stanovit takovou jednotkovou cenu, aby celková cena položky odpovídala jeho konkrétním technologickým podmínkám a konkrétní přepravní vzdálenosti, při soupisem vymezeném množství měrných jednotek. | [8 empty] | Pokud soupis obsahuje i položky vztahující se ke vnitrostaveništnímu přesunu materiálů (položky označené jako přesun hmot), pak v takových případech je povinností dodavatele stanovit takovou jednotkovou cenu, aby celková cena položky odpovídala jeho konkrétním technologickým podmínkám a konkrétní přepravní vzdálenosti, při soupisem vymezeném množství měrných jednotek.
| Vnitrostaveništní přesun hmot prací PSV (pomocná stavební výroba) může být v soupisu stanoven procenticky z hodnoty ceny za provedení příslušných řemeslných prací, dodávek a služeb. V takovém případě není v soupisu uvedeno množství měrných jednotek. Dodavatel ocení celkovou cenu u takové položky přesunu hmot vždy konkrétní částkou v Kč, bez ohledu na to, jakým způsobem k jejímu výpočtu dospěl. | [8 empty] | Vnitrostaveništní přesun hmot prací PSV (pomocná stavební výroba) může být v soupisu stanoven procenticky z hodnoty ceny za provedení příslušných řemeslných prací, dodávek a služeb. V takovém případě není v soupisu uvedeno množství měrných jednotek. Dodavatel ocení celkovou cenu u takové položky přesunu hmot vždy konkrétní částkou v Kč, bez ohledu na to, jakým způsobem k jejímu výpočtu dospěl.
| Příplatky za ztížené podmínky prací | [8 empty] | Příplatky za ztížené podmínky prací
| Pokud soupis položku příplatku za ztížené podmínky obsahuje, je dodavatel povinen ji ocenit bez ohledu na to, že tento příplatek dodavatel standardně neuplatňuje. | [8 empty] | Pokud soupis položku příplatku za ztížené podmínky obsahuje, je dodavatel povinen ji ocenit bez ohledu na to, že tento příplatek dodavatel standardně neuplatňuje.
| Vedlejší a ostatní náklady | [8 empty] | Vedlejší a ostatní náklady
| Tyto náklady jsou popsány v samostatném soupisu stavebních prací, dodávek a služeb s tím, že dodavatel je povinen v rámci těchto nákladů ocenit všechny definované náklady souhrnně pro celou stavbu. | [8 empty] | Tyto náklady jsou popsány v samostatném soupisu stavebních prací, dodávek a služeb s tím, že dodavatel je povinen v rámci těchto nákladů ocenit všechny definované náklady souhrnně pro celou stavbu.
| 2. SPECIFICKÉ PODMÍNKY PRO ZPRACOVÁNÍ NABÍDKOVÉ CENY | [8 empty] | 2. SPECIFICKÉ PODMÍNKY PRO ZPRACOVÁNÍ NABÍDKOVÉ CENY
| Zde doplní zpracovatel soupisu případná specifika týkající se konkrétní zakázky. | [8 empty] | Zde doplní zpracovatel soupisu případná specifika týkající se konkrétní zakázky.
| 3. ELEKTRONICKÁ PODOBA SOUPISU | [8 empty] | 3. ELEKTRONICKÁ PODOBA SOUPISU
| Elektronická podoba soupisu | [8 empty] | Elektronická podoba soupisu
| V souladu se zákonem jsou předložené soupisy zpracovány i v elektronické podobě. Elektronickou podobou soupisu stavebních prací, dodávek a služeb je formát MS EXCEL. | [8 empty] | V souladu se zákonem jsou předložené soupisy zpracovány i v elektronické podobě. Elektronickou podobou soupisu stavebních prací, dodávek a služeb je formát MS EXCEL.
| Popis formátu soupisu odpovídá svou strukturou vzorovému soupisu volně dostupnému na internetové adrese: | [8 empty] | Popis formátu soupisu odpovídá svou strukturou vzorovému soupisu volně dostupnému na internetové adrese:
| www.stavebnionline.cz/soupis | [8 empty] | www.stavebnionline.cz/soupis
| Zpracování elektronické podoby soupisu | [8 empty] | Zpracování elektronické podoby soupisu
| Předaný formát MS EXCEL je nepřístupným (uzamčeným) souborem, do kterého dodavatel doplňuje pouze jednotkové ceny ke všem položkám. Ostatní cenové údaje, jako celková cena položky, mezisoučty za stavební či funkční díly nebo součty celkové ceny stavebního objektu, jakož i cena stavby jsou výsledkem vložených matematických vzorců v příslušných pozicích souboru. | [8 empty] | Předaný formát MS EXCEL je nepřístupným (uzamčeným) souborem, do kterého dodavatel doplňuje pouze jednotkové ceny ke všem položkám. Ostatní cenové údaje, jako celková cena položky, mezisoučty za stavební či funkční díly nebo součty celkové ceny stavebního objektu, jakož i cena stavby jsou výsledkem vložených matematických vzorců v příslušných pozicích souboru.
| Jiný formát soupisu | [8 empty] | Jiný formát soupisu
| Pokud by kterýkoliv dodavatel měl problémy s předaným formátem, lze na požádání poskytnout soupis stavebních prací také ve formátu *.xml, což je standardní formát používaný pro přenosy dat. Dokumentace tohoto formátu je volně přístupná na webových stránkách MMR. | [8 empty] | Pokud by kterýkoliv dodavatel měl problémy s předaným formátem, lze na požádání poskytnout soupis stavebních prací také ve formátu *.xml, což je standardní formát používaný pro přenosy dat. Dokumentace tohoto formátu je volně přístupná na webových stránkách MMR.
| Závěrečné ustanovení | [8 empty] | Závěrečné ustanovení
| Ostatní podmínky vztahující se ke zpracování nabídkové ceny jsou uvedeny v zadávací dokumentaci. | [8 empty] | Ostatní podmínky vztahující se ke zpracování nabídkové ceny jsou uvedeny v zadávací dokumentaci.
Rekapitulace dílů
| Číslo | Název |  |  | Typ dílu |  |  | Celkem | %
| 1 | Zemní práce |  |  | HSV |  |  | 0
| 181 | Sadové úpravy |  |  | HSV |  |  | 0
| 212 | Trativody |  |  | HSV |  |  | 0
| 5 | Komunikace |  |  | HSV |  |  | 0
| 89 | Ostatní konstrukce na trubním vedení |  |  | HSV |  |  | 0
| 91 | Doplňující práce na komunikaci |  |  | HSV |  |  | 0
| 99 | Staveništní přesun hmot |  |  | HSV |  |  | 0
| M21 | Elektromontáže |  |  | MON |  |  | 0
| M22.2 | HZS |  |  | MON |  |  | 0
| M46 | Zemní práce při montážích |  |  | MON |  |  | 0
| D96 | Přesuny suti a vybouraných hmot |  |  | PSU |  |  | 0
| VN | Vedlejší náklady |  |  | VN |  |  | 0
| ON | Ostatní náklady |  |  | ON |  |  | 0
| Cena celkem | [6 empty] | 0 | 0
Note on D11: Název
Note on I11: IČO
Note on D12: Ulice
Note on I12: DIČ
Note on C13: PSČ
Note on D13: Ulice

## VzorPolozky (hidden)
Položkový rozpočet
S:
O:
R:

## 00 00 Naklady
Soupis vedlejších a ostatních nákladů | [25 empty] | #TypZaznamu#
S: | 2120 | Obec Kaliště_chodník podél silnice III/34761, III/12934 | [23 empty] | STA
O: | 00 | Vedlejší a ostatní náklady | [20 empty] | NAK |  |  | OBJ
R: | 00 | Vedlejší a ostatní náklady | [23 empty] | ROZ
P.č. | Číslo položky | Název položky | MJ | množství | cena / MJ | Celkem | Dodávka | Dodávka celk. | Montáž | Montáž celk. | DPH | cena s DPH | hmotnost / MJ | hmotnost celk.(t) | dem. hmotnost / MJ | dem. hmotnost celk.(t) | Ceník | Cen. soustava / platnost | Cenová úroveň | Nhod / MJ | Nhod celk. | Dodavatel
Díl: | VN | Vedlejší náklady |  |  |  | 0 |  | 0 |  | 0 |  | 0 |  | 0 |  | 0 |  |  |  |  | 0 |  |  |  |  | DIL
1 | 0007T | Zkoušky únosnosti pláně | Soubor | 1 |  | 0 |  | 0 |  | 0 | 21 | 0 | 0 | 0 | 0 | 0 |  | Vlastní | Indiv | 0 | 0 |  |  |  |  | POL99_0
2 | 00511 R | Geodetické práce | Soubor | 1 |  | 0 |  | 0 |  | 0 | 21 | 0 | 0 | 0 | 0 | 0 |  | RTS 17/ II | Indiv | 0 | 0 |  |  |  |  | POL99_2
3 | 00523 R | Zkoušky a revize | Soubor | 1 |  | 0 |  | 0 |  | 0 | 21 | 0 | 0 | 0 | 0 | 0 |  | RTS 17/ II | Indiv | 0 | 0 |  |  |  |  | POL99_2
4 | 00511T | Geodetické zaměření stavby | Soubor | 1 |  | 0 |  | 0 |  | 0 | 21 | 0 | 0 | 0 | 0 | 0 |  | Vlastní | Indiv | 0 | 0 |  |  |  |  | POL99_0
5 | 005121010R | Vybudování zařízení staveniště | Soubor | 1 |  | 0 |  | 0 |  | 0 | 21 | 0 | 0 | 0 | 0 | 0 |  | RTS 17/ II | Indiv | 0 | 0 |  |  |  |  | POL99_2
6 | 005121020R | Provoz zařízení staveniště | Soubor | 1 |  | 0 |  | 0 |  | 0 | 21 | 0 | 0 | 0 | 0 | 0 |  | RTS 17/ II | Indiv | 0 | 0 |  |  |  |  | POL99_2
7 | 005121030R | Odstranění zařízení staveniště | Soubor | 1 |  | 0 |  | 0 |  | 0 | 21 | 0 | 0 | 0 | 0 | 0 |  | RTS 17/ II | Indiv | 0 | 0 |  |  |  |  | POL99_2
Díl: | ON | Ostatní náklady |  |  |  | 0 |  | 0 |  | 0 |  | 0 |  | 0 |  | 0 |  |  |  |  | 0 |  |  |  |  | DIL
8 | 00896T | Oplocení staveniště po celou dobu výstavby | Soubor | 1 |  | 0 |  | 0 |  | 0 | 21 | 0 | 0 | 0 | 0 | 0 |  | Vlastní | Indiv | 0 | 0 |  |  |  |  | POL99_0
9 | 005241010R | Dokumentace skutečného provedení | Soubor | 1 |  | 0 |  | 0 |  | 0 | 21 | 0 | 0 | 0 | 0 | 0 |  | RTS 17/ II | Indiv | 0 | 0 |  |  |  |  | POL99_2
10 | 005211030R | Dočasná dopravní opatření | Soubor | 1 |  | 0 |  | 0 |  | 0 | 21 | 0 | 0 | 0 | 0 | 0 |  | RTS 17/ II | Indiv | 0 | 0 |  |  |  |  | POL99_2
[24 empty] | 15 | 21
| Celkem |  |  |  |  | 0 | [17 empty] | 0 | 0 | SUM
END

## 001 001.1 Pol
Položkový soupis prací a dodávek | [25 empty] | #TypZaznamu#
S: | 2120 | Obec Kaliště_chodník podél silnice III/34761, III/12934 | [23 empty] | STA
O: | 001 | Úsek 1 | [20 empty] | STA |  |  | OBJ
R: | 001.1 | Úsek 1_uznatelné náklady | [23 empty] | ROZ
P.č. | Číslo položky | Název položky | MJ | množství | cena / MJ | Celkem | Dodávka | Dodávka celk. | Montáž | Montáž celk. | DPH | cena s DPH | hmotnost / MJ | hmotnost celk.(t) | dem. hmotnost / MJ | dem. hmotnost celk.(t) | Ceník | Cen. soustava / platnost | Cenová úroveň | Nhod / MJ | Nhod celk. | Dodavatel
Díl: | 1 | Zemní práce |  |  |  | 0 |  | 0 |  | 0 |  | 0 |  | 0 |  | 59.22 |  |  |  |  | 137.58 |  |  |  |  | DIL
1 | 113106231R00 | Rozebrání vozovek a ploch s jakoukoliv výplní spár v jakékoliv ploše, ze zámkové dlažky, kladených do lože z kameniva | m2 | 30 |  | 0 |  | 0 |  | 0 | 21 | 0 | 0 | 0 | 0.225 | 6.75 | 822-1 | RTS 17/ II | RTS 17/ II | 0.142 | 4.26 |  |  |  |  | POL1_1
|  | s přemístěním hmot na skládku na vzdálenost do 3 m nebo s naložením na dopravní prostředek | [23 empty] | SPI
|  | stávající vozovka s krytem z dlažby : | [23 empty] | VV | 0
|  | 30,00 |  | 30 | [21 empty] | VV | 0
2 | 113107540R00 | Odstranění podkladů nebo krytů z kameniva hrubého drceného, v ploše jednotlivě do 50 m2, tloušťka vrstvy 400 mm | m2 | 45 |  | 0 |  | 0 |  | 0 | 21 | 0 | 0 | 0 | 0.88 | 39.6 | 822-1 | RTS 17/ II | RTS 17/ II | 1.248 | 56.16 |  |  |  |  | POL1_1
|  | stávající vozovka s asfaltovým krytem : | [23 empty] | VV | 0
|  | 15,00 |  | 15 | [21 empty] | VV | 0
|  | stávající vozovka s krytem z dlažby : | [23 empty] | VV | 0
|  | 30,00 |  | 30 | [21 empty] | VV | 0
3 | 113108310R00 | Odstranění podkladů nebo krytů živičných, v ploše jednotlivě do 50 m2, tloušťka vrstvy 100 mm | m2 | 15 |  | 0 |  | 0 |  | 0 | 21 | 0 | 0 | 0 | 0.22 | 3.3 | 822-1 | RTS 17/ II | RTS 17/ II | 0.375 | 5.63 |  |  |  |  | POL1_1
|  | stávající vozovka s asfaltovým krytem : | [23 empty] | VV | 0
|  | 15,00 |  | 15 | [21 empty] | VV | 0
4 | 113202111R00 | Vytrhání obrub z krajníků nebo obrubníků stojatých | m | 66 |  | 0 |  | 0 |  | 0 | 21 | 0 | 0 | 0 | 0.145 | 9.57 | 822-1 | RTS 17/ II | RTS 17/ II | 0.133 | 8.78 |  |  |  |  | POL1_1
|  | s vybouráním lože, s přemístěním hmot na skládku na vzdálenost do 3 m nebo naložením na dopravní prostředek | [23 empty] | SPI
|  | vybourání stávajícího obrubníku : | [23 empty] | VV | 0
|  | 66,00 |  | 66 | [21 empty] | VV | 0
5 | 122201101R00 | Odkopávky a prokopávky nezapažené v hornině 3 do 100 m3 | m3 | 90 |  | 0 |  | 0 |  | 0 | 21 | 0 | 0 | 0 | 0 | 0 | 800-1 | RTS 17/ II | RTS 17/ II | 0.368 | 33.12 |  |  |  |  | POL1_1
|  | s přehozením výkopku na vzdálenost do 3 m nebo s naložením na dopravní prostředek, | [23 empty] | SPI
|  | výkopy na úroveň zemní pláně : | [23 empty] | VV | 0
|  | 90,00 |  | 90 | [21 empty] | VV | 0
6 | 132201111R00 | Hloubení rýh šířky do 60 cm do 100 m3, v hornině 3, hloubení strojně | m3 | 33.6 |  | 0 |  | 0 |  | 0 | 21 | 0 | 0 | 0 | 0 | 0 | 800-1 | RTS 17/ II | RTS 17/ II | 0.292 | 9.81 |  |  |  |  | POL1_1
|  | zapažených i nezapažených s urovnáním dna do předepsaného profilu a spádu, s přehozením výkopku na přilehlém terénu na vzdálenost do 3 m od podélné osy rýhy nebo s naložením výkopku na dopravní prostředek. | [23 empty] | SPI |  | zapažených i nezapažených s urovnáním dna do předepsaného profilu a spádu, s přehozením výkopku na přilehlém terénu na vzdálenost do 3 m od podélné osy rýhy nebo s naložením výkopku na dopravní prostředek.
|  | podpovrchová drenáž pod úrovní zemní pláně : | [23 empty] | VV | 0
|  | 280,00*0,30*0,40 |  | 33.6 | [21 empty] | VV | 0
7 | 162701105R00 | Vodorovné přemístění výkopku z horniny 1 až 4, na vzdálenost přes 9 000 do 10 000 m | m3 | 123.6 |  | 0 |  | 0 |  | 0 | 21 | 0 | 0 | 0 | 0 | 0 | 800-1 | RTS 17/ II | RTS 17/ II | 0.011 | 1.36 |  |  |  |  | POL1_1
|  | po suchu, bez naložení výkopku, avšak se složením bez rozhrnutí, zpáteční cesta vozidla. | [23 empty] | SPI
|  | výkopy na úroveň zemní pláně : | [23 empty] | VV | 0
|  | 90,00 |  | 90 | [21 empty] | VV | 0
|  | podpovrchová drenáž pod úrovní zemní pláně : | [23 empty] | VV | 0
|  | 280,00*0,30*0,40 |  | 33.6 | [21 empty] | VV | 0
8 | 162701109R00 | Vodorovné přemístění výkopku příplatek k ceně za každých dalších i započatých 1 000 m přes 10 000 m z horniny 1 až 4 | m3 | 1236 |  | 0 |  | 0 |  | 0 | 21 | 0 | 0 | 0 | 0 | 0 | 800-1 | RTS 17/ II | RTS 17/ II | 0 | 0 |  |  |  |  | POL1_1
|  | po suchu, bez naložení výkopku, avšak se složením bez rozhrnutí, zpáteční cesta vozidla. | [23 empty] | SPI
|  | 123,60*10 |  | 1236 | [21 empty] | VV | 0
9 | 167101102R00 | Nakládání, skládání, překládání neulehlého výkopku nakládání výkopku přes 100 m3, z horniny 1 až 4 | m3 | 123.6 |  | 0 |  | 0 |  | 0 | 21 | 0 | 0 | 0 | 0 | 0 | 800-1 | RTS 17/ II | RTS 17/ II | 0.053 | 6.55 |  |  |  |  | POL1_1
|  | 123,60 |  | 123.6 | [21 empty] | VV | 0
10 | 171201201R00 | Uložení sypaniny na dočasnou skládku tak, že na 1 m2 plochy připadá přes 2 m3 výkopku nebo ornice | m3 | 123.6 |  | 0 |  | 0 |  | 0 | 21 | 0 | 0 | 0 | 0 | 0 | 800-1 | RTS 17/ II | RTS 17/ II | 0.009 | 1.11 |  |  |  |  | POL1_1
|  | 123,60 |  | 123.6 | [21 empty] | VV | 0
11 | 181101102R00 | Úprava pláně v zářezech v hornině 1 až 4, se zhutněním | m2 | 599.7675 |  | 0 |  | 0 |  | 0 | 21 | 0 | 0 | 0 | 0 | 0 | 800-1 | RTS 17/ II | RTS 17/ II | 0.018 | 10.8 |  |  |  |  | POL1_1
|  | vyrovnáním výškových rozdílů, ploch vodorovných a ploch do sklonu 1 : 5. | [23 empty] | SPI
|  | zhutněná zemní pláň, Edef,2=min.30 MPa : | [23 empty] | VV | 0
|  | (v případě nesplnění nutná úprava podloží vozovky) : | [23 empty] | VV | 0
|  | chodník - kryt z drobných kostek : | [23 empty] | VV | 0
|  | 123,10+13,70 |  | 136.8 | [21 empty] | VV | 0
|  | chodník - kryt ze zámkové dlažby : | [23 empty] | VV | 0
|  | 184,75+3,90 |  | 188.65 | [21 empty] | VV | 0
|  | chodník v místě sjezdu - kryt ze zámkové dlažby : | [23 empty] | VV | 0
|  | 61,20+27,05 |  | 88.25 | [21 empty] | VV | 0
|  | chodník, nástupiště - kryt ze zámkové dlažby : | [23 empty] | VV | 0
|  | 8,25 |  | 8.25 | [21 empty] | VV | 0
|  | pod obrubníky : | [23 empty] | VV | 0
|  | (208,35+57,20+11,00+11,00+220,50)*0,35 |  | 177.82 | [21 empty] | VV | 0
12 | 199000005R00 | Poplatky za skládku zeminy 1- 4 | t | 234.84 |  | 0 |  | 0 |  | 0 | 21 | 0 | 0 | 0 | 0 | 0 | 800-1 | RTS 17/ II | RTS 17/ II | 0 | 0 |  |  |  |  | POL1_1
|  | 123,60*1,90 |  | 234.84 | [21 empty] | VV | 0
Díl: | 181 | Sadové úpravy |  |  |  | 0 |  | 0 |  | 0 |  | 0 |  | 0 |  | 0 |  |  |  |  | 0 |  |  |  |  | DIL
13 | 181-001 | D+M ochrana stávajících stromů | kus | 5 |  | 0 |  | 0 |  | 0 | 21 | 0 | 0 | 0 | 0 | 0 |  | Vlastní | Indiv | 0 | 0 |  |  |  |  | POL1_1
|  | ochrana stávajících stromů dle požadavků odboru ŽP : | [23 empty] | VV | 0
|  | (ochrana stromů před mechanickým poškozením bude provedena obedněním nejméně 1,8 m vysokým, : | [23 empty] | VV | 0
|  | ochranné zařízení se musí připevnit bez poškození stromů a vůči kmenu vypolštářovat, : | [23 empty] | VV | 0
|  | nesmí být nasazeno bezprostředně na kořenové náběhy, : | [23 empty] | VV | 0
|  | korunu nutno chránit před poškozením stavebními mechanizmy, : | [23 empty] | VV | 0
|  | ohrožené větve se musí vyvázat nahoru, místa úvazků je nutno vypodložit vhodným materiálem). : | [23 empty] | VV | 0
|  | 5,00 |  | 5 | [21 empty] | VV | 0
Díl: | 212 | Trativody |  |  |  | 0 |  | 0 |  | 0 |  | 0 |  | 60.42 |  | 0 |  |  |  |  | 47.52 |  |  |  |  | DIL
14 | 212572111R00 | Lože pro trativody ze štěrkopísku tříděného | m3 | 8.4 |  | 0 |  | 0 |  | 0 | 21 | 0 | 1.9205 | 16.13 | 0 | 0 | 800-2 | RTS 17/ II | RTS 17/ II | 1.231 | 10.34 |  |  |  |  | POL1_1
|  | podpovrchová drenáž pod úrovní zemní pláně DN 100 mm : | [23 empty] | VV | 0
|  | 280,00*0,30*0,10 |  | 8.4 | [21 empty] | VV | 0
15 | 212561111R00 | Výplň trativodů kamenivem hrubým drceným, frakce 4-16 mm | m3 | 25.2 |  | 0 |  | 0 |  | 0 | 21 | 0 | 1.665 | 41.96 | 0 | 0 | 800-2 | RTS 17/ II | RTS 17/ II | 0.92 | 23.18 |  |  |  |  | POL1_1
|  | do rýh bez zhutnění s úpravou povrchu výplně, | [23 empty] | SPI
|  | podpovrchová drenáž pod úrovní zemní pláně DN 100 mm : | [23 empty] | VV | 0
|  | 280,00*0,30*0,30 |  | 25.2 | [21 empty] | VV | 0
16 | 212755114R00 | Trativody z drenážních trubek bez lože vnitřního průměru 10 cm | m | 280 |  | 0 |  | 0 |  | 0 | 21 | 0 | 0.00777 | 2.18 | 0 | 0 | 800-2 | RTS 17/ II | RTS 17/ II | 0.05 | 14 |  |  |  |  | POL1_1
|  | podpovrchová drenáž pod úrovní zemní pláně DN 100 mm : | [23 empty] | VV | 0
|  | 280,00 |  | 280 | [21 empty] | VV | 0
17 | 286-11228 | Drenážní potrubí HD-PE DN 100 mm | m | 308 |  | 0 |  | 0 |  | 0 | 21 | 0 | 0.00048 | 0.15 | 0 | 0 |  | Vlastní | Indiv | 0 | 0 |  |  |  |  | POL1_1
|  | podpovrchová drenáž pod úrovní zemní pláně DN 100 mm : | [23 empty] | VV | 0
|  | 280,00*1,10 |  | 308 | [21 empty] | VV | 0
Díl: | 5 | Komunikace |  |  |  | 0 |  | 0 |  | 0 |  | 0 |  | 363.51 |  | 0 |  |  |  |  | 283.25 |  |  |  |  | DIL
18 | 564861111R00 | Podklad ze štěrkodrti s rozprostřením a zhutněním frakce 0-63 mm, tloušťka po zhutnění 200 mm | m2 | 489.5675 |  | 0 |  | 0 |  | 0 | 21 | 0 | 0.3708 | 181.53 | 0 | 0 | 822-1 | RTS 17/ II | RTS 17/ II | 0.029 | 14.2 |  |  |  |  | POL1_1
|  | chodník - kryt z drobných kostek : | [23 empty] | VV | 0
|  | 123,10 |  | 123.1 | [21 empty] | VV | 0
|  | chodník - kryt ze zámkové dlažby : | [23 empty] | VV | 0
|  | 184,75+3,90 |  | 188.65 | [21 empty] | VV | 0
|  | pod obrubníky : | [23 empty] | VV | 0
|  | (208,35+57,20+11,00+11,00+220,50)*0,35 |  | 177.82 | [21 empty] | VV | 0
19 | 564871111R00 | Podklad ze štěrkodrti s rozprostřením a zhutněním frakce 0-63 mm, tloušťka po zhutnění 250 mm | m2 | 110.2 |  | 0 |  | 0 |  | 0 | 21 | 0 | 0.46166 | 50.87 | 0 | 0 | 822-1 | RTS 17/ II | RTS 17/ II | 0.027 | 2.98 |  |  |  |  | POL1_1
|  | chodník v místě sjezdu - kryt z drobných kostek : | [23 empty] | VV | 0
|  | 13,70 |  | 13.7 | [21 empty] | VV | 0
|  | chodník v místě sjezdu - kryt ze zámkové dlažby : | [23 empty] | VV | 0
|  | 61,20+27,05 |  | 88.25 | [21 empty] | VV | 0
|  | chodník, nástupiště - kryt ze zámkové dlažby : | [23 empty] | VV | 0
|  | 8,25 |  | 8.25 | [21 empty] | VV | 0
20 | 565131211RT3 | Podklad z kameniva obaleného asfaltem ACP 16+, v pruhu šířky přes 3 m, třídy 1, tloušťka po zhutnění 50 mm | m2 | 86.4 |  | 0 |  | 0 |  | 0 | 21 | 0 | 0.13188 | 11.39 | 0 | 0 | 822-1 | RTS 17/ II | RTS 17/ II | 0.021 | 1.81 |  |  |  |  | POL1_1
|  | s rozprostřením a zhutněním | [23 empty] | SPI
|  | úprava přilehlé komunikace do 0,5 m od hrany chodníku : | [23 empty] | VV | 0
|  | 288,00*0,30 |  | 86.4 | [21 empty] | VV | 0
21 | 573231111R00 | Postřik živičný spojovací bez posypu kamenivem ze silniční emulze, v množství od 0,5 do 0,7 kg/m2 | m2 | 172.8 |  | 0 |  | 0 |  | 0 | 21 | 0 | 0.00071 | 0.12 | 0 | 0 | 822-1 | RTS 17/ II | RTS 17/ II | 0.002 | 0.35 |  |  |  |  | POL1_1
|  | úprava přilehlé komunikace do 0,5 m od hrany chodníku : | [23 empty] | VV | 0
|  | 288,00*0,30 |  | 86.4 | [21 empty] | VV | 0
|  | 288,00*0,30 |  | 86.4 | [21 empty] | VV | 0
22 | 577112114RT3 | Beton asfaltový z modifikovaného asfaltu v pruhu šířky do 3 m, ACO 11 S , tloušťky 50 mm, plochy do 200 m2 | m2 | 86.4 |  | 0 |  | 0 |  | 0 | 21 | 0 | 0.12966 | 11.2 | 0 | 0 | 822-1 | RTS 17/ II | RTS 17/ II | 0.072 | 6.22 |  |  |  |  | POL1_1
|  | úprava přilehlé komunikace do 0,5 m od hrany chodníku : | [23 empty] | VV | 0
|  | 288,00*0,30 |  | 86.4 | [21 empty] | VV | 0
23 | 591211111R00 | Kladení dlažby z kostek drobných z kamene, do lože z kameniva těženého tloušťky 50 mm | m2 | 136.8 |  | 0 |  | 0 |  | 0 | 21 | 0 | 0.11 | 15.05 | 0 | 0 | 822-1 | RTS 17/ II | RTS 17/ II | 0.759 | 103.83 |  |  |  |  | POL1_1
|  | s provedením lože do 50 mm, s vyplněním spár, s dvojím beraněním a se smetením přebytečného materiálu na krajnici | [23 empty] | SPI
|  | chodník - kryt z drobných kostek : | [23 empty] | VV | 0
|  | 123,10 |  | 123.1 | [21 empty] | VV | 0
|  | chodník v místě sjezdu - kryt z drobných kostek : | [23 empty] | VV | 0
|  | 13,70 |  | 13.7 | [21 empty] | VV | 0
24 | 596215020R00 | Kladení zámkové dlažby do drtě tloušťka dlažby 60 mm, tloušťka lože 30 mm | m2 | 188.65 |  | 0 |  | 0 |  | 0 | 21 | 0 | 0.05545 | 10.46 | 0 | 0 | 822-1 | RTS 17/ II | RTS 17/ II | 0.524 | 98.85 |  |  |  |  | POL1_1
|  | s provedením lože z kameniva drceného, s vyplněním spár, s dvojitým hutněním a se smetením přebytečného materiálu na krajnici. S dodáním hmot pro lože a výplň spár. | [23 empty] | SPI |  | s provedením lože z kameniva drceného, s vyplněním spár, s dvojitým hutněním a se smetením přebytečného materiálu na krajnici. S dodáním hmot pro lože a výplň spár.
|  | chodník - kryt ze zámkové dlažby : | [23 empty] | VV | 0
|  | 184,75+3,90 |  | 188.65 | [21 empty] | VV | 0
25 | 596215040R00 | Kladení zámkové dlažby do drtě tloušťka dlažby 80 mm, tloušťka lože 40 mm | m2 | 96.5 |  | 0 |  | 0 |  | 0 | 21 | 0 | 0.0739 | 7.13 | 0 | 0 | 822-1 | RTS 17/ II | RTS 17/ II | 0.57 | 55.01 |  |  |  |  | POL1_1
|  | s provedením lože z kameniva drceného, s vyplněním spár, s dvojitým hutněním a se smetením přebytečného materiálu na krajnici. S dodáním hmot pro lože a výplň spár. | [23 empty] | SPI |  | s provedením lože z kameniva drceného, s vyplněním spár, s dvojitým hutněním a se smetením přebytečného materiálu na krajnici. S dodáním hmot pro lože a výplň spár.
|  | chodník v místě sjezdu - kryt ze zámkové dlažby : | [23 empty] | VV | 0
|  | 61,20+27,05 |  | 88.25 | [21 empty] | VV | 0
|  | chodník, nástupiště - kryt ze zámkové dlažby : | [23 empty] | VV | 0
|  | 8,25 |  | 8.25 | [21 empty] | VV | 0
26 | 500-003 | D+M úprava podloží komunikace a chodníků | m3 | 90 |  | 0 |  | 0 |  | 0 | 21 | 0 | 0 | 0 | 0 | 0 |  | Vlastní | Indiv | 0 | 0 |  |  |  |  | POL1_1
|  | úprava podloží při nesplnění zhutnění zemní pláně na 30 MPa : | [23 empty] | VV | 0
|  | položka zahrnuje : | [23 empty] | VV | 0
|  | - odtěžení 300 mm zeminy pod úroveň zemní pláně vč.nakládání, odvozu a likvidace : | [23 empty] | VV | 0
|  | - nový kameninový podklad z vhodného materiálu (skrývka z lomu) kamenivo většíc frakcí 0-125 nebo 0-150 : | [23 empty] | VV | 0
|  | - hutnění podkladu : | [23 empty] | VV | 0
|  | 300,00*0,30 |  | 90 | [21 empty] | VV | 0
27 | 592-00000 | Dlažba zámková 200x100x80 mm, přírodní | m2 | 67.32 |  | 0 |  | 0 |  | 0 | 21 | 0 | 0.176 | 11.85 | 0 | 0 |  | Vlastní | Indiv | 0 | 0 |  |  |  |  | POL1_1
|  | chodník v místě sjezdu - kryt ze zámkové dlažby : | [23 empty] | VV | 0
|  | Začátek provozního součtu | [23 empty] | VV
|  | 61,20 |  | 61.2 | [21 empty] | VV | 2
|  | Konec provozního součtu | [23 empty] | VV
|  | 61,20*1,10 |  | 67.32 | [21 empty] | VV | 0
28 | 592-00001 | Dlažba zámková pro nevidomé 200x100x80 mm, červená | m2 | 29.755 |  | 0 |  | 0 |  | 0 | 21 | 0 | 0.176 | 5.24 | 0 | 0 |  | Vlastní | Indiv | 0 | 0 |  |  |  |  | POL1_1
|  | chodník v místě sjezdu - kryt ze zámkové dlažby : | [23 empty] | VV | 0
|  | Začátek provozního součtu | [23 empty] | VV
|  | 27,05 |  | 27.05 | [21 empty] | VV | 2
|  | Konec provozního součtu | [23 empty] | VV
|  | 27,05*1,10 |  | 29.75 | [21 empty] | VV | 0
29 | 592-00002 | Dlažba zámková pro nevidomé 200x100x60 mm, červená | m2 | 4.29 |  | 0 |  | 0 |  | 0 | 21 | 0 | 0.176 | 0.76 | 0 | 0 |  | Vlastní | Indiv | 0 | 0 |  |  |  |  | POL1_1
|  | chodník - kryt ze zámkové dlažby : | [23 empty] | VV | 0
|  | Začátek provozního součtu | [23 empty] | VV
|  | 3,90 |  | 3.9 | [21 empty] | VV | 2
|  | Konec provozního součtu | [23 empty] | VV
|  | 3,90*1,10 |  | 4.29 | [21 empty] | VV | 0
30 | 592-00003 | Dlažba zámková 200x100x60 mm, přírodní | m2 | 203.225 |  | 0 |  | 0 |  | 0 | 21 | 0 | 0.131 | 26.62 | 0 | 0 |  | Vlastní | Indiv | 0 | 0 |  |  |  |  | POL1_1
|  | chodník - kryt ze zámkové dlažby : | [23 empty] | VV | 0
|  | Začátek provozního součtu | [23 empty] | VV
|  | 184,75 |  | 184.75 | [21 empty] | VV | 2
|  | Konec provozního součtu | [23 empty] | VV
|  | 184,75*1,10 |  | 203.22 | [21 empty] | VV | 0
31 | 592-00004 | Dlažba zámková 200x200x80 mm, přírodní, speciální dlažby, vodící linie | m2 | 9.075 |  | 0 |  | 0 |  | 0 | 21 | 0 | 0.131 | 1.19 | 0 | 0 |  | Vlastní | Indiv | 0 | 0 |  |  |  |  | POL1_1
|  | chodník, nástupiště - kryt ze zámkové dlažby : | [23 empty] | VV | 0
|  | Začátek provozního součtu | [23 empty] | VV
|  | 8,25 |  | 8.25 | [21 empty] | VV | 2
|  | Konec provozního součtu | [23 empty] | VV
|  | 8,25*1,10 |  | 9.07 | [21 empty] | VV | 0
32 | 596 21-5044.RX0 | Příplatek za řezání zámkové dlažby tl.60 mm | m2 | 188.65 |  | 0 |  | 0 |  | 0 | 21 | 0 | 0 | 0 | 0 | 0 |  | Vlastní | Indiv | 0 | 0 |  |  |  |  | POL1_1
|  | chodník - kryt ze zámkové dlažby : | [23 empty] | VV | 0
|  | 184,75+3,90 |  | 188.65 | [21 empty] | VV | 0
33 | 596 21-5045.RX0 | Příplatek za řezání zámkové dlažby tl.80 mm | m2 | 96.5 |  | 0 |  | 0 |  | 0 | 21 | 0 | 0 | 0 | 0 | 0 |  | Vlastní | Indiv | 0 | 0 |  |  |  |  | POL1_1
|  | chodník v místě sjezdu - kryt ze zámkové dlažby : | [23 empty] | VV | 0
|  | 61,20+27,05 |  | 88.25 | [21 empty] | VV | 0
|  | chodník, nástupiště - kryt ze zámkové dlažby : | [23 empty] | VV | 0
|  | 8,25 |  | 8.25 | [21 empty] | VV | 0
34 | 58380120.A | kostka dlažební materiálová skupina I/2 (žula); tř. I.; 8/10 cm | m2 | 150.48 |  | 0 |  | 0 |  | 0 | 21 | 0 | 0.2 | 30.1 | 0 | 0 | SPCM | RTS 17/ II | RTS 17/ II | 0 | 0 |  |  |  |  | POL3_1
|  | chodník - kryt z drobných kostek : | [23 empty] | VV | 0
|  | 123,10*1,10 |  | 135.41 | [21 empty] | VV | 0
|  | chodník v místě sjezdu - kryt z drobných kostek : | [23 empty] | VV | 0
|  | 13,70*1,10 |  | 15.07 | [21 empty] | VV | 0
Díl: | 89 | Ostatní konstrukce na trubním vedení |  |  |  | 0 |  | 0 |  | 0 |  | 0 |  | 1.2 |  | 0 |  |  |  |  | 0 |  |  |  |  | DIL
35 | 890-001 | D+M uliční vpusť obrubníková, třída zatížení D400, kompletní provedení vč.usazení a připojení | kus | 6 |  | 0 |  | 0 |  | 0 | 21 | 0 | 0.2 | 1.2 | 0 | 0 |  | Vlastní | Indiv | 0 | 0 |  |  |  |  | POL1_1
|  | včetně osazení a přípojky : | [23 empty] | VV | 0
|  | 6,00 |  | 6 | [21 empty] | VV | 0
Díl: | 91 | Doplňující práce na komunikaci |  |  |  | 0 |  | 0 |  | 0 |  | 0 |  | 146.86 |  | 0.1 |  |  |  |  | 122.48 |  |  |  |  | DIL
36 | 915712112R00 | Vodorovné značení krytů silnovrstvé, vodicích proužků šířky 250 mm | m | 26 |  | 0 |  | 0 |  | 0 | 21 | 0 | 0.00074 | 0.02 | 0 | 0 | 822-1 | RTS 17/ II | RTS 17/ II | 0.08 | 2.08 |  |  |  |  | POL1_1
|  | nové dopravní značení nátěrem, barva bílá : | [23 empty] | VV | 0
|  | V 7b - místo pro přecházení : | [23 empty] | VV | 0
|  | 26,00 |  | 26 | [21 empty] | VV | 0
37 | 917862111R00 | Osazení silničního nebo chodníkového obrubníku stojatého, s boční opěrou z betonu prostého, do lože z betonu prostého C 12/15 | m | 508.05 |  | 0 |  | 0 |  | 0 | 21 | 0 | 0.14424 | 73.28 | 0 | 0 | 822-1 | RTS 17/ II | RTS 17/ II | 0.216 | 109.74 |  |  |  |  | POL1_1
|  | S dodáním hmot pro lože tl. 80-100 mm. | [23 empty] | SPI
|  | silniční obrubník 1000x150x250 mm : | [23 empty] | VV | 0
|  | 208,35 |  | 208.35 | [21 empty] | VV | 0
|  | nájezdový obrubník 1000x150x150 mm : | [23 empty] | VV | 0
|  | 57,20 |  | 57.2 | [21 empty] | VV | 0
|  | přechodový obrubník pravý 1000x150x150-250 mm : | [23 empty] | VV | 0
|  | 11,00 |  | 11 | [21 empty] | VV | 0
|  | přechodový obrubník levý 1000x150x150-250 mm : | [23 empty] | VV | 0
|  | 11,00 |  | 11 | [21 empty] | VV | 0
|  | chodníkový obrubník 1000x200x100 mm : | [23 empty] | VV | 0
|  | 220,50 |  | 220.5 | [21 empty] | VV | 0
38 | 919735112R00 | Řezání stávajících krytů nebo podkladů živičných, hloubky přes 50 do 100 mm | m | 288 |  | 0 |  | 0 |  | 0 | 21 | 0 | 0 | 0 | 0 | 0 | 822-1 | RTS 17/ II | RTS 17/ II | 0.037 | 10.66 |  |  |  |  | POL1_1
|  | včetně spotřeby vody | [23 empty] | SPI
|  | úprava přilehlé komunikace do 0,5 m od hrany chodníku : | [23 empty] | VV | 0
|  | 288,00 |  | 288 | [21 empty] | VV | 0
39 | 918 10-1111.RX0 | Lože pod obrubníky z betonu C 16/20-XF1 | m3 | 16.2576 |  | 0 |  | 0 |  | 0 | 21 | 0 | 2.525 | 41.05 | 0 | 0 |  | Vlastní | Indiv | 0 | 0 |  |  |  |  | POL1_1
|  | silniční obrubník 1000x150x250 mm : | [23 empty] | VV | 0
|  | Začátek provozního součtu | [23 empty] | VV
|  | 208,35 |  | 208.35 | [21 empty] | VV | 2
|  | Konec provozního součtu | [23 empty] | VV
|  | 208,35*0,20*0,16 |  | 6.67 | [21 empty] | VV | 0
|  | nájezdový obrubník 1000x150x150 mm : | [23 empty] | VV | 0
|  | Začátek provozního součtu | [23 empty] | VV
|  | 57,20 |  | 57.2 | [21 empty] | VV | 2
|  | Konec provozního součtu | [23 empty] | VV
|  | 57,20*0,20*0,16 |  | 1.83 | [21 empty] | VV | 0
|  | přechodový obrubník pravý 1000x150x150-250 mm : | [23 empty] | VV | 0
|  | Začátek provozního součtu | [23 empty] | VV
|  | 11,00 |  | 11 | [21 empty] | VV | 2
|  | Konec provozního součtu | [23 empty] | VV
|  | 11,00*0,20*0,16 |  | 0.35 | [21 empty] | VV | 0
|  | přechodový obrubník levý 1000x150x150-250 mm : | [23 empty] | VV | 0
|  | Začátek provozního součtu | [23 empty] | VV
|  | 11,00 |  | 11 | [21 empty] | VV | 2
|  | Konec provozního součtu | [23 empty] | VV
|  | 11,00*0,20*0,16 |  | 0.35 | [21 empty] | VV | 0
|  | chodníkový obrubník 1000x200x100 mm : | [23 empty] | VV | 0
|  | Začátek provozního součtu | [23 empty] | VV
|  | 220,50 |  | 220.5 | [21 empty] | VV | 2
|  | Konec provozního součtu | [23 empty] | VV
|  | 220,50*0,20*0,16 |  | 7.06 | [21 empty] | VV | 0
40 | 919-001 | D+M proříznutí a utěsnění pracovních spár, asfaltového povrchu | m | 288 |  | 0 |  | 0 |  | 0 | 21 | 0 | 0 | 0 | 0 | 0 |  | Vlastní | Indiv | 0 | 0 |  |  |  |  | POL1_1
|  | proříznutí, vyčištění, utěsnění za horka aplikovanou asfaltovou zálivkou : | [23 empty] | VV | 0
|  | utěsnění napojení nových a původních asfaltových povrchů : | [23 empty] | VV | 0
|  | utěsnění spár u obrubníků pokládaných ke stávajícím asfaltovým povrchům : | [23 empty] | VV | 0
|  | utěsnění rozhraní asfalt.krytu : | [23 empty] | VV | 0
|  | úprava přilehlé komunikace do 0,5 m od hrany chodníku : | [23 empty] | VV | 0
|  | 288,00 |  | 288 | [21 empty] | VV | 0
41 | 919-002 | D+M stranová přeložka stávajícího kabelu CETIN, v místě souběhu s obrubníkem | m | 80 |  | 0 |  | 0 |  | 0 | 21 | 0 | 0 | 0 | 0 | 0 |  | Vlastní | Indiv | 0 | 0 |  |  |  |  | POL1_1
|  | 80,00 |  | 80 | [21 empty] | VV | 0
42 | 919-003 | D+M výšková úprava stávajícího poklopu, kanalizace | kus | 4 |  | 0 |  | 0 |  | 0 | 21 | 0 | 0 | 0 | 0 | 0 |  | Vlastní | Indiv | 0 | 0 |  |  |  |  | POL1_1
|  | výšková úprava - zvýšení poklopů : | [23 empty] | VV | 0
|  | 4,00 |  | 4 | [21 empty] | VV | 0
43 | 919-004 | Odstranění stávající dopravní značky | kus | 1 |  | 0 |  | 0 |  | 0 | 21 | 0 | 0 | 0 | 0.05 | 0.05 |  | Vlastní | Indiv | 0 | 0 |  |  |  |  | POL1_1
|  | 1,00 |  | 1 | [21 empty] | VV | 0
44 | 919-005 | Přeložení stávající dopravní značky mimo, profil chodníku | kus | 1 |  | 0 |  | 0 |  | 0 | 21 | 0 | 0 | 0 | 0.05 | 0.05 |  | Vlastní | Indiv | 0 | 0 |  |  |  |  | POL1_1
|  | 1,00 |  | 1 | [21 empty] | VV | 0
45 | 59217420 | obrubník chodníkový materiál beton; l = 1000,0 mm; š = 100,0 mm; h = 200,0 mm; barva šedá | kus | 231.525 |  | 0 |  | 0 |  | 0 | 21 | 0 | 0.046 | 10.65 | 0 | 0 | SPCM | RTS 17/ II | RTS 17/ II | 0 | 0 |  |  |  |  | POL3_1
|  | chodníkový obrubník 1000x200x100 mm : | [23 empty] | VV | 0
|  | Začátek provozního součtu | [23 empty] | VV
|  | 220,50 |  | 220.5 | [21 empty] | VV | 2
|  | Konec provozního součtu | [23 empty] | VV
|  | 220,50*1,05 |  | 231.53 | [21 empty] | VV | 0
46 | 59217472 | obrubník silniční materiál beton; l = 1000,0 mm; š = 150,0 mm; h = 250,0 mm; barva šedá | kus | 218.7675 |  | 0 |  | 0 |  | 0 | 21 | 0 | 0.08 | 17.5 | 0 | 0 | SPCM | RTS 17/ II | RTS 17/ II | 0 | 0 |  |  |  |  | POL3_1
|  | výkres č.C01 a C03 : | [23 empty] | VV | 0
|  | silniční obrubník 1000x150x250 mm : | [23 empty] | VV | 0
|  | Začátek provozního součtu | [23 empty] | VV
|  | 208,35 |  | 208.35 | [21 empty] | VV | 2
|  | Konec provozního součtu | [23 empty] | VV
|  | 208,35*1,05 |  | 218.77 | [21 empty] | VV | 0
47 | 59217476 | obrubník silniční nájezdový; materiál beton; l = 1000,0 mm; š = 150,0 mm; h = 150,0 mm; barva šedá | kus | 60.06 |  | 0 |  | 0 |  | 0 | 21 | 0 | 0.048 | 2.88 | 0 | 0 | SPCM | RTS 17/ II | RTS 17/ II | 0 | 0 |  |  |  |  | POL3_1
|  | nájezdový obrubník 1000x150x150 mm : | [23 empty] | VV | 0
|  | Začátek provozního součtu | [23 empty] | VV
|  | 57,20 |  | 57.2 | [21 empty] | VV | 2
|  | Konec provozního součtu | [23 empty] | VV
|  | 57,20*1,05 |  | 60.06 | [21 empty] | VV | 0
48 | 59217480 | obrubník silniční přechodový levý; materiál beton; l = 1000,0 mm; š = 150,0 mm; výškový rozsah h = 150 až 250 mm; barva šedá | kus | 11.55 |  | 0 |  | 0 |  | 0 | 21 | 0 | 0.064 | 0.74 | 0 | 0 | SPCM | RTS 17/ II | RTS 17/ II | 0 | 0 |  |  |  |  | POL3_1
|  | přechodový obrubník levý 1000x150x150-250 mm : | [23 empty] | VV | 0
|  | Začátek provozního součtu | [23 empty] | VV
|  | 11,00 |  | 11 | [21 empty] | VV | 2
|  | Konec provozního součtu | [23 empty] | VV
|  | 11,00*1,05 |  | 11.55 | [21 empty] | VV | 0
49 | 59217481 | obrubník silniční přechodový pravý; materiál beton; l = 1000,0 mm; š = 150,0 mm; výškový rozsah h = 150 až 250 mm; barva šedá | kus | 11.55 |  | 0 |  | 0 |  | 0 | 21 | 0 | 0.064 | 0.74 | 0 | 0 | SPCM | RTS 17/ II | RTS 17/ II | 0 | 0 |  |  |  |  | POL3_1
|  | přechodový obrubník pravý 1000x150x150-250 mm : | [23 empty] | VV | 0
|  | Začátek provozního součtu | [23 empty] | VV
|  | 11,00 |  | 11 | [21 empty] | VV | 2
|  | Konec provozního součtu | [23 empty] | VV
|  | 11,00*1,05 |  | 11.55 | [21 empty] | VV | 0
Díl: | 99 | Staveništní přesun hmot |  |  |  | 0 |  | 0 |  | 0 |  | 0 |  | 0 |  | 0 |  |  |  |  | 223.08 |  |  |  |  | DIL
50 | 998223011R00 | Přesun hmot pozemních komunikací, kryt dlážděný jakékoliv délky objektu | t | 571.9911 |  | 0 |  | 0 |  | 0 | 21 | 0 | 0 | 0 | 0 | 0 | 822-1 | RTS 17/ II | RTS 17/ II | 0.39 | 223.08 |  |  |  |  | POL7_
|  | vodorovně do 200 m | [23 empty] | SPI
|  | Hmotnosti z položek s pořadovými čísly: : | [23 empty] | VV | 0
|  | 14,15,16,17,18,19,20,21,22,23,24,25,27,28,29,30,31,34,35,36,37,39,45,46,47,48,49, : | [23 empty] | VV | 0
|  | Součet: : 571,99112 |  | 571.9911 | [21 empty] | VV | 0
Díl: | D96 | Přesuny suti a vybouraných hmot |  |  |  | 0 |  | 0 |  | 0 |  | 0 |  | 0 |  | 0 |  |  |  |  | 140.65 |  |  |  |  | DIL
51 | 979-001 | Poplatek za skládku suti - obalovaný asfalt | t | 3.3 |  | 0 |  | 0 |  | 0 | 21 | 0 | 0 | 0 | 0 | 0 |  | Vlastní | Indiv | 0 | 0 |  |  |  |  | POL1_1
|  | 15,00*0,220 |  | 3.3 | [21 empty] | VV | 0
52 | 979-002 | Poplatek za skládku suti - beton a štěrk | t | 56.02 |  | 0 |  | 0 |  | 0 | 21 | 0 | 0 | 0 | 0 | 0 |  | Vlastní | Indiv | 0 | 0 |  |  |  |  | POL1_1
|  | 56,02 |  | 56.02 | [21 empty] | VV | 0
53 | 979081111R00 | Odvoz suti a vybouraných hmot na skládku do 1 km | t | 59.32 |  | 0 |  | 0 |  | 0 | 21 | 0 | 0 | 0 | 0 | 0 | 801-3 | RTS 17/ II | RTS 17/ II | 0.49 | 29.07 |  |  |  |  | POL8_
|  | Demontážní hmotnosti z položek s pořadovými čísly: : | [23 empty] | VV | 0
|  | 1,2,3,4,43,44, : | [23 empty] | VV | 0
|  | Součet: : 59,32000 |  | 59.32 | [21 empty] | VV | 0
54 | 979081121R00 | Odvoz suti a vybouraných hmot na skládku příplatek za každý další 1 km | t | 1127.08 |  | 0 |  | 0 |  | 0 | 21 | 0 | 0 | 0 | 0 | 0 | 801-3 | RTS 17/ II | RTS 17/ II | 0 | 0 |  |  |  |  | POL8_
|  | Demontážní hmotnosti z položek s pořadovými čísly: : | [23 empty] | VV | 0
|  | 1,2,3,4,43,44, : | [23 empty] | VV | 0
|  | Součet: : 1127,08000 |  | 1127.08 | [21 empty] | VV | 0
55 | 979082111R00 | Vnitrostaveništní doprava suti a vybouraných hmot do 10 m | t | 59.32 |  | 0 |  | 0 |  | 0 | 21 | 0 | 0 | 0 | 0 | 0 | 801-3 | RTS 17/ II | RTS 17/ II | 0.942 | 55.88 |  |  |  |  | POL8_
|  | Demontážní hmotnosti z položek s pořadovými čísly: : | [23 empty] | VV | 0
|  | 1,2,3,4,43,44, : | [23 empty] | VV | 0
|  | Součet: : 59,32000 |  | 59.32 | [21 empty] | VV | 0
56 | 979082121R00 | Vnitrostaveništní doprava suti a vybouraných hmot příplatek k ceně za každých dalších 5 m | t | 474.56 |  | 0 |  | 0 |  | 0 | 21 | 0 | 0 | 0 | 0 | 0 | 801-3 | RTS 17/ II | RTS 17/ II | 0.105 | 49.83 |  |  |  |  | POL8_
|  | Demontážní hmotnosti z položek s pořadovými čísly: : | [23 empty] | VV | 0
|  | 1,2,3,4,43,44, : | [23 empty] | VV | 0
|  | Součet: : 474,56000 |  | 474.56 | [21 empty] | VV | 0
57 | 979088212R00 | Nakládání suti a vybouraných hmot nakládání suti a vybouraných hmot na dopravní prostředky pro vodorovné přemístění | t | 59.32 |  | 0 |  | 0 |  | 0 | 21 | 0 | 0 | 0 | 0 | 0 | 800-2 | RTS 17/ II | RTS 17/ II | 0.099 | 5.87 |  |  |  |  | POL8_
|  | na dopravní prostředky pro vodorovné přemístění, | [23 empty] | SPI
|  | Demontážní hmotnosti z položek s pořadovými čísly: : | [23 empty] | VV | 0
|  | 1,2,3,4,43,44, : | [23 empty] | VV | 0
|  | Součet: : 59,32000 |  | 59.32 | [21 empty] | VV | 0
[24 empty] | 15 | 21
| Celkem |  |  |  |  | 0 | [17 empty] | 0 | 0 | SUM
JKSO:
| 822.29 | komunikace pozemní ostatní | [23 empty] | JKSO
| m2 | kryt (materiál konstrukce krytu) dlážděný | [23 empty] | JKSOChar
|  | novostavba objektu | [23 empty] | JKSOAkce
END

## 001 001.2 Pol
Položkový soupis prací a dodávek | [25 empty] | #TypZaznamu#
S: | 2120 | Obec Kaliště_chodník podél silnice III/34761, III/12934 | [23 empty] | STA
O: | 001 | Úsek 1 | [20 empty] | STA |  |  | OBJ
R: | 001.2 | Úsek 1_neuznatelné náklady | [23 empty] | ROZ
P.č. | Číslo položky | Název položky | MJ | množství | cena / MJ | Celkem | Dodávka | Dodávka celk. | Montáž | Montáž celk. | DPH | cena s DPH | hmotnost / MJ | hmotnost celk.(t) | dem. hmotnost / MJ | dem. hmotnost celk.(t) | Ceník | Cen. soustava / platnost | Cenová úroveň | Nhod / MJ | Nhod celk. | Dodavatel
Díl: | 1 | Zemní práce |  |  |  | 0 |  | 0 |  | 0 |  | 0 |  | 0 |  | 0 |  |  |  |  | 3.67 |  |  |  |  | DIL
1 | 122201101R00 | Odkopávky a prokopávky nezapažené v hornině 3 do 100 m3 | m3 | 1 |  | 0 |  | 0 |  | 0 | 21 | 0 | 0 | 0 | 0 | 0 | 800-1 | RTS 17/ II | RTS 17/ II | 0.368 | 0.37 |  |  |  |  | POL1_1
|  | s přehozením výkopku na vzdálenost do 3 m nebo s naložením na dopravní prostředek, | [23 empty] | SPI
|  | hrubé terénní úpravy : | [23 empty] | VV | 0
|  | 1,00 |  | 1 | [21 empty] | VV | 0
2 | 162701105R00 | Vodorovné přemístění výkopku z horniny 1 až 4, na vzdálenost přes 9 000 do 10 000 m | m3 | 1 |  | 0 |  | 0 |  | 0 | 21 | 0 | 0 | 0 | 0 | 0 | 800-1 | RTS 17/ II | RTS 17/ II | 0.011 | 0.01 |  |  |  |  | POL1_1
|  | po suchu, bez naložení výkopku, avšak se složením bez rozhrnutí, zpáteční cesta vozidla. | [23 empty] | SPI
|  | hrubé terénní úpravy : | [23 empty] | VV | 0
|  | 1,00 |  | 1 | [21 empty] | VV | 0
3 | 162701109R00 | Vodorovné přemístění výkopku příplatek k ceně za každých dalších i započatých 1 000 m přes 10 000 m z horniny 1 až 4 | m3 | 10 |  | 0 |  | 0 |  | 0 | 21 | 0 | 0 | 0 | 0 | 0 | 800-1 | RTS 17/ II | RTS 17/ II | 0 | 0 |  |  |  |  | POL1_1
|  | po suchu, bez naložení výkopku, avšak se složením bez rozhrnutí, zpáteční cesta vozidla. | [23 empty] | SPI
|  | 1,00*10,00 |  | 10 | [21 empty] | VV | 0
4 | 167101101R00 | Nakládání, skládání, překládání neulehlého výkopku nakládání výkopku do 100 m3, z horniny 1 až 4 | m3 | 1 |  | 0 |  | 0 |  | 0 | 21 | 0 | 0 | 0 | 0 | 0 | 800-1 | RTS 17/ II | RTS 17/ II | 0.652 | 0.65 |  |  |  |  | POL1_1
|  | 1,00 |  | 1 | [21 empty] | VV | 0
5 | 171201201R00 | Uložení sypaniny na dočasnou skládku tak, že na 1 m2 plochy připadá přes 2 m3 výkopku nebo ornice | m3 | 1 |  | 0 |  | 0 |  | 0 | 21 | 0 | 0 | 0 | 0 | 0 | 800-1 | RTS 17/ II | RTS 17/ II | 0.009 | 0.01 |  |  |  |  | POL1_1
|  | 1,00 |  | 1 | [21 empty] | VV | 0
6 | 181101102R00 | Úprava pláně v zářezech v hornině 1 až 4, se zhutněním | m2 | 1.5125 |  | 0 |  | 0 |  | 0 | 21 | 0 | 0 | 0 | 0 | 0 | 800-1 | RTS 17/ II | RTS 17/ II | 0.018 | 0.03 |  |  |  |  | POL1_1
|  | vyrovnáním výškových rozdílů, ploch vodorovných a ploch do sklonu 1 : 5. | [23 empty] | SPI
|  | zhutněná zemní pláň, Edef,2=min.30 MPa : | [23 empty] | VV | 0
|  | (v případě nesplnění nutná úprava podloží vozovky) : | [23 empty] | VV | 0
|  | Chodník - kryt z drobných kostek : | [23 empty] | VV | 0
|  | 0,90 |  | 0.9 | [21 empty] | VV | 0
|  | Obrubníky : | [23 empty] | VV | 0
|  | 1,75*0,35 |  | 0.61 | [21 empty] | VV | 0
7 | 182001111R00 | Plošná úprava terénu při nerovnostech terénu přes 50 do 100 mm, v rovině nebo na svahu do 1:5 | m2 | 28.9 |  | 0 |  | 0 |  | 0 | 21 | 0 | 0 | 0 | 0 | 0 | 823-1 | RTS 17/ II | RTS 17/ II | 0.09 | 2.6 |  |  |  |  | POL1_1
|  | s urovnáním povrchu, bez doplnění ornice, v hornině 1 až 4, | [23 empty] | SPI
|  | stávající sjezdy - nestmelený kryt : | [23 empty] | VV | 0
|  | výšková úprava : | [23 empty] | VV | 0
|  | 23,90 |  | 23.9 | [21 empty] | VV | 0
|  | stávající sjezdy - asfaltový kryt : | [23 empty] | VV | 0
|  | výšková úprava : | [23 empty] | VV | 0
|  | 5,00 |  | 5 | [21 empty] | VV | 0
8 | 199000005R00 | Poplatky za skládku zeminy 1- 4 | t | 1.9 |  | 0 |  | 0 |  | 0 | 21 | 0 | 0 | 0 | 0 | 0 | 800-1 | RTS 17/ II | RTS 17/ II | 0 | 0 |  |  |  |  | POL1_1
|  | 1,00*1,90 |  | 1.9 | [21 empty] | VV | 0
Díl: | 181 | Sadové úpravy |  |  |  | 0 |  | 0 |  | 0 |  | 0 |  | 19.63 |  | 0 |  |  |  |  | 61.61 |  |  |  |  | DIL
9 | 162701105R00 | Vodorovné přemístění výkopku z horniny 1 až 4, na vzdálenost přes 9 000 do 10 000 m | m3 | 11.75 |  | 0 |  | 0 |  | 0 | 21 | 0 | 0 | 0 | 0 | 0 | 800-1 | RTS 17/ II | RTS 17/ II | 0.011 | 0.13 |  |  |  |  | POL1_1
|  | po suchu, bez naložení výkopku, avšak se složením bez rozhrnutí, zpáteční cesta vozidla. | [23 empty] | SPI
|  | vegetační úpravy - zatravnění : | [23 empty] | VV | 0
|  | dovoz ornice : | [23 empty] | VV | 0
|  | 117,50*0,10 |  | 11.75 | [21 empty] | VV | 0
10 | 167101101R00 | Nakládání, skládání, překládání neulehlého výkopku nakládání výkopku do 100 m3, z horniny 1 až 4 | m3 | 11.75 |  | 0 |  | 0 |  | 0 | 21 | 0 | 0 | 0 | 0 | 0 | 800-1 | RTS 17/ II | RTS 17/ II | 0.652 | 7.66 |  |  |  |  | POL1_1
|  | vegetační úpravy - zatravnění : | [23 empty] | VV | 0
|  | dovoz ornice : | [23 empty] | VV | 0
|  | 117,50*0,10 |  | 11.75 | [21 empty] | VV | 0
11 | 180402112R00 | Založení trávníku parkový trávník, výsevem, na svahu přes 1:5 do 1:2 | m2 | 117.5 |  | 0 |  | 0 |  | 0 | 21 | 0 | 0 | 0 | 0 | 0 | 823-1 | RTS 17/ II | RTS 17/ II | 0.097 | 11.4 |  |  |  |  | POL1_1
|  | na půdě předem připravené s pokosením, naložením, odvozem odpadu do 20 km a se složením, | [23 empty] | SPI
|  | vegetační úpravy - zatravnění : | [23 empty] | VV | 0
|  | 117,50 |  | 117.5 | [21 empty] | VV | 0
12 | 182001112R00 | Plošná úprava terénu při nerovnostech terénu přes 50 do 100 mm, na svahu přes 1:5 do 1:2 | m2 | 117.5 |  | 0 |  | 0 |  | 0 | 21 | 0 | 0 | 0 | 0 | 0 | 823-1 | RTS 17/ II | RTS 17/ II | 0.171 | 20.09 |  |  |  |  | POL1_1
|  | s urovnáním povrchu, bez doplnění ornice, v hornině 1 až 4, | [23 empty] | SPI
|  | vegetační úpravy - zatravnění : | [23 empty] | VV | 0
|  | 117,50 |  | 117.5 | [21 empty] | VV | 0
13 | 182301121R00 | Rozprostření a urovnání ornice ve svahu v souvislé ploše do 500 m2, tloušťka vrstvy do 100 mm | m2 | 117.5 |  | 0 |  | 0 |  | 0 | 21 | 0 | 0 | 0 | 0 | 0 | 800-1 | RTS 17/ II | RTS 17/ II | 0.19 | 22.33 |  |  |  |  | POL1_1
|  | s případným nutným přemístěním hromad nebo dočasných skládek na místo potřeby ze vzdálenosti do 30 m, ve svahu sklonu přes 1 : 5, | [23 empty] | SPI
|  | vegetační úpravy - zatravnění : | [23 empty] | VV | 0
|  | 117,50 |  | 117.5 | [21 empty] | VV | 0
14 | 00572410 | směs travní parková, pro mírnou zátěž | kg | 11.6325 |  | 0 |  | 0 |  | 0 | 21 | 0 | 0.001 | 0.01 | 0 | 0 | SPCM | RTS 17/ II | RTS 17/ II | 0 | 0 |  |  |  |  | POL3_1
|  | vegetační úpravy - zatravnění : | [23 empty] | VV | 0
|  | Začátek provozního součtu | [23 empty] | VV
|  | 117,50 |  | 117.5 | [21 empty] | VV | 2
|  | Konec provozního součtu | [23 empty] | VV
|  | 117,50*0,09*1,10 |  | 11.63 | [21 empty] | VV | 0
15 | 10364200 | ornice pro pozemkové úpravy | m3 | 11.75 |  | 0 |  | 0 |  | 0 | 21 | 0 | 1.67 | 19.62 | 0 | 0 | SPCM | RTS 17/ II | RTS 17/ II | 0 | 0 |  |  |  |  | POL3_1
|  | vegetační úpravy - zatravnění : | [23 empty] | VV | 0
|  | 117,50*0,10 |  | 11.75 | [21 empty] | VV | 0
Díl: | 5 | Komunikace |  |  |  | 0 |  | 0 |  | 0 |  | 0 |  | 7.84 |  | 0 |  |  |  |  | 1.65 |  |  |  |  | DIL
16 | 564851111R00 | Podklad ze štěrkodrti s rozprostřením a zhutněním frakce 0-63 mm, tloušťka po zhutnění 150 mm | m2 | 23.9 |  | 0 |  | 0 |  | 0 | 21 | 0 | 0.27994 | 6.69 | 0 | 0 | 822-1 | RTS 17/ II | RTS 17/ II | 0.026 | 0.62 |  |  |  |  | POL1_1
|  | stávající sjezdy - nestmelený kryt : | [23 empty] | VV | 0
|  | doplnění štěrkodrti : | [23 empty] | VV | 0
|  | 23,90 |  | 23.9 | [21 empty] | VV | 0
17 | 564861111R00 | Podklad ze štěrkodrti s rozprostřením a zhutněním frakce 0-63 mm, tloušťka po zhutnění 200 mm | m2 | 0.9 |  | 0 |  | 0 |  | 0 | 21 | 0 | 0.3708 | 0.33 | 0 | 0 | 822-1 | RTS 17/ II | RTS 17/ II | 0.029 | 0.03 |  |  |  |  | POL1_1
|  | chodník - kryt z drobných kostek : | [23 empty] | VV | 0
|  | 0,90 |  | 0.9 | [21 empty] | VV | 0
18 | 577112113RT3 | Beton asfaltový z modifikovaného asfaltu v pruhu šířky do 3 m, ACO 11 S , tloušťky 40 mm, plochy do 200 m2 | m2 | 5 |  | 0 |  | 0 |  | 0 | 21 | 0 | 0.10373 | 0.52 | 0 | 0 | 822-1 | RTS 17/ II | RTS 17/ II | 0.064 | 0.32 |  |  |  |  | POL1_1
|  | stávající sjezdy - asfaltový kryt : | [23 empty] | VV | 0
|  | 5,00 |  | 5 | [21 empty] | VV | 0
19 | 591211111R00 | Kladení dlažby z kostek drobných z kamene, do lože z kameniva těženého tloušťky 50 mm | m2 | 0.9 |  | 0 |  | 0 |  | 0 | 21 | 0 | 0.11 | 0.1 | 0 | 0 | 822-1 | RTS 17/ II | RTS 17/ II | 0.759 | 0.68 |  |  |  |  | POL1_1
|  | s provedením lože do 50 mm, s vyplněním spár, s dvojím beraněním a se smetením přebytečného materiálu na krajnici | [23 empty] | SPI
|  | chodník - kryt z drobných kostek : | [23 empty] | VV | 0
|  | 0,90 |  | 0.9 | [21 empty] | VV | 0
20 | 590-001 | D+M okrasné kamenivo tl.100 mm | m2 | 1.8 |  | 0 |  | 0 |  | 0 | 21 | 0 | 0 | 0 | 0 | 0 |  | Vlastní | Indiv | 0 | 0 |  |  |  |  | POL1_1
|  | okapový chodník - nestmelený kryt : | [23 empty] | VV | 0
|  | 1,80 |  | 1.8 | [21 empty] | VV | 0
21 | 590-002 | D+M fólie proti prorůstání trávy | m2 | 1.8 |  | 0 |  | 0 |  | 0 | 21 | 0 | 0 | 0 | 0 | 0 |  | Vlastní | Indiv | 0 | 0 |  |  |  |  | POL1_1
22 | 58380120.A | kostka dlažební materiálová skupina I/2 (žula); tř. I.; 8/10 cm | m2 | 0.99 |  | 0 |  | 0 |  | 0 | 21 | 0 | 0.2 | 0.2 | 0 | 0 | SPCM | RTS 17/ II | RTS 17/ II | 0 | 0 |  |  |  |  | POL3_1
|  | chodník - kryt z drobných kostek : | [23 empty] | VV | 0
|  | 0,90*1,10 |  | 0.99 | [21 empty] | VV | 0
Díl: | 91 | Doplňující práce na komunikaci |  |  |  | 0 |  | 0 |  | 0 |  | 0 |  | 0.47 |  | 0 |  |  |  |  | 0.38 |  |  |  |  | DIL
23 | 917862111R00 | Osazení silničního nebo chodníkového obrubníku stojatého, s boční opěrou z betonu prostého, do lože z betonu prostého C 12/15 | m | 1.75 |  | 0 |  | 0 |  | 0 | 21 | 0 | 0.14424 | 0.25 | 0 | 0 | 822-1 | RTS 17/ II | RTS 17/ II | 0.216 | 0.38 |  |  |  |  | POL1_1
|  | S dodáním hmot pro lože tl. 80-100 mm. | [23 empty] | SPI
|  | chodníkový obrubník 1000x200x100 mm : | [23 empty] | VV | 0
|  | 1,75 |  | 1.75 | [21 empty] | VV | 0
24 | 918 10-1111.RX0 | Lože pod obrubníky z betonu C 16/20-XF1 | m3 | 0.056 |  | 0 |  | 0 |  | 0 | 21 | 0 | 2.525 | 0.14 | 0 | 0 |  | Vlastní | Indiv | 0 | 0 |  |  |  |  | POL1_1
|  | chodníkový obrubník 1000x200x100 mm : | [23 empty] | VV | 0
|  | Začátek provozního součtu | [23 empty] | VV
|  | 1,75 |  | 1.75 | [21 empty] | VV | 2
|  | Konec provozního součtu | [23 empty] | VV
|  | 1,75*0,20*0,16 |  | 0.06 | [21 empty] | VV | 0
25 | 59217420 | obrubník chodníkový materiál beton; l = 1000,0 mm; š = 100,0 mm; h = 200,0 mm; barva šedá | kus | 1.8375 |  | 0 |  | 0 |  | 0 | 21 | 0 | 0.046 | 0.08 | 0 | 0 | SPCM | RTS 17/ II | RTS 17/ II | 0 | 0 |  |  |  |  | POL3_1
|  | chodníkový obrubník 1000x200x100 mm : | [23 empty] | VV | 0
|  | Začátek provozního součtu | [23 empty] | VV
|  | 1,75 |  | 1.75 | [21 empty] | VV | 2
|  | Konec provozního součtu | [23 empty] | VV
|  | 1,75*1,05 |  | 1.84 | [21 empty] | VV | 0
Díl: | 99 | Staveništní přesun hmot |  |  |  | 0 |  | 0 |  | 0 |  | 0 |  | 0 |  | 0 |  |  |  |  | 10.9 |  |  |  |  | DIL
26 | 998223011R00 | Přesun hmot pozemních komunikací, kryt dlážděný jakékoliv délky objektu | t | 27.9524 |  | 0 |  | 0 |  | 0 | 21 | 0 | 0 | 0 | 0 | 0 | 822-1 | RTS 17/ II | RTS 17/ II | 0.39 | 10.9 |  |  |  |  | POL7_
|  | vodorovně do 200 m | [23 empty] | SPI
|  | Hmotnosti z položek s pořadovými čísly: : | [23 empty] | VV | 0
|  | 14,15,16,17,18,19,22,23,24,25, : | [23 empty] | VV | 0
|  | Součet: : 27,95241 |  | 27.9524 | [21 empty] | VV | 0
Díl: | M21 | Elektromontáže |  |  |  | 0 |  | 0 |  | 0 |  | 0 |  | 0 |  | 0 |  |  |  |  | 0 |  |  |  |  | DIL
27 | 210-001 | D+M CYKY j 3x2.5 mm2 vč. ukotvení | m | 270 |  | 0 |  | 0 |  | 0 | 21 | 0 | 0 | 0 | 0 | 0 |  | Vlastní | Indiv | 0 | 0 |  |  |  |  | POL1_1
28 | 210-002 | D+M vývodka | kus | 8 |  | 0 |  | 0 |  | 0 | 21 | 0 | 0 | 0 | 0 | 0 |  | Vlastní | Indiv | 0 | 0 |  |  |  |  | POL1_1
29 | 210-003 | D+M ukončení vodičů 3x1,5 až 4 mm2 | kus | 8 |  | 0 |  | 0 |  | 0 | 21 | 0 | 0 | 0 | 0 | 0 |  | Vlastní | Indiv | 0 | 0 |  |  |  |  | POL1_1
30 | 210-004 | D+M odbočná svorka Al-Cu vč. uchycení | kus | 8 |  | 0 |  | 0 |  | 0 | 21 | 0 | 0 | 0 | 0 | 0 |  | Vlastní | Indiv | 0 | 0 |  |  |  |  | POL1_1
31 | 210-005 | D+M kotevní svorka vč.uchycení | kus | 8 |  | 0 |  | 0 |  | 0 | 21 | 0 | 0 | 0 | 0 | 0 |  | Vlastní | Indiv | 0 | 0 |  |  |  |  | POL1_1
32 | 210-006 | D+M nosná svorka vč. uchycení | kus | 8 |  | 0 |  | 0 |  | 0 | 21 | 0 | 0 | 0 | 0 | 0 |  | Vlastní | Indiv | 0 | 0 |  |  |  |  | POL1_1
33 | 210-007 | D+M pojistkový spodek vč. pojistky kompl. | kus | 8 |  | 0 |  | 0 |  | 0 | 21 | 0 | 0 | 0 | 0 | 0 |  | Vlastní | Indiv | 0 | 0 |  |  |  |  | POL1_1
34 | 210-008 | D+M SZ skušební | kus | 8 |  | 0 |  | 0 |  | 0 | 21 | 0 | 0 | 0 | 0 | 0 |  | Vlastní | Indiv | 0 | 0 |  |  |  |  | POL1_1
35 | 210-009 | D+M Stožárová svorkovnice vč. ukotvení, kompl. | kus | 8 |  | 0 |  | 0 |  | 0 | 21 | 0 | 0 | 0 | 0 | 0 |  | Vlastní | Indiv | 0 | 0 |  |  |  |  | POL1_1
36 | 210-011 | D+M Zemnící tyč 1,5m vč. zavedení do terénu | kus | 8 |  | 0 |  | 0 |  | 0 | 21 | 0 | 0 | 0 | 0 | 0 |  | Vlastní | Indiv | 0 | 0 |  |  |  |  | POL1_1
37 | 210-012 | D+M Vodič FeZn Rd 10 | m | 40 |  | 0 |  | 0 |  | 0 | 21 | 0 | 0 | 0 | 0 | 0 |  | Vlastní | Indiv | 0 | 0 |  |  |  |  | POL1_1
38 | 210-013 | D+M Svorky hromosvodové | kus | 8 |  | 0 |  | 0 |  | 0 | 21 | 0 | 0 | 0 | 0 | 0 |  | Vlastní | Indiv | 0 | 0 |  |  |  |  | POL1_1
39 | 210-014 | D+M stožár veřejného osvětlení | kus | 8 |  | 0 |  | 0 |  | 0 | 21 | 0 | 0 | 0 | 0 | 0 |  | Vlastní | Indiv | 0 | 0 |  |  |  |  | POL1_1
Díl: | M22.2 | HZS |  |  |  | 0 |  | 0 |  | 0 |  | 0 |  | 0 |  | 0 |  |  |  |  | 0 |  |  |  |  | DIL
40 | 222-001 | Napojení na stávající zařízení | hod. | 10 |  | 0 |  | 0 |  | 0 | 21 | 0 | 0 | 0 | 0 | 0 |  | Vlastní | Indiv | 0 | 0 |  |  |  |  | POL1_1
41 | 222-002 | Montážní plošina a autojeřáb | hod. | 8 |  | 0 |  | 0 |  | 0 | 21 | 0 | 0 | 0 | 0 | 0 |  | Vlastní | Indiv | 0 | 0 |  |  |  |  | POL1_1
42 | 222-003 | Příprava ke komplexní zkoušce | hod. | 2 |  | 0 |  | 0 |  | 0 | 21 | 0 | 0 | 0 | 0 | 0 |  | Vlastní | Indiv | 0 | 0 |  |  |  |  | POL1_1
43 | 222-004 | Zkušební provoz | hod. | 2 |  | 0 |  | 0 |  | 0 | 21 | 0 | 0 | 0 | 0 | 0 |  | Vlastní | Indiv | 0 | 0 |  |  |  |  | POL1_1
44 | 222-005 | Zabezpeční pracoviště | hod. | 4 |  | 0 |  | 0 |  | 0 | 21 | 0 | 0 | 0 | 0 | 0 |  | Vlastní | Indiv | 0 | 0 |  |  |  |  | POL1_1
45 | 222-006 | Revizní technik | hod. | 6 |  | 0 |  | 0 |  | 0 | 21 | 0 | 0 | 0 | 0 | 0 |  | Vlastní | Indiv | 0 | 0 |  |  |  |  | POL1_1
46 | 222-007 | Spolupráce s revizním technikem | hod. | 2 |  | 0 |  | 0 |  | 0 | 21 | 0 | 0 | 0 | 0 | 0 |  | Vlastní | Indiv | 0 | 0 |  |  |  |  | POL1_1
Díl: | M46 | Zemní práce při montážích |  |  |  | 0 |  | 0 |  | 0 |  | 0 |  | 60.16 |  | 0 |  |  |  |  | 195.63 |  |  |  |  | DIL
47 | 460050602RT1 | Jáma pro stožár, hornina třídy 3-4, ruční výkop jámy | m3 | 12 |  | 0 |  | 0 |  | 0 | 21 | 0 | 0 | 0 | 0 | 0 |  | RTS 17/ II | RTS 17/ II | 3.96 | 47.52 |  |  |  |  | POL1_9
48 | 460080001RT1 | Betonový základ do zeminy bez bednění, uložení betonu do výkopu | m3 | 12 |  | 0 |  | 0 |  | 0 | 21 | 0 | 2.525 | 30.3 | 0 | 0 |  | RTS 17/ II | RTS 17/ II | 3.9 | 46.8 |  |  |  |  | POL1_9
49 | 460200163RT1 | Výkop kabelové rýhy 35/80 cm hor.3, strojní výkop rýhy | m | 270 |  | 0 |  | 0 |  | 0 | 21 | 0 | 0 | 0 | 0 | 0 |  | RTS 17/ II | RTS 17/ II | 0.08176 | 22.08 |  |  |  |  | POL1_9
|  | oprava (výměna) stávajícího kabelu veřejného osvětlení : | [23 empty] | VV | 0
|  | 270,00 |  | 270 | [21 empty] | VV | 0
50 | 460420018RT1 | Zřízení kabelového lože v rýze š.do 35 cm z písku, tloušťka vrstvy 15 cm | m | 270 |  | 0 |  | 0 |  | 0 | 21 | 0 | 0.11025 | 29.77 | 0 | 0 |  | RTS 17/ II | RTS 17/ II | 0.0528 | 14.26 |  |  |  |  | POL1_9
|  | oprava (výměna) stávajícího kabelu veřejného osvětlení : | [23 empty] | VV | 0
|  | 270,00 |  | 270 | [21 empty] | VV | 0
51 | 460490012RT1 | Fólie výstražná z PVC, šířka 33 cm, fólie PVC šířka 33 cm | m | 297 |  | 0 |  | 0 |  | 0 | 21 | 0 | 0.00031 | 0.09 | 0 | 0 |  | RTS 17/ II | RTS 17/ II | 0.026 | 7.72 |  |  |  |  | POL1_9
|  | oprava (výměna) stávajícího kabelu veřejného osvětlení : | [23 empty] | VV | 0
|  | 270,00*1,10 |  | 297 | [21 empty] | VV | 0
52 | 460570163R00 | Zához rýhy 35/80 cm, hornina třídy 3, se zhutněním | m | 270 |  | 0 |  | 0 |  | 0 | 21 | 0 | 0 | 0 | 0 | 0 |  | RTS 17/ II | RTS 17/ II | 0.1888 | 50.98 |  |  |  |  | POL1_9
|  | oprava (výměna) stávajícího kabelu veřejného osvětlení : | [23 empty] | VV | 0
|  | 270,00 |  | 270 | [21 empty] | VV | 0
53 | 460600001RT8 | Naložení a odvoz zeminy, odvoz na vzdálenost 10000 m | m3 | 9.45 |  | 0 |  | 0 |  | 0 | 21 | 0 | 0 | 0 | 0 | 0 |  | RTS 17/ II | RTS 17/ II | 0.663 | 6.27 |  |  |  |  | POL1_9
|  | oprava (výměna) stávajícího kabelu veřejného osvětlení : | [23 empty] | VV | 0
|  | 270,00*0,35*0,10 |  | 9.45 | [21 empty] | VV | 0
[24 empty] | 15 | 21
| Celkem |  |  |  |  | 0 | [17 empty] | 0 | 0 | SUM
JKSO:
| 822.29 | komunikace pozemní ostatní | [23 empty] | JKSO
| m2 | kryt (materiál konstrukce krytu) dlážděný | [23 empty] | JKSOChar
|  | novostavba objektu | [23 empty] | JKSOAkce
END

## 002 002.1 Pol
Položkový soupis prací a dodávek | [25 empty] | #TypZaznamu#
S: | 2120 | Obec Kaliště_chodník podél silnice III/34761, III/12934 | [23 empty] | STA
O: | 002 | Úsek 2 | [20 empty] | STA |  |  | OBJ
R: | 002.1 | Úsek 2_uznatelné náklady | [23 empty] | ROZ
P.č. | Číslo položky | Název položky | MJ | množství | cena / MJ | Celkem | Dodávka | Dodávka celk. | Montáž | Montáž celk. | DPH | cena s DPH | hmotnost / MJ | hmotnost celk.(t) | dem. hmotnost / MJ | dem. hmotnost celk.(t) | Ceník | Cen. soustava / platnost | Cenová úroveň | Nhod / MJ | Nhod celk. | Dodavatel
Díl: | 1 | Zemní práce |  |  |  | 0 |  | 0 |  | 0 |  | 0 |  | 0 |  | 0 |  |  |  |  | 46.1 |  |  |  |  | DIL
1 | 122201101R00 | Odkopávky a prokopávky nezapažené v hornině 3 do 100 m3 | m3 | 70 |  | 0 |  | 0 |  | 0 | 21 | 0 | 0 | 0 | 0 | 0 | 800-1 | RTS 17/ II | RTS 17/ II | 0.368 | 25.76 |  |  |  |  | POL1_1
|  | s přehozením výkopku na vzdálenost do 3 m nebo s naložením na dopravní prostředek, | [23 empty] | SPI
|  | výkopy na úroveň zemní pláně : | [23 empty] | VV | 0
|  | 70,00 |  | 70 | [21 empty] | VV | 0
2 | 132201111R00 | Hloubení rýh šířky do 60 cm do 100 m3, v hornině 3, hloubení strojně | m3 | 22.2 |  | 0 |  | 0 |  | 0 | 21 | 0 | 0 | 0 | 0 | 0 | 800-1 | RTS 17/ II | RTS 17/ II | 0.292 | 6.48 |  |  |  |  | POL1_1
|  | zapažených i nezapažených s urovnáním dna do předepsaného profilu a spádu, s přehozením výkopku na přilehlém terénu na vzdálenost do 3 m od podélné osy rýhy nebo s naložením výkopku na dopravní prostředek. | [23 empty] | SPI |  | zapažených i nezapažených s urovnáním dna do předepsaného profilu a spádu, s přehozením výkopku na přilehlém terénu na vzdálenost do 3 m od podélné osy rýhy nebo s naložením výkopku na dopravní prostředek.
|  | podpovrchová drenáž pod úrovní zemní pláně : | [23 empty] | VV | 0
|  | 185,00*0,30*0,40 |  | 22.2 | [21 empty] | VV | 0
3 | 162701105R00 | Vodorovné přemístění výkopku z horniny 1 až 4, na vzdálenost přes 9 000 do 10 000 m | m3 | 92.2 |  | 0 |  | 0 |  | 0 | 21 | 0 | 0 | 0 | 0 | 0 | 800-1 | RTS 17/ II | RTS 17/ II | 0.011 | 1.01 |  |  |  |  | POL1_1
|  | po suchu, bez naložení výkopku, avšak se složením bez rozhrnutí, zpáteční cesta vozidla. | [23 empty] | SPI
|  | výkopy na úroveň zemní pláně : | [23 empty] | VV | 0
|  | 70,00 |  | 70 | [21 empty] | VV | 0
|  | podpovrchová drenáž pod úrovní zemní pláně : | [23 empty] | VV | 0
|  | 185,00*0,30*0,40 |  | 22.2 | [21 empty] | VV | 0
4 | 162701109R00 | Vodorovné přemístění výkopku příplatek k ceně za každých dalších i započatých 1 000 m přes 10 000 m z horniny 1 až 4 | m3 | 922 |  | 0 |  | 0 |  | 0 | 21 | 0 | 0 | 0 | 0 | 0 | 800-1 | RTS 17/ II | RTS 17/ II | 0 | 0 |  |  |  |  | POL1_1
|  | po suchu, bez naložení výkopku, avšak se složením bez rozhrnutí, zpáteční cesta vozidla. | [23 empty] | SPI
|  | 92,20*10 |  | 922 | [21 empty] | VV | 0
5 | 167101102R00 | Nakládání, skládání, překládání neulehlého výkopku nakládání výkopku přes 100 m3, z horniny 1 až 4 | m3 | 92.2 |  | 0 |  | 0 |  | 0 | 21 | 0 | 0 | 0 | 0 | 0 | 800-1 | RTS 17/ II | RTS 17/ II | 0.053 | 4.89 |  |  |  |  | POL1_1
|  | 92,20 |  | 92.2 | [21 empty] | VV | 0
6 | 171201201R00 | Uložení sypaniny na dočasnou skládku tak, že na 1 m2 plochy připadá přes 2 m3 výkopku nebo ornice | m3 | 92.2 |  | 0 |  | 0 |  | 0 | 21 | 0 | 0 | 0 | 0 | 0 | 800-1 | RTS 17/ II | RTS 17/ II | 0.009 | 0.83 |  |  |  |  | POL1_1
|  | 92,20 |  | 92.2 | [21 empty] | VV | 0
7 | 181101102R00 | Úprava pláně v zářezech v hornině 1 až 4, se zhutněním | m2 | 396.28 |  | 0 |  | 0 |  | 0 | 21 | 0 | 0 | 0 | 0 | 0 | 800-1 | RTS 17/ II | RTS 17/ II | 0.018 | 7.13 |  |  |  |  | POL1_1
|  | vyrovnáním výškových rozdílů, ploch vodorovných a ploch do sklonu 1 : 5. | [23 empty] | SPI
|  | zhutněná zemní pláň, Edef,2=min.30 MPa : | [23 empty] | VV | 0
|  | (v případě nesplnění nutná úprava podloží vozovky) : | [23 empty] | VV | 0
|  | chodník - kryt z drobných kostek : | [23 empty] | VV | 0
|  | 66,40 |  | 66.4 | [21 empty] | VV | 0
|  | chodník - kryt ze zámkové dlažby : | [23 empty] | VV | 0
|  | 148,45+3,60 |  | 152.05 | [21 empty] | VV | 0
|  | chodník v místě sjezdu - kryt ze zámkové dlažby : | [23 empty] | VV | 0
|  | 6,60+22,35+10,00 |  | 38.95 | [21 empty] | VV | 0
|  | pod obrubníky : | [23 empty] | VV | 0
|  | (165,65+25,55+5,00+5,00+195,60)*0,35 |  | 138.88 | [21 empty] | VV | 0
8 | 199000005R00 | Poplatky za skládku zeminy 1- 4 | t | 175.18 |  | 0 |  | 0 |  | 0 | 21 | 0 | 0 | 0 | 0 | 0 | 800-1 | RTS 17/ II | RTS 17/ II | 0 | 0 |  |  |  |  | POL1_1
|  | 92,20*1,90 |  | 175.18 | [21 empty] | VV | 0
Díl: | 212 | Trativody |  |  |  | 0 |  | 0 |  | 0 |  | 0 |  | 39.92 |  | 0 |  |  |  |  | 31.4 |  |  |  |  | DIL
9 | 212572111R00 | Lože pro trativody ze štěrkopísku tříděného | m3 | 5.55 |  | 0 |  | 0 |  | 0 | 21 | 0 | 1.9205 | 10.66 | 0 | 0 | 800-2 | RTS 17/ II | RTS 17/ II | 1.231 | 6.83 |  |  |  |  | POL1_1
|  | podpovrchová drenáž pod úrovní zemní pláně DN 100 mm : | [23 empty] | VV | 0
|  | 185,00*0,30*0,10 |  | 5.55 | [21 empty] | VV | 0
10 | 212561111R00 | Výplň trativodů kamenivem hrubým drceným, frakce 4-16 mm | m3 | 16.65 |  | 0 |  | 0 |  | 0 | 21 | 0 | 1.665 | 27.72 | 0 | 0 | 800-2 | RTS 17/ II | RTS 17/ II | 0.92 | 15.32 |  |  |  |  | POL1_1
|  | do rýh bez zhutnění s úpravou povrchu výplně, | [23 empty] | SPI
|  | podpovrchová drenáž pod úrovní zemní pláně DN 100 mm : | [23 empty] | VV | 0
|  | 185,00*0,30*0,30 |  | 16.65 | [21 empty] | VV | 0
11 | 212755114R00 | Trativody z drenážních trubek bez lože vnitřního průměru 10 cm | m | 185 |  | 0 |  | 0 |  | 0 | 21 | 0 | 0.00777 | 1.44 | 0 | 0 | 800-2 | RTS 17/ II | RTS 17/ II | 0.05 | 9.25 |  |  |  |  | POL1_1
|  | podpovrchová drenáž pod úrovní zemní pláně DN 100 mm : | [23 empty] | VV | 0
|  | 185,00 |  | 185 | [21 empty] | VV | 0
12 | 286-11228 | Drenážní potrubí HD-PE DN 100 mm | m | 203.5 |  | 0 |  | 0 |  | 0 | 21 | 0 | 0.00048 | 0.1 | 0 | 0 |  | Vlastní | Indiv | 0 | 0 |  |  |  |  | POL1_1
|  | podpovrchová drenáž pod úrovní zemní pláně DN 100 mm : | [23 empty] | VV | 0
|  | 185,00*1,10 |  | 203.5 | [21 empty] | VV | 0
Díl: | 5 | Komunikace |  |  |  | 0 |  | 0 |  | 0 |  | 0 |  | 229.39 |  | 0 |  |  |  |  | 170.74 |  |  |  |  | DIL
13 | 564861111R00 | Podklad ze štěrkodrti s rozprostřením a zhutněním frakce 0-63 mm, tloušťka po zhutnění 200 mm | m2 | 356.945 |  | 0 |  | 0 |  | 0 | 21 | 0 | 0.3708 | 132.36 | 0 | 0 | 822-1 | RTS 17/ II | RTS 17/ II | 0.029 | 10.35 |  |  |  |  | POL1_1
|  | chodník - kryt z drobných kostek : | [23 empty] | VV | 0
|  | 66,40 |  | 66.4 | [21 empty] | VV | 0
|  | chodník - kryt ze zámkové dlažby : | [23 empty] | VV | 0
|  | 148,45+3,60 |  | 152.05 | [21 empty] | VV | 0
|  | pod obrubníky : | [23 empty] | VV | 0
|  | (164,55+25,55+5,00+5,00+195,60)*0,35 |  | 138.5 | [21 empty] | VV | 0
14 | 564871111R00 | Podklad ze štěrkodrti s rozprostřením a zhutněním frakce 0-63 mm, tloušťka po zhutnění 250 mm | m2 | 38.95 |  | 0 |  | 0 |  | 0 | 21 | 0 | 0.46166 | 17.98 | 0 | 0 | 822-1 | RTS 17/ II | RTS 17/ II | 0.027 | 1.05 |  |  |  |  | POL1_1
|  | chodník v místě sjezdu - kryt z drobných kostek : | [23 empty] | VV | 0
|  | 6,60 |  | 6.6 | [21 empty] | VV | 0
|  | chodník v místě sjezdu - kryt ze zámkové dlažby : | [23 empty] | VV | 0
|  | 22,35+10,00 |  | 32.35 | [21 empty] | VV | 0
15 | 565131211RT3 | Podklad z kameniva obaleného asfaltem ACP 16+, v pruhu šířky přes 3 m, třídy 1, tloušťka po zhutnění 50 mm | m2 | 60 |  | 0 |  | 0 |  | 0 | 21 | 0 | 0.13188 | 7.91 | 0 | 0 | 822-1 | RTS 17/ II | RTS 17/ II | 0.021 | 1.26 |  |  |  |  | POL1_1
|  | s rozprostřením a zhutněním | [23 empty] | SPI
|  | úprava přilehlé komunikace do 0,5 m od hrany chodníku : | [23 empty] | VV | 0
|  | 200,00*0,30 |  | 60 | [21 empty] | VV | 0
16 | 573231111R00 | Postřik živičný spojovací bez posypu kamenivem ze silniční emulze, v množství od 0,5 do 0,7 kg/m2 | m2 | 120 |  | 0 |  | 0 |  | 0 | 21 | 0 | 0.00071 | 0.09 | 0 | 0 | 822-1 | RTS 17/ II | RTS 17/ II | 0.002 | 0.24 |  |  |  |  | POL1_1
|  | úprava přilehlé komunikace do 0,5 m od hrany chodníku : | [23 empty] | VV | 0
|  | 200,00*0,30 |  | 60 | [21 empty] | VV | 0
|  | 200,00*0,30 |  | 60 | [21 empty] | VV | 0
17 | 577112114RT3 | Beton asfaltový z modifikovaného asfaltu v pruhu šířky do 3 m, ACO 11 S , tloušťky 50 mm, plochy do 200 m2 | m2 | 60 |  | 0 |  | 0 |  | 0 | 21 | 0 | 0.12966 | 7.78 | 0 | 0 | 822-1 | RTS 17/ II | RTS 17/ II | 0.072 | 4.32 |  |  |  |  | POL1_1
|  | úprava přilehlé komunikace do 0,5 m od hrany chodníku : | [23 empty] | VV | 0
|  | 200,00*0,30 |  | 60 | [21 empty] | VV | 0
18 | 591211111R00 | Kladení dlažby z kostek drobných z kamene, do lože z kameniva těženého tloušťky 50 mm | m2 | 73 |  | 0 |  | 0 |  | 0 | 21 | 0 | 0.11 | 8.03 | 0 | 0 | 822-1 | RTS 17/ II | RTS 17/ II | 0.759 | 55.41 |  |  |  |  | POL1_1
|  | s provedením lože do 50 mm, s vyplněním spár, s dvojím beraněním a se smetením přebytečného materiálu na krajnici | [23 empty] | SPI
|  | chodník - kryt z drobných kostek : | [23 empty] | VV | 0
|  | 66,40 |  | 66.4 | [21 empty] | VV | 0
|  | chodník v místě sjezdu - kryt z drobných kostek : | [23 empty] | VV | 0
|  | 6,60 |  | 6.6 | [21 empty] | VV | 0
19 | 596215020R00 | Kladení zámkové dlažby do drtě tloušťka dlažby 60 mm, tloušťka lože 30 mm | m2 | 152.05 |  | 0 |  | 0 |  | 0 | 21 | 0 | 0.05545 | 8.43 | 0 | 0 | 822-1 | RTS 17/ II | RTS 17/ II | 0.524 | 79.67 |  |  |  |  | POL1_1
|  | s provedením lože z kameniva drceného, s vyplněním spár, s dvojitým hutněním a se smetením přebytečného materiálu na krajnici. S dodáním hmot pro lože a výplň spár. | [23 empty] | SPI |  | s provedením lože z kameniva drceného, s vyplněním spár, s dvojitým hutněním a se smetením přebytečného materiálu na krajnici. S dodáním hmot pro lože a výplň spár.
|  | chodník - kryt ze zámkové dlažby : | [23 empty] | VV | 0
|  | 148,45+3,60 |  | 152.05 | [21 empty] | VV | 0
20 | 596215040R00 | Kladení zámkové dlažby do drtě tloušťka dlažby 80 mm, tloušťka lože 40 mm | m2 | 32.35 |  | 0 |  | 0 |  | 0 | 21 | 0 | 0.0739 | 2.39 | 0 | 0 | 822-1 | RTS 17/ II | RTS 17/ II | 0.57 | 18.44 |  |  |  |  | POL1_1
|  | s provedením lože z kameniva drceného, s vyplněním spár, s dvojitým hutněním a se smetením přebytečného materiálu na krajnici. S dodáním hmot pro lože a výplň spár. | [23 empty] | SPI |  | s provedením lože z kameniva drceného, s vyplněním spár, s dvojitým hutněním a se smetením přebytečného materiálu na krajnici. S dodáním hmot pro lože a výplň spár.
|  | chodník v místě sjezdu - kryt ze zámkové dlažby : | [23 empty] | VV | 0
|  | 22,35+10,00 |  | 32.35 | [21 empty] | VV | 0
21 | 500-003 | D+M úprava podloží komunikace a chodníků | m3 | 45 |  | 0 |  | 0 |  | 0 | 21 | 0 | 0 | 0 | 0 | 0 |  | Vlastní | Indiv | 0 | 0 |  |  |  |  | POL1_1
|  | úprava podloží při nesplnění zhutnění zemní pláně na 30 MPa : | [23 empty] | VV | 0
|  | položka zahrnuje : | [23 empty] | VV | 0
|  | - odtěžení 300 mm zeminy pod úroveň zemní pláně vč.nakládání, odvozu a likvidace : | [23 empty] | VV | 0
|  | - nový kameninový podklad z vhodného materiálu (skrývka z lomu) kamenivo většíc frakcí 0-125 nebo 0-150 : | [23 empty] | VV | 0
|  | - hutnění podkladu : | [23 empty] | VV | 0
|  | 150,00*0,30 |  | 45 | [21 empty] | VV | 0
22 | 592-00000 | Dlažba zámková 200x100x80 mm, přírodní | m2 | 24.585 |  | 0 |  | 0 |  | 0 | 21 | 0 | 0.176 | 4.33 | 0 | 0 |  | Vlastní | Indiv | 0 | 0 |  |  |  |  | POL1_1
|  | chodník v místě sjezdu - kryt ze zámkové dlažby : | [23 empty] | VV | 0
|  | Začátek provozního součtu | [23 empty] | VV
|  | 22,35 |  | 22.35 | [21 empty] | VV | 2
|  | Konec provozního součtu | [23 empty] | VV
|  | 22,35*1,10 |  | 24.59 | [21 empty] | VV | 0
23 | 592-00001 | Dlažba zámková pro nevidomé 200x100x80 mm, červená | m2 | 11 |  | 0 |  | 0 |  | 0 | 21 | 0 | 0.176 | 1.94 | 0 | 0 |  | Vlastní | Indiv | 0 | 0 |  |  |  |  | POL1_1
|  | chodník v místě sjezdu - kryt ze zámkové dlažby : | [23 empty] | VV | 0
|  | Začátek provozního součtu | [23 empty] | VV
|  | 10,00 |  | 10 | [21 empty] | VV | 2
|  | Konec provozního součtu | [23 empty] | VV
|  | 10,00*1,10 |  | 11 | [21 empty] | VV | 0
24 | 592-00002 | Dlažba zámková pro nevidomé 200x100x60 mm, červená | m2 | 3.96 |  | 0 |  | 0 |  | 0 | 21 | 0 | 0.176 | 0.7 | 0 | 0 |  | Vlastní | Indiv | 0 | 0 |  |  |  |  | POL1_1
|  | chodník - kryt ze zámkové dlažby : | [23 empty] | VV | 0
|  | Začátek provozního součtu | [23 empty] | VV
|  | 3,60 |  | 3.6 | [21 empty] | VV | 2
|  | Konec provozního součtu | [23 empty] | VV
|  | 3,60*1,10 |  | 3.96 | [21 empty] | VV | 0
25 | 592-00003 | Dlažba zámková 200x100x60 mm, přírodní | m2 | 163.295 |  | 0 |  | 0 |  | 0 | 21 | 0 | 0.131 | 21.39 | 0 | 0 |  | Vlastní | Indiv | 0 | 0 |  |  |  |  | POL1_1
|  | chodník - kryt ze zámkové dlažby : | [23 empty] | VV | 0
|  | Začátek provozního součtu | [23 empty] | VV
|  | 148,45 |  | 148.45 | [21 empty] | VV | 2
|  | Konec provozního součtu | [23 empty] | VV
|  | 148,45*1,10 |  | 163.29 | [21 empty] | VV | 0
26 | 596 21-5044.RX0 | Příplatek za řezání zámkové dlažby tl.60 mm | m2 | 152.05 |  | 0 |  | 0 |  | 0 | 21 | 0 | 0 | 0 | 0 | 0 |  | Vlastní | Indiv | 0 | 0 |  |  |  |  | POL1_1
|  | chodník - kryt ze zámkové dlažby : | [23 empty] | VV | 0
|  | 148,45+3,60 |  | 152.05 | [21 empty] | VV | 0
27 | 596 21-5045.RX0 | Příplatek za řezání zámkové dlažby tl.80 mm | m2 | 32.35 |  | 0 |  | 0 |  | 0 | 21 | 0 | 0 | 0 | 0 | 0 |  | Vlastní | Indiv | 0 | 0 |  |  |  |  | POL1_1
|  | chodník v místě sjezdu - kryt ze zámkové dlažby : | [23 empty] | VV | 0
|  | 22,35+10,00 |  | 32.35 | [21 empty] | VV | 0
28 | 58380120.A | kostka dlažební materiálová skupina I/2 (žula); tř. I.; 8/10 cm | m2 | 80.3 |  | 0 |  | 0 |  | 0 | 21 | 0 | 0.2 | 16.06 | 0 | 0 | SPCM | RTS 17/ II | RTS 17/ II | 0 | 0 |  |  |  |  | POL3_1
|  | chodník - kryt z drobných kostek : | [23 empty] | VV | 0
|  | 66,40*1,10 |  | 73.04 | [21 empty] | VV | 0
|  | chodník v místě sjezdu - kryt z drobných kostek : | [23 empty] | VV | 0
|  | 6,60*1,10 |  | 7.26 | [21 empty] | VV | 0
Díl: | 89 | Ostatní konstrukce na trubním vedení |  |  |  | 0 |  | 0 |  | 0 |  | 0 |  | 0.8 |  | 0 |  |  |  |  | 0 |  |  |  |  | DIL
29 | 890-001 | D+M uliční vpusť obrubníková, třída zatížení D400, kompletní provedení vč.usazení a připojení | kus | 4 |  | 0 |  | 0 |  | 0 | 21 | 0 | 0.2 | 0.8 | 0 | 0 |  | Vlastní | Indiv | 0 | 0 |  |  |  |  | POL1_1
|  | včetně osazení a přípojky : | [23 empty] | VV | 0
|  | 4,00 |  | 4 | [21 empty] | VV | 0
Díl: | 91 | Doplňující práce na komunikaci |  |  |  | 0 |  | 0 |  | 0 |  | 0 |  | 114.32 |  | 0.3 |  |  |  |  | 92.89 |  |  |  |  | DIL
30 | 917862111R00 | Osazení silničního nebo chodníkového obrubníku stojatého, s boční opěrou z betonu prostého, do lože z betonu prostého C 12/15 | m | 395.8 |  | 0 |  | 0 |  | 0 | 21 | 0 | 0.14424 | 57.09 | 0 | 0 | 822-1 | RTS 17/ II | RTS 17/ II | 0.216 | 85.49 |  |  |  |  | POL1_1
|  | S dodáním hmot pro lože tl. 80-100 mm. | [23 empty] | SPI
|  | silniční obrubník 1000x150x250 mm : | [23 empty] | VV | 0
|  | 164,65 |  | 164.65 | [21 empty] | VV | 0
|  | nájezdový obrubník 1000x150x150 mm : | [23 empty] | VV | 0
|  | 25,55 |  | 25.55 | [21 empty] | VV | 0
|  | přechodový obrubník pravý 1000x150x150-250 mm : | [23 empty] | VV | 0
|  | 5,00 |  | 5 | [21 empty] | VV | 0
|  | přechodový obrubník levý 1000x150x150-250 mm : | [23 empty] | VV | 0
|  | 5,00 |  | 5 | [21 empty] | VV | 0
|  | chodníkový obrubník 1000x200x100 mm : | [23 empty] | VV | 0
|  | 195,60 |  | 195.6 | [21 empty] | VV | 0
31 | 919735112R00 | Řezání stávajících krytů nebo podkladů živičných, hloubky přes 50 do 100 mm | m | 200 |  | 0 |  | 0 |  | 0 | 21 | 0 | 0 | 0 | 0 | 0 | 822-1 | RTS 17/ II | RTS 17/ II | 0.037 | 7.4 |  |  |  |  | POL1_1
|  | včetně spotřeby vody | [23 empty] | SPI
|  | úprava přilehlé komunikace do 0,5 m od hrany chodníku : | [23 empty] | VV | 0
|  | 200,00 |  | 200 | [21 empty] | VV | 0
32 | 918 10-1111.RX0 | Lože pod obrubníky z betonu C 16/20-XF1 | m3 | 12.6656 |  | 0 |  | 0 |  | 0 | 21 | 0 | 2.525 | 31.98 | 0 | 0 |  | Vlastní | Indiv | 0 | 0 |  |  |  |  | POL1_1
|  | silniční obrubník 1000x150x250 mm : | [23 empty] | VV | 0
|  | Začátek provozního součtu | [23 empty] | VV
|  | 164,65 |  | 164.65 | [21 empty] | VV | 2
|  | Konec provozního součtu | [23 empty] | VV
|  | 164,65*0,20*0,16 |  | 5.27 | [21 empty] | VV | 0
|  | nájezdový obrubník 1000x150x150 mm : | [23 empty] | VV | 0
|  | Začátek provozního součtu | [23 empty] | VV
|  | 25,55 |  | 25.55 | [21 empty] | VV | 2
|  | Konec provozního součtu | [23 empty] | VV
|  | 25,55*0,20*0,16 |  | 0.82 | [21 empty] | VV | 0
|  | přechodový obrubník pravý 1000x150x150-250 mm : | [23 empty] | VV | 0
|  | Začátek provozního součtu | [23 empty] | VV
|  | 5,00 |  | 5 | [21 empty] | VV | 2
|  | Konec provozního součtu | [23 empty] | VV
|  | 5,00*0,20*0,16 |  | 0.16 | [21 empty] | VV | 0
|  | přechodový obrubník levý 1000x150x150-250 mm : | [23 empty] | VV | 0
|  | Začátek provozního součtu | [23 empty] | VV
|  | 5,00 |  | 5 | [21 empty] | VV | 2
|  | Konec provozního součtu | [23 empty] | VV
|  | 5,00*0,20*0,16 |  | 0.16 | [21 empty] | VV | 0
|  | chodníkový obrubník 1000x200x100 mm : | [23 empty] | VV | 0
|  | Začátek provozního součtu | [23 empty] | VV
|  | 195,60 |  | 195.6 | [21 empty] | VV | 2
|  | Konec provozního součtu | [23 empty] | VV
|  | 195,60*0,20*0,16 |  | 6.26 | [21 empty] | VV | 0
33 | 919-001 | D+M proříznutí a utěsnění pracovních spár, asfaltového povrchu | m | 200 |  | 0 |  | 0 |  | 0 | 21 | 0 | 0 | 0 | 0 | 0 |  | Vlastní | Indiv | 0 | 0 |  |  |  |  | POL1_1
|  | proříznutí, vyčištění, utěsnění za horka aplikovanou asfaltovou zálivkou : | [23 empty] | VV | 0
|  | utěsnění napojení nových a původních asfaltových povrchů : | [23 empty] | VV | 0
|  | utěsnění spár u obrubníků pokládaných ke stávajícím asfaltovým povrchům : | [23 empty] | VV | 0
|  | utěsnění rozhraní asfalt.krytu : | [23 empty] | VV | 0
|  | úprava přilehlé komunikace do 0,5 m od hrany chodníku : | [23 empty] | VV | 0
|  | 200,00 |  | 200 | [21 empty] | VV | 0
34 | 919-002 | Odstranění kemenného patníku | kus | 4 |  | 0 |  | 0 |  | 0 | 21 | 0 | 0 | 0 | 0.05 | 0.2 |  | Vlastní | Indiv | 0 | 0 |  |  |  |  | POL1_1
|  | 4,00 |  | 4 | [21 empty] | VV | 0
35 | 919-003 | D+M výšková úprava stávajícího poklopu, kanalizace | kus | 5 |  | 0 |  | 0 |  | 0 | 21 | 0 | 0 | 0 | 0 | 0 |  | Vlastní | Indiv | 0 | 0 |  |  |  |  | POL1_1
|  | výšková úprava - zvýšení poklopů : | [23 empty] | VV | 0
|  | 5,00 |  | 5 | [21 empty] | VV | 0
36 | 919-004 | Odstranění směrového sloupku | kus | 1 |  | 0 |  | 0 |  | 0 | 21 | 0 | 0 | 0 | 0.05 | 0.05 |  | Vlastní | Indiv | 0 | 0 |  |  |  |  | POL1_1
|  | 1,00 |  | 1 | [21 empty] | VV | 0
37 | 919-005 | Přeložení stávající dopravní značky mimo, profil chodníku | kus | 1 |  | 0 |  | 0 |  | 0 | 21 | 0 | 0 | 0 | 0.05 | 0.05 |  | Vlastní | Indiv | 0 | 0 |  |  |  |  | POL1_1
|  | 1,00 |  | 1 | [21 empty] | VV | 0
38 | 59217420 | obrubník chodníkový materiál beton; l = 1000,0 mm; š = 100,0 mm; h = 200,0 mm; barva šedá | kus | 205.38 |  | 0 |  | 0 |  | 0 | 21 | 0 | 0.046 | 9.45 | 0 | 0 | SPCM | RTS 17/ II | RTS 17/ II | 0 | 0 |  |  |  |  | POL3_1
|  | chodníkový obrubník 1000x200x100 mm : | [23 empty] | VV | 0
|  | Začátek provozního součtu | [23 empty] | VV
|  | 195,60 |  | 195.6 | [21 empty] | VV | 2
|  | Konec provozního součtu | [23 empty] | VV
|  | 195,60*1,05 |  | 205.38 | [21 empty] | VV | 0
39 | 59217472 | obrubník silniční materiál beton; l = 1000,0 mm; š = 150,0 mm; h = 250,0 mm; barva šedá | kus | 172.8825 |  | 0 |  | 0 |  | 0 | 21 | 0 | 0.08 | 13.83 | 0 | 0 | SPCM | RTS 17/ II | RTS 17/ II | 0 | 0 |  |  |  |  | POL3_1
|  | výkres č.C01 a C03 : | [23 empty] | VV | 0
|  | silniční obrubník 1000x150x250 mm : | [23 empty] | VV | 0
|  | Začátek provozního součtu | [23 empty] | VV
|  | 164,65 |  | 164.65 | [21 empty] | VV | 2
|  | Konec provozního součtu | [23 empty] | VV
|  | 164,65*1,05 |  | 172.88 | [21 empty] | VV | 0
40 | 59217476 | obrubník silniční nájezdový; materiál beton; l = 1000,0 mm; š = 150,0 mm; h = 150,0 mm; barva šedá | kus | 26.8275 |  | 0 |  | 0 |  | 0 | 21 | 0 | 0.048 | 1.29 | 0 | 0 | SPCM | RTS 17/ II | RTS 17/ II | 0 | 0 |  |  |  |  | POL3_1
|  | nájezdový obrubník 1000x150x150 mm : | [23 empty] | VV | 0
|  | Začátek provozního součtu | [23 empty] | VV
|  | 25,55 |  | 25.55 | [21 empty] | VV | 2
|  | Konec provozního součtu | [23 empty] | VV
|  | 25,55*1,05 |  | 26.83 | [21 empty] | VV | 0
41 | 59217480 | obrubník silniční přechodový levý; materiál beton; l = 1000,0 mm; š = 150,0 mm; výškový rozsah h = 150 až 250 mm; barva šedá | kus | 5.25 |  | 0 |  | 0 |  | 0 | 21 | 0 | 0.064 | 0.34 | 0 | 0 | SPCM | RTS 17/ II | RTS 17/ II | 0 | 0 |  |  |  |  | POL3_1
|  | přechodový obrubník levý 1000x150x150-250 mm : | [23 empty] | VV | 0
|  | Začátek provozního součtu | [23 empty] | VV
|  | 5,00 |  | 5 | [21 empty] | VV | 2
|  | Konec provozního součtu | [23 empty] | VV
|  | 5,00*1,05 |  | 5.25 | [21 empty] | VV | 0
42 | 59217481 | obrubník silniční přechodový pravý; materiál beton; l = 1000,0 mm; š = 150,0 mm; výškový rozsah h = 150 až 250 mm; barva šedá | kus | 5.25 |  | 0 |  | 0 |  | 0 | 21 | 0 | 0.064 | 0.34 | 0 | 0 | SPCM | RTS 17/ II | RTS 17/ II | 0 | 0 |  |  |  |  | POL3_1
|  | přechodový obrubník pravý 1000x150x150-250 mm : | [23 empty] | VV | 0
|  | Začátek provozního součtu | [23 empty] | VV
|  | 5,00 |  | 5 | [21 empty] | VV | 2
|  | Konec provozního součtu | [23 empty] | VV
|  | 5,00*1,05 |  | 5.25 | [21 empty] | VV | 0
Díl: | 99 | Staveništní přesun hmot |  |  |  | 0 |  | 0 |  | 0 |  | 0 |  | 0 |  | 0 |  |  |  |  | 149.92 |  |  |  |  | DIL
43 | 998223011R00 | Přesun hmot pozemních komunikací, kryt dlážděný jakékoliv délky objektu | t | 384.4026 |  | 0 |  | 0 |  | 0 | 21 | 0 | 0 | 0 | 0 | 0 | 822-1 | RTS 17/ II | RTS 17/ II | 0.39 | 149.92 |  |  |  |  | POL7_
|  | vodorovně do 200 m | [23 empty] | SPI
|  | Hmotnosti z položek s pořadovými čísly: : | [23 empty] | VV | 0
|  | 9,10,11,12,13,14,15,16,17,18,19,20,22,23,24,25,28,29,30,32,38,39,40,41,42, : | [23 empty] | VV | 0
|  | Součet: : 384,40265 |  | 384.4026 | [21 empty] | VV | 0
Díl: | D96 | Přesuny suti a vybouraných hmot |  |  |  | 0 |  | 0 |  | 0 |  | 0 |  | 0 |  | 0 |  |  |  |  | 0.71 |  |  |  |  | DIL
44 | 979-002 | Poplatek za skládku suti - beton a štěrk | t | 0.3 |  | 0 |  | 0 |  | 0 | 21 | 0 | 0 | 0 | 0 | 0 |  | Vlastní | Indiv | 0 | 0 |  |  |  |  | POL1_1
|  | 0,30 |  | 0.3 | [21 empty] | VV | 0
45 | 979081111R00 | Odvoz suti a vybouraných hmot na skládku do 1 km | t | 0.3 |  | 0 |  | 0 |  | 0 | 21 | 0 | 0 | 0 | 0 | 0 | 801-3 | RTS 17/ II | RTS 17/ II | 0.49 | 0.15 |  |  |  |  | POL8_
|  | Demontážní hmotnosti z položek s pořadovými čísly: : | [23 empty] | VV | 0
|  | 34,36,37, : | [23 empty] | VV | 0
|  | Součet: : 0,30000 |  | 0.3 | [21 empty] | VV | 0
46 | 979081121R00 | Odvoz suti a vybouraných hmot na skládku příplatek za každý další 1 km | t | 5.7 |  | 0 |  | 0 |  | 0 | 21 | 0 | 0 | 0 | 0 | 0 | 801-3 | RTS 17/ II | RTS 17/ II | 0 | 0 |  |  |  |  | POL8_
|  | Demontážní hmotnosti z položek s pořadovými čísly: : | [23 empty] | VV | 0
|  | 34,36,37, : | [23 empty] | VV | 0
|  | Součet: : 5,70000 |  | 5.7 | [21 empty] | VV | 0
47 | 979082111R00 | Vnitrostaveništní doprava suti a vybouraných hmot do 10 m | t | 0.3 |  | 0 |  | 0 |  | 0 | 21 | 0 | 0 | 0 | 0 | 0 | 801-3 | RTS 17/ II | RTS 17/ II | 0.942 | 0.28 |  |  |  |  | POL8_
|  | Demontážní hmotnosti z položek s pořadovými čísly: : | [23 empty] | VV | 0
|  | 34,36,37, : | [23 empty] | VV | 0
|  | Součet: : 0,30000 |  | 0.3 | [21 empty] | VV | 0
48 | 979082121R00 | Vnitrostaveništní doprava suti a vybouraných hmot příplatek k ceně za každých dalších 5 m | t | 2.4 |  | 0 |  | 0 |  | 0 | 21 | 0 | 0 | 0 | 0 | 0 | 801-3 | RTS 17/ II | RTS 17/ II | 0.105 | 0.25 |  |  |  |  | POL8_
|  | Demontážní hmotnosti z položek s pořadovými čísly: : | [23 empty] | VV | 0
|  | 34,36,37, : | [23 empty] | VV | 0
|  | Součet: : 2,40000 |  | 2.4 | [21 empty] | VV | 0
49 | 979088212R00 | Nakládání suti a vybouraných hmot nakládání suti a vybouraných hmot na dopravní prostředky pro vodorovné přemístění | t | 0.3 |  | 0 |  | 0 |  | 0 | 21 | 0 | 0 | 0 | 0 | 0 | 800-2 | RTS 17/ II | RTS 17/ II | 0.099 | 0.03 |  |  |  |  | POL8_
|  | na dopravní prostředky pro vodorovné přemístění, | [23 empty] | SPI
|  | Demontážní hmotnosti z položek s pořadovými čísly: : | [23 empty] | VV | 0
|  | 34,36,37, : | [23 empty] | VV | 0
|  | Součet: : 0,30000 |  | 0.3 | [21 empty] | VV | 0
[24 empty] | 15 | 21
| Celkem |  |  |  |  | 0 | [17 empty] | 0 | 0 | SUM
JKSO:
| 822.29 | komunikace pozemní ostatní | [23 empty] | JKSO
| m2 | kryt (materiál konstrukce krytu) dlážděný | [23 empty] | JKSOChar
|  | novostavba objektu | [23 empty] | JKSOAkce
END

## 002 002.2 Pol
Položkový soupis prací a dodávek | [25 empty] | #TypZaznamu#
S: | 2120 | Obec Kaliště_chodník podél silnice III/34761, III/12934 | [23 empty] | STA
O: | 002 | Úsek 2 | [20 empty] | STA |  |  | OBJ
R: | 002.2 | Úsek 2_neuznatelné náklady | [23 empty] | ROZ
P.č. | Číslo položky | Název položky | MJ | množství | cena / MJ | Celkem | Dodávka | Dodávka celk. | Montáž | Montáž celk. | DPH | cena s DPH | hmotnost / MJ | hmotnost celk.(t) | dem. hmotnost / MJ | dem. hmotnost celk.(t) | Ceník | Cen. soustava / platnost | Cenová úroveň | Nhod / MJ | Nhod celk. | Dodavatel
Díl: | 1 | Zemní práce |  |  |  | 0 |  | 0 |  | 0 |  | 0 |  | 0 |  | 0 |  |  |  |  | 3.04 |  |  |  |  | DIL
1 | 122201101R00 | Odkopávky a prokopávky nezapažené v hornině 3 do 100 m3 | m3 | 2 |  | 0 |  | 0 |  | 0 | 21 | 0 | 0 | 0 | 0 | 0 | 800-1 | RTS 17/ II | RTS 17/ II | 0.368 | 0.74 |  |  |  |  | POL1_1
|  | s přehozením výkopku na vzdálenost do 3 m nebo s naložením na dopravní prostředek, | [23 empty] | SPI
|  | hrubé terénní úpravy : | [23 empty] | VV | 0
|  | 2,00 |  | 2 | [21 empty] | VV | 0
2 | 162701105R00 | Vodorovné přemístění výkopku z horniny 1 až 4, na vzdálenost přes 9 000 do 10 000 m | m3 | 2 |  | 0 |  | 0 |  | 0 | 21 | 0 | 0 | 0 | 0 | 0 | 800-1 | RTS 17/ II | RTS 17/ II | 0.011 | 0.02 |  |  |  |  | POL1_1
|  | po suchu, bez naložení výkopku, avšak se složením bez rozhrnutí, zpáteční cesta vozidla. | [23 empty] | SPI
|  | hrubé terénní úpravy : | [23 empty] | VV | 0
|  | 2,00 |  | 2 | [21 empty] | VV | 0
3 | 162701109R00 | Vodorovné přemístění výkopku příplatek k ceně za každých dalších i započatých 1 000 m přes 10 000 m z horniny 1 až 4 | m3 | 20 |  | 0 |  | 0 |  | 0 | 21 | 0 | 0 | 0 | 0 | 0 | 800-1 | RTS 17/ II | RTS 17/ II | 0 | 0 |  |  |  |  | POL1_1
|  | po suchu, bez naložení výkopku, avšak se složením bez rozhrnutí, zpáteční cesta vozidla. | [23 empty] | SPI
|  | 2,00*10,00 |  | 20 | [21 empty] | VV | 0
4 | 167101101R00 | Nakládání, skládání, překládání neulehlého výkopku nakládání výkopku do 100 m3, z horniny 1 až 4 | m3 | 2 |  | 0 |  | 0 |  | 0 | 21 | 0 | 0 | 0 | 0 | 0 | 800-1 | RTS 17/ II | RTS 17/ II | 0.652 | 1.3 |  |  |  |  | POL1_1
|  | 2,00 |  | 2 | [21 empty] | VV | 0
5 | 171201201R00 | Uložení sypaniny na dočasnou skládku tak, že na 1 m2 plochy připadá přes 2 m3 výkopku nebo ornice | m3 | 2 |  | 0 |  | 0 |  | 0 | 21 | 0 | 0 | 0 | 0 | 0 | 800-1 | RTS 17/ II | RTS 17/ II | 0.009 | 0.02 |  |  |  |  | POL1_1
|  | 2,00 |  | 2 | [21 empty] | VV | 0
6 | 182001111R00 | Plošná úprava terénu při nerovnostech terénu přes 50 do 100 mm, v rovině nebo na svahu do 1:5 | m2 | 10.7 |  | 0 |  | 0 |  | 0 | 21 | 0 | 0 | 0 | 0 | 0 | 823-1 | RTS 17/ II | RTS 17/ II | 0.09 | 0.96 |  |  |  |  | POL1_1
|  | s urovnáním povrchu, bez doplnění ornice, v hornině 1 až 4, | [23 empty] | SPI
|  | stávající sjezdy - nestmelený kryt : | [23 empty] | VV | 0
|  | výšková úprava : | [23 empty] | VV | 0
|  | 10,70 |  | 10.7 | [21 empty] | VV | 0
7 | 199000005R00 | Poplatky za skládku zeminy 1- 4 | t | 3.8 |  | 0 |  | 0 |  | 0 | 21 | 0 | 0 | 0 | 0 | 0 | 800-1 | RTS 17/ II | RTS 17/ II | 0 | 0 |  |  |  |  | POL1_1
|  | 2,00*1,90 |  | 3.8 | [21 empty] | VV | 0
Díl: | 181 | Sadové úpravy |  |  |  | 0 |  | 0 |  | 0 |  | 0 |  | 19.8 |  | 0 |  |  |  |  | 62.13 |  |  |  |  | DIL
8 | 162701105R00 | Vodorovné přemístění výkopku z horniny 1 až 4, na vzdálenost přes 9 000 do 10 000 m | m3 | 11.85 |  | 0 |  | 0 |  | 0 | 21 | 0 | 0 | 0 | 0 | 0 | 800-1 | RTS 17/ II | RTS 17/ II | 0.011 | 0.13 |  |  |  |  | POL1_1
|  | po suchu, bez naložení výkopku, avšak se složením bez rozhrnutí, zpáteční cesta vozidla. | [23 empty] | SPI
|  | vegetační úpravy - zatravnění : | [23 empty] | VV | 0
|  | dovoz ornice : | [23 empty] | VV | 0
|  | 118,50*0,10 |  | 11.85 | [21 empty] | VV | 0
9 | 167101101R00 | Nakládání, skládání, překládání neulehlého výkopku nakládání výkopku do 100 m3, z horniny 1 až 4 | m3 | 11.85 |  | 0 |  | 0 |  | 0 | 21 | 0 | 0 | 0 | 0 | 0 | 800-1 | RTS 17/ II | RTS 17/ II | 0.652 | 7.73 |  |  |  |  | POL1_1
|  | vegetační úpravy - zatravnění : | [23 empty] | VV | 0
|  | dovoz ornice : | [23 empty] | VV | 0
|  | 118,50*0,10 |  | 11.85 | [21 empty] | VV | 0
10 | 180402112R00 | Založení trávníku parkový trávník, výsevem, na svahu přes 1:5 do 1:2 | m2 | 118.5 |  | 0 |  | 0 |  | 0 | 21 | 0 | 0 | 0 | 0 | 0 | 823-1 | RTS 17/ II | RTS 17/ II | 0.097 | 11.49 |  |  |  |  | POL1_1
|  | na půdě předem připravené s pokosením, naložením, odvozem odpadu do 20 km a se složením, | [23 empty] | SPI
|  | vegetační úpravy - zatravnění : | [23 empty] | VV | 0
|  | 118,50 |  | 118.5 | [21 empty] | VV | 0
11 | 182001112R00 | Plošná úprava terénu při nerovnostech terénu přes 50 do 100 mm, na svahu přes 1:5 do 1:2 | m2 | 118.5 |  | 0 |  | 0 |  | 0 | 21 | 0 | 0 | 0 | 0 | 0 | 823-1 | RTS 17/ II | RTS 17/ II | 0.171 | 20.26 |  |  |  |  | POL1_1
|  | s urovnáním povrchu, bez doplnění ornice, v hornině 1 až 4, | [23 empty] | SPI
|  | vegetační úpravy - zatravnění : | [23 empty] | VV | 0
|  | 118,50 |  | 118.5 | [21 empty] | VV | 0
12 | 182301121R00 | Rozprostření a urovnání ornice ve svahu v souvislé ploše do 500 m2, tloušťka vrstvy do 100 mm | m2 | 118.5 |  | 0 |  | 0 |  | 0 | 21 | 0 | 0 | 0 | 0 | 0 | 800-1 | RTS 17/ II | RTS 17/ II | 0.19 | 22.52 |  |  |  |  | POL1_1
|  | s případným nutným přemístěním hromad nebo dočasných skládek na místo potřeby ze vzdálenosti do 30 m, ve svahu sklonu přes 1 : 5, | [23 empty] | SPI
|  | vegetační úpravy - zatravnění : | [23 empty] | VV | 0
|  | 118,50 |  | 118.5 | [21 empty] | VV | 0
13 | 00572410 | směs travní parková, pro mírnou zátěž | kg | 11.7315 |  | 0 |  | 0 |  | 0 | 21 | 0 | 0.001 | 0.01 | 0 | 0 | SPCM | RTS 17/ II | RTS 17/ II | 0 | 0 |  |  |  |  | POL3_1
|  | vegetační úpravy - zatravnění : | [23 empty] | VV | 0
|  | Začátek provozního součtu | [23 empty] | VV
|  | 118,50 |  | 118.5 | [21 empty] | VV | 2
|  | Konec provozního součtu | [23 empty] | VV
|  | 118,50*0,09*1,10 |  | 11.73 | [21 empty] | VV | 0
14 | 10364200 | ornice pro pozemkové úpravy | m3 | 11.85 |  | 0 |  | 0 |  | 0 | 21 | 0 | 1.67 | 19.79 | 0 | 0 | SPCM | RTS 17/ II | RTS 17/ II | 0 | 0 |  |  |  |  | POL3_1
|  | vegetační úpravy - zatravnění : | [23 empty] | VV | 0
|  | 118,50*0,10 |  | 11.85 | [21 empty] | VV | 0
Díl: | 5 | Komunikace |  |  |  | 0 |  | 0 |  | 0 |  | 0 |  | 3 |  | 0 |  |  |  |  | 0.28 |  |  |  |  | DIL
15 | 564851111R00 | Podklad ze štěrkodrti s rozprostřením a zhutněním frakce 0-63 mm, tloušťka po zhutnění 150 mm | m2 | 10.7 |  | 0 |  | 0 |  | 0 | 21 | 0 | 0.27994 | 3 | 0 | 0 | 822-1 | RTS 17/ II | RTS 17/ II | 0.026 | 0.28 |  |  |  |  | POL1_1
|  | stávající sjezdy - nestmelený kryt : | [23 empty] | VV | 0
|  | doplnění štěrkodrti : | [23 empty] | VV | 0
|  | 10,70 |  | 10.7 | [21 empty] | VV | 0
16 | 590-001 | D+M okrasné kamenivo tl.100 mm | m2 | 10.5 |  | 0 |  | 0 |  | 0 | 21 | 0 | 0 | 0 | 0 | 0 |  | Vlastní | Indiv | 0 | 0 |  |  |  |  | POL1_1
|  | okapový chodník - nestmelený kryt : | [23 empty] | VV | 0
|  | 10,50 |  | 10.5 | [21 empty] | VV | 0
17 | 590-002 | D+M fólie proti prorůstání trávy | m2 | 10.5 |  | 0 |  | 0 |  | 0 | 21 | 0 | 0 | 0 | 0 | 0 |  | Vlastní | Indiv | 0 | 0 |  |  |  |  | POL1_1
|  | 10,50 |  | 10.5 | [21 empty] | VV | 0
Díl: | 99 | Staveništní přesun hmot |  |  |  | 0 |  | 0 |  | 0 |  | 0 |  | 0 |  | 0 |  |  |  |  | 1.71 |  |  |  |  | DIL
18 | 998222012R00 | Přesun hmot, plochy pro tělovýchovu zpevněná plocha z kameniva, | t | 22.7966 |  | 0 |  | 0 |  | 0 | 21 | 0 | 0 | 0 | 0 | 0 | 823-1 | RTS 17/ II | RTS 17/ II | 0.075 | 1.71 |  |  |  |  | POL1_1
Díl: | M21 | Elektromontáže |  |  |  | 0 |  | 0 |  | 0 |  | 0 |  | 0 |  | 0 |  |  |  |  | 0 |  |  |  |  | DIL
19 | 210-001 | D+M CYKY j 3x2.5 mm2 vč. ukotvení | m | 175 |  | 0 |  | 0 |  | 0 | 21 | 0 | 0 | 0 | 0 | 0 |  | Vlastní | Indiv | 0 | 0 |  |  |  |  | POL1_1
20 | 210-002 | D+M vývodka | kus | 6 |  | 0 |  | 0 |  | 0 | 21 | 0 | 0 | 0 | 0 | 0 |  | Vlastní | Indiv | 0 | 0 |  |  |  |  | POL1_1
21 | 210-003 | D+M ukončení vodičů 3x1,5 až 4 mm2 | kus | 6 |  | 0 |  | 0 |  | 0 | 21 | 0 | 0 | 0 | 0 | 0 |  | Vlastní | Indiv | 0 | 0 |  |  |  |  | POL1_1
22 | 210-004 | D+M odbočná svorka Al-Cu vč. uchycení | kus | 6 |  | 0 |  | 0 |  | 0 | 21 | 0 | 0 | 0 | 0 | 0 |  | Vlastní | Indiv | 0 | 0 |  |  |  |  | POL1_1
23 | 210-005 | D+M kotevní svorka vč.uchycení | kus | 6 |  | 0 |  | 0 |  | 0 | 21 | 0 | 0 | 0 | 0 | 0 |  | Vlastní | Indiv | 0 | 0 |  |  |  |  | POL1_1
24 | 210-006 | D+M nosná svorka vč. uchycení | kus | 6 |  | 0 |  | 0 |  | 0 | 21 | 0 | 0 | 0 | 0 | 0 |  | Vlastní | Indiv | 0 | 0 |  |  |  |  | POL1_1
25 | 210-007 | D+M pojistkový spodek vč. pojistky kompl. | kus | 6 |  | 0 |  | 0 |  | 0 | 21 | 0 | 0 | 0 | 0 | 0 |  | Vlastní | Indiv | 0 | 0 |  |  |  |  | POL1_1
26 | 210-008 | D+M SZ skušební | kus | 6 |  | 0 |  | 0 |  | 0 | 21 | 0 | 0 | 0 | 0 | 0 |  | Vlastní | Indiv | 0 | 0 |  |  |  |  | POL1_1
27 | 210-009 | D+M Stožárová svorkovnice vč. ukotvení, kompl. | kus | 6 |  | 0 |  | 0 |  | 0 | 21 | 0 | 0 | 0 | 0 | 0 |  | Vlastní | Indiv | 0 | 0 |  |  |  |  | POL1_1
28 | 210-011 | D+M Zemnící tyč 1,5m vč. zavedení do terénu | kus | 6 |  | 0 |  | 0 |  | 0 | 21 | 0 | 0 | 0 | 0 | 0 |  | Vlastní | Indiv | 0 | 0 |  |  |  |  | POL1_1
29 | 210-012 | D+M Vodič FeZn Rd 10 | m | 30 |  | 0 |  | 0 |  | 0 | 21 | 0 | 0 | 0 | 0 | 0 |  | Vlastní | Indiv | 0 | 0 |  |  |  |  | POL1_1
30 | 210-013 | D+M Svorky hromosvodové | kus | 6 |  | 0 |  | 0 |  | 0 | 21 | 0 | 0 | 0 | 0 | 0 |  | Vlastní | Indiv | 0 | 0 |  |  |  |  | POL1_1
31 | 210-014 | D+M stožár veřejného osvětlení | kus | 6 |  | 0 |  | 0 |  | 0 | 21 | 0 | 0 | 0 | 0 | 0 |  | Vlastní | Indiv | 0 | 0 |  |  |  |  | POL1_1
Díl: | M22.2 | HZS |  |  |  | 0 |  | 0 |  | 0 |  | 0 |  | 0 |  | 0 |  |  |  |  | 0 |  |  |  |  | DIL
32 | 222-001 | Napojení na stávající zařízení | hod. | 10 |  | 0 |  | 0 |  | 0 | 21 | 0 | 0 | 0 | 0 | 0 |  | Vlastní | Indiv | 0 | 0 |  |  |  |  | POL1_1
33 | 222-002 | Montážní plošina a autojeřáb | hod. | 8 |  | 0 |  | 0 |  | 0 | 21 | 0 | 0 | 0 | 0 | 0 |  | Vlastní | Indiv | 0 | 0 |  |  |  |  | POL1_1
34 | 222-003 | Příprava ke komplexní zkoušce | hod. | 2 |  | 0 |  | 0 |  | 0 | 21 | 0 | 0 | 0 | 0 | 0 |  | Vlastní | Indiv | 0 | 0 |  |  |  |  | POL1_1
35 | 222-004 | Zkušební provoz | hod. | 2 |  | 0 |  | 0 |  | 0 | 21 | 0 | 0 | 0 | 0 | 0 |  | Vlastní | Indiv | 0 | 0 |  |  |  |  | POL1_1
36 | 222-005 | Zabezpeční pracoviště | hod. | 4 |  | 0 |  | 0 |  | 0 | 21 | 0 | 0 | 0 | 0 | 0 |  | Vlastní | Indiv | 0 | 0 |  |  |  |  | POL1_1
37 | 222-006 | Revizní technik | hod. | 6 |  | 0 |  | 0 |  | 0 | 21 | 0 | 0 | 0 | 0 | 0 |  | Vlastní | Indiv | 0 | 0 |  |  |  |  | POL1_1
38 | 222-007 | Spolupráce s revizním technikem | hod. | 2 |  | 0 |  | 0 |  | 0 | 21 | 0 | 0 | 0 | 0 | 0 |  | Vlastní | Indiv | 0 | 0 |  |  |  |  | POL1_1
Díl: | M46 | Zemní práce při montážích |  |  |  | 0 |  | 0 |  | 0 |  | 0 |  | 42.08 |  | 0 |  |  |  |  | 136.4 |  |  |  |  | DIL
39 | 460050602RT1 | Jáma pro stožár, hornina třídy 3-4, ruční výkop jámy | m3 | 9 |  | 0 |  | 0 |  | 0 | 21 | 0 | 0 | 0 | 0 | 0 |  | RTS 17/ II | RTS 17/ II | 3.96 | 35.64 |  |  |  |  | POL1_9
40 | 460080001RT1 | Betonový základ do zeminy bez bednění, uložení betonu do výkopu | m3 | 9 |  | 0 |  | 0 |  | 0 | 21 | 0 | 2.525 | 22.73 | 0 | 0 |  | RTS 17/ II | RTS 17/ II | 3.9 | 35.1 |  |  |  |  | POL1_9
41 | 460200163RT1 | Výkop kabelové rýhy 35/80 cm hor.3, strojní výkop rýhy | m | 175 |  | 0 |  | 0 |  | 0 | 21 | 0 | 0 | 0 | 0 | 0 |  | RTS 17/ II | RTS 17/ II | 0.08176 | 14.31 |  |  |  |  | POL1_9
42 | 460420018RT1 | Zřízení kabelového lože v rýze š.do 35 cm z písku, tloušťka vrstvy 15 cm | m | 175 |  | 0 |  | 0 |  | 0 | 21 | 0 | 0.11025 | 19.29 | 0 | 0 |  | RTS 17/ II | RTS 17/ II | 0.0528 | 9.24 |  |  |  |  | POL1_9
43 | 460490012RT1 | Fólie výstražná z PVC, šířka 33 cm, fólie PVC šířka 33 cm | m | 192.5 |  | 0 |  | 0 |  | 0 | 21 | 0 | 0.00031 | 0.06 | 0 | 0 |  | RTS 17/ II | RTS 17/ II | 0.026 | 5.01 |  |  |  |  | POL1_9
|  | oprava (výměna) stávajícího kabelu veřejného osvětlení : | [23 empty] | VV | 0
|  | 175,00*1,10 |  | 192.5 | [21 empty] | VV | 0
44 | 460570163R00 | Zához rýhy 35/80 cm, hornina třídy 3, se zhutněním | m | 175 |  | 0 |  | 0 |  | 0 | 21 | 0 | 0 | 0 | 0 | 0 |  | RTS 17/ II | RTS 17/ II | 0.1888 | 33.04 |  |  |  |  | POL1_9
45 | 460600001RT8 | Naložení a odvoz zeminy, odvoz na vzdálenost 10000 m | m3 | 6.125 |  | 0 |  | 0 |  | 0 | 21 | 0 | 0 | 0 | 0 | 0 |  | RTS 17/ II | RTS 17/ II | 0.663 | 4.06 |  |  |  |  | POL1_9
|  | oprava (výměna) stávajícího kabelu veřejného osvětlení : | [23 empty] | VV | 0
|  | 175,00*0,35*0,10 |  | 6.13 | [21 empty] | VV | 0
[24 empty] | 15 | 21
| Celkem |  |  |  |  | 0 | [17 empty] | 0 | 0 | SUM
JKSO:
| 822.29 | komunikace pozemní ostatní | [23 empty] | JKSO
| m2 | kryt (materiál konstrukce krytu) dlážděný | [23 empty] | JKSOChar
|  | novostavba objektu | [23 empty] | JKSOAkce
END

## 003 003.1 Pol
Položkový soupis prací a dodávek | [25 empty] | #TypZaznamu#
S: | 2120 | Obec Kaliště_chodník podél silnice III/34761, III/12934 | [23 empty] | STA
O: | 003 | Úsek 3 | [20 empty] | STA |  |  | OBJ
R: | 003.1 | Úsek 3_uznatelné náklady | [23 empty] | ROZ
P.č. | Číslo položky | Název položky | MJ | množství | cena / MJ | Celkem | Dodávka | Dodávka celk. | Montáž | Montáž celk. | DPH | cena s DPH | hmotnost / MJ | hmotnost celk.(t) | dem. hmotnost / MJ | dem. hmotnost celk.(t) | Ceník | Cen. soustava / platnost | Cenová úroveň | Nhod / MJ | Nhod celk. | Dodavatel
Díl: | 1 | Zemní práce |  |  |  | 0 |  | 0 |  | 0 |  | 0 |  | 0 |  | 51.69 |  |  |  |  | 102.53 |  |  |  |  | DIL
1 | 113106231R00 | Rozebrání vozovek a ploch s jakoukoliv výplní spár v jakékoliv ploše, ze zámkové dlažky, kladených do lože z kameniva | m2 | 30 |  | 0 |  | 0 |  | 0 | 21 | 0 | 0 | 0 | 0.225 | 6.75 | 822-1 | RTS 17/ II | RTS 17/ II | 0.142 | 4.26 |  |  |  |  | POL1_1
|  | s přemístěním hmot na skládku na vzdálenost do 3 m nebo s naložením na dopravní prostředek | [23 empty] | SPI
|  | stávající vozovka s krytem z dlažby : | [23 empty] | VV | 0
|  | 30,00 |  | 30 | [21 empty] | VV | 0
2 | 113107540R00 | Odstranění podkladů nebo krytů z kameniva hrubého drceného, v ploše jednotlivě do 50 m2, tloušťka vrstvy 400 mm | m2 | 40 |  | 0 |  | 0 |  | 0 | 21 | 0 | 0 | 0 | 0.88 | 35.2 | 822-1 | RTS 17/ II | RTS 17/ II | 1.248 | 49.92 |  |  |  |  | POL1_1
|  | stávající vozovka s asfaltovým krytem : | [23 empty] | VV | 0
|  | 10,00 |  | 10 | [21 empty] | VV | 0
|  | stávající vozovka s krytem z dlažby : | [23 empty] | VV | 0
|  | 30,00 |  | 30 | [21 empty] | VV | 0
3 | 113108310R00 | Odstranění podkladů nebo krytů živičných, v ploše jednotlivě do 50 m2, tloušťka vrstvy 100 mm | m2 | 10 |  | 0 |  | 0 |  | 0 | 21 | 0 | 0 | 0 | 0.22 | 2.2 | 822-1 | RTS 17/ II | RTS 17/ II | 0.375 | 3.75 |  |  |  |  | POL1_1
|  | stávající vozovka s asfaltovým krytem : | [23 empty] | VV | 0
|  | 10,00 |  | 10 | [21 empty] | VV | 0
4 | 113202111R00 | Vytrhání obrub z krajníků nebo obrubníků stojatých | m | 52 |  | 0 |  | 0 |  | 0 | 21 | 0 | 0 | 0 | 0.145 | 7.54 | 822-1 | RTS 17/ II | RTS 17/ II | 0.133 | 6.92 |  |  |  |  | POL1_1
|  | s vybouráním lože, s přemístěním hmot na skládku na vzdálenost do 3 m nebo naložením na dopravní prostředek | [23 empty] | SPI
|  | vybourání stávajícího obrubníku : | [23 empty] | VV | 0
|  | 52,00 |  | 52 | [21 empty] | VV | 0
5 | 122201101R00 | Odkopávky a prokopávky nezapažené v hornině 3 do 100 m3 | m3 | 25 |  | 0 |  | 0 |  | 0 | 21 | 0 | 0 | 0 | 0 | 0 | 800-1 | RTS 17/ II | RTS 17/ II | 0.368 | 9.2 |  |  |  |  | POL1_1
|  | s přehozením výkopku na vzdálenost do 3 m nebo s naložením na dopravní prostředek, | [23 empty] | SPI
|  | výkopy na úroveň zemní pláně : | [23 empty] | VV | 0
|  | 25,00 |  | 25 | [21 empty] | VV | 0
6 | 132201111R00 | Hloubení rýh šířky do 60 cm do 100 m3, v hornině 3, hloubení strojně | m3 | 8.4 |  | 0 |  | 0 |  | 0 | 21 | 0 | 0 | 0 | 0 | 0 | 800-1 | RTS 17/ II | RTS 17/ II | 0.292 | 2.45 |  |  |  |  | POL1_1
|  | zapažených i nezapažených s urovnáním dna do předepsaného profilu a spádu, s přehozením výkopku na přilehlém terénu na vzdálenost do 3 m od podélné osy rýhy nebo s naložením výkopku na dopravní prostředek. | [23 empty] | SPI |  | zapažených i nezapažených s urovnáním dna do předepsaného profilu a spádu, s přehozením výkopku na přilehlém terénu na vzdálenost do 3 m od podélné osy rýhy nebo s naložením výkopku na dopravní prostředek.
|  | podpovrchová drenáž pod úrovní zemní pláně : | [23 empty] | VV | 0
|  | 70,00*0,30*0,40 |  | 8.4 | [21 empty] | VV | 0
7 | 162701105R00 | Vodorovné přemístění výkopku z horniny 1 až 4, na vzdálenost přes 9 000 do 10 000 m | m3 | 33.4 |  | 0 |  | 0 |  | 0 | 21 | 0 | 0 | 0 | 0 | 0 | 800-1 | RTS 17/ II | RTS 17/ II | 0.011 | 0.37 |  |  |  |  | POL1_1
|  | po suchu, bez naložení výkopku, avšak se složením bez rozhrnutí, zpáteční cesta vozidla. | [23 empty] | SPI
|  | výkopy na úroveň zemní pláně : | [23 empty] | VV | 0
|  | 25,00 |  | 25 | [21 empty] | VV | 0
|  | podpovrchová drenáž pod úrovní zemní pláně : | [23 empty] | VV | 0
|  | 70,00*0,30*0,40 |  | 8.4 | [21 empty] | VV | 0
8 | 162701109R00 | Vodorovné přemístění výkopku příplatek k ceně za každých dalších i započatých 1 000 m přes 10 000 m z horniny 1 až 4 | m3 | 334 |  | 0 |  | 0 |  | 0 | 21 | 0 | 0 | 0 | 0 | 0 | 800-1 | RTS 17/ II | RTS 17/ II | 0 | 0 |  |  |  |  | POL1_1
|  | po suchu, bez naložení výkopku, avšak se složením bez rozhrnutí, zpáteční cesta vozidla. | [23 empty] | SPI
|  | 33,40*10 |  | 334 | [21 empty] | VV | 0
9 | 167101101R00 | Nakládání, skládání, překládání neulehlého výkopku nakládání výkopku do 100 m3, z horniny 1 až 4 | m3 | 33.4 |  | 0 |  | 0 |  | 0 | 21 | 0 | 0 | 0 | 0 | 0 | 800-1 | RTS 17/ II | RTS 17/ II | 0.652 | 21.78 |  |  |  |  | POL1_1
|  | 33,40 |  | 33.4 | [21 empty] | VV | 0
10 | 171201201R00 | Uložení sypaniny na dočasnou skládku tak, že na 1 m2 plochy připadá přes 2 m3 výkopku nebo ornice | m3 | 33.4 |  | 0 |  | 0 |  | 0 | 21 | 0 | 0 | 0 | 0 | 0 | 800-1 | RTS 17/ II | RTS 17/ II | 0.009 | 0.3 |  |  |  |  | POL1_1
|  | 33,40 |  | 33.4 | [21 empty] | VV | 0
11 | 181101102R00 | Úprava pláně v zářezech v hornině 1 až 4, se zhutněním | m2 | 199.12 |  | 0 |  | 0 |  | 0 | 21 | 0 | 0 | 0 | 0 | 0 | 800-1 | RTS 17/ II | RTS 17/ II | 0.018 | 3.58 |  |  |  |  | POL1_1
|  | vyrovnáním výškových rozdílů, ploch vodorovných a ploch do sklonu 1 : 5. | [23 empty] | SPI
|  | zhutněná zemní pláň, Edef,2=min.30 MPa : | [23 empty] | VV | 0
|  | (v případě nesplnění nutná úprava podloží vozovky) : | [23 empty] | VV | 0
|  | chodník - kryt z drobných kostek : | [23 empty] | VV | 0
|  | 20,40 |  | 20.4 | [21 empty] | VV | 0
|  | chodník - kryt ze zámkové dlažby : | [23 empty] | VV | 0
|  | 81,00+5,25 |  | 86.25 | [21 empty] | VV | 0
|  | chodník v místě sjezdu - kryt ze zámkové dlažby : | [23 empty] | VV | 0
|  | 35,20+1,90 |  | 37.1 | [21 empty] | VV | 0
|  | pod obrubníky : | [23 empty] | VV | 0
|  | (57,85+14,40+3,00+3,00+79,95)*0,35 |  | 55.37 | [21 empty] | VV | 0
12 | 199000005R00 | Poplatky za skládku zeminy 1- 4 | t | 63.46 |  | 0 |  | 0 |  | 0 | 21 | 0 | 0 | 0 | 0 | 0 | 800-1 | RTS 17/ II | RTS 17/ II | 0 | 0 |  |  |  |  | POL1_1
|  | 33,40*1,90 |  | 63.46 | [21 empty] | VV | 0
Díl: | 181 | Sadové úpravy |  |  |  | 0 |  | 0 |  | 0 |  | 0 |  | 0 |  | 0 |  |  |  |  | 0 |  |  |  |  | DIL
13 | 181-001 | D+M ochrana stávajících stromů | kus | 3 |  | 0 |  | 0 |  | 0 | 21 | 0 | 0 | 0 | 0 | 0 |  | Vlastní | Indiv | 0 | 0 |  |  |  |  | POL1_1
|  | ochrana stávajících stromů dle požadavků odboru ŽP : | [23 empty] | VV | 0
|  | (ochrana stromů před mechanickým poškozením bude provedena obedněním nejméně 1,8 m vysokým, : | [23 empty] | VV | 0
|  | ochranné zařízení se musí připevnit bez poškození stromů a vůči kmenu vypolštářovat, : | [23 empty] | VV | 0
|  | nesmí být nasazeno bezprostředně na kořenové náběhy, : | [23 empty] | VV | 0
|  | korunu nutno chránit před poškozením stavebními mechanizmy, : | [23 empty] | VV | 0
|  | ohrožené větve se musí vyvázat nahoru, místa úvazků je nutno vypodložit vhodným materiálem). : | [23 empty] | VV | 0
|  | 3,00 |  | 3 | [21 empty] | VV | 0
Díl: | 212 | Trativody |  |  |  | 0 |  | 0 |  | 0 |  | 0 |  | 15.1 |  | 0 |  |  |  |  | 11.89 |  |  |  |  | DIL
14 | 212572111R00 | Lože pro trativody ze štěrkopísku tříděného | m3 | 2.1 |  | 0 |  | 0 |  | 0 | 21 | 0 | 1.9205 | 4.03 | 0 | 0 | 800-2 | RTS 17/ II | RTS 17/ II | 1.231 | 2.59 |  |  |  |  | POL1_1
|  | podpovrchová drenáž pod úrovní zemní pláně DN 100 mm : | [23 empty] | VV | 0
|  | 70,00*0,30*0,10 |  | 2.1 | [21 empty] | VV | 0
15 | 212561111R00 | Výplň trativodů kamenivem hrubým drceným, frakce 4-16 mm | m3 | 6.3 |  | 0 |  | 0 |  | 0 | 21 | 0 | 1.665 | 10.49 | 0 | 0 | 800-2 | RTS 17/ II | RTS 17/ II | 0.92 | 5.8 |  |  |  |  | POL1_1
|  | do rýh bez zhutnění s úpravou povrchu výplně, | [23 empty] | SPI
|  | podpovrchová drenáž pod úrovní zemní pláně DN 100 mm : | [23 empty] | VV | 0
|  | 70,00*0,30*0,30 |  | 6.3 | [21 empty] | VV | 0
16 | 212755114R00 | Trativody z drenážních trubek bez lože vnitřního průměru 10 cm | m | 70 |  | 0 |  | 0 |  | 0 | 21 | 0 | 0.00777 | 0.54 | 0 | 0 | 800-2 | RTS 17/ II | RTS 17/ II | 0.05 | 3.5 |  |  |  |  | POL1_1
|  | podpovrchová drenáž pod úrovní zemní pláně DN 100 mm : | [23 empty] | VV | 0
|  | 70,00 |  | 70 | [21 empty] | VV | 0
17 | 286-11228 | Drenážní potrubí HD-PE DN 100 mm | m | 77 |  | 0 |  | 0 |  | 0 | 21 | 0 | 0.00048 | 0.04 | 0 | 0 |  | Vlastní | Indiv | 0 | 0 |  |  |  |  | POL1_1
|  | podpovrchová drenáž pod úrovní zemní pláně DN 100 mm : | [23 empty] | VV | 0
|  | 70,00*1,10 |  | 77 | [21 empty] | VV | 0
Díl: | 5 | Komunikace |  |  |  | 0 |  | 0 |  | 0 |  | 0 |  | 117.56 |  | 0 |  |  |  |  | 89.83 |  |  |  |  | DIL
18 | 564861111R00 | Podklad ze štěrkodrti s rozprostřením a zhutněním frakce 0-63 mm, tloušťka po zhutnění 200 mm | m2 | 162.02 |  | 0 |  | 0 |  | 0 | 21 | 0 | 0.3708 | 60.08 | 0 | 0 | 822-1 | RTS 17/ II | RTS 17/ II | 0.029 | 4.7 |  |  |  |  | POL1_1
|  | chodník - kryt z drobných kostek : | [23 empty] | VV | 0
|  | 20,40 |  | 20.4 | [21 empty] | VV | 0
|  | chodník - kryt ze zámkové dlažby : | [23 empty] | VV | 0
|  | 81,00+5,25 |  | 86.25 | [21 empty] | VV | 0
|  | pod obrubníky : | [23 empty] | VV | 0
|  | (57,85+14,40+3,00+3,00+79,95)*0,35 |  | 55.37 | [21 empty] | VV | 0
19 | 564871111R00 | Podklad ze štěrkodrti s rozprostřením a zhutněním frakce 0-63 mm, tloušťka po zhutnění 250 mm | m2 | 37.1 |  | 0 |  | 0 |  | 0 | 21 | 0 | 0.46166 | 17.13 | 0 | 0 | 822-1 | RTS 17/ II | RTS 17/ II | 0.027 | 1 |  |  |  |  | POL1_1
|  | chodník v místě sjezdu - kryt ze zámkové dlažby : | [23 empty] | VV | 0
|  | 35,20+1,90 |  | 37.1 | [21 empty] | VV | 0
20 | 565131211RT3 | Podklad z kameniva obaleného asfaltem ACP 16+, v pruhu šířky přes 3 m, třídy 1, tloušťka po zhutnění 50 mm | m2 | 23.7 |  | 0 |  | 0 |  | 0 | 21 | 0 | 0.13188 | 3.13 | 0 | 0 | 822-1 | RTS 17/ II | RTS 17/ II | 0.021 | 0.5 |  |  |  |  | POL1_1
|  | s rozprostřením a zhutněním | [23 empty] | SPI
|  | úprava přilehlé komunikace do 0,5 m od hrany chodníku : | [23 empty] | VV | 0
|  | 79,00*0,30 |  | 23.7 | [21 empty] | VV | 0
21 | 573231111R00 | Postřik živičný spojovací bez posypu kamenivem ze silniční emulze, v množství od 0,5 do 0,7 kg/m2 | m2 | 47.4 |  | 0 |  | 0 |  | 0 | 21 | 0 | 0.00071 | 0.03 | 0 | 0 | 822-1 | RTS 17/ II | RTS 17/ II | 0.002 | 0.09 |  |  |  |  | POL1_1
|  | úprava přilehlé komunikace do 0,5 m od hrany chodníku : | [23 empty] | VV | 0
|  | 79,00*0,30 |  | 23.7 | [21 empty] | VV | 0
|  | 79,00*0,30 |  | 23.7 | [21 empty] | VV | 0
22 | 577112114RT3 | Beton asfaltový z modifikovaného asfaltu v pruhu šířky do 3 m, ACO 11 S , tloušťky 50 mm, plochy do 200 m2 | m2 | 23.7 |  | 0 |  | 0 |  | 0 | 21 | 0 | 0.12966 | 3.07 | 0 | 0 | 822-1 | RTS 17/ II | RTS 17/ II | 0.072 | 1.71 |  |  |  |  | POL1_1
|  | úprava přilehlé komunikace do 0,5 m od hrany chodníku : | [23 empty] | VV | 0
|  | 79,00*0,30 |  | 23.7 | [21 empty] | VV | 0
23 | 591211111R00 | Kladení dlažby z kostek drobných z kamene, do lože z kameniva těženého tloušťky 50 mm | m2 | 20.4 |  | 0 |  | 0 |  | 0 | 21 | 0 | 0.11 | 2.24 | 0 | 0 | 822-1 | RTS 17/ II | RTS 17/ II | 0.759 | 15.48 |  |  |  |  | POL1_1
|  | s provedením lože do 50 mm, s vyplněním spár, s dvojím beraněním a se smetením přebytečného materiálu na krajnici | [23 empty] | SPI
|  | chodník - kryt z drobných kostek : | [23 empty] | VV | 0
|  | 20,40 |  | 20.4 | [21 empty] | VV | 0
24 | 596215020R00 | Kladení zámkové dlažby do drtě tloušťka dlažby 60 mm, tloušťka lože 30 mm | m2 | 86.25 |  | 0 |  | 0 |  | 0 | 21 | 0 | 0.05545 | 4.78 | 0 | 0 | 822-1 | RTS 17/ II | RTS 17/ II | 0.524 | 45.2 |  |  |  |  | POL1_1
|  | s provedením lože z kameniva drceného, s vyplněním spár, s dvojitým hutněním a se smetením přebytečného materiálu na krajnici. S dodáním hmot pro lože a výplň spár. | [23 empty] | SPI |  | s provedením lože z kameniva drceného, s vyplněním spár, s dvojitým hutněním a se smetením přebytečného materiálu na krajnici. S dodáním hmot pro lože a výplň spár.
|  | chodník - kryt ze zámkové dlažby : | [23 empty] | VV | 0
|  | 81,00+5,25 |  | 86.25 | [21 empty] | VV | 0
25 | 596215040R00 | Kladení zámkové dlažby do drtě tloušťka dlažby 80 mm, tloušťka lože 40 mm | m2 | 37.1 |  | 0 |  | 0 |  | 0 | 21 | 0 | 0.0739 | 2.74 | 0 | 0 | 822-1 | RTS 17/ II | RTS 17/ II | 0.57 | 21.15 |  |  |  |  | POL1_1
|  | s provedením lože z kameniva drceného, s vyplněním spár, s dvojitým hutněním a se smetením přebytečného materiálu na krajnici. S dodáním hmot pro lože a výplň spár. | [23 empty] | SPI |  | s provedením lože z kameniva drceného, s vyplněním spár, s dvojitým hutněním a se smetením přebytečného materiálu na krajnici. S dodáním hmot pro lože a výplň spár.
|  | chodník v místě sjezdu - kryt ze zámkové dlažby : | [23 empty] | VV | 0
|  | 35,20+1,90 |  | 37.1 | [21 empty] | VV | 0
26 | 500-003 | D+M úprava podloží komunikace a chodníků | m3 | 30 |  | 0 |  | 0 |  | 0 | 21 | 0 | 0 | 0 | 0 | 0 |  | Vlastní | Indiv | 0 | 0 |  |  |  |  | POL1_1
|  | úprava podloží při nesplnění zhutnění zemní pláně na 30 MPa : | [23 empty] | VV | 0
|  | položka zahrnuje : | [23 empty] | VV | 0
|  | - odtěžení 300 mm zeminy pod úroveň zemní pláně vč.nakládání, odvozu a likvidace : | [23 empty] | VV | 0
|  | - nový kameninový podklad z vhodného materiálu (skrývka z lomu) kamenivo většíc frakcí 0-125 nebo 0-150 : | [23 empty] | VV | 0
|  | - hutnění podkladu : | [23 empty] | VV | 0
|  | 100,00*0,30 |  | 30 | [21 empty] | VV | 0
27 | 592-00000 | Dlažba zámková 200x100x80 mm, přírodní | m2 | 38.72 |  | 0 |  | 0 |  | 0 | 21 | 0 | 0.176 | 6.81 | 0 | 0 |  | Vlastní | Indiv | 0 | 0 |  |  |  |  | POL1_1
|  | chodník v místě sjezdu - kryt ze zámkové dlažby : | [23 empty] | VV | 0
|  | Začátek provozního součtu | [23 empty] | VV
|  | 35,20 |  | 35.2 | [21 empty] | VV | 2
|  | Konec provozního součtu | [23 empty] | VV
|  | 35,20*1,10 |  | 38.72 | [21 empty] | VV | 0
28 | 592-00001 | Dlažba zámková pro nevidomé 200x100x80 mm, červená | m2 | 2.09 |  | 0 |  | 0 |  | 0 | 21 | 0 | 0.176 | 0.37 | 0 | 0 |  | Vlastní | Indiv | 0 | 0 |  |  |  |  | POL1_1
|  | chodník v místě sjezdu - kryt ze zámkové dlažby : | [23 empty] | VV | 0
|  | Začátek provozního součtu | [23 empty] | VV
|  | 1,90 |  | 1.9 | [21 empty] | VV | 2
|  | Konec provozního součtu | [23 empty] | VV
|  | 1,90*1,10 |  | 2.09 | [21 empty] | VV | 0
29 | 592-00002 | Dlažba zámková pro nevidomé 200x100x60 mm, červená | m2 | 5.775 |  | 0 |  | 0 |  | 0 | 21 | 0 | 0.176 | 1.02 | 0 | 0 |  | Vlastní | Indiv | 0 | 0 |  |  |  |  | POL1_1
|  | chodník - kryt ze zámkové dlažby : | [23 empty] | VV | 0
|  | Začátek provozního součtu | [23 empty] | VV
|  | 5,25 |  | 5.25 | [21 empty] | VV | 2
|  | Konec provozního součtu | [23 empty] | VV
|  | 5,25*1,10 |  | 5.78 | [21 empty] | VV | 0
30 | 592-00003 | Dlažba zámková 200x100x60 mm, přírodní | m2 | 89.1 |  | 0 |  | 0 |  | 0 | 21 | 0 | 0.131 | 11.67 | 0 | 0 |  | Vlastní | Indiv | 0 | 0 |  |  |  |  | POL1_1
|  | chodník - kryt ze zámkové dlažby : | [23 empty] | VV | 0
|  | Začátek provozního součtu | [23 empty] | VV
|  | 81,00 |  | 81 | [21 empty] | VV | 2
|  | Konec provozního součtu | [23 empty] | VV
|  | 81,00*1,10 |  | 89.1 | [21 empty] | VV | 0
31 | 596 21-5044.RX0 | Příplatek za řezání zámkové dlažby tl.60 mm | m2 | 86.25 |  | 0 |  | 0 |  | 0 | 21 | 0 | 0 | 0 | 0 | 0 |  | Vlastní | Indiv | 0 | 0 |  |  |  |  | POL1_1
|  | chodník - kryt ze zámkové dlažby : | [23 empty] | VV | 0
|  | 81,00+5,25 |  | 86.25 | [21 empty] | VV | 0
32 | 596 21-5045.RX0 | Příplatek za řezání zámkové dlažby tl.80 mm | m2 | 37.1 |  | 0 |  | 0 |  | 0 | 21 | 0 | 0 | 0 | 0 | 0 |  | Vlastní | Indiv | 0 | 0 |  |  |  |  | POL1_1
|  | chodník v místě sjezdu - kryt ze zámkové dlažby : | [23 empty] | VV | 0
|  | 35,20+1,90 |  | 37.1 | [21 empty] | VV | 0
33 | 58380120.A | kostka dlažební materiálová skupina I/2 (žula); tř. I.; 8/10 cm | m2 | 22.44 |  | 0 |  | 0 |  | 0 | 21 | 0 | 0.2 | 4.49 | 0 | 0 | SPCM | RTS 17/ II | RTS 17/ II | 0 | 0 |  |  |  |  | POL3_1
|  | chodník - kryt z drobných kostek : | [23 empty] | VV | 0
|  | 20,40*1,10 |  | 22.44 | [21 empty] | VV | 0
Díl: | 89 | Ostatní konstrukce na trubním vedení |  |  |  | 0 |  | 0 |  | 0 |  | 0 |  | 0.2 |  | 0 |  |  |  |  | 0 |  |  |  |  | DIL
34 | 890-001 | D+M uliční vpusť obrubníková, třída zatížení D400, kompletní provedení vč.usazení a připojení | kus | 1 |  | 0 |  | 0 |  | 0 | 21 | 0 | 0.2 | 0.2 | 0 | 0 |  | Vlastní | Indiv | 0 | 0 |  |  |  |  | POL1_1
|  | včetně osazení a přípojky : | [23 empty] | VV | 0
|  | 1,00 |  | 1 | [21 empty] | VV | 0
35 | 890-002 | Demontáž stávající mříže kanalizace | kus | 2 |  | 0 |  | 0 |  | 0 | 21 | 0 | 0 | 0 | 0 | 0 |  | Vlastní | Indiv | 0 | 0 |  |  |  |  | POL1_1
36 | 890-003 | D+M kanalizační poklop | kus | 2 |  | 0 |  | 0 |  | 0 | 21 | 0 | 0 | 0 | 0 | 0 |  | Vlastní | Indiv | 0 | 0 |  |  |  |  | POL1_1
Díl: | 91 | Doplňující práce na komunikaci |  |  |  | 0 |  | 0 |  | 0 |  | 0 |  | 45.45 |  | 0.1 |  |  |  |  | 37.09 |  |  |  |  | DIL
37 | 917862111R00 | Osazení silničního nebo chodníkového obrubníku stojatého, s boční opěrou z betonu prostého, do lože z betonu prostého C 12/15 | m | 158.2 |  | 0 |  | 0 |  | 0 | 21 | 0 | 0.14424 | 22.82 | 0 | 0 | 822-1 | RTS 17/ II | RTS 17/ II | 0.216 | 34.17 |  |  |  |  | POL1_1
|  | S dodáním hmot pro lože tl. 80-100 mm. | [23 empty] | SPI
|  | silniční obrubník 1000x150x250 mm : | [23 empty] | VV | 0
|  | 57,85 |  | 57.85 | [21 empty] | VV | 0
|  | nájezdový obrubník 1000x150x150 mm : | [23 empty] | VV | 0
|  | 14,40 |  | 14.4 | [21 empty] | VV | 0
|  | přechodový obrubník pravý 1000x150x150-250 mm : | [23 empty] | VV | 0
|  | 3,00 |  | 3 | [21 empty] | VV | 0
|  | přechodový obrubník levý 1000x150x150-250 mm : | [23 empty] | VV | 0
|  | 3,00 |  | 3 | [21 empty] | VV | 0
|  | chodníkový obrubník 1000x200x100 mm : | [23 empty] | VV | 0
|  | 79,95 |  | 79.95 | [21 empty] | VV | 0
38 | 919735112R00 | Řezání stávajících krytů nebo podkladů živičných, hloubky přes 50 do 100 mm | m | 79 |  | 0 |  | 0 |  | 0 | 21 | 0 | 0 | 0 | 0 | 0 | 822-1 | RTS 17/ II | RTS 17/ II | 0.037 | 2.92 |  |  |  |  | POL1_1
|  | včetně spotřeby vody | [23 empty] | SPI
|  | úprava přilehlé komunikace do 0,5 m od hrany chodníku : | [23 empty] | VV | 0
|  | 79,00 |  | 79 | [21 empty] | VV | 0
39 | 918 10-1111.RX0 | Lože pod obrubníky z betonu C 16/20-XF1 | m3 | 5.0624 |  | 0 |  | 0 |  | 0 | 21 | 0 | 2.525 | 12.78 | 0 | 0 |  | Vlastní | Indiv | 0 | 0 |  |  |  |  | POL1_1
|  | silniční obrubník 1000x150x250 mm : | [23 empty] | VV | 0
|  | Začátek provozního součtu | [23 empty] | VV
|  | 57,85 |  | 57.85 | [21 empty] | VV | 2
|  | Konec provozního součtu | [23 empty] | VV
|  | 57,85*0,20*0,16 |  | 1.85 | [21 empty] | VV | 0
|  | nájezdový obrubník 1000x150x150 mm : | [23 empty] | VV | 0
|  | Začátek provozního součtu | [23 empty] | VV
|  | 14,40 |  | 14.4 | [21 empty] | VV | 2
|  | Konec provozního součtu | [23 empty] | VV
|  | 14,40*0,20*0,16 |  | 0.46 | [21 empty] | VV | 0
|  | přechodový obrubník pravý 1000x150x150-250 mm : | [23 empty] | VV | 0
|  | Začátek provozního součtu | [23 empty] | VV
|  | 3,00 |  | 3 | [21 empty] | VV | 2
|  | Konec provozního součtu | [23 empty] | VV
|  | 3,00*0,20*0,16 |  | 0.1 | [21 empty] | VV | 0
|  | přechodový obrubník levý 1000x150x150-250 mm : | [23 empty] | VV | 0
|  | Začátek provozního součtu | [23 empty] | VV
|  | 3,00 |  | 3 | [21 empty] | VV | 2
|  | Konec provozního součtu | [23 empty] | VV
|  | 3,00*0,20*0,16 |  | 0.1 | [21 empty] | VV | 0
|  | chodníkový obrubník 1000x200x100 mm : | [23 empty] | VV | 0
|  | Začátek provozního součtu | [23 empty] | VV
|  | 79,95 |  | 79.95 | [21 empty] | VV | 2
|  | Konec provozního součtu | [23 empty] | VV
|  | 79,95*0,20*0,16 |  | 2.56 | [21 empty] | VV | 0
40 | 919-001 | D+M proříznutí a utěsnění pracovních spár, asfaltového povrchu | m | 79 |  | 0 |  | 0 |  | 0 | 21 | 0 | 0 | 0 | 0 | 0 |  | Vlastní | Indiv | 0 | 0 |  |  |  |  | POL1_1
|  | proříznutí, vyčištění, utěsnění za horka aplikovanou asfaltovou zálivkou : | [23 empty] | VV | 0
|  | utěsnění napojení nových a původních asfaltových povrchů : | [23 empty] | VV | 0
|  | utěsnění spár u obrubníků pokládaných ke stávajícím asfaltovým povrchům : | [23 empty] | VV | 0
|  | utěsnění rozhraní asfalt.krytu : | [23 empty] | VV | 0
|  | úprava přilehlé komunikace do 0,5 m od hrany chodníku : | [23 empty] | VV | 0
|  | 79,00 |  | 79 | [21 empty] | VV | 0
41 | 919-002 | Přeložení stávající dopravní značky mimo, profil chodníku | kus | 1 |  | 0 |  | 0 |  | 0 | 21 | 0 | 0 | 0 | 0.05 | 0.05 |  | Vlastní | Indiv | 0 | 0 |  |  |  |  | POL1_1
|  | 1,00 |  | 1 | [21 empty] | VV | 0
42 | 919-003 | D+M výšková úprava stávajícího poklopu, kanalizace | kus | 1 |  | 0 |  | 0 |  | 0 | 21 | 0 | 0 | 0 | 0 | 0 |  | Vlastní | Indiv | 0 | 0 |  |  |  |  | POL1_1
|  | výšková úprava - zvýšení poklopů : | [23 empty] | VV | 0
|  | 1,00 |  | 1 | [21 empty] | VV | 0
43 | 919-004 | Odstranění kemenného patníku | kus | 1 |  | 0 |  | 0 |  | 0 | 21 | 0 | 0 | 0 | 0.05 | 0.05 |  | Vlastní | Indiv | 0 | 0 |  |  |  |  | POL1_1
|  | 1,00 |  | 1 | [21 empty] | VV | 0
44 | 59217420 | obrubník chodníkový materiál beton; l = 1000,0 mm; š = 100,0 mm; h = 200,0 mm; barva šedá | kus | 83.9475 |  | 0 |  | 0 |  | 0 | 21 | 0 | 0.046 | 3.86 | 0 | 0 | SPCM | RTS 17/ II | RTS 17/ II | 0 | 0 |  |  |  |  | POL3_1
|  | chodníkový obrubník 1000x200x100 mm : | [23 empty] | VV | 0
|  | Začátek provozního součtu | [23 empty] | VV
|  | 79,95 |  | 79.95 | [21 empty] | VV | 2
|  | Konec provozního součtu | [23 empty] | VV
|  | 79,95*1,05 |  | 83.95 | [21 empty] | VV | 0
45 | 59217472 | obrubník silniční materiál beton; l = 1000,0 mm; š = 150,0 mm; h = 250,0 mm; barva šedá | kus | 60.7425 |  | 0 |  | 0 |  | 0 | 21 | 0 | 0.08 | 4.86 | 0 | 0 | SPCM | RTS 17/ II | RTS 17/ II | 0 | 0 |  |  |  |  | POL3_1
|  | silniční obrubník 1000x150x250 mm : | [23 empty] | VV | 0
|  | Začátek provozního součtu | [23 empty] | VV
|  | 57,85 |  | 57.85 | [21 empty] | VV | 2
|  | Konec provozního součtu | [23 empty] | VV
|  | 57,85*1,05 |  | 60.74 | [21 empty] | VV | 0
46 | 59217476 | obrubník silniční nájezdový; materiál beton; l = 1000,0 mm; š = 150,0 mm; h = 150,0 mm; barva šedá | kus | 15.12 |  | 0 |  | 0 |  | 0 | 21 | 0 | 0.048 | 0.73 | 0 | 0 | SPCM | RTS 17/ II | RTS 17/ II | 0 | 0 |  |  |  |  | POL3_1
|  | nájezdový obrubník 1000x150x150 mm : | [23 empty] | VV | 0
|  | Začátek provozního součtu | [23 empty] | VV
|  | 14,40 |  | 14.4 | [21 empty] | VV | 2
|  | Konec provozního součtu | [23 empty] | VV
|  | 14,40*1,05 |  | 15.12 | [21 empty] | VV | 0
47 | 59217480 | obrubník silniční přechodový levý; materiál beton; l = 1000,0 mm; š = 150,0 mm; výškový rozsah h = 150 až 250 mm; barva šedá | kus | 3.15 |  | 0 |  | 0 |  | 0 | 21 | 0 | 0.064 | 0.2 | 0 | 0 | SPCM | RTS 17/ II | RTS 17/ II | 0 | 0 |  |  |  |  | POL3_1
|  | přechodový obrubník levý 1000x150x150-250 mm : | [23 empty] | VV | 0
|  | Začátek provozního součtu | [23 empty] | VV
|  | 3,00 |  | 3 | [21 empty] | VV | 2
|  | Konec provozního součtu | [23 empty] | VV
|  | 3,00*1,05 |  | 3.15 | [21 empty] | VV | 0
48 | 59217481 | obrubník silniční přechodový pravý; materiál beton; l = 1000,0 mm; š = 150,0 mm; výškový rozsah h = 150 až 250 mm; barva šedá | kus | 3.15 |  | 0 |  | 0 |  | 0 | 21 | 0 | 0.064 | 0.2 | 0 | 0 | SPCM | RTS 17/ II | RTS 17/ II | 0 | 0 |  |  |  |  | POL3_1
|  | přechodový obrubník pravý 1000x150x150-250 mm : | [23 empty] | VV | 0
|  | Začátek provozního součtu | [23 empty] | VV
|  | 3,00 |  | 3 | [21 empty] | VV | 2
|  | Konec provozního součtu | [23 empty] | VV
|  | 3,00*1,05 |  | 3.15 | [21 empty] | VV | 0
Díl: | 99 | Staveništní přesun hmot |  |  |  | 0 |  | 0 |  | 0 |  | 0 |  | 0 |  | 0 |  |  |  |  | 69.54 |  |  |  |  | DIL
49 | 998223011R00 | Přesun hmot pozemních komunikací, kryt dlážděný jakékoliv délky objektu | t | 178.3187 |  | 0 |  | 0 |  | 0 | 21 | 0 | 0 | 0 | 0 | 0 | 822-1 | RTS 17/ II | RTS 17/ II | 0.39 | 69.54 |  |  |  |  | POL7_
|  | vodorovně do 200 m | [23 empty] | SPI
|  | Hmotnosti z položek s pořadovými čísly: : | [23 empty] | VV | 0
|  | 14,15,16,17,18,19,20,21,22,23,24,25,27,28,29,30,33,34,37,39,44,45,46,47,48, : | [23 empty] | VV | 0
|  | Součet: : 178,31875 |  | 178.3187 | [21 empty] | VV | 0
Díl: | D96 | Přesuny suti a vybouraných hmot |  |  |  | 0 |  | 0 |  | 0 |  | 0 |  | 0 |  | 0 |  |  |  |  | 122.8 |  |  |  |  | DIL
50 | 979-001 | Poplatek za skládku suti - obalovaný asfalt | t | 2.2 |  | 0 |  | 0 |  | 0 | 21 | 0 | 0 | 0 | 0 | 0 |  | Vlastní | Indiv | 0 | 0 |  |  |  |  | POL1_1
|  | 10,00*0,220 |  | 2.2 | [21 empty] | VV | 0
51 | 979-002 | Poplatek za skládku suti - beton a štěrk | t | 49.59 |  | 0 |  | 0 |  | 0 | 21 | 0 | 0 | 0 | 0 | 0 |  | Vlastní | Indiv | 0 | 0 |  |  |  |  | POL1_1
|  | 49,59 |  | 49.59 | [21 empty] | VV | 0
52 | 979081111R00 | Odvoz suti a vybouraných hmot na skládku do 1 km | t | 51.79 |  | 0 |  | 0 |  | 0 | 21 | 0 | 0 | 0 | 0 | 0 | 801-3 | RTS 17/ II | RTS 17/ II | 0.49 | 25.38 |  |  |  |  | POL8_
|  | Demontážní hmotnosti z položek s pořadovými čísly: : | [23 empty] | VV | 0
|  | 1,2,3,4,41,43, : | [23 empty] | VV | 0
|  | Součet: : 51,79000 |  | 51.79 | [21 empty] | VV | 0
53 | 979081121R00 | Odvoz suti a vybouraných hmot na skládku příplatek za každý další 1 km | t | 984.01 |  | 0 |  | 0 |  | 0 | 21 | 0 | 0 | 0 | 0 | 0 | 801-3 | RTS 17/ II | RTS 17/ II | 0 | 0 |  |  |  |  | POL8_
|  | Demontážní hmotnosti z položek s pořadovými čísly: : | [23 empty] | VV | 0
|  | 1,2,3,4,41,43, : | [23 empty] | VV | 0
|  | Součet: : 984,01000 |  | 984.01 | [21 empty] | VV | 0
54 | 979082111R00 | Vnitrostaveništní doprava suti a vybouraných hmot do 10 m | t | 51.79 |  | 0 |  | 0 |  | 0 | 21 | 0 | 0 | 0 | 0 | 0 | 801-3 | RTS 17/ II | RTS 17/ II | 0.942 | 48.79 |  |  |  |  | POL8_
|  | Demontážní hmotnosti z položek s pořadovými čísly: : | [23 empty] | VV | 0
|  | 1,2,3,4,41,43, : | [23 empty] | VV | 0
|  | Součet: : 51,79000 |  | 51.79 | [21 empty] | VV | 0
55 | 979082121R00 | Vnitrostaveništní doprava suti a vybouraných hmot příplatek k ceně za každých dalších 5 m | t | 414.32 |  | 0 |  | 0 |  | 0 | 21 | 0 | 0 | 0 | 0 | 0 | 801-3 | RTS 17/ II | RTS 17/ II | 0.105 | 43.5 |  |  |  |  | POL8_
|  | Demontážní hmotnosti z položek s pořadovými čísly: : | [23 empty] | VV | 0
|  | 1,2,3,4,41,43, : | [23 empty] | VV | 0
|  | Součet: : 414,32000 |  | 414.32 | [21 empty] | VV | 0
56 | 979088212R00 | Nakládání suti a vybouraných hmot nakládání suti a vybouraných hmot na dopravní prostředky pro vodorovné přemístění | t | 51.79 |  | 0 |  | 0 |  | 0 | 21 | 0 | 0 | 0 | 0 | 0 | 800-2 | RTS 17/ II | RTS 17/ II | 0.099 | 5.13 |  |  |  |  | POL8_
|  | na dopravní prostředky pro vodorovné přemístění, | [23 empty] | SPI
|  | Demontážní hmotnosti z položek s pořadovými čísly: : | [23 empty] | VV | 0
|  | 1,2,3,4,41,43, : | [23 empty] | VV | 0
|  | Součet: : 51,79000 |  | 51.79 | [21 empty] | VV | 0
[24 empty] | 15 | 21
| Celkem |  |  |  |  | 0 | [17 empty] | 0 | 0 | SUM
JKSO:
| 822.29 | komunikace pozemní ostatní | [23 empty] | JKSO
| m2 | kryt (materiál konstrukce krytu) dlážděný | [23 empty] | JKSOChar
|  | novostavba objektu | [23 empty] | JKSOAkce
END

## 003 003.2 Pol
Položkový soupis prací a dodávek | [25 empty] | #TypZaznamu#
S: | 2120 | Obec Kaliště_chodník podél silnice III/34761, III/12934 | [23 empty] | STA
O: | 003 | Úsek 3 | [20 empty] | STA |  |  | OBJ
R: | 003.2 | Úsek 3_neuznatelné náklady | [23 empty] | ROZ
P.č. | Číslo položky | Název položky | MJ | množství | cena / MJ | Celkem | Dodávka | Dodávka celk. | Montáž | Montáž celk. | DPH | cena s DPH | hmotnost / MJ | hmotnost celk.(t) | dem. hmotnost / MJ | dem. hmotnost celk.(t) | Ceník | Cen. soustava / platnost | Cenová úroveň | Nhod / MJ | Nhod celk. | Dodavatel
Díl: | 181 | Sadové úpravy |  |  |  | 0 |  | 0 |  | 0 |  | 0 |  | 15.37 |  | 0 |  |  |  |  | 48.23 |  |  |  |  | DIL
1 | 162701105R00 | Vodorovné přemístění výkopku z horniny 1 až 4, na vzdálenost přes 9 000 do 10 000 m | m3 | 9.2 |  | 0 |  | 0 |  | 0 | 21 | 0 | 0 | 0 | 0 | 0 | 800-1 | RTS 17/ II | RTS 17/ II | 0.011 | 0.1 |  |  |  |  | POL1_1
|  | po suchu, bez naložení výkopku, avšak se složením bez rozhrnutí, zpáteční cesta vozidla. | [23 empty] | SPI
|  | vegetační úpravy - zatravnění : | [23 empty] | VV | 0
|  | dovoz ornice : | [23 empty] | VV | 0
|  | 92,00*0,10 |  | 9.2 | [21 empty] | VV | 0
2 | 167101101R00 | Nakládání, skládání, překládání neulehlého výkopku nakládání výkopku do 100 m3, z horniny 1 až 4 | m3 | 9.2 |  | 0 |  | 0 |  | 0 | 21 | 0 | 0 | 0 | 0 | 0 | 800-1 | RTS 17/ II | RTS 17/ II | 0.652 | 6 |  |  |  |  | POL1_1
|  | vegetační úpravy - zatravnění : | [23 empty] | VV | 0
|  | dovoz ornice : | [23 empty] | VV | 0
|  | 92,00*0,10 |  | 9.2 | [21 empty] | VV | 0
3 | 180402112R00 | Založení trávníku parkový trávník, výsevem, na svahu přes 1:5 do 1:2 | m2 | 92 |  | 0 |  | 0 |  | 0 | 21 | 0 | 0 | 0 | 0 | 0 | 823-1 | RTS 17/ II | RTS 17/ II | 0.097 | 8.92 |  |  |  |  | POL1_1
|  | na půdě předem připravené s pokosením, naložením, odvozem odpadu do 20 km a se složením, | [23 empty] | SPI
|  | vegetační úpravy - zatravnění : | [23 empty] | VV | 0
|  | 92,00 |  | 92 | [21 empty] | VV | 0
4 | 182001112R00 | Plošná úprava terénu při nerovnostech terénu přes 50 do 100 mm, na svahu přes 1:5 do 1:2 | m2 | 92 |  | 0 |  | 0 |  | 0 | 21 | 0 | 0 | 0 | 0 | 0 | 823-1 | RTS 17/ II | RTS 17/ II | 0.171 | 15.73 |  |  |  |  | POL1_1
|  | s urovnáním povrchu, bez doplnění ornice, v hornině 1 až 4, | [23 empty] | SPI
|  | vegetační úpravy - zatravnění : | [23 empty] | VV | 0
|  | 92,00 |  | 92 | [21 empty] | VV | 0
5 | 182301121R00 | Rozprostření a urovnání ornice ve svahu v souvislé ploše do 500 m2, tloušťka vrstvy do 100 mm | m2 | 92 |  | 0 |  | 0 |  | 0 | 21 | 0 | 0 | 0 | 0 | 0 | 800-1 | RTS 17/ II | RTS 17/ II | 0.19 | 17.48 |  |  |  |  | POL1_1
|  | s případným nutným přemístěním hromad nebo dočasných skládek na místo potřeby ze vzdálenosti do 30 m, ve svahu sklonu přes 1 : 5, | [23 empty] | SPI
|  | vegetační úpravy - zatravnění : | [23 empty] | VV | 0
|  | 92,00 |  | 92 | [21 empty] | VV | 0
6 | 00572410 | směs travní parková, pro mírnou zátěž | kg | 9.108 |  | 0 |  | 0 |  | 0 | 21 | 0 | 0.001 | 0.01 | 0 | 0 | SPCM | RTS 17/ II | RTS 17/ II | 0 | 0 |  |  |  |  | POL3_1
|  | vegetační úpravy - zatravnění : | [23 empty] | VV | 0
|  | Začátek provozního součtu | [23 empty] | VV
|  | 92,00 |  | 92 | [21 empty] | VV | 2
|  | Konec provozního součtu | [23 empty] | VV
|  | 92,00*0,09*1,10 |  | 9.11 | [21 empty] | VV | 0
7 | 10364200 | ornice pro pozemkové úpravy | m3 | 9.2 |  | 0 |  | 0 |  | 0 | 21 | 0 | 1.67 | 15.36 | 0 | 0 | SPCM | RTS 17/ II | RTS 17/ II | 0 | 0 |  |  |  |  | POL3_1
|  | vegetační úpravy - zatravnění : | [23 empty] | VV | 0
|  | 92,00*0,10 |  | 9.2 | [21 empty] | VV | 0
Díl: | 99 | Staveništní přesun hmot |  |  |  | 0 |  | 0 |  | 0 |  | 0 |  | 0 |  | 0 |  |  |  |  | 29.59 |  |  |  |  | DIL
8 | 998231311R00 | Přesun hmot pro krajinářské a sadovnické úpravy přesun hmot pro sadovnické a krajinářské úpravy do 5000 m vodorovně, bez svislého přesunu | t | 15.3731 |  | 0 |  | 0 |  | 0 | 21 | 0 | 0 | 0 | 0 | 0 | 823-1 | RTS 17/ II | RTS 17/ II | 1.925 | 29.59 |  |  |  |  | POL1_1
[24 empty] | 15 | 21
| Celkem |  |  |  |  | 0 | [17 empty] | 0 | 0 | SUM
JKSO:
| 822.29 | komunikace pozemní ostatní | [23 empty] | JKSO
| m2 | kryt (materiál konstrukce krytu) dlážděný | [23 empty] | JKSOChar
|  | novostavba objektu | [23 empty] | JKSOAkce
END

## 004 004.1 Pol
Položkový soupis prací a dodávek | [25 empty] | #TypZaznamu#
S: | 2120 | Obec Kaliště_chodník podél silnice III/34761, III/12934 | [23 empty] | STA
O: | 004 | Dělící ostrůvek | [20 empty] | STA |  |  | OBJ
R: | 004.1 | Dělící ostrůvek_neuznatelné náklady | [23 empty] | ROZ
P.č. | Číslo položky | Název položky | MJ | množství | cena / MJ | Celkem | Dodávka | Dodávka celk. | Montáž | Montáž celk. | DPH | cena s DPH | hmotnost / MJ | hmotnost celk.(t) | dem. hmotnost / MJ | dem. hmotnost celk.(t) | Ceník | Cen. soustava / platnost | Cenová úroveň | Nhod / MJ | Nhod celk. | Dodavatel
Díl: | 1 | Zemní práce |  |  |  | 0 |  | 0 |  | 0 |  | 0 |  | 0 |  | 44 |  |  |  |  | 64.92 |  |  |  |  | DIL
1 | 113107540R00 | Odstranění podkladů nebo krytů z kameniva hrubého drceného, v ploše jednotlivě do 50 m2, tloušťka vrstvy 400 mm | m2 | 40 |  | 0 |  | 0 |  | 0 | 21 | 0 | 0 | 0 | 0.88 | 35.2 | 822-1 | RTS 17/ II | RTS 17/ II | 1.248 | 49.92 |  |  |  |  | POL1_1
|  | vybourání stávající vozovky v místě nového dělícího ostrůvku : | [23 empty] | VV | 0
|  | 40,00 |  | 40 | [21 empty] | VV | 0
2 | 113108310R00 | Odstranění podkladů nebo krytů živičných, v ploše jednotlivě do 50 m2, tloušťka vrstvy 100 mm | m2 | 40 |  | 0 |  | 0 |  | 0 | 21 | 0 | 0 | 0 | 0.22 | 8.8 | 822-1 | RTS 17/ II | RTS 17/ II | 0.375 | 15 |  |  |  |  | POL1_1
|  | vybourání stávající vozovky v místě nového dělícího ostrůvku : | [23 empty] | VV | 0
|  | 40,00 |  | 40 | [21 empty] | VV | 0
Díl: | 181 | Sadové úpravy |  |  |  | 0 |  | 0 |  | 0 |  | 0 |  | 4.73 |  | 0 |  |  |  |  | 9.81 |  |  |  |  | DIL
3 | 162701105R00 | Vodorovné přemístění výkopku z horniny 1 až 4, na vzdálenost přes 9 000 do 10 000 m | m3 | 2.83 |  | 0 |  | 0 |  | 0 | 21 | 0 | 0 | 0 | 0 | 0 | 800-1 | RTS 17/ II | RTS 17/ II | 0.011 | 0.03 |  |  |  |  | POL1_1
|  | po suchu, bez naložení výkopku, avšak se složením bez rozhrnutí, zpáteční cesta vozidla. | [23 empty] | SPI
|  | vegetační úpravy - zatravnění : | [23 empty] | VV | 0
|  | dovoz ornice : | [23 empty] | VV | 0
|  | 28,30*0,10 |  | 2.83 | [21 empty] | VV | 0
4 | 167101101R00 | Nakládání, skládání, překládání neulehlého výkopku nakládání výkopku do 100 m3, z horniny 1 až 4 | m3 | 2.83 |  | 0 |  | 0 |  | 0 | 21 | 0 | 0 | 0 | 0 | 0 | 800-1 | RTS 17/ II | RTS 17/ II | 0.652 | 1.85 |  |  |  |  | POL1_1
|  | vegetační úpravy - zatravnění : | [23 empty] | VV | 0
|  | dovoz ornice : | [23 empty] | VV | 0
|  | 28,30*0,10 |  | 2.83 | [21 empty] | VV | 0
5 | 180402111R00 | Založení trávníku parkový trávník, výsevem, v rovině nebo na svahu do 1:5 | m2 | 28.3 |  | 0 |  | 0 |  | 0 | 21 | 0 | 0 | 0 | 0 | 0 | 823-1 | RTS 17/ II | RTS 17/ II | 0.06 | 1.7 |  |  |  |  | POL1_1
|  | na půdě předem připravené s pokosením, naložením, odvozem odpadu do 20 km a se složením, | [23 empty] | SPI
|  | vegetační úpravy - zatravnění : | [23 empty] | VV | 0
|  | 28,30 |  | 28.3 | [21 empty] | VV | 0
6 | 181301101R00 | Rozprostření a urovnání ornice v rovině v souvislé ploše do 500 m2, tloušťka vrstvy do 100 mm | m2 | 28.3 |  | 0 |  | 0 |  | 0 | 21 | 0 | 0 | 0 | 0 | 0 | 800-1 | RTS 17/ II | RTS 17/ II | 0.13 | 3.68 |  |  |  |  | POL1_1
|  | s případným nutným přemístěním hromad nebo dočasných skládek na místo potřeby ze vzdálenosti do 30 m, v rovině nebo ve svahu do 1 : 5, | [23 empty] | SPI
|  | vegetační úpravy - zatravnění : | [23 empty] | VV | 0
|  | 28,30 |  | 28.3 | [21 empty] | VV | 0
7 | 182001111R00 | Plošná úprava terénu při nerovnostech terénu přes 50 do 100 mm, v rovině nebo na svahu do 1:5 | m2 | 28.3 |  | 0 |  | 0 |  | 0 | 21 | 0 | 0 | 0 | 0 | 0 | 823-1 | RTS 17/ II | RTS 17/ II | 0.09 | 2.55 |  |  |  |  | POL1_1
|  | s urovnáním povrchu, bez doplnění ornice, v hornině 1 až 4, | [23 empty] | SPI
|  | vegetační úpravy - zatravnění : | [23 empty] | VV | 0
|  | 28,30 |  | 28.3 | [21 empty] | VV | 0
8 | 00572410 | směs travní parková, pro mírnou zátěž | kg | 2.8017 |  | 0 |  | 0 |  | 0 | 21 | 0 | 0.001 | 0 | 0 | 0 | SPCM | RTS 17/ II | RTS 17/ II | 0 | 0 |  |  |  |  | POL3_1
|  | vegetační úpravy - zatravnění : | [23 empty] | VV | 0
|  | Začátek provozního součtu | [23 empty] | VV
|  | 28,30 |  | 28.3 | [21 empty] | VV | 2
|  | Konec provozního součtu | [23 empty] | VV
|  | 28,30*0,09*1,10 |  | 2.8 | [21 empty] | VV | 0
9 | 10364200 | ornice pro pozemkové úpravy | m3 | 2.83 |  | 0 |  | 0 |  | 0 | 21 | 0 | 1.67 | 4.73 | 0 | 0 | SPCM | RTS 17/ II | RTS 17/ II | 0 | 0 |  |  |  |  | POL3_1
|  | vegetační úpravy - zatravnění : | [23 empty] | VV | 0
|  | 28,30*0,10 |  | 2.83 | [21 empty] | VV | 0
Díl: | 5 | Komunikace |  |  |  | 0 |  | 0 |  | 0 |  | 0 |  | 19.99 |  | 0 |  |  |  |  | 6.87 |  |  |  |  | DIL
10 | 564861111R00 | Podklad ze štěrkodrti s rozprostřením a zhutněním frakce 0-63 mm, tloušťka po zhutnění 200 mm | m2 | 23.055 |  | 0 |  | 0 |  | 0 | 21 | 0 | 0.3708 | 8.55 | 0 | 0 | 822-1 | RTS 17/ II | RTS 17/ II | 0.029 | 0.67 |  |  |  |  | POL1_1
|  | přírodní dlažba - velké kostky : | [23 empty] | VV | 0
|  | 12,10 |  | 12.1 | [21 empty] | VV | 0
|  | pod obrubníky : | [23 empty] | VV | 0
|  | 31,30*0,35 |  | 10.96 | [21 empty] | VV | 0
11 | 565131211RT3 | Podklad z kameniva obaleného asfaltem ACP 16+, v pruhu šířky přes 3 m, třídy 1, tloušťka po zhutnění 50 mm | m2 | 9.39 |  | 0 |  | 0 |  | 0 | 21 | 0 | 0.13188 | 1.24 | 0 | 0 | 822-1 | RTS 17/ II | RTS 17/ II | 0.021 | 0.2 |  |  |  |  | POL1_1
|  | s rozprostřením a zhutněním | [23 empty] | SPI
|  | úprava přilehlé komunikace do 0,5 m od hrany chodníku : | [23 empty] | VV | 0
|  | 31,30*0,30 |  | 9.39 | [21 empty] | VV | 0
12 | 573231111R00 | Postřik živičný spojovací bez posypu kamenivem ze silniční emulze, v množství od 0,5 do 0,7 kg/m2 | m2 | 18.78 |  | 0 |  | 0 |  | 0 | 21 | 0 | 0.00071 | 0.01 | 0 | 0 | 822-1 | RTS 17/ II | RTS 17/ II | 0.002 | 0.04 |  |  |  |  | POL1_1
|  | úprava přilehlé komunikace do 0,5 m od hrany chodníku : | [23 empty] | VV | 0
|  | 31,30*0,30 |  | 9.39 | [21 empty] | VV | 0
|  | 31,30*0,30 |  | 9.39 | [21 empty] | VV | 0
13 | 577112114RT3 | Beton asfaltový z modifikovaného asfaltu v pruhu šířky do 3 m, ACO 11 S , tloušťky 50 mm, plochy do 200 m2 | m2 | 9.39 |  | 0 |  | 0 |  | 0 | 21 | 0 | 0.12966 | 1.22 | 0 | 0 | 822-1 | RTS 17/ II | RTS 17/ II | 0.072 | 0.68 |  |  |  |  | POL1_1
|  | úprava přilehlé komunikace do 0,5 m od hrany chodníku : | [23 empty] | VV | 0
|  | 31,30*0,30 |  | 9.39 | [21 empty] | VV | 0
14 | 591141111R00 | Kladení dlažby z kostek velkých z kamene, do lože z cementové malty tloušťky 50 mm | m2 | 12.1 |  | 0 |  | 0 |  | 0 | 21 | 0 | 0.30132 | 3.65 | 0 | 0 | 822-1 | RTS 17/ II | RTS 17/ II | 0.436 | 5.28 |  |  |  |  | POL1_1
|  | s provedením lože do 50 mm, s vyplněním spár, s dvojím beraněním a se smetením přebytečného materiálu na krajnici | [23 empty] | SPI
|  | přírodní dlažba - velká kostka : | [23 empty] | VV | 0
|  | 12,10 |  | 12.1 | [21 empty] | VV | 0
15 | 58380155 | kostka dlažební materiálová skupina I/2 (žula); 15/17 cm | T | 5.324 |  | 0 |  | 0 |  | 0 | 21 | 0 | 1 | 5.32 | 0 | 0 | SPCM | RTS 17/ II | RTS 17/ II | 0 | 0 |  |  |  |  | POL3_1
|  | přírodní dlažba - velká kostka : | [23 empty] | VV | 0
|  | 12,10/2,50*1,10 |  | 5.32 | [21 empty] | VV | 0
Díl: | 91 | Doplňující práce na komunikaci |  |  |  | 0 |  | 0 |  | 0 |  | 0 |  | 11.67 |  | 0 |  |  |  |  | 7.92 |  |  |  |  | DIL
16 | 917862111R00 | Osazení silničního nebo chodníkového obrubníku stojatého, s boční opěrou z betonu prostého, do lože z betonu prostého C 12/15 | m | 31.3 |  | 0 |  | 0 |  | 0 | 21 | 0 | 0.14424 | 4.51 | 0 | 0 | 822-1 | RTS 17/ II | RTS 17/ II | 0.216 | 6.76 |  |  |  |  | POL1_1
|  | S dodáním hmot pro lože tl. 80-100 mm. | [23 empty] | SPI
|  | nájezdový obrubník 1000x150x150 mm : | [23 empty] | VV | 0
|  | 31,30 |  | 31.3 | [21 empty] | VV | 0
17 | 919735112R00 | Řezání stávajících krytů nebo podkladů živičných, hloubky přes 50 do 100 mm | m | 31.3 |  | 0 |  | 0 |  | 0 | 21 | 0 | 0 | 0 | 0 | 0 | 822-1 | RTS 17/ II | RTS 17/ II | 0.037 | 1.16 |  |  |  |  | POL1_1
|  | včetně spotřeby vody | [23 empty] | SPI
|  | úprava přilehlé komunikace do 0,5 m od hrany chodníku : | [23 empty] | VV | 0
|  | 31,30 |  | 31.3 | [21 empty] | VV | 0
18 | 918 10-1111.RX0 | Lože pod obrubníky z betonu C 16/20-XF1 | m3 | 2.2116 |  | 0 |  | 0 |  | 0 | 21 | 0 | 2.525 | 5.58 | 0 | 0 |  | Vlastní | Indiv | 0 | 0 |  |  |  |  | POL1_1
|  | nájezdový obrubník 1000x150x150 mm : | [23 empty] | VV | 0
|  | Začátek provozního součtu | [23 empty] | VV
|  | 31,30 |  | 31.3 | [21 empty] | VV | 2
|  | Konec provozního součtu | [23 empty] | VV
|  | 31,30*0,20*0,16 |  | 1 | [21 empty] | VV | 0
|  | lože pod přírodní dlažbu z kostek : | [23 empty] | VV | 0
|  | 12,10*0,10 |  | 1.21 | [21 empty] | VV | 0
19 | 919-001 | D+M proříznutí a utěsnění pracovních spár, asfaltového povrchu | m | 31.3 |  | 0 |  | 0 |  | 0 | 21 | 0 | 0 | 0 | 0 | 0 |  | Vlastní | Indiv | 0 | 0 |  |  |  |  | POL1_1
|  | proříznutí, vyčištění, utěsnění za horka aplikovanou asfaltovou zálivkou : | [23 empty] | VV | 0
|  | utěsnění napojení nových a původních asfaltových povrchů : | [23 empty] | VV | 0
|  | utěsnění spár u obrubníků pokládaných ke stávajícím asfaltovým povrchům : | [23 empty] | VV | 0
|  | utěsnění rozhraní asfalt.krytu : | [23 empty] | VV | 0
|  | úprava přilehlé komunikace do 0,5 m od hrany chodníku : | [23 empty] | VV | 0
|  | 31,30 |  | 31.3 | [21 empty] | VV | 0
20 | 59217476 | obrubník silniční nájezdový; materiál beton; l = 1000,0 mm; š = 150,0 mm; h = 150,0 mm; barva šedá | kus | 32.865 |  | 0 |  | 0 |  | 0 | 21 | 0 | 0.048 | 1.58 | 0 | 0 | SPCM | RTS 17/ II | RTS 17/ II | 0 | 0 |  |  |  |  | POL3_1
|  | nájezdový obrubník 1000x150x150 mm : | [23 empty] | VV | 0
|  | Začátek provozního součtu | [23 empty] | VV
|  | 31,30 |  | 31.3 | [21 empty] | VV | 2
|  | Konec provozního součtu | [23 empty] | VV
|  | 31,30*1,05 |  | 32.87 | [21 empty] | VV | 0
Díl: | 99 | Staveništní přesun hmot |  |  |  | 0 |  | 0 |  | 0 |  | 0 |  | 0 |  | 0 |  |  |  |  | 14.19 |  |  |  |  | DIL
21 | 998223011R00 | Přesun hmot pozemních komunikací, kryt dlážděný jakékoliv délky objektu | t | 36.3934 |  | 0 |  | 0 |  | 0 | 21 | 0 | 0 | 0 | 0 | 0 | 822-1 | RTS 17/ II | RTS 17/ II | 0.39 | 14.19 |  |  |  |  | POL7_
|  | vodorovně do 200 m | [23 empty] | SPI
|  | Hmotnosti z položek s pořadovými čísly: : | [23 empty] | VV | 0
|  | 8,9,10,11,12,13,14,15,16,18,20, : | [23 empty] | VV | 0
|  | Součet: : 36,39338 |  | 36.3934 | [21 empty] | VV | 0
Díl: | D96 | Přesuny suti a vybouraných hmot |  |  |  | 0 |  | 0 |  | 0 |  | 0 |  | 0 |  | 0 |  |  |  |  | 104.33 |  |  |  |  | DIL
22 | 979-001 | Poplatek za skládku suti - obalovaný asfalt | t | 8.8 |  | 0 |  | 0 |  | 0 | 21 | 0 | 0 | 0 | 0 | 0 |  | Vlastní | Indiv | 0 | 0 |  |  |  |  | POL1_1
|  | 40,00*0,220 |  | 8.8 | [21 empty] | VV | 0
23 | 979-002 | Poplatek za skládku suti - beton a štěrk | t | 35.2 |  | 0 |  | 0 |  | 0 | 21 | 0 | 0 | 0 | 0 | 0 |  | Vlastní | Indiv | 0 | 0 |  |  |  |  | POL1_1
|  | 44,00-8,80 |  | 35.2 | [21 empty] | VV | 0
24 | 979081111R00 | Odvoz suti a vybouraných hmot na skládku do 1 km | t | 44 |  | 0 |  | 0 |  | 0 | 21 | 0 | 0 | 0 | 0 | 0 | 801-3 | RTS 17/ II | RTS 17/ II | 0.49 | 21.56 |  |  |  |  | POL8_
|  | Demontážní hmotnosti z položek s pořadovými čísly: : | [23 empty] | VV | 0
|  | 1,2, : | [23 empty] | VV | 0
|  | Součet: : 44,00000 |  | 44 | [21 empty] | VV | 0
25 | 979081121R00 | Odvoz suti a vybouraných hmot na skládku příplatek za každý další 1 km | t | 836 |  | 0 |  | 0 |  | 0 | 21 | 0 | 0 | 0 | 0 | 0 | 801-3 | RTS 17/ II | RTS 17/ II | 0 | 0 |  |  |  |  | POL8_
|  | Demontážní hmotnosti z položek s pořadovými čísly: : | [23 empty] | VV | 0
|  | 1,2, : | [23 empty] | VV | 0
|  | Součet: : 836,00000 |  | 836 | [21 empty] | VV | 0
26 | 979082111R00 | Vnitrostaveništní doprava suti a vybouraných hmot do 10 m | t | 44 |  | 0 |  | 0 |  | 0 | 21 | 0 | 0 | 0 | 0 | 0 | 801-3 | RTS 17/ II | RTS 17/ II | 0.942 | 41.45 |  |  |  |  | POL8_
|  | Demontážní hmotnosti z položek s pořadovými čísly: : | [23 empty] | VV | 0
|  | 1,2, : | [23 empty] | VV | 0
|  | Součet: : 44,00000 |  | 44 | [21 empty] | VV | 0
27 | 979082121R00 | Vnitrostaveništní doprava suti a vybouraných hmot příplatek k ceně za každých dalších 5 m | t | 352 |  | 0 |  | 0 |  | 0 | 21 | 0 | 0 | 0 | 0 | 0 | 801-3 | RTS 17/ II | RTS 17/ II | 0.105 | 36.96 |  |  |  |  | POL8_
|  | Demontážní hmotnosti z položek s pořadovými čísly: : | [23 empty] | VV | 0
|  | 1,2, : | [23 empty] | VV | 0
|  | Součet: : 352,00000 |  | 352 | [21 empty] | VV | 0
28 | 979088212R00 | Nakládání suti a vybouraných hmot nakládání suti a vybouraných hmot na dopravní prostředky pro vodorovné přemístění | t | 44 |  | 0 |  | 0 |  | 0 | 21 | 0 | 0 | 0 | 0 | 0 | 800-2 | RTS 17/ II | RTS 17/ II | 0.099 | 4.36 |  |  |  |  | POL8_
|  | na dopravní prostředky pro vodorovné přemístění, | [23 empty] | SPI
|  | Demontážní hmotnosti z položek s pořadovými čísly: : | [23 empty] | VV | 0
|  | 1,2, : | [23 empty] | VV | 0
|  | Součet: : 44,00000 |  | 44 | [21 empty] | VV | 0
[24 empty] | 15 | 21
| Celkem |  |  |  |  | 0 | [17 empty] | 0 | 0 | SUM
JKSO:
| 822.29 | komunikace pozemní ostatní | [23 empty] | JKSO
| m2 | kryt (materiál konstrukce krytu) vegetační | [23 empty] | JKSOChar
|  | novostavba objektu | [23 empty] | JKSOAkce
END