## Velká hřiště - SO 01
Položkový rozpočet
Díl: | 9 | Ostatní konstrukce, bourání | [8 empty] | 1
| 953943121R00 | Osazení chrániček do betonu, 1 kg / kus | kus | 38 | 0 | 8e-05 | 0.00304 | 0 | 0 |  | 2 | 1 | 1 | 1 | 1 | 0 | 0 | 0 | 0 | 0 | 1 | 1
|  | patka oplocení, patka branka:6+32 |  | 38 | [5 empty] | patka oplocení, patka branka:6+16
| 9001a | D + M Nosný sloupek 80/50/30, dl. 4800 mm žárově zinkovaný | kus | 32 | 0 | 0 | 0 |  | 0 |  | 2 | 12 | 0 | 37 | 1 | 0 | 0 | 0 | 0 | 0 | 12 | 0
|  | včetně záslepek a elementů tlumící vibrace a hluk:32 |  | 32 | [5 empty] | včetně záslepek a elementů tlumící vibrace a hluk:18
| 9001b | D + M Sloupek pro branku 120/50/40, dl. 4800 mm žárově zinkovaný | kus | 6 | 0 | 0 | 0 |  | 0 |  | 2 | 12 | 0 | 38 | 1 | 0 | 0 | 0 | 0 | 0 | 12 | 0
|  | vč. záslepek a elementů tlumicí vibrace a hluk:6 |  | 6 | [5 empty] | vč. záslepek a elementů tlumicí vibrace a hluk:4
| 9001c | D + M plotový panel 2500/2030 mm, žár. zinkovaný svř. síť z drátů 8/6/8 mm, vel. ok 100/200 mm | kus | 36 | 0 | 0 | 0 |  | 0 |  | 2 | 12 | 0 | 52 | 1 | 0 | 0 | 0 | 0 | 0 | 12 | 0
| 9001d | D + M Plotový panel 2500/2030 mm, žár. zinkovaný svř. síť z drátů 8/6/8 mm, vel. ok 50/200 mm | kus | 34 | 0 | 0 | 0 |  | 0 |  | 2 | 12 | 0 | 53 | 1 | 0 | 0 | 0 | 0 | 0 | 12 | 0
| 9001e | D + M Integrovaná fotbalová branka 2500 x 2000 x 1100 mm, uzamykatelný vstup | kus | 2 | 0 | 0 | 0 |  | 0 |  | 2 | 12 | 0 | 54 | 1 | 0 | 0 | 0 | 0 | 0 | 12 | 0
|  | výplň, plotový panel velikost ok 100/200, žárově zinkováno:2 |  | 2 | [5 empty] | výplň, plotový panel velikost ok 100/200, žárově zinkováno:2
| 9001f | D + M konstrukce basketbalového koše vč. nosného rámu | kus | 2 | 0 | 0 | 0 |  | 0 |  | 2 | 12 | 0 | 55 | 1 | 0 | 0 | 0 | 0 | 0 | 12 | 0
|  | ocelový, žárově zinkovaný, záměrná deska 490 x 350 mm: |  | 0 | [5 empty] | ocelový, žárově zinkovaný, záměrná deska 490 x 350 mm:
|  | z vysokomolekulárního polyethylenu tl. 19 mm: |  | 0 | [5 empty] | z vysokomolekulárního polyethylenu tl. 19 mm:
|  | nerezová obruč koše s řetězovou síťkou:2 |  | 2 | [5 empty] | nerezová obruč koše s řetězovou síťkou:2
| 9001g | D + M Systém pro upevnění volejbalové sítě | kus | 2 | 0 | 0 | 0 |  | 0 |  | 2 | 12 | 0 | 56 | 1 | 0 | 0 | 0 | 0 | 0 | 12 | 0
| 9001i | Montáž oplocení vč dopravy dopravy | kpl | 1 |  | 0 | 0 |  | 0 |  | 2 | 12 | 0 | 58 | 1 | 0 | 0 | 0 | 0 | 0 | 12 | 0

## Malé hřiště - SO 03
Položkový rozpočet
Díl: | 9 | Ostatní konstrukce, bourání | [8 empty] | 1
| 953943121R00 | Osazení chrániček do betonu, 1 kg / kus | kus | 24 | 0 | 8e-05 | 0.00192 | 0 | 0 |  | 2 | 1 | 1 | 1 | 1 | 0 | 0 | 0 | 0 | 0 | 1 | 1
|  | patka oplocení, patka branka:17+7 |  | 24 | [5 empty] | patka oplocení, patka branka:6+16
| 9001a | D + M Nosný sloupek 80/50/30, dl. 4800 mm žárově zinkovaný | kus | 17 | 0 | 0 | 0 |  | 0 |  | 2 | 12 | 0 | 37 | 1 | 0 | 0 | 0 | 0 | 0 | 12 | 0
|  | včetně záslepek a elementů tlumící vibrace a hluk:17 |  | 17 | [5 empty] | včetně záslepek a elementů tlumící vibrace a hluk:18
| 9001b | D + M Sloupek pro branku 120/50/40, dl. 4800 mm žárově zinkovaný | kus | 7 | 0 | 0 | 0 |  | 0 |  | 2 | 12 | 0 | 38 | 1 | 0 | 0 | 0 | 0 | 0 | 12 | 0
|  | vč. záslepek a elementů tlumicí vibrace a hluk:7 |  | 7 | [5 empty] | vč. záslepek a elementů tlumicí vibrace a hluk:4
| 9001c | D + M plotový panel 2500/2030 mm, žár. zinkovaný svř. síť z drátů 8/6/8 mm, vel. ok 100/200 mm | kus | 21 | 0 | 0 | 0 |  | 0 |  | 2 | 12 | 0 | 52 | 1 | 0 | 0 | 0 | 0 | 0 | 12 | 0
| 9001d | D + M Plotový panel 2500/2030 mm, žár. zinkovaný svř. síť z drátů 8/6/8 mm, vel. ok 50/200 mm | kus | 19 | 0 | 0 | 0 |  | 0 |  | 2 | 12 | 0 | 53 | 1 | 0 | 0 | 0 | 0 | 0 | 12 | 0
| 9001e | D + M Integrovaná fotbalová branka 2500 x 2000 x 1100 mm, uzamykatelný vstup | kus | 2 | 0 | 0 | 0 |  | 0 |  | 2 | 12 | 0 | 54 | 1 | 0 | 0 | 0 | 0 | 0 | 12 | 0
|  | výplň, plotový panel velikost ok 100/200, žárově zinkováno:2 |  | 2 | [5 empty] | výplň, plotový panel velikost ok 100/200, žárově zinkováno:2
| 9001f | D + M konstrukce basketbalového koše vč. nosného rámu | kus | 2 | 0 | 0 | 0 |  | 0 |  | 2 | 12 | 0 | 55 | 1 | 0 | 0 | 0 | 0 | 0 | 12 | 0
|  | ocelový, žárově zinkovaný, záměrná deska 490 x 350 mm: |  | 0 | [5 empty] | ocelový, žárově zinkovaný, záměrná deska 490 x 350 mm:
|  | z vysokomolekulárního polyethylenu tl. 19 mm: |  | 0 | [5 empty] | z vysokomolekulárního polyethylenu tl. 19 mm:
|  | nerezová obruč koše s řetězovou síťkou:2 |  | 2 | [5 empty] | nerezová obruč koše s řetězovou síťkou:2
| 9001g | D + M Systém pro upevnění volejbalové sítě | kus | 2 | 0 | 0 | 0 |  | 0 |  | 2 | 12 | 0 | 56 | 1 | 0 | 0 | 0 | 0 | 0 | 12 | 0
| 9001i | Montáž oplocení vč dopravy dopravy | kpl | 1 | 0 | 0 | 0 |  | 0 |  | 2 | 12 | 0 | 58 | 1 | 0 | 0 | 0 | 0 | 0 | 12 | 0