## Stavba
| Soupis prací |  |  |  |  | Datum: | 2017-04-26
| Stavba : | 1124 | SEN objektu č.p. 1234, Na Výsluní, Neratovice
| Objednatel : | Město Neratovice |  |  |  | IČO :
|  | Kojetická 1028 |  |  |  | DIČ :
| 27711 | Neratovice
| Zhotovitel : |  |  |  |  | IČO :
DIČ :
| Za zhotovitele : |  |  |  |  | Za objednatele :
| _______________ |  |  |  |  | _______________
Rozpočtové náklady
Základ pro DPH |  | 15 | % |  |  |  | 0
DPH |  | 15 | % |  |  |  | 0
Základ pro DPH |  | 21 | % |  |  |  | 0
DPH |  | 21 | % |  |  |  | 0
Cena celkem za stavbu | [6 empty] | 0
Rekapitulace stavebních objektů a provozních souborů
Číslo a název objektu / provozního souboru |  |  |  | Cena celkem | Základ DPH 15 % | Základ DPH 21 % | DPH celkem | %
SO 01 1 | Architektonicko - stavební řešení |  |  | 0 | 0 | 0 | 0
SO 02 | Vedlejší náklady |  |  | 0 | 0 | 0 | 0
Celkem za stavbu |  |  |  | 0 | 0 | 0 | 0
Rekapitulace stavebních rozpočtů
Číslo objektu | Číslo a název rozpočtu |  |  | Cena celkem | Základ DPH 15 % | Základ DPH 21 % | DPH celkem | %
SO 01 1 | 1 Architektonicko - stavební řešení |  |  | 13402767.8565 | 0 | 11076667.65 | 2326100.2065
SO 02 | 1 Vedlejší náklady |  |  | 405350 | 0 | 335000 | 70350
Celkem za stavbu |  |  |  | 13808117.8565 | 0 | 11411667.65 | 2396450.2065
Rekapitulace stavebních dílů
Číslo a název dílu |  |  | % | HSV | PSV | Dodávka | Montáž | HZS
01 | Vedlejší rozpočtové náklady |  | 2.9356 | 335000 | 0 | 0 | 0 | 0
1 | Zemní práce |  | 1.4416 | 164506.2 | 0 | 0 | 0 | 0
2 | Základy a zvláštní zakládání |  | 0.49468 | 56450.8 | 0 | 0 | 0 | 0
3 | Svislé a kompletní konstrukce |  | 12.8557 | 1467051.715 | 0 | 0 | 0 | 0
4 | Vodorovné konstrukce |  | 1.6483 | 188098.146 | 0 | 0 | 0 | 0
5 | Komunikace |  | 0.74827 | 85389.6404 | 0 | 0 | 0 | 0
61 | Upravy povrchů vnitřní |  | 0.46709 | 53302.4753 | 0 | 0 | 0 | 0
62 | Úpravy povrchů vnější |  | 5.339 | 609266.535 | 0 | 0 | 0 | 0
621 | Průzkumy a zkoušky |  | 0.27165 | 31000 | 0 | 0 | 0 | 0
63 | Podlahy a podlahové konstrukce |  | 0.17182 | 19607.794 | 0 | 0 | 0 | 0
64 | Výplně otvorů |  | 0.43387 | 49512.2 | 0 | 0 | 0 | 0
711 | Izolace proti vodě |  | 0.86404 | 0 | 98601.0143 | 0 | 0 | 0
712 | Živičné krytiny |  | 4.1879 | 0 | 477906.6712 | 0 | 0 | 0
713 | Izolace tepelné |  | 4.1772 | 0 | 476684.6701 | 0 | 0 | 0
721 | Vnitřní kanalizace |  | 0.13542 | 0 | 15453.676 | 0 | 0 | 0
722 | Vnitřní vodovod |  | 0.12383 | 0 | 14131.4923 | 0 | 0 | 0
725 | Zařizovací předměty |  | 0.17526 | 0 | 20000 | 0 | 0 | 0
730 | Ústřední vytápění |  | 8.1309 | 0 | 927876 | 0 | 0 | 0
762 | Konstrukce tesařské |  | 0.75596 | 0 | 86267.8598 | 0 | 0 | 0
764 | Konstrukce klempířské |  | 2.1665 | 0 | 247231.7768 | 0 | 0 | 0
766 | Konstrukce truhlářské |  | 1.9409 | 0 | 221487.9124 | 0 | 0 | 0
767 | Konstrukce zámečnické |  | 7.8695 | 0 | 898046.0841 | 0 | 0 | 0
769 | Otvorové prvky z plastu |  | 15.2686 | 0 | 1742402.2 | 0 | 0 | 0
769b | Otvorové prvky z hliníku |  | 1.7465 | 0 | 199308 | 0 | 0 | 0
771 | Podlahy z dlaždic a obklady |  | 0.0094851 | 0 | 1082.409 | 0 | 0 | 0
772 | Kamenné dlažby |  | 2.5118 | 0 | 286643.4979 | 0 | 0 | 0
776 | Podlahy povlakové |  | 0.26986 | 0 | 30796.0894 | 0 | 0 | 0
781 | Obklady keramické |  | 0.054674 | 0 | 6239.2275 | 0 | 0 | 0
783 | Nátěry |  | 1.1822 | 0 | 134904.06 | 0 | 0 | 0
784 | Malby |  | 0.59887 | 0 | 68341.5 | 0 | 0 | 0
786 | Čalounické úpravy |  | 1.3798 | 0 | 157452.6469 | 0 | 0 | 0
8 | Trubní vedení |  | 0.13964 | 15935 | 0 | 0 | 0 | 0
93 | Dokončovací práce inženýrskách staveb |  | 0.0031185 | 355.875 | 0 | 0 | 0 | 0
94 | Lešení a stavební výtahy |  | 3.9853 | 454789.948 | 0 | 0 | 0 | 0
95 | Dokončovací konstrukce na pozemních stavbách |  | 1.384 | 157936 | 0 | 0 | 0 | 0
96 | Bourání konstrukcí |  | 8.3879 | 957203.6889 | 0 | 0 | 0 | 0
97 | Prorážení otvorů |  | 0.44547 | 50835.0002 | 0 | 0 | 0 | 0
99 | Staveništní přesun hmot |  | 1.0443 | 119175.4824 | 0 | 0 | 0 | 0
D96 | Přesuny suti a vybouraných hmot |  | 2.5488 | 290864.3635 | 0 | 0 | 0 | 0
M21 | Elektromontáže |  | 1.426 | 0 | 0 | 0 | 162725 | 0
M22 | Montáž sdělovací a zabezp. techniky |  | 0.26727 | 0 | 0 | 0 | 30500 | 0
M24 | Montáže vzduchotechnických zařízení |  | 0.011436 | 0 | 0 | 0 | 1305 | 0
Celkem za stavbu |  |  | 100 | 5106280.8637 | 6110856.7876 | 0 | 194530 | 0
Rekapitulace vedlejších rozpočtových nákladů
Název vedlejšího nákladu | [5 empty] | Cena celkem
Celkem za stavbu | [5 empty] | 0
Soupis vypracoval: |  | PASAPO s.r.o.
Pavel Šafář
Cenová soustava RTS DATA
Cenová úroveň RTS 17/I

## SO 01 1 1 KL (hidden)
POLOŽKOVÝ ROZPOČET
Rozpočet |  | 1 | Architektonicko - stavební řešení | JKSO
Objekt |  |  |  | SKP
SO 01 1 |  | Architektonicko - stavební řešení |  | Měrná jednotka
Stavba |  |  |  | Počet jednotek | 0
1124 |  | SEN objektu č.p. 1234, Na Výsluní, Neratovice |  | Náklady na m.j. | 0
Projektant |  | Energy Benefit Centre a.s. |  | Typ rozpočtu
Zpracovatel projektu
Objednatel |  | Město Neratovice
Dodavatel |  |  |  | Zakázkové číslo
Rozpočtoval |  |  |  | Počet listů
ROZPOČTOVÉ NÁKLADY
Základní rozpočtové náklady |  |  | Ostatní rozpočtové náklady
| HSV celkem | 0 | 0 |  | 0
Z | PSV celkem | 0
R | M práce celkem | 0
N | M dodávky celkem | 0
ZRN celkem |  | 0
HZS |  | 0
ZRN+HZS |  | 0 | Ostatní náklady neuvedené |  | 0
ZRN+ost.náklady+HZS |  | 0 | Ostatní náklady celkem |  | 0
Vypracoval |  |  | Za zhotovitele | Za objednatele
Jméno : |  |  | Jméno : | Jméno :
Datum : |  |  | Datum : | Datum :
Podpis : |  |  | Podpis: | Podpis:
Základ pro DPH |  | 21 | % | 0
DPH |  | 21 | % | 0
Základ pro DPH |  | 0 | % | 0
DPH |  | 0 | % | 0
CENA ZA OBJEKT CELKEM |  |  |  | 0
Poznámka :

## SO 01 1 1 Rek (hidden)
Stavba : |  | 1124 SEN objektu č.p. 1234, Na Výsluní, Neratovice |  |  | Rozpočet : | 1
Objekt : |  | SO 01 1 Architektonicko - stavební řešení |  |  | Architektonicko - stavební řešení
REKAPITULACE STAVEBNÍCH DÍLŮ
| Stavební díl |  | HSV | PSV | Dodávka | Montáž | HZS
1 | Zemní práce |  | 0 | 0 | 0 | 0 | 0
2 | Základy a zvláštní zakládání |  | 0 | 0 | 0 | 0 | 0
3 | Svislé a kompletní konstrukce |  | 0 | 0 | 0 | 0 | 0
4 | Vodorovné konstrukce |  | 0 | 0 | 0 | 0 | 0
5 | Komunikace |  | 0 | 0 | 0 | 0 | 0
61 | Upravy povrchů vnitřní |  | 0 | 0 | 0 | 0 | 0
62 | Úpravy povrchů vnější |  | 0 | 0 | 0 | 0 | 0
621 | Průzkumy a zkoušky |  | 0 | 0 | 0 | 0 | 0
63 | Podlahy a podlahové konstrukce |  | 0 | 0 | 0 | 0 | 0
64 | Výplně otvorů |  | 0 | 0 | 0 | 0 | 0
8 | Trubní vedení |  | 0 | 0 | 0 | 0 | 0
93 | Dokončovací práce inženýrskách staveb |  | 0 | 0 | 0 | 0 | 0
94 | Lešení a stavební výtahy |  | 0 | 0 | 0 | 0 | 0
95 | Dokončovací konstrukce na pozemních stavbách |  | 0 | 0 | 0 | 0 | 0
96 | Bourání konstrukcí |  | 0 | 0 | 0 | 0 | 0
97 | Prorážení otvorů |  | 0 | 0 | 0 | 0 | 0
99 | Staveništní přesun hmot |  | 0 | 0 | 0 | 0 | 0
711 | Izolace proti vodě |  | 0 | 0 | 0 | 0 | 0
712 | Živičné krytiny |  | 0 | 0 | 0 | 0 | 0
713 | Izolace tepelné |  | 0 | 0 | 0 | 0 | 0
721 | Vnitřní kanalizace |  | 0 | 0 | 0 | 0 | 0
722 | Vnitřní vodovod |  | 0 | 0 | 0 | 0 | 0
725 | Zařizovací předměty |  | 0 | 0 | 0 | 0 | 0
730 | Ústřední vytápění |  | 0 | 0 | 0 | 0 | 0
762 | Konstrukce tesařské |  | 0 | 0 | 0 | 0 | 0
764 | Konstrukce klempířské |  | 0 | 0 | 0 | 0 | 0
766 | Konstrukce truhlářské |  | 0 | 0 | 0 | 0 | 0
767 | Konstrukce zámečnické |  | 0 | 0 | 0 | 0 | 0
769 | Otvorové prvky z plastu |  | 0 | 0 | 0 | 0 | 0
769b | Otvorové prvky z hliníku |  | 0 | 0 | 0 | 0 | 0
771 | Podlahy z dlaždic a obklady |  | 0 | 0 | 0 | 0 | 0
772 | Kamenné dlažby |  | 0 | 0 | 0 | 0 | 0
776 | Podlahy povlakové |  | 0 | 0 | 0 | 0 | 0
781 | Obklady keramické |  | 0 | 0 | 0 | 0 | 0
783 | Nátěry |  | 0 | 0 | 0 | 0 | 0
784 | Malby |  | 0 | 0 | 0 | 0 | 0
786 | Čalounické úpravy |  | 0 | 0 | 0 | 0 | 0
M21 | Elektromontáže |  | 0 | 0 | 0 | 0 | 0
M22 | Montáž sdělovací a zabezp. techniky |  | 0 | 0 | 0 | 0 | 0
M24 | Montáže vzduchotechnických zařízení |  | 0 | 0 | 0 | 0 | 0
D96 | Přesuny suti a vybouraných hmot |  | 0 | 0 | 0 | 0 | 0
| CELKEM OBJEKT |  | 0 | 0 | 0 | 0 | 0
VEDLEJŠÍ ROZPOČTOVÉ NÁKLADY
Název VRN |  |  | Kč | % | Základna |  | Kč
[5 empty] | 0 |  | 0 | 8
| CELKEM VRN |  |  |  |  | 0

## SO 01 1 1 Pol
Soupis prací
Stavba : |  | 1124 SEN objektu č.p. 1234, Na Výsluní, Neratovice |  | Rozpočet: | 1
Objekt : |  | SO 01 1 Architektonicko - stavební řešení |  | Architektonicko - stavební řešení
P.č. | Číslo položky | Název položky | MJ | množství | cena / MJ | celkem (Kč) | Jednotková hmotnost | Celková hmotnost | Jednotková dem.hmot. | Celková dem.hmot.
Díl: | 1 | Zemní práce | [9 empty] | 1
1 | 113106231R00 | Rozebrání dlažeb ze zámkové dlažby v kamenivu | m2 | 27.54 |  | 0 | 0 | 0 | -0.225 | -6.1965 |  | 2 | 1 | 1 | 1 | 1 | 0 | 0 | 0 | 0 | 0 | 1 | 1
|  | schodiště:6,48*4,25 |  | 27.54 | [6 empty] | schodiště:6,48*4,25
2 | 113107330R00 | Odstranění podkladu pl. 50 m2,kam.těžené tl.30 cm | m2 | 27.54 |  | 0 | 0 | 0 | -0.66 | -18.1764 |  | 2 | 1 | 1 | 1 | 1 | 0 | 0 | 0 | 0 | 0 | 1 | 1
|  | schodiště:6,48*4,25 |  | 27.54 | [6 empty] | schodiště:6,48*4,25
3 | 113109315R00 | Odstranění podkladu pl.50 m2, bet.prostý tl.15 cm | m2 | 57.3 |  | 0 | 0 | 0 | -0.36 | -20.628 |  | 2 | 1 | 1 | 1 | 1 | 0 | 0 | 0 | 0 | 0 | 1 | 1
|  | bet okap chodník :(43,15+0,5*2+13,15)*2*0,5 |  | 57.3 | [6 empty] | bet okap chodník :(43,15+0,5*2+13,15)*2*0,5
4 | 139601102R00 | Ruční výkop jam, rýh a šachet v hornině tř. 3 | m3 | 72.0735 |  | 0 | 0 | 0 | 0 | 0 |  | 2 | 1 | 1 | 1 | 1 | 0 | 0 | 0 | 0 | 0 | 1 | 1
|  | okolo objektu:(43,15+0,7*2+13,15)*2*0,7*0,6 |  | 48.468 | [6 empty] | okolo objektu:(43,15+0,7*2+13,15)*2*0,7*0,6
|  | Mezisoučet |  | 48.468 | [6 empty] | Mezisoučet
|  | schodiště:6,5*0,6*1 |  | 3.9 | [6 empty] | schodiště:6,5*0,6*1
|  | 0,8*0,8*1*4+1,1*1,1*1 |  | 3.77 | [6 empty] | 0,8*0,8*1*4+1,1*1,1*1
|  | 0,5*0,5*0,4 |  | 0.1 | [6 empty] | 0,5*0,5*0,4
|  | Mezisoučet |  | 7.77 | [6 empty] | Mezisoučet
|  | vsak:3*2,5*0,7 |  | 5.25 | [6 empty] | vsak:3*2,5*0,7
|  | Mezisoučet |  | 5.25 | [6 empty] | Mezisoučet
|  | nové zpevněné plochy: |  | 0 | [6 empty] | nové zpevněné plochy:
|  | schodiště:(9,7*4,25-6,48*4,25)*0,3 |  | 4.1055 | [6 empty] | schodiště:(9,7*4,25-6,48*4,25)*0,3
|  | pod schodištěm:6,48*5*0,2 |  | 6.48 | [6 empty] | pod schodištěm:6,48*5*0,2
5 | 162701105R00 | Vodorovné přemístění výkopku z hor.1-4 do 10000 m | m3 | 41.5215 |  | 0 | 0 | 0 | 0 | 0 |  | 2 | 1 | 1 | 1 | 1 | 0 | 0 | 0 | 0 | 0 | 1 | 1
|  | výkop:72,0735 |  | 72.0735 | [6 empty] | výkop:72,0735
|  | zpětný zásyp:-30,552 |  | -30.552 | [6 empty] | zpětný zásyp:-30,552
6 | 166101101R00 | Přehození výkopku z hor.1-4 | m3 | 30.552 |  | 0 | 0 | 0 | 0 | 0 |  | 2 | 1 | 1 | 1 | 1 | 0 | 0 | 0 | 0 | 0 | 1 | 1
|  | schodiště:6,5*0,6*0,4 |  | 1.56 | [6 empty] | schodiště:6,5*0,6*0,4
|  | 0,8*0,8*0,4*4+1,1*1,1*0,4 |  | 1.508 | [6 empty] | 0,8*0,8*0,4*4+1,1*1,1*0,4
|  | Mezisoučet |  | 3.068 | [6 empty] | Mezisoučet
|  | vsak:3*2,5*0,7-2 |  | 3.25 | [6 empty] | vsak:3*2,5*0,7-2
|  | Mezisoučet |  | 3.25 | [6 empty] | Mezisoučet
|  | okolo objektu - 50 % zpětný zásyp:((43,15+0,7*2+13,15)*2*0,7*0,6)*0,5 |  | 24.234 | [6 empty] | okolo objektu - 50 % zpětný zásyp:((43,15+0,7*2+13,15)*2*0,7*0,6)*0,5
7 | 167101101R00 | Nakládání výkopku z hor.1-4 v množství do 100 m3 | m3 | 41.5215 |  | 0 | 0 | 0 | 0 | 0 |  | 2 | 1 | 1 | 1 | 1 | 0 | 0 | 0 | 0 | 0 | 1 | 1
|  | výkop:72,0735 |  | 72.0735 | [6 empty] | výkop:72,0735
|  | zpětný zásyp:-30,552 |  | -30.552 | [6 empty] | zpětný zásyp:-30,552
8 | 171201201R00 | Uložení sypaniny na skl.-modelace na výšku přes 2m | m3 | 41.5215 |  | 0 | 0 | 0 | 0 | 0 |  | 2 | 1 | 1 | 1 | 1 | 0 | 0 | 0 | 0 | 0 | 1 | 1
|  | výkop:72,0735 |  | 72.0735 | [6 empty] | výkop:72,0735
|  | zpětný zásyp:-30,552 |  | -30.552 | [6 empty] | zpětný zásyp:-30,552
9 | 174101102R00 | Zásyp ruční se zhutněním | m3 | 30.552 |  | 0 | 0 | 0 | 0 | 0 |  | 2 | 1 | 1 | 1 | 1 | 0 | 0 | 0 | 0 | 0 | 1 | 1
|  | schodiště:6,5*0,6*0,4 |  | 1.56 | [6 empty] | schodiště:6,5*0,6*0,4
|  | 0,8*0,8*0,4*4+1,1*1,1*0,4 |  | 1.508 | [6 empty] | 0,8*0,8*0,4*4+1,1*1,1*0,4
|  | Mezisoučet |  | 3.068 | [6 empty] | Mezisoučet
|  | vsak:3*2,5*0,7-2 |  | 3.25 | [6 empty] | vsak:3*2,5*0,7-2
|  | Mezisoučet |  | 3.25 | [6 empty] | Mezisoučet
|  | okolo objektu - 50 % zpětný zásyp:((43,15+0,7*2+13,15)*2*0,7*0,6)*0,5 |  | 24.234 | [6 empty] | okolo objektu - 50 % zpětný zásyp:((43,15+0,7*2+13,15)*2*0,7*0,6)*0,5
10 | 199000002R00 | Poplatek za skládku horniny 1- 4 | m3 | 41.5215 |  | 0 | 0 | 0 | 0 | 0 |  | 2 | 1 | 1 | 1 | 1 | 0 | 0 | 0 | 0 | 0 | 1 | 1
|  | výkop:72,0735 |  | 72.0735 | [6 empty] | výkop:72,0735
|  | zpětný zásyp:-30,552 |  | -30.552 | [6 empty] | zpětný zásyp:-30,552
11 | 181050011RA0 | Dosyp okolo okapnicového chodníčku stávající zemina, zatravnění | m2 | 86.78 |  | 0 | 0 | 0 | 0 | 0 |  | 2 | 2 | 1 | 1 | 1 | 0 | 0 | 0 | 0 | 0 | 2 | 1
|  | S:43,39*2 |  | 86.78 | [6 empty] | S:43,39*2
| Celkem za | 1 Zemní práce |  |  |  | 0 |  | 0 |  | -45.0009 |  | 4 |  |  |  |  | 0 | 0 | 0 | 0 | 0
Díl: | 2 | Základy a zvláštní zakládání | [9 empty] | 1
12 | 274272150RT3 | Zdivo základové z bednicích tvárnic, tl. 40 cm výplň tvárnic betonem C 16/20 | m2 | 2.6 |  | 0 | 0.963 | 2.5038 | 0 | 0 |  | 2 | 1 | 1 | 1 | 1 | 0 | 0 | 0 | 0 | 0 | 1 | 1
|  | schodiště:6,5*0,4 |  | 2.6 | [6 empty] | schodiště:6,5*0,4
13 | 274313621R00 | Beton základových pasů prostý C 20/25 | m3 | 2.34 |  | 0 | 2.525 | 5.9085 | 0 | 0 |  | 2 | 1 | 1 | 1 | 1 | 0 | 0 | 0 | 0 | 0 | 1 | 1
|  | schodiště:6,5*0,6*0,6 |  | 2.34 | [6 empty] | schodiště:6,5*0,6*0,6
14 | 275313621R00 | Beton základových patek prostý C 20/25 | m3 | 1.908 |  | 0 | 2.525 | 4.8177 | 0 | 0 |  | 2 | 1 | 1 | 1 | 1 | 0 | 0 | 0 | 0 | 0 | 1 | 1
|  | schodiště:(0,8*0,8*0,4+0,4*0,4*0,5)*4 |  | 1.344 | [6 empty] | schodiště:(0,8*0,8*0,4+0,4*0,4*0,5)*4
|  | (1,1*1,1*0,4+0,4*0,4*0,5) |  | 0.564 | [6 empty] | (1,1*1,1*0,4+0,4*0,4*0,5)
15 | 275351215R00 | Bednění stěn základových patek - zřízení | m2 | 4 |  | 0 | 0.0392 | 0.1568 | 0 | 0 |  | 2 | 1 | 1 | 1 | 1 | 0 | 0 | 0 | 0 | 0 | 1 | 1
|  | schodiště:0,4*4*0,5*5 |  | 4 | [6 empty] | schodiště:0,4*4*0,5*5
16 | 275351216R00 | Bednění stěn základových patek - odstranění | m2 | 4 |  | 0 | 0 | 0 | 0 | 0 |  | 2 | 1 | 1 | 1 | 1 | 0 | 0 | 0 | 0 | 0 | 1 | 1
|  | schodiště:0,4*4*0,5*5 |  | 4 | [6 empty] | schodiště:0,4*4*0,5*5
17 | 2131511RR00 | D+M vsakovacího modulu objemu 2 m3 vsakovací plocha 15 m2 | kus | 1 |  | 0 | 0 | 0 |  | 0 |  | 2 | 12 | 0 | 1 | 1 | 0 | 0 | 0 | 0 | 0 | 12 | 0
| Celkem za | 2 Základy a zvláštní zakládání |  |  |  | 0 |  | 13.3868 |  | 0 |  | 4 |  |  |  |  | 0 | 0 | 0 | 0 | 0
Díl: | 3 | Svislé a kompletní konstrukce | [9 empty] | 1
18 | 311271170R01 | Dozdívky z tvárnic porobeton hladkých | m3 | 3.1389 |  | 0 | 0.12714 | 0.39908 | 0 | 0 |  | 2 | 1 | 1 | 1 | 1 | 0 | 0 | 0 | 0 | 0 | 1 | 1
|  | S:(4,5*3,26-2,28*3,26)*0,375 |  | 2.7139 | [6 empty] | S:(4,5*3,26-2,28*3,26)*0,375
|  | střecha:(1,1+0,6)*2*0,5*0,25 |  | 0.425 | [6 empty] | střecha:(1,1+0,6)*2*0,5*0,25
19 | 311271175R00 | Zdivo z tvárnic porobeton hladkých tl. 20 cm | m2 | 15.83 |  | 0 | 0.14802 | 2.3432 | 0 | 0 |  | 2 | 1 | 1 | 1 | 1 | 0 | 0 | 0 | 0 | 0 | 1 | 1
|  | Z+V:(7,8*1,8-1,75*1,75*2)*2 |  | 15.83 | [6 empty] | Z+V:(7,8*1,8-1,75*1,75*2)*2
20 | 317121045RT1 | Překlad nosný porobeton, světlost otv. do 375 cm překlad nosný 224 x 24,9 x 25 cm | kus | 6 |  | 0 | 0.11884 | 0.71304 | 0 | 0 |  | 2 | 1 | 1 | 1 | 1 | 0 | 0 | 0 | 0 | 0 | 1 | 1
|  | Z+V:3*2 |  | 6 | [6 empty] | Z+V:3*2
21 | 317234410RT2 | Vyzdívka mezi nosníky cihlami pálenými na MC s použitím suché maltové směsi | m3 | 0.3191 |  | 0 | 1.796 | 0.5731 | 0 | 0 |  | 2 | 1 | 1 | 1 | 1 | 0 | 0 | 0 | 0 | 0 | 1 | 1
|  | S:(2,78+2,155*2)*0,375*0,12 |  | 0.3191 | [6 empty] | S:(2,78+2,155*2)*0,375*0,12
22 | 317941121RT3 | Osazení ocelových válcovaných nosníků do č.12 včetně dodávky profilu I č.12 | t | 0.1574 |  | 0 | 1.0995 | 0.17307 | 0 | 0 |  | 2 | 1 | 1 | 1 | 1 | 0 | 0 | 0 | 0 | 0 | 1 | 1
|  | S:(2,78+2,155*2)*2*11,1/1000 |  | 0.1574 | [6 empty] | S:(2,78+2,155*2)*2*11,1/1000
23 | 342264051RT1 | Podhled sádrokartonový na zavěšenou ocel. konstr. desky standard tl. 12,5 mm, bez izolace | m2 | 28.415 |  | 0 | 0.0186 | 0.52852 | 0 | 0 |  | 2 | 1 | 1 | 1 | 1 | 0 | 0 | 0 | 0 | 0 | 1 | 1
|  | 1.NP:(17,28+11,135)*1 |  | 28.415 | [6 empty] | 1.NP:(17,28+11,135)*1
24 | 342264091R00 | Příplatek k podhledu sádrokart. za tl. desek 15 mm | m2 | 28.415 |  | 0 | 0.00181 | 0.051431 | 0 | 0 |  | 2 | 1 | 1 | 1 | 1 | 0 | 0 | 0 | 0 | 0 | 1 | 1
|  | 1.NP:(17,28+11,135)*1 |  | 28.415 | [6 empty] | 1.NP:(17,28+11,135)*1
25 | 342948111R00 | Ukotvení příček k cihel.konstr. kotvami na hmožd. | m | 31.2 |  | 0 | 0.00102 | 0.031824 | 0 | 0 |  | 2 | 1 | 1 | 1 | 1 | 0 | 0 | 0 | 0 | 0 | 1 | 1
|  | Z+V:7,8*2*2 |  | 31.2 | [6 empty] | Z+V:7,8*2*2
26 | 346244381RT2 | Plentování ocelových nosníků výšky do 20 cm s použitím suché maltové směsi | m2 | 1.7016 |  | 0 | 0.1656 | 0.28178 | 0 | 0 |  | 2 | 1 | 1 | 1 | 1 | 0 | 0 | 0 | 0 | 0 | 1 | 1
|  | S:(2,78+2,155*2)*2*0,12 |  | 1.7016 | [6 empty] | S:(2,78+2,155*2)*2*0,12
27 | 349231811RT2 | Přizdívka ostění s ozubem z cihel, kapsy do 15 cm s použitím suché maltové směsi | m2 | 5.6925 |  | 0 | 0.26564 | 1.5122 | 0 | 0 |  | 2 | 1 | 1 | 1 | 1 | 0 | 0 | 0 | 0 | 0 | 1 | 1
|  | vstupní dveře:(1,65*2,2+1,8*2,2)*0,375*2 |  | 5.6925 | [6 empty] | vstupní dveře:(1,65*2,2+1,8*2,2)*0,375*2
28 | 342170001RR00 | Panely fasádní stěnové tl. 120 mm IPN jádro | m2 | 406.77 |  | 0 | 0.03 | 12.2031 |  | 0 |  | 2 | 12 | 0 | 2 | 1 | 0 | 0 | 0 | 0 | 0 | 12 | 0
|  | dodávka a montáž panelů včetně všech spojovacích, kotevních a ochranných prostředků, lišt: |  | 0 | [6 empty] | dodávka a montáž panelů včetně všech spojovacích, kotevních a ochranných prostředků, lišt:
|  | IPN jádro, skrytý zámek: |  | 0 | [6 empty] | IPN jádro, skrytý zámek:
|  | podrobná specifikace v Technické zprávě: |  | 0 | [6 empty] | podrobná specifikace v Technické zprávě:
|  | F01:5,96*0,6*13 |  | 46.488 | [6 empty] | F01:5,96*0,6*13
|  | F02:5,96*0,75*65 |  | 290.55 | [6 empty] | F02:5,96*0,75*65
|  | F03:5,96*0,9*13 |  | 69.732 | [6 empty] | F03:5,96*0,9*13
29 | 342170002RR00 | Panely fasádní stěnové tl. 60 mm IPN jádro | m2 | 122.1792 |  | 0 | 0.03 | 3.6654 |  | 0 |  | 2 | 12 | 0 | 3 | 1 | 0 | 0 | 0 | 0 | 0 | 12 | 0
|  | dodávka a montáž panelů včetně všech spojovacích, kotevních a ochranných prostředků, lišt: |  | 0 | [6 empty] | dodávka a montáž panelů včetně všech spojovacích, kotevních a ochranných prostředků, lišt:
|  | IPN jádro, skrytý zámek: |  | 0 | [6 empty] | IPN jádro, skrytý zámek:
|  | podrobná specifikace v Technické zprávě: |  | 0 | [6 empty] | podrobná specifikace v Technické zprávě:
|  | F04:1,78*0,78*69 |  | 95.7996 | [6 empty] | F04:1,78*0,78*69
|  | F05:1,78*0,19*(14*3+12*3) |  | 26.3796 | [6 empty] | F05:1,78*0,19*(14*3+12*3)
30 | 3470151DET1a | Předstěna SDK,ocel. kce tl. 15mm DET 1 - pilíř mezi okny | m2 | 49.86 |  | 0 | 0.01382 | 0.68907 |  | 0 |  | 2 | 12 | 0 | 4 | 1 | 0 | 0 | 0 | 0 | 0 | 12 | 0
|  | dodávka a mtž včetně - veškeré práce a dodávky : |  | 0 | [6 empty] | dodávka a mtž včetně - veškeré práce a dodávky :
|  | SDK standart tl. 15 mm, ocelový systémový rošt, TI 80+130 mm, parozábrana přelepená ve spojích: |  | 0 | [6 empty] | SDK standart tl. 15 mm, ocelový systémový rošt, TI 80+130 mm, parozábrana přelepená ve spojích:
|  | v položce je také obsažena oprava všech navazujících povrchů dle výkresu detailů ( napojení SDK příček, oprava omítek, ..): |  | 0 | [6 empty] | v položce je také obsažena oprava všech navazujících povrchů dle výkresu detailů ( napojení SDK příček, oprava omítek, ..):
|  | podrobná specifikace v TZ, skladbách a výkresech detailů: |  | 0 | [6 empty] | podrobná specifikace v TZ, skladbách a výkresech detailů:
|  | měrnou jednotkou je pohledová plocha SDK obkladu: |  | 0 | [6 empty] | měrnou jednotkou je pohledová plocha SDK obkladu:
|  | 1.NP:(0,17*2+0,13*2)*10*2,77 |  | 16.62 | [6 empty] | 1.NP:(0,17*2+0,13*2)*10*2,77
|  | 2.NP:(0,17*2+0,13*2)*10*2,77 |  | 16.62 | [6 empty] | 2.NP:(0,17*2+0,13*2)*10*2,77
|  | 3.NP:(0,17*2+0,13*2)*10*2,77 |  | 16.62 | [6 empty] | 3.NP:(0,17*2+0,13*2)*10*2,77
31 | 3470151DET1b | Předstěna SDK, ocel. kce tl. 15mm DET 1 - příčka mezi okny | m2 | 60.5245 |  | 0 | 0.01382 | 0.83645 |  | 0 |  | 2 | 12 | 0 | 5 | 1 | 0 | 0 | 0 | 0 | 0 | 12 | 0
|  | dodávka a mtž včetně - veškeré práce a dodávky : |  | 0 | [6 empty] | dodávka a mtž včetně - veškeré práce a dodávky :
|  | SDK standart tl. 15 mm, ocelový systémový rošt, TI 80+130 mm, parozábrana přelepená ve spojích: |  | 0 | [6 empty] | SDK standart tl. 15 mm, ocelový systémový rošt, TI 80+130 mm, parozábrana přelepená ve spojích:
|  | v položce je také obsažena oprava všech navazujících povrchů dle výkresu detailů ( napojení SDK příček, oprava omítek, ..): |  | 0 | [6 empty] | v položce je také obsažena oprava všech navazujících povrchů dle výkresu detailů ( napojení SDK příček, oprava omítek, ..):
|  | podrobná specifikace v TZ, skladbách a výkresech detailů: |  | 0 | [6 empty] | podrobná specifikace v TZ, skladbách a výkresech detailů:
|  | měrnou jednotkou je pohledová plocha SDK obkladu: |  | 0 | [6 empty] | měrnou jednotkou je pohledová plocha SDK obkladu:
|  | 1.NP:(0,17*2+0,13+0,48)*5*2,77 |  | 13.1575 | [6 empty] | 1.NP:(0,17*2+0,13+0,48)*5*2,77
|  | 2.NP:(0,17*2+0,13+0,48)*7*2,77 |  | 18.4205 | [6 empty] | 2.NP:(0,17*2+0,13+0,48)*7*2,77
|  | 3.NP:(0,17*2+0,13+0,48)*11*2,77 |  | 28.9465 | [6 empty] | 3.NP:(0,17*2+0,13+0,48)*11*2,77
32 | 3470151DET1c | Předstěna SDK,ocel. kce tl. 15mm DET 1 - parapet 2.NP a 3.NP | m2 | 125.3403 |  | 0 | 0.01382 | 1.7322 |  | 0 |  | 2 | 12 | 0 | 6 | 1 | 0 | 0 | 0 | 0 | 0 | 12 | 0
|  | dodávka a mtž včetně - veškeré práce a dodávky : |  | 0 | [6 empty] | dodávka a mtž včetně - veškeré práce a dodávky :
|  | SDK standart tl. 15 mm, ocelový systémový rošt, TI 80 mm, parozábrana přelepená ve spojích: |  | 0 | [6 empty] | SDK standart tl. 15 mm, ocelový systémový rošt, TI 80 mm, parozábrana přelepená ve spojích:
|  | v položce je také obsažena oprava všech navazujících povrchů dle výkresu detailů ( napojení SDK příček, oprava omítek, ..): |  | 0 | [6 empty] | v položce je také obsažena oprava všech navazujících povrchů dle výkresu detailů ( napojení SDK příček, oprava omítek, ..):
|  | podrobná specifikace v TZ, skladbách a výkresech detailů: |  | 0 | [6 empty] | podrobná specifikace v TZ, skladbách a výkresech detailů:
|  | měrnou jednotkou je pohledová plocha SDK obkladu: |  | 0 | [6 empty] | měrnou jednotkou je pohledová plocha SDK obkladu:
|  | 0 |  | 0 | [6 empty] | 0
|  | 1.NP:0 |  | 0 | [6 empty] | 1.NP:0
|  | 2.NP:0,986*2,27*28 |  | 62.6702 | [6 empty] | 2.NP:0,986*2,27*28
|  | 3.NP:0,986*2,27*28 |  | 62.6702 | [6 empty] | 3.NP:0,986*2,27*28
|  | Mezisoučet |  | 125.3404 | [6 empty] | Mezisoučet
33 | 3470151DET1d | Předstěna SDK,ocel. kce tl. 15mm DET 1 - nadpraží oken | m2 | 21.6996 |  | 0 | 0.01382 | 0.29989 |  | 0 |  | 2 | 12 | 0 | 7 | 1 | 0 | 0 | 0 | 0 | 0 | 12 | 0
|  | dodávka a mtž včetně - veškeré práce a dodávky : |  | 0 | [6 empty] | dodávka a mtž včetně - veškeré práce a dodávky :
|  | SDK standart tl. 15 mm, ocelový systémový rošt, bez TI , parozábrana přelepená ve spojích: |  | 0 | [6 empty] | SDK standart tl. 15 mm, ocelový systémový rošt, bez TI , parozábrana přelepená ve spojích:
|  | v položce je také obsažena oprava všech navazujících povrchů dle výkresu detailů ( napojení SDK příček, oprava omítek, ..): |  | 0 | [6 empty] | v položce je také obsažena oprava všech navazujících povrchů dle výkresu detailů ( napojení SDK příček, oprava omítek, ..):
|  | podrobná specifikace v TZ, skladbách a výkresech detailů: |  | 0 | [6 empty] | podrobná specifikace v TZ, skladbách a výkresech detailů:
|  | měrnou jednotkou je pohledová plocha SDK obkladu: |  | 0 | [6 empty] | měrnou jednotkou je pohledová plocha SDK obkladu:
|  | W01:(0,06+0,07)*1,07*156 |  | 21.6996 | [6 empty] | W01:(0,06+0,07)*1,07*156
|  | Mezisoučet |  | 21.6996 | [6 empty] | Mezisoučet
34 | 3470151DET3 | Předstěna SDK,ocel. kce tl. 15mm DET 3 - ostění mezi okny | m2 | 255.0531 |  | 0 | 0.01382 | 3.5248 |  | 0 |  | 2 | 12 | 0 | 8 | 1 | 0 | 0 | 0 | 0 | 0 | 12 | 0
|  | dodávka a mtž včetně - veškeré práce a dodávky : |  | 0 | [6 empty] | dodávka a mtž včetně - veškeré práce a dodávky :
|  | SDK standart tl. 15 mm, ocelový systémový rošt, TI 130 mm, parozábrana přelepená ve spojích: |  | 0 | [6 empty] | SDK standart tl. 15 mm, ocelový systémový rošt, TI 130 mm, parozábrana přelepená ve spojích:
|  | v položce je také obsažena oprava všech navazujících povrchů dle výkresu detailů ( napojení SDK příček, oprava omítek, ..): |  | 0 | [6 empty] | v položce je také obsažena oprava všech navazujících povrchů dle výkresu detailů ( napojení SDK příček, oprava omítek, ..):
|  | podrobná specifikace v TZ, skladbách a výkresech detailů: |  | 0 | [6 empty] | podrobná specifikace v TZ, skladbách a výkresech detailů:
|  | měrnou jednotkou je pohledová plocha SDK obkladu: |  | 0 | [6 empty] | měrnou jednotkou je pohledová plocha SDK obkladu:
|  | 0 |  | 0 | [6 empty] | 0
|  | 1.NP:0,36*1,8*26 |  | 16.848 | [6 empty] | 1.NP:0,36*1,8*26
|  | 2.NP:0,36*1,8*26 |  | 16.848 | [6 empty] | 2.NP:0,36*1,8*26
|  | 3.NP:0,36*1,8*26 |  | 16.848 | [6 empty] | 3.NP:0,36*1,8*26
|  | Mezisoučet |  | 50.544 | [6 empty] | Mezisoučet
|  | 1.NP:(0,17*2+0,73)*2,77*23 |  | 68.1697 | [6 empty] | 1.NP:(0,17*2+0,73)*2,77*23
|  | 2.NP:(0,17*2+0,73)*2,77*23 |  | 68.1697 | [6 empty] | 2.NP:(0,17*2+0,73)*2,77*23
|  | 2.NP:(0,17*2+0,73)*2,77*23 |  | 68.1697 | [6 empty] | 2.NP:(0,17*2+0,73)*2,77*23
|  | Mezisoučet |  | 204.5091 | [6 empty] | Mezisoučet
35 | 3470151DET4 | Předstěna SDK,ocel. kce tl. 15mm DET 4 - ostění u štítu | m2 | 11.3016 |  | 0 | 0.01382 | 0.15619 |  | 0 |  | 2 | 12 | 0 | 9 | 1 | 0 | 0 | 0 | 0 | 0 | 12 | 0
|  | dodávka a mtž včetně - veškeré práce a dodávky : |  | 0 | [6 empty] | dodávka a mtž včetně - veškeré práce a dodávky :
|  | SDK standart tl. 15 mm, ocelový systémový rošt, TI 130 mm, parozábrana přelepená ve spojích: |  | 0 | [6 empty] | SDK standart tl. 15 mm, ocelový systémový rošt, TI 130 mm, parozábrana přelepená ve spojích:
|  | v položce je také obsažena oprava všech navazujících povrchů dle výkresu detailů ( napojení SDK příček, oprava omítek, ..): |  | 0 | [6 empty] | v položce je také obsažena oprava všech navazujících povrchů dle výkresu detailů ( napojení SDK příček, oprava omítek, ..):
|  | podrobná specifikace v TZ, skladbách a výkresech detailů: |  | 0 | [6 empty] | podrobná specifikace v TZ, skladbách a výkresech detailů:
|  | měrnou jednotkou je pohledová plocha SDK obkladu: |  | 0 | [6 empty] | měrnou jednotkou je pohledová plocha SDK obkladu:
|  | 0 |  | 0 | [6 empty] | 0
|  | 1.NP:(0,17*2)*2,77*4 |  | 3.7672 | [6 empty] | 1.NP:(0,17*2)*2,77*4
|  | 2.NP:(0,17*2)*2,77*4 |  | 3.7672 | [6 empty] | 2.NP:(0,17*2)*2,77*4
|  | 3.NP:(0,17*2)*2,77*4 |  | 3.7672 | [6 empty] | 3.NP:(0,17*2)*2,77*4
|  | Mezisoučet |  | 11.3016 | [6 empty] | Mezisoučet
36 | 3470151DET8 | Předstěna SDK,ocel. kce tl. 15mm DET 8 - parapet 1.NP | m2 | 62.6702 |  | 0 | 0.01382 | 0.8661 |  | 0 |  | 2 | 12 | 0 | 10 | 1 | 0 | 0 | 0 | 0 | 0 | 12 | 0
|  | dodávka a mtž včetně - veškeré práce a dodávky : |  | 0 | [6 empty] | dodávka a mtž včetně - veškeré práce a dodávky :
|  | SDK standart tl. 15 mm, ocelový systémový rošt, TI 80 mm, parozábrana přelepená ve spojích: |  | 0 | [6 empty] | SDK standart tl. 15 mm, ocelový systémový rošt, TI 80 mm, parozábrana přelepená ve spojích:
|  | v položce je také obsažena oprava všech navazujících povrchů dle výkresu detailů ( napojení SDK příček, oprava omítek, ..): |  | 0 | [6 empty] | v položce je také obsažena oprava všech navazujících povrchů dle výkresu detailů ( napojení SDK příček, oprava omítek, ..):
|  | podrobná specifikace v TZ, skladbách a výkresech detailů: |  | 0 | [6 empty] | podrobná specifikace v TZ, skladbách a výkresech detailů:
|  | měrnou jednotkou je pohledová plocha SDK obkladu: |  | 0 | [6 empty] | měrnou jednotkou je pohledová plocha SDK obkladu:
|  | 0 |  | 0 | [6 empty] | 0
|  | 1.NP:0,986*2,27*28 |  | 62.6702 | [6 empty] | 1.NP:0,986*2,27*28
|  | 2.NP: |  | 0 | [6 empty] | 2.NP:
|  | 3.NP: |  | 0 | [6 empty] | 3.NP:
|  | Mezisoučet |  | 62.6702 | [6 empty] | Mezisoučet
| Celkem za | 3 Svislé a kompletní konstrukce |  |  |  | 0 |  | 30.5804 |  | 0 |  | 4 |  |  |  |  | 0 | 0 | 0 | 0 | 0
Díl: | 4 | Vodorovné konstrukce | [9 empty] | 1
37 | 430321414R00 | Schodišťové konstrukce, železobeton C 25/30 | m3 | 8.249 |  | 0 | 2.5251 | 20.8294 | 0 | 0 |  | 2 | 1 | 1 | 1 | 1 | 0 | 0 | 0 | 0 | 0 | 1 | 1
|  | rameno:6,48*3,5*0,16 |  | 3.6288 | [6 empty] | rameno:6,48*3,5*0,16
|  | stupně:6,48*0,33*0,15/2*10 |  | 1.6038 | [6 empty] | stupně:6,48*0,33*0,15/2*10
|  | podesta:6,48*1,9*0,245 |  | 3.0164 | [6 empty] | podesta:6,48*1,9*0,245
38 | 430361821R00 | Výztuž schodišťových konstrukcí z ocelí 10505(R) | t | 0.7837 |  | 0 | 1.0209 | 0.8001 | 0 | 0 |  | 2 | 1 | 1 | 1 | 1 | 0 | 0 | 0 | 0 | 0 | 1 | 1
|  | schodiště:8,249*95/1000 |  | 0.7837 | [6 empty] | schodiště:8,249*95/1000
39 | 431351121R00 | Bednění podest přímočarých - zřízení | m2 | 68.956 |  | 0 | 0.04597 | 3.1699 | 0 | 0 |  | 2 | 1 | 1 | 1 | 1 | 0 | 0 | 0 | 0 | 0 | 1 | 1
|  | rameno:(6,48+0,2*3)*3,5 |  | 24.78 | [6 empty] | rameno:(6,48+0,2*3)*3,5
|  | stupně:6,48*(0,33+0,15)*10 |  | 31.104 | [6 empty] | stupně:6,48*(0,33+0,15)*10
|  | podesta:(6,48+0,2*2)*1,9 |  | 13.072 | [6 empty] | podesta:(6,48+0,2*2)*1,9
40 | 431351122R00 | Bednění podest přímočarých - odstranění | m2 | 68.956 |  | 0 | 0 | 0 | 0 | 0 |  | 2 | 1 | 1 | 1 | 1 | 0 | 0 | 0 | 0 | 0 | 1 | 1
| Celkem za | 4 Vodorovné konstrukce |  |  |  | 0 |  | 24.7994 |  | 0 |  | 4 |  |  |  |  | 0 | 0 | 0 | 0 | 0
Díl: | 5 | Komunikace | [9 empty] | 1
41 | 564261111R00 | Podklad ze štěrkopísku po zhutnění tloušťky 20 cm | m2 | 109.985 |  | 0 | 0.40481 | 44.523 | 0 | 0 |  | 2 | 1 | 1 | 1 | 1 | 0 | 0 | 0 | 0 | 0 | 1 | 1
|  | bet okap chodník :(43,15+0,5*2+13,15)*2*0,6 |  | 68.76 | [6 empty] | bet okap chodník :(43,15+0,5*2+13,15)*2*0,6
|  | schodiště:9,7*4,25 |  | 41.225 | [6 empty] | schodiště:9,7*4,25
42 | 596215040R00 | Kladení zámkové dlažby tl. 8 cm do drtě tl. 4 cm | m2 | 41.225 |  | 0 | 0.0739 | 3.0465 | 0 | 0 |  | 2 | 1 | 1 | 1 | 1 | 0 | 0 | 0 | 0 | 0 | 1 | 1
|  | schodiště:9,7*4,25 |  | 41.225 | [6 empty] | schodiště:9,7*4,25
43 | 596811111R00 | Kladení dlaždic kom.pro pěší, lože z kameniva těž. | m2 | 45.84 |  | 0 | 0.072 | 3.3005 | 0 | 0 |  | 2 | 1 | 1 | 1 | 1 | 0 | 0 | 0 | 0 | 0 | 1 | 1
|  | bet okap chodník :(43,15+0,5*2+13,15)*2*0,4 |  | 45.84 | [6 empty] | bet okap chodník :(43,15+0,5*2+13,15)*2*0,4
44 | 631571005R00 | Násyp z kameniva těž. praného fr. 22-32 (kačírku) | m3 | 3.24 |  | 0 | 1.6 | 5.184 | 0 | 0 |  | 2 | 1 | 1 | 1 | 1 | 0 | 0 | 0 | 0 | 0 | 1 | 1
|  | pod schodištěm:6,48*5*0,1 |  | 3.24 | [6 empty] | pod schodištěm:6,48*5*0,1
45 | 639571311R00 | Okapový chodník - textilie proti prorůstání 45g/m2 | m2 | 32.4 |  | 0 | 0 | 0 | 0 | 0 |  | 2 | 1 | 1 | 1 | 1 | 0 | 0 | 0 | 0 | 0 | 1 | 1
|  | pod schodištěm:6,48*5 |  | 32.4 | [6 empty] | pod schodištěm:6,48*5
46 | 916561111RT9 | Osazení záhon.obrubníků do lože z C 12/15 včetně obrubníku - okap chodník | m | 147.8 |  | 0 | 0.12501 | 18.4765 | 0 | 0 |  | 2 | 1 | 1 | 1 | 1 | 0 | 0 | 0 | 0 | 0 | 1 | 1
|  | bet okap chodník :(43,15+0,5*4+13,15)*2 |  | 116.6 | [6 empty] | bet okap chodník :(43,15+0,5*4+13,15)*2
|  | schodiště:9,7+4,25*2+1,5*2 |  | 21.2 | [6 empty] | schodiště:9,7+4,25*2+1,5*2
|  | pod schodištěm:5*2 |  | 10 | [6 empty] | pod schodištěm:5*2
47 | 599000011RAA | Rozebrání a oprava zámkové dlažby výměna podkladu tl. 20 cm, opětovné složení | m2 | 2.66 |  | 0 | 0.65983 | 1.7551 | -0.88 | -2.3408 |  | 2 | 2 | 1 | 1 | 1 | 0 | 0 | 0 | 0 | 0 | 2 | 1
|  | V:3,8*0,7 |  | 2.66 | [6 empty] | V:3,8*0,7
48 | 592453201 | Dlaždice betonová 40x40x4,5 cm šedá | m2 | 47.2152 |  | 0 | 0.135 | 6.3741 |  | 0 |  | 2 | 3 | 1 | 592453201 | 1 | 0 | 0 | 0 | 0 | 0 | 3 | 1
|  | bet okap chodník :(43,15+0,5*2+13,15)*2*0,4 |  | 45.84 | [6 empty] | bet okap chodník :(43,15+0,5*2+13,15)*2*0,4
|  | 3 %:45,84*0,03 |  | 1.3752 | [6 empty] | 3 %:45,84*0,03
| Celkem za | 5 Komunikace |  |  |  | 0 |  | 82.6597 |  | -2.3408 |  | 4 |  |  |  |  | 0 | 0 | 0 | 0 | 0
Díl: | 61 | Upravy povrchů vnitřní | [9 empty] | 1
49 | 602011141RT3 | Štuk na stěnách vnitřní, ručně tloušťka vrstvy 4 mm | m2 | 23.067 |  | 0 | 0.0049 | 0.11303 | 0 | 0 |  | 2 | 1 | 1 | 1 | 1 | 0 | 0 | 0 | 0 | 0 | 1 | 1
|  | dozdívky porobeton :15,83+7,237 |  | 23.067 | [6 empty] | dozdívky porobeton :15,83+7,237
50 | 610991004R00 | Začišťovací okenní lišta pro omítku tl. 15 mm | m | 63.475 |  | 0 | 0.00023 | 0.014599 | 0 | 0 |  | 2 | 1 | 1 | 1 | 1 | 0 | 0 | 0 | 0 | 0 | 1 | 1
|  | okna ve zdivu: |  | 0 | [6 empty] | okna ve zdivu:
|  | W02:(1,75+2*1,75)*4 |  | 21 | [6 empty] | W02:(1,75+2*1,75)*4
|  | W03:(2,28+2*3,26)*1 |  | 8.8 | [6 empty] | W03:(2,28+2*3,26)*1
|  | dveře ve zdivu: |  | 0 | [6 empty] | dveře ve zdivu:
|  | D01:(1,65+2*2,28)*1 |  | 6.21 | [6 empty] | D01:(1,65+2*2,28)*1
|  | D02:(1,65+2*2,28)*1 |  | 6.21 | [6 empty] | D02:(1,65+2*2,28)*1
|  | D03:(1,75+2*2,4)*1 |  | 6.55 | [6 empty] | D03:(1,75+2*2,4)*1
|  | D04:(1,875+2*2,55)*1 |  | 6.975 | [6 empty] | D04:(1,875+2*2,55)*1
|  | D05:(2,63+2*2,55)*1 |  | 7.73 | [6 empty] | D05:(2,63+2*2,55)*1
51 | 610991111R00 | Zakrývání výplní vnitřních otvorů | m2 | 42.8946 |  | 0 | 4e-05 | 0.0017158 | 0 | 0 |  | 2 | 1 | 1 | 1 | 1 | 0 | 0 | 0 | 0 | 0 | 1 | 1
|  | okna ve zdivu: |  | 0 | [6 empty] | okna ve zdivu:
|  | W02:1,75*1,75*4 |  | 12.25 | [6 empty] | W02:1,75*1,75*4
|  | W03:2,28*3,26*1 |  | 7.4328 | [6 empty] | W03:2,28*3,26*1
|  | dveře ve zdivu: |  | 0 | [6 empty] | dveře ve zdivu:
|  | D01:1,65*2,28*1 |  | 3.762 | [6 empty] | D01:1,65*2,28*1
|  | D02:1,65*2,28*1 |  | 3.762 | [6 empty] | D02:1,65*2,28*1
|  | D03:1,75*2,4*1 |  | 4.2 | [6 empty] | D03:1,75*2,4*1
|  | D04:1,875*2,55*1 |  | 4.7813 | [6 empty] | D04:1,875*2,55*1
|  | D05:2,63*2,55*1 |  | 6.7065 | [6 empty] | D05:2,63*2,55*1
52 | 610991199RX1 | Zakrývání podlah geotextilií dle PD | m2 | 486 |  | 0 | 0 | 0 | 0 | 0 |  | 2 | 1 | 1 | 1 | 1 | 0 | 0 | 0 | 0 | 0 | 1 | 1
|  | 1.NP-3.NP:(42+12)*2*1,5*3 |  | 486 | [6 empty] | 1.NP-3.NP:(42+12)*2*1,5*3
53 | 612401191RT2 | Omítka malých ploch vnitřních stěn do 0,09 m2 vápennou štukovou omítkou | kus | 4 |  | 0 | 0.0032 | 0.0128 | 0 | 0 |  | 2 | 1 | 1 | 1 | 1 | 0 | 0 | 0 | 0 | 0 | 1 | 1
|  | kotvení střechy:4 |  | 4 | [6 empty] | kotvení střechy:4
54 | 612401391R00 | Omítka malých ploch vnitřních stěn do 1 m2 | kus | 10 |  | 0 | 0.04543 | 0.4543 | 0 | 0 |  | 2 | 1 | 1 | 1 | 1 | 0 | 0 | 0 | 0 | 0 | 1 | 1
|  | po vybourání otvorů:10 |  | 10 | [6 empty] | po vybourání otvorů:10
55 | 612409991RT2 | Začištění omítek kolem oken,dveří apod. s použitím suché maltové směsi | m | 63.475 |  | 0 | 0.00238 | 0.15107 | 0 | 0 |  | 2 | 1 | 1 | 1 | 1 | 0 | 0 | 0 | 0 | 0 | 1 | 1
|  | okna ve zdivu: |  | 0 | [6 empty] | okna ve zdivu:
|  | W02:(1,75+2*1,75)*4 |  | 21 | [6 empty] | W02:(1,75+2*1,75)*4
|  | W03:(2,28+2*3,26)*1 |  | 8.8 | [6 empty] | W03:(2,28+2*3,26)*1
|  | dveře ve zdivu: |  | 0 | [6 empty] | dveře ve zdivu:
|  | D01:(1,65+2*2,28)*1 |  | 6.21 | [6 empty] | D01:(1,65+2*2,28)*1
|  | D02:(1,65+2*2,28)*1 |  | 6.21 | [6 empty] | D02:(1,65+2*2,28)*1
|  | D03:(1,75+2*2,4)*1 |  | 6.55 | [6 empty] | D03:(1,75+2*2,4)*1
|  | D04:(1,875+2*2,55)*1 |  | 6.975 | [6 empty] | D04:(1,875+2*2,55)*1
|  | D05:(2,63+2*2,55)*1 |  | 7.73 | [6 empty] | D05:(2,63+2*2,55)*1
56 | 612421626R00 | Omítka vnitřní zdiva, MVC, hladká | m2 | 6.3 |  | 0 | 0.04414 | 0.27808 | 0 | 0 |  | 2 | 1 | 1 | 1 | 1 | 0 | 0 | 0 | 0 | 0 | 1 | 1
|  | 3.10:1*3*2,1 |  | 6.3 | [6 empty] | 3.10:1*3*2,1
57 | 612425931R00 | Omítka vápenná vnitřního ostění - štuková | m2 | 15.8687 |  | 0 | 0.05729 | 0.90912 | 0 | 0 |  | 2 | 1 | 1 | 1 | 1 | 0 | 0 | 0 | 0 | 0 | 1 | 1
|  | okna ve zdivu: |  | 0 | [6 empty] | okna ve zdivu:
|  | W02:(1,75+2*1,75)*4 |  | 21 | [6 empty] | W02:(1,75+2*1,75)*4
|  | W03:(2,28+2*3,26)*1 |  | 8.8 | [6 empty] | W03:(2,28+2*3,26)*1
|  | dveře ve zdivu: |  | 0 | [6 empty] | dveře ve zdivu:
|  | D01:(1,65+2*2,28)*1 |  | 6.21 | [6 empty] | D01:(1,65+2*2,28)*1
|  | D02:(1,65+2*2,28)*1 |  | 6.21 | [6 empty] | D02:(1,65+2*2,28)*1
|  | D03:(1,75+2*2,4)*1 |  | 6.55 | [6 empty] | D03:(1,75+2*2,4)*1
|  | D04:(1,875+2*2,55)*1 |  | 6.975 | [6 empty] | D04:(1,875+2*2,55)*1
|  | D05:(2,63+2*2,55)*1 |  | 7.73 | [6 empty] | D05:(2,63+2*2,55)*1
|  | Mezisoučet |  | 63.475 | [6 empty] | Mezisoučet
|  | šířka 25 cm:-63,475*0,75 |  | -47.6063 | [6 empty] | šířka 25 cm:-63,475*0,75
58 | 612481211RT2 | Montáž výztužné sítě (perlinky) do stěrky-stěny včetně výztužné sítě a stěrkového tmelu | m2 | 23.067 |  | 0 | 0.00367 | 0.084656 | 0 | 0 |  | 2 | 1 | 1 | 1 | 1 | 0 | 0 | 0 | 0 | 0 | 1 | 1
|  | dozdívky porobeton :15,83+7,237 |  | 23.067 | [6 empty] | dozdívky porobeton :15,83+7,237
59 | 622300131R00 | Vyrovnávací tmel tl. do 5 mm | m2 | 6.3 |  | 0 | 0.008 | 0.0504 | 0 | 0 |  | 2 | 1 | 1 | 1 | 1 | 0 | 0 | 0 | 0 | 0 | 1 | 1
|  | 3.10:1*3*2,1 |  | 6.3 | [6 empty] | 3.10:1*3*2,1
| Celkem za | 61 Upravy povrchů vnitřní |  |  |  | 0 |  | 2.0698 |  | 0 |  | 4 |  |  |  |  | 0 | 0 | 0 | 0 | 0
Díl: | 62 | Úpravy povrchů vnější | [9 empty] | 1
60 | 620991121R00 | Zakrývání výplní vnějších otvorů z lešení | m2 | 42.8946 |  | 0 | 4e-05 | 0.0017158 | 0 | 0 |  | 2 | 1 | 1 | 1 | 1 | 0 | 0 | 0 | 0 | 0 | 1 | 1
|  | okna ve zdivu: |  | 0 | [6 empty] | okna ve zdivu:
|  | W02:1,75*1,75*4 |  | 12.25 | [6 empty] | W02:1,75*1,75*4
|  | W03:2,28*3,26*1 |  | 7.4328 | [6 empty] | W03:2,28*3,26*1
|  | dveře ve zdivu: |  | 0 | [6 empty] | dveře ve zdivu:
|  | D01:1,65*2,28*1 |  | 3.762 | [6 empty] | D01:1,65*2,28*1
|  | D02:1,65*2,28*1 |  | 3.762 | [6 empty] | D02:1,65*2,28*1
|  | D03:1,75*2,4*1 |  | 4.2 | [6 empty] | D03:1,75*2,4*1
|  | D04:1,875*2,55*1 |  | 4.7813 | [6 empty] | D04:1,875*2,55*1
|  | D05:2,63*2,55*1 |  | 6.7065 | [6 empty] | D05:2,63*2,55*1
61 | 621412214R00 | Nátěr vnější silikonový hydrofobní | m2 | 130.546 |  | 0 | 0.00072 | 0.093993 | 0 | 0 |  | 2 | 1 | 1 | 1 | 1 | 0 | 0 | 0 | 0 | 0 | 1 | 1
|  | schodiště:68,9560 |  | 68.956 | [6 empty] | schodiště:68,9560
|  | sokl nad terénem:37,8+23,79 |  | 61.59 | [6 empty] | sokl nad terénem:37,8+23,79
62 | 622300150R00 | Montáž rozlišovací lišty - ZS ETICS | m | 113.56 |  | 0 | 0 | 0 | 0 | 0 |  | 2 | 1 | 1 | 1 | 1 | 0 | 0 | 0 | 0 | 0 | 1 | 1
|  | dle 1.NP:(43,39+13,39)*2 |  | 113.56 | [6 empty] | dle 1.NP:(43,39+13,39)*2
63 | 622311000S00 | Penetrace podkladu | m2 | 451.303 |  | 0 | 0.00035 | 0.15796 | 0 | 0 |  | 2 | 1 | 1 | 1 | 1 | 0 | 0 | 0 | 0 | 0 | 1 | 1
|  | EPS 120:347,855 |  | 347.855 | [6 empty] | EPS 120:347,855
|  | EPS 140:22,403 |  | 22.403 | [6 empty] | EPS 140:22,403
|  | zdivo: |  | 0 | [6 empty] | zdivo:
|  | sokl pod terénem:11,895 |  | 11.895 | [6 empty] | sokl pod terénem:11,895
|  | sokl nad terénem:23,79 |  | 23.79 | [6 empty] | sokl nad terénem:23,79
|  | Mezisoučet |  | 405.943 | [6 empty] | Mezisoučet
|  | S+J:(17,3*2+41)*0,6 |  | 45.36 | [6 empty] | S+J:(17,3*2+41)*0,6
64 | 622311333RT3 | ZS ETICS, fasáda, EPS F plus tl.120 mm s omítkou silikonovou | m2 | 347.8555 |  | 0 | 0.01335 | 4.6439 | 0 | 0 |  | 2 | 1 | 1 | 1 | 1 | 0 | 0 | 0 | 0 | 0 | 1 | 1
|  | ZS - detaily dle technologického předpisu výrobce včetně všech lišt, rohů atd.: |  | 0 | [6 empty] | ZS - detaily dle technologického předpisu výrobce včetně všech lišt, rohů atd.:
|  | kvalitativní třída A: |  | 0 | [6 empty] | kvalitativní třída A:
|  | podrobná specifikace v Technické zprávě: |  | 0 | [6 empty] | podrobná specifikace v Technické zprávě:
|  | 1. lepicí stěrka : |  | 0 | [6 empty] | 1. lepicí stěrka :
|  | 2. tepelná izolace EPS - lambda = 0,032 W/m.K tl. 120 mm kotvená hmoždinkami: |  | 0 | [6 empty] | 2. tepelná izolace EPS - lambda = 0,032 W/m.K tl. 120 mm kotvená hmoždinkami:
|  | 3. lepicí stěrka s vtlačenou sklotextilní síťovinou : |  | 0 | [6 empty] | 3. lepicí stěrka s vtlačenou sklotextilní síťovinou :
|  | 4. difůzně otevřená penetrace: |  | 0 | [6 empty] | 4. difůzně otevřená penetrace:
|  | 5. tenkovrstvá omítka silikonová : |  | 0 | [6 empty] | 5. tenkovrstvá omítka silikonová :
|  | S01: |  | 0 | [6 empty] | S01:
|  | Z:(13,39+1,06*2)*(10,92-0,5) |  | 161.6142 | [6 empty] | Z:(13,39+1,06*2)*(10,92-0,5)
|  | W02:-1,75*1,75*2 |  | -6.125 | [6 empty] | W02:-1,75*1,75*2
|  | D04:-1,875*2,55*1 |  | -4.7813 | [6 empty] | D04:-1,875*2,55*1
|  | D05:-2,63*2,55*1 |  | -6.7065 | [6 empty] | D05:-2,63*2,55*1
|  | Mezisoučet |  | 144.0014 | [6 empty] | Mezisoučet
|  | V:(13,39+1,06*2)*(10,92-0,5) |  | 161.6142 | [6 empty] | V:(13,39+1,06*2)*(10,92-0,5)
|  | W02:-1,75*1,75*2 |  | -6.125 | [6 empty] | W02:-1,75*1,75*2
|  | D03:-1,75*2,4*1 |  | -4.2 | [6 empty] | D03:-1,75*2,4*1
|  | Mezisoučet |  | 151.2892 | [6 empty] | Mezisoučet
|  | S:6,48*(10,92-0,5) |  | 67.5216 | [6 empty] | S:6,48*(10,92-0,5)
|  | W03:-2,28*3,26*1 |  | -7.4328 | [6 empty] | W03:-2,28*3,26*1
|  | D01:-1,65*2,28*1 |  | -3.762 | [6 empty] | D01:-1,65*2,28*1
|  | D02:-1,65*2,28*1 |  | -3.762 | [6 empty] | D02:-1,65*2,28*1
|  | Mezisoučet |  | 52.5648 | [6 empty] | Mezisoučet
65 | 622311334RT3 | ZS ETICS, fasáda, EPS F plus tl.140 mm s omítkou silikonovou | m2 | 22.403 |  | 0 | 0.01372 | 0.30737 | 0 | 0 |  | 2 | 1 | 1 | 1 | 1 | 0 | 0 | 0 | 0 | 0 | 1 | 1
|  | ZS - detaily dle technologického předpisu výrobce včetně všech lišt, rohů atd.: |  | 0 | [6 empty] | ZS - detaily dle technologického předpisu výrobce včetně všech lišt, rohů atd.:
|  | kvalitativní třída A: |  | 0 | [6 empty] | kvalitativní třída A:
|  | podrobná specifikace v Technické zprávě: |  | 0 | [6 empty] | podrobná specifikace v Technické zprávě:
|  | 1. lepicí stěrka : |  | 0 | [6 empty] | 1. lepicí stěrka :
|  | 2. tepelná izolace EPS - lambda = 0,032 W/m.K tl. 140 mm kotvená hmoždinkami: |  | 0 | [6 empty] | 2. tepelná izolace EPS - lambda = 0,032 W/m.K tl. 140 mm kotvená hmoždinkami:
|  | 3. lepicí stěrka s vtlačenou sklotextilní síťovinou : |  | 0 | [6 empty] | 3. lepicí stěrka s vtlačenou sklotextilní síťovinou :
|  | 4. difůzně otevřená penetrace: |  | 0 | [6 empty] | 4. difůzně otevřená penetrace:
|  | 5. tenkovrstvá omítka silikonová : |  | 0 | [6 empty] | 5. tenkovrstvá omítka silikonová :
|  | S02: |  | 0 | [6 empty] | S02:
|  | Z:1,075*(10,92-0,5) |  | 11.2015 | [6 empty] | Z:1,075*(10,92-0,5)
|  | V:1,075*(10,92-0,5) |  | 11.2015 | [6 empty] | V:1,075*(10,92-0,5)
66 | 622311350RT3 | ZS ETICS, povrchová úprava ostění KZS s EPS s omítkou silikonovou | m2 | 8.2517 |  | 0 | 0.01048 | 0.086478 | 0 | 0 |  | 2 | 1 | 1 | 1 | 1 | 0 | 0 | 0 | 0 | 0 | 1 | 1
|  | Položka obsahuje okenní a rohové lišty, výztužnou stěrku, kontaktní nátěr a povrchovou úpravu omítkou: |  | 0 | [6 empty] | Položka obsahuje okenní a rohové lišty, výztužnou stěrku, kontaktní nátěr a povrchovou úpravu omítkou:
|  | okna ve zdivu: |  | 0 | [6 empty] | okna ve zdivu:
|  | W02:(1,75+2*1,75)*4 |  | 21 | [6 empty] | W02:(1,75+2*1,75)*4
|  | W03:(2,28+2*3,26)*1 |  | 8.8 | [6 empty] | W03:(2,28+2*3,26)*1
|  | dveře ve zdivu: |  | 0 | [6 empty] | dveře ve zdivu:
|  | D01:(1,65+2*2,28)*1 |  | 6.21 | [6 empty] | D01:(1,65+2*2,28)*1
|  | D02:(1,65+2*2,28)*1 |  | 6.21 | [6 empty] | D02:(1,65+2*2,28)*1
|  | D03:(1,75+2*2,4)*1 |  | 6.55 | [6 empty] | D03:(1,75+2*2,4)*1
|  | D04:(1,875+2*2,55)*1 |  | 6.975 | [6 empty] | D04:(1,875+2*2,55)*1
|  | D05:(2,63+2*2,55)*1 |  | 7.73 | [6 empty] | D05:(2,63+2*2,55)*1
|  | Mezisoučet |  | 63.475 | [6 empty] | Mezisoučet
|  | šířka 13 cm:-63,475*0,87 |  | -55.2233 | [6 empty] | šířka 13 cm:-63,475*0,87
67 | 622311355RT3 | ZS ETICS, ostění, EPS F plus tl. 100 mm s omítkou silikonovou | m2 | 6.48 |  | 0 | 0.01346 | 0.087221 | 0 | 0 |  | 2 | 1 | 1 | 1 | 1 | 0 | 0 | 0 | 0 | 0 | 1 | 1
|  | dle DET 4:0,3*1,8*4*3 |  | 6.48 | [6 empty] | dle DET 4:0,3*1,8*4*3
68 | 622311511R01 | Izolace suterénu perimetr tl. 80 mm, bez PÚ | m2 | 79.38 |  | 0 | 0.00736 | 0.58424 | 0 | 0 |  | 2 | 1 | 1 | 1 | 1 | 0 | 0 | 0 | 0 | 0 | 1 | 1
|  | ZS - detaily dle technologického předpisu výrobce včetně všech lišt, rohů atd.: |  | 0 | [6 empty] | ZS - detaily dle technologického předpisu výrobce včetně všech lišt, rohů atd.:
|  | kvalitativní třída A: |  | 0 | [6 empty] | kvalitativní třída A:
|  | podrobná specifikace v Technické zprávě: |  | 0 | [6 empty] | podrobná specifikace v Technické zprávě:
|  | 1. lepicí stěrka : |  | 0 | [6 empty] | 1. lepicí stěrka :
|  | 2. tepelná izolace EPS perimetr - lambda = 0,034 W/m.K tl. 80 mm : |  | 0 | [6 empty] | 2. tepelná izolace EPS perimetr - lambda = 0,034 W/m.K tl. 80 mm :
|  | S+J:(17,3*2+41)*0,4 |  | 30.24 | [6 empty] | S+J:(17,3*2+41)*0,4
|  | (17,3*2+41)*0,65 |  | 49.14 | [6 empty] | (17,3*2+41)*0,65
69 | 622311513R01 | Izolace suterénu perimetr tl. 120 mm, bez PÚ | m2 | 11.895 |  | 0 | 0.00878 | 0.10444 | 0 | 0 |  | 2 | 1 | 1 | 1 | 1 | 0 | 0 | 0 | 0 | 0 | 1 | 1
|  | ZS - detaily dle technologického předpisu výrobce včetně všech lišt, rohů atd.: |  | 0 | [6 empty] | ZS - detaily dle technologického předpisu výrobce včetně všech lišt, rohů atd.:
|  | kvalitativní třída A: |  | 0 | [6 empty] | kvalitativní třída A:
|  | podrobná specifikace v Technické zprávě: |  | 0 | [6 empty] | podrobná specifikace v Technické zprávě:
|  | 1. lepicí stěrka : |  | 0 | [6 empty] | 1. lepicí stěrka :
|  | 2. tepelná izolace EPS perimetr - lambda = 0,034 W/m.K tl. 120 mm : |  | 0 | [6 empty] | 2. tepelná izolace EPS perimetr - lambda = 0,034 W/m.K tl. 120 mm :
|  | zdivo: |  | 0 | [6 empty] | zdivo:
|  | Z:(13,39+1,06*2)*0,3 |  | 4.653 | [6 empty] | Z:(13,39+1,06*2)*0,3
|  | V:(13,39+1,06*2)*0,3 |  | 4.653 | [6 empty] | V:(13,39+1,06*2)*0,3
|  | S:6,48*0,3 |  | 1.944 | [6 empty] | S:6,48*0,3
|  | Z:1,075*0,3 |  | 0.3225 | [6 empty] | Z:1,075*0,3
|  | V:1,075*0,3 |  | 0.3225 | [6 empty] | V:1,075*0,3
|  | Mezisoučet |  | 11.895 | [6 empty] | Mezisoučet
70 | 622311521RS1 | ZS ETICS, sokl, perimetr tl. 80 mm zakončený stěrkou s výztužnou tkaninou | m2 | 37.8 |  | 0 | 0.01039 | 0.39274 | 0 | 0 |  | 2 | 1 | 1 | 1 | 1 | 0 | 0 | 0 | 0 | 0 | 1 | 1
|  | ZS - detaily dle technologického předpisu výrobce včetně všech lišt, rohů atd.: |  | 0 | [6 empty] | ZS - detaily dle technologického předpisu výrobce včetně všech lišt, rohů atd.:
|  | kvalitativní třída A: |  | 0 | [6 empty] | kvalitativní třída A:
|  | podrobná specifikace v Technické zprávě: |  | 0 | [6 empty] | podrobná specifikace v Technické zprávě:
|  | 1. lepicí stěrka : |  | 0 | [6 empty] | 1. lepicí stěrka :
|  | 2. tepelná izolace EPS perimetr - lambda = 0,034 W/m.K tl. 80 mm : |  | 0 | [6 empty] | 2. tepelná izolace EPS perimetr - lambda = 0,034 W/m.K tl. 80 mm :
|  | 3. lepicí stěrka s vtlačenou sklotextilní síťovinou : |  | 0 | [6 empty] | 3. lepicí stěrka s vtlačenou sklotextilní síťovinou :
|  | 4. difůzně otevřená penetrace: |  | 0 | [6 empty] | 4. difůzně otevřená penetrace:
|  | S+J:(17,3*2+41)*0,5 |  | 37.8 | [6 empty] | S+J:(17,3*2+41)*0,5
71 | 622311523RS1 | ZS ETICS, sokl, perimetr tl. 120 mm zakončený stěrkou s výztužnou tkaninou | m2 | 23.79 |  | 0 | 0.01182 | 0.2812 | 0 | 0 |  | 2 | 1 | 1 | 1 | 1 | 0 | 0 | 0 | 0 | 0 | 1 | 1
|  | ZS - detaily dle technologického předpisu výrobce včetně všech lišt, rohů atd.: |  | 0 | [6 empty] | ZS - detaily dle technologického předpisu výrobce včetně všech lišt, rohů atd.:
|  | kvalitativní třída A: |  | 0 | [6 empty] | kvalitativní třída A:
|  | podrobná specifikace v Technické zprávě: |  | 0 | [6 empty] | podrobná specifikace v Technické zprávě:
|  | 1. lepicí stěrka : |  | 0 | [6 empty] | 1. lepicí stěrka :
|  | 2. tepelná izolace EPS perimetr - lambda = 0,034 W/m.K tl. 120 mm : |  | 0 | [6 empty] | 2. tepelná izolace EPS perimetr - lambda = 0,034 W/m.K tl. 120 mm :
|  | 3. lepicí stěrka s vtlačenou sklotextilní síťovinou : |  | 0 | [6 empty] | 3. lepicí stěrka s vtlačenou sklotextilní síťovinou :
|  | 4. difůzně otevřená penetrace: |  | 0 | [6 empty] | 4. difůzně otevřená penetrace:
|  | zdivo: |  | 0 | [6 empty] | zdivo:
|  | Z:(13,39+1,06*2)*0,6 |  | 9.306 | [6 empty] | Z:(13,39+1,06*2)*0,6
|  | V:(13,39+1,06*2)*0,6 |  | 9.306 | [6 empty] | V:(13,39+1,06*2)*0,6
|  | S:6,48*0,6 |  | 3.888 | [6 empty] | S:6,48*0,6
|  | Z:1,075*0,6 |  | 0.645 | [6 empty] | Z:1,075*0,6
|  | V:1,075*0,6 |  | 0.645 | [6 empty] | V:1,075*0,6
|  | Mezisoučet |  | 23.79 | [6 empty] | Mezisoučet
72 | 622311564R00 | ZS ETICS, parapet, XPS tl. 40 mm | m2 | 1.2064 |  | 0 | 0.0093 | 0.01122 | 0 | 0 |  | 2 | 1 | 0 | 0 | 1 | 0 | 0 | 0 | 0 | 0 | 1 | 0
|  | Položka obsahuje řezání desek, nanesení lepicího tmelu na izolační desky, nalepení desek, natažení stěrky, osazení a přehlazení stěrky: |  | 0 | [6 empty] | Položka obsahuje řezání desek, nanesení lepicího tmelu na izolační desky, nalepení desek, natažení stěrky, osazení a přehlazení stěrky:
|  | okna ve zdivu: |  | 0 | [6 empty] | okna ve zdivu:
|  | W02:1,75*4 |  | 7 | [6 empty] | W02:1,75*4
|  | W03:2,28*1 |  | 2.28 | [6 empty] | W03:2,28*1
|  | Mezisoučet |  | 9.28 | [6 empty] | Mezisoučet
|  | šířka 13 cm:-9,28*0,87 |  | -8.0736 | [6 empty] | šířka 13 cm:-9,28*0,87
73 | 622422111R00 | Oprava vnějších omítek vápen. hladk. II, do 10 % | m2 | 370.258 |  | 0 | 0.01205 | 4.4616 | 0 | 0 |  | 2 | 1 | 1 | 1 | 1 | 0 | 0 | 0 | 0 | 0 | 1 | 1
|  | EPS 120:347,855 |  | 347.855 | [6 empty] | EPS 120:347,855
|  | EPS 140:22,403 |  | 22.403 | [6 empty] | EPS 140:22,403
74 | 622432113R00 | Omítka soklů stříkaná - akrylátová mozaiková barevné kamínky, zrnitost 0,2 až 2,0 mm | m2 | 61.59 |  | 0 | 0.00368 | 0.22665 | 0 | 0 |  | 2 | 1 | 1 | 1 | 1 | 0 | 0 | 0 | 0 | 0 | 1 | 1
|  | sokl nad terénem:37,8+23,79 |  | 61.59 | [6 empty] | sokl nad terénem:37,8+23,79
75 | 622451122R00 | Omítka vnější stěn, MC, hrubá zatřená | m2 | 81.045 |  | 0 | 0.04793 | 3.8845 | 0 | 0 |  | 2 | 1 | 1 | 1 | 1 | 0 | 0 | 0 | 0 | 0 | 1 | 1
|  | zdivo: |  | 0 | [6 empty] | zdivo:
|  | sokl pod terénem:11,895 |  | 11.895 | [6 empty] | sokl pod terénem:11,895
|  | sokl nad terénem:23,79 |  | 23.79 | [6 empty] | sokl nad terénem:23,79
|  | Mezisoučet |  | 35.685 | [6 empty] | Mezisoučet
|  | S+J:(17,3*2+41)*0,6 |  | 45.36 | [6 empty] | S+J:(17,3*2+41)*0,6
76 | 622473187RT2 | Příplatek za okenní lištu (APU) - montáž včetně dodávky lišty | m | 63.475 |  | 0 | 0.00015 | 0.0095213 | 0 | 0 |  | 2 | 1 | 1 | 1 | 1 | 0 | 0 | 0 | 0 | 0 | 1 | 1
|  | okna ve zdivu: |  | 0 | [6 empty] | okna ve zdivu:
|  | W02:(1,75+2*1,75)*4 |  | 21 | [6 empty] | W02:(1,75+2*1,75)*4
|  | W03:(2,28+2*3,26)*1 |  | 8.8 | [6 empty] | W03:(2,28+2*3,26)*1
|  | dveře ve zdivu: |  | 0 | [6 empty] | dveře ve zdivu:
|  | D01:(1,65+2*2,28)*1 |  | 6.21 | [6 empty] | D01:(1,65+2*2,28)*1
|  | D02:(1,65+2*2,28)*1 |  | 6.21 | [6 empty] | D02:(1,65+2*2,28)*1
|  | D03:(1,75+2*2,4)*1 |  | 6.55 | [6 empty] | D03:(1,75+2*2,4)*1
|  | D04:(1,875+2*2,55)*1 |  | 6.975 | [6 empty] | D04:(1,875+2*2,55)*1
|  | D05:(2,63+2*2,55)*1 |  | 7.73 | [6 empty] | D05:(2,63+2*2,55)*1
77 | 6222RR00 | Přířez perimetr pod založení izolace soklu dle detailu | m | 39.65 |  | 0 | 0 | 0 |  | 0 |  | 2 | 12 | 0 | 11 | 1 | 0 | 0 | 0 | 0 | 0 | 12 | 0
|  | zdivo: |  | 0 | [6 empty] | zdivo:
|  | Z:(13,39+1,06*2) |  | 15.51 | [6 empty] | Z:(13,39+1,06*2)
|  | V:(13,39+1,06*2) |  | 15.51 | [6 empty] | V:(13,39+1,06*2)
|  | S:6,48 |  | 6.48 | [6 empty] | S:6,48
|  | Z:1,075 |  | 1.075 | [6 empty] | Z:1,075
|  | V:1,075 |  | 1.075 | [6 empty] | V:1,075
|  | Mezisoučet |  | 39.65 | [6 empty] | Mezisoučet
78 | 553927380 | Lišta rozlišovací | m | 119.238 |  | 0 | 0.00034 | 0.040541 |  | 0 |  | 2 | 3 | 1 | 553927380 | 1 | 0 | 0 | 0 | 0 | 0 | 3 | 1
|  | dle 1.NP:(43,39+13,39)*2 |  | 113.56 | [6 empty] | dle 1.NP:(43,39+13,39)*2
|  | 5 %:113,56*0,05 |  | 5.678 | [6 empty] | 5 %:113,56*0,05
| Celkem za | 62 Úpravy povrchů vnější |  |  |  | 0 |  | 15.3752 |  | 0 |  | 4 |  |  |  |  | 0 | 0 | 0 | 0 | 0
Díl: | 621 | Průzkumy a zkoušky | [9 empty] | 1
79 | ZK1 | Odtrhové zkoušky | kus | 10 |  | 0 | 0 | 0 |  | 0 |  | 2 | 12 | 0 | 12 | 1 | 0 | 0 | 0 | 0 | 0 | 12 | 0
80 | ZK2 | Podrobný statický průzkum obvodového pláště lokalizace a popis míst s výskytem poruch | kus | 1 |  | 0 | 0 | 0 |  | 0 |  | 2 | 12 | 0 | 13 | 1 | 0 | 0 | 0 | 0 | 0 | 12 | 0
81 | ZK3 | Vyhotovení sond pro ověření skladeb | kus | 2 |  | 0 | 0 | 0 |  | 0 |  | 2 | 12 | 0 | 14 | 1 | 0 | 0 | 0 | 0 | 0 | 12 | 0
| Celkem za | 621 Průzkumy a zkoušky |  |  |  | 0 |  | 0 |  | 0 |  | 4 |  |  |  |  | 0 | 0 | 0 | 0 | 0
Díl: | 63 | Podlahy a podlahové konstrukce | [9 empty] | 1
82 | 632451021R00 | Vyrovnávací potěr MC 15, v pásu, tl. 20 mm | m2 | 43.488 |  | 0 | 0.04984 | 2.1674 | 0 | 0 |  | 2 | 1 | 1 | 1 | 1 | 0 | 0 | 0 | 0 | 0 | 1 | 1
|  | schodiště:6,48*(0,33+0,15)*10 |  | 31.104 | [6 empty] | schodiště:6,48*(0,33+0,15)*10
|  | (6,48+0,2*2)*1,8 |  | 12.384 | [6 empty] | (6,48+0,2*2)*1,8
83 | 632451022R00 | Vyrovnávací potěr MC 15, v pásu, tl. 30 mm | m2 | 1.856 |  | 0 | 0.07426 | 0.13783 | 0 | 0 |  | 2 | 1 | 1 | 1 | 1 | 0 | 0 | 0 | 0 | 0 | 1 | 1
|  | okna ve zdivu: |  | 0 | [6 empty] | okna ve zdivu:
|  | W02:1,75*4 |  | 7 | [6 empty] | W02:1,75*4
|  | W03:2,28*1 |  | 2.28 | [6 empty] | W03:2,28*1
|  | Mezisoučet |  | 9.28 | [6 empty] | Mezisoučet
|  | šířka 20 cm:-9,28*0,8 |  | -7.424 | [6 empty] | šířka 20 cm:-9,28*0,8
84 | 631100001RA0 | Drobné opravy stáv.podlah dle PD po vybourání otvorů | m2 | 9.555 |  | 0 | 0 | 0 | 0 | 0 |  | 2 | 2 | 1 | 1 | 1 | 0 | 0 | 0 | 0 | 0 | 2 | 1
|  | dveře ve zdivu: |  | 0 | [6 empty] | dveře ve zdivu:
|  | D01:1,65*1 |  | 1.65 | [6 empty] | D01:1,65*1
|  | D02:1,65*1 |  | 1.65 | [6 empty] | D02:1,65*1
|  | D03:1,75*1 |  | 1.75 | [6 empty] | D03:1,75*1
|  | D04:1,875*1 |  | 1.875 | [6 empty] | D04:1,875*1
|  | D05:2,63*1 |  | 2.63 | [6 empty] | D05:2,63*1
| Celkem za | 63 Podlahy a podlahové konstrukce |  |  |  | 0 |  | 2.3053 |  | 0 |  | 4 |  |  |  |  | 0 | 0 | 0 | 0 | 0
Díl: | 64 | Výplně otvorů | [9 empty] | 1
85 | 648991111RT4 | Osazení parapet.desek plast. a lamin. š. do 20cm včetně dodávky plastové parapetní desky š. 200 mm | m | 176.2 |  | 0 | 0.00486 | 0.85633 | 0 | 0 |  | 2 | 1 | 1 | 1 | 1 | 0 | 0 | 0 | 0 | 0 | 1 | 1
|  | okna v LOP: |  | 0 | [6 empty] | okna v LOP:
|  | W01:1,07*156 |  | 166.92 | [6 empty] | W01:1,07*156
|  | okna ve zdivu: |  | 0 | [6 empty] | okna ve zdivu:
|  | W02:1,75*4 |  | 7 | [6 empty] | W02:1,75*4
|  | W03:2,28*1 |  | 2.28 | [6 empty] | W03:2,28*1
| Celkem za | 64 Výplně otvorů |  |  |  | 0 |  | 0.85633 |  | 0 |  | 4 |  |  |  |  | 0 | 0 | 0 | 0 | 0
Díl: | 8 | Trubní vedení | [9 empty] | 1
86 | 831350111RAB | Kanalizační přípojka z trub PVC, D 125 mm rýha šířky 0,8 m, hloubky 1,2 m | m | 5 |  | 0 | 0.40797 | 2.0398 | 0 | 0 |  | 2 | 2 | 0 | 0 | 1 | 0 | 0 | 0 | 0 | 0 | 2 | 0
|  | V položce je zakalkulováno hloubení rýh, svislé přemístění, naložení přebytku po zásypu na dopravní prostředek a odvoz do 10 km: |  | 0 | [6 empty] | V položce je zakalkulováno hloubení rýh, svislé přemístění, naložení přebytku po zásypu na dopravní prostředek a odvoz do 10 km:
|  | lože pod potrubí ze štěrkopísku, dodávka a montáž potrubí z trub PVC hrdlových vnějšího průměru dle popisu: |  | 0 | [6 empty] | lože pod potrubí ze štěrkopísku, dodávka a montáž potrubí z trub PVC hrdlových vnějšího průměru dle popisu:
|  | dodávka a montáž PVC tvarovek jednoosých (1 kus/ 10 m potrubí), zkouška těsnosti potrubí, obsyp potrubí štěrkopískem, zásyp rýhy sypaninou se zhutněním.: |  | 0 | [6 empty] | dodávka a montáž PVC tvarovek jednoosých (1 kus/ 10 m potrubí), zkouška těsnosti potrubí, obsyp potrubí štěrkopískem, zásyp rýhy sypaninou se zhutněním.:
|  | do retenční nádrže:5 |  | 5 | [6 empty] | do retenční nádrže:5
87 | 89341RR00 | Šachta vodoměrná plast.atyp 730/450/1000 mm | kus | 2 |  | 0 | 0.57066 | 1.1413 |  | 0 |  | 2 | 12 | 0 | 15 | 1 | 0 | 0 | 0 | 0 | 0 | 12 | 0
|  | S:2 |  | 2 | [6 empty] | S:2
| Celkem za | 8 Trubní vedení |  |  |  | 0 |  | 3.1812 |  | 0 |  | 4 |  |  |  |  | 0 | 0 | 0 | 0 | 0
Díl: | 93 | Dokončovací práce inženýrskách staveb | [9 empty] | 1
88 | 931961116RR1 | Vložky do dilatačních spár, polystyren, tl 50 mm | m2 | 1.95 |  | 0 | 0.00087 | 0.0016965 | 0 | 0 |  | 2 | 1 | 1 | 1 | 1 | 0 | 0 | 0 | 0 | 0 | 1 | 1
|  | schodiště:6,5*0,3 |  | 1.95 | [6 empty] | schodiště:6,5*0,3
| Celkem za | 93 Dokončovací práce inženýrskách staveb |  |  |  | 0 |  | 0.0016965 |  | 0 |  | 4 |  |  |  |  | 0 | 0 | 0 | 0 | 0
Díl: | 94 | Lešení a stavební výtahy | [9 empty] | 1
89 | 941941042R00 | Montáž lešení leh.řad.s podlahami,š.1,2 m, H 30 m | m2 | 1381.16 |  | 0 | 0.01838 | 25.3857 | 0 | 0 |  | 2 | 1 | 1 | 1 | 1 | 0 | 0 | 0 | 0 | 0 | 1 | 1
|  | S+J:(43,39+3)*11*2 |  | 1020.58 | [6 empty] | S+J:(43,39+3)*11*2
|  | Z+V:(13,39+3)*11*2 |  | 360.58 | [6 empty] | Z+V:(13,39+3)*11*2
90 | 941941292R00 | Příplatek za každý měsíc použití lešení k pol.1042 | m2 | 5524.64 |  | 0 | 0.00095 | 5.2484 | 0 | 0 |  | 2 | 1 | 1 | 1 | 1 | 0 | 0 | 0 | 0 | 0 | 1 | 1
|  | předpoklad 4 měsíce:1381,1600*4 |  | 5524.64 | [6 empty] | předpoklad 4 měsíce:1381,1600*4
91 | 941941501R00 | Doprava 1 m2 fasádního lešení (dovoz a odvoz) | km | 41434.8 |  | 0 | 0 | 0 | 0 | 0 |  | 2 | 1 | 1 | 1 | 1 | 0 | 0 | 0 | 0 | 0 | 1 | 1
|  | předpoklad 30 km:1381,1600*30 |  | 41434.8 | [6 empty] | předpoklad 30 km:1381,1600*30
92 | 941941842R00 | Demontáž lešení leh.řad.s podlahami,š.1,2 m,H 30 m | m2 | 1381.16 |  | 0 | 0 | 0 | 0 | 0 |  | 2 | 1 | 1 | 1 | 1 | 0 | 0 | 0 | 0 | 0 | 1 | 1
93 | 941955003R00 | Lešení lehké pomocné, výška podlahy do 2,5 m | m2 | 10 |  | 0 | 0.00592 | 0.0592 | 0 | 0 |  | 2 | 1 | 1 | 1 | 1 | 0 | 0 | 0 | 0 | 0 | 1 | 1
|  | markýza:5*2 |  | 10 | [6 empty] | markýza:5*2
94 | 941955004R00 | Lešení lehké pomocné, výška podlahy do 3,5 m | m2 | 60 |  | 0 | 0.00592 | 0.3552 | 0 | 0 |  | 2 | 1 | 1 | 1 | 1 | 0 | 0 | 0 | 0 | 0 | 1 | 1
|  | schodiště:60 |  | 60 | [6 empty] | schodiště:60
95 | 944944011R00 | Montáž ochranné sítě z umělých vláken | m2 | 1381.16 |  | 0 | 0 | 0 | 0 | 0 |  | 2 | 1 | 1 | 1 | 1 | 0 | 0 | 0 | 0 | 0 | 1 | 1
96 | 944944031R00 | Příplatek za každý měsíc použití sítí k pol. 4011 | m2 | 5524.64 |  | 0 | 0 | 0 | 0 | 0 |  | 2 | 1 | 1 | 1 | 1 | 0 | 0 | 0 | 0 | 0 | 1 | 1
|  | předpoklad 4 měsíce:1381,1600*4 |  | 5524.64 | [6 empty] | předpoklad 4 měsíce:1381,1600*4
97 | 944944081R00 | Demontáž ochranné sítě z umělých vláken | m2 | 1381.16 |  | 0 | 0 | 0 | 0 | 0 |  | 2 | 1 | 1 | 1 | 1 | 0 | 0 | 0 | 0 | 0 | 1 | 1
98 | 9419000000RR0 | Lešení lehké pomocné, výška podlahy do 1,2 m pro veškeré pomocné práce | kus | 1 |  | 0 | 0.00121 | 0.00121 |  | 0 |  | 2 | 12 | 0 | 16 | 1 | 0 | 0 | 0 | 0 | 0 | 12 | 0
| Celkem za | 94 Lešení a stavební výtahy |  |  |  | 0 |  | 31.0497 |  | 0 |  | 4 |  |  |  |  | 0 | 0 | 0 | 0 | 0
Díl: | 95 | Dokončovací konstrukce na pozemních stavbách | [9 empty] | 1
99 | 952901114RS1 | Vyčištění budov o výšce podlaží nad 4 m | kus | 1 |  | 0 | 0 | 0 | 0 | 0 |  | 2 | 1 | 1 | 1 | 1 | 0 | 0 | 0 | 0 | 0 | 1 | 1
100 | 953945241R00 | Kotva mech M16 dl 15,5cm těžk vrt | kus | 4 |  | 0 | 0.00051 | 0.00204 | 0 | 0 |  | 2 | 1 | 1 | 1 | 1 | 0 | 0 | 0 | 0 | 0 | 1 | 1
|  | kotvení střechy:4 |  | 4 | [6 empty] | kotvení střechy:4
101 | 953961214R00 | Kotva chem patr M16 hl 12,5cm ŽBvrt | kus | 20 |  | 0 | 4e-05 | 0.0008 | 0 | 0 |  | 2 | 1 | 1 | 1 | 1 | 0 | 0 | 0 | 0 | 0 | 1 | 1
|  | schodiště:20 |  | 20 | [6 empty] | schodiště:20
102 | 955809630RR0 | Demontáž a opětovná montáž drobných kov.prvků umístěných na venkovní fasádě | kus | 8 |  | 0 | 0 | 0 | 0 | 0 |  | 2 | 1 | 1 | 1 | 1 | 0 | 0 | 0 | 0 | 0 | 1 | 1
|  | cedule a schránky:8 |  | 8 | [6 empty] | cedule a schránky:8
| Celkem za | 95 Dokončovací konstrukce na pozemních stavbách |  |  |  | 0 |  | 0.00284 |  | 0 |  | 4 |  |  |  |  | 0 | 0 | 0 | 0 | 0
Díl: | 96 | Bourání konstrukcí | [9 empty] | 1
103 | 961055111R00 | Bourání základů železobetonových | m3 | 7.7322 |  | 0 | 0 | 0 | -2.4 | -18.5573 |  | 2 | 1 | 1 | 1 | 1 | 0 | 0 | 0 | 0 | 0 | 1 | 1
|  | pod schody:5,26*0,5*1,5 |  | 3.945 | [6 empty] | pod schody:5,26*0,5*1,5
|  | 5,26*0,6*1,2 |  | 3.7872 | [6 empty] | 5,26*0,6*1,2
104 | 962031133R00 | Bourání příček cihelných tl. 15 cm | m2 | 2.4 |  | 0 | 0.00067 | 0.001608 | -0.261 | -0.6264 |  | 2 | 1 | 1 | 1 | 1 | 0 | 0 | 0 | 0 | 0 | 1 | 1
|  | 3.10:1*2,1+1*0,3 |  | 2.4 | [6 empty] | 3.10:1*2,1+1*0,3
105 | 962032314R00 | Bourání pilířů cihelných | m3 | 1.9409 |  | 0 | 0.01249 | 0.024242 | -1.8 | -3.4936 |  | 2 | 1 | 1 | 1 | 1 | 0 | 0 | 0 | 0 | 0 | 1 | 1
|  | 1.NP truhlíky:1,6*0,4*0,7+0,75*0,65*2,25 |  | 1.5449 | [6 empty] | 1.NP truhlíky:1,6*0,4*0,7+0,75*0,65*2,25
|  | 3.NP pilíř:0,3*0,4*3,3 |  | 0.396 | [6 empty] | 3.NP pilíř:0,3*0,4*3,3
106 | 962052211R00 | Bourání zdiva železobetonového nadzákladového | m3 | 2.8244 |  | 0 | 0.00147 | 0.0041519 | -2.4 | -6.7786 |  | 2 | 1 | 1 | 1 | 1 | 0 | 0 | 0 | 0 | 0 | 1 | 1
|  | konstrukce na střeše:1,37*1,04*0,15 |  | 0.2137 | [6 empty] | konstrukce na střeše:1,37*1,04*0,15
|  | 1,1*1,1*0,15 |  | 0.1815 | [6 empty] | 1,1*1,1*0,15
|  | 1,37*1,04*0,15 |  | 0.2137 | [6 empty] | 1,37*1,04*0,15
|  | pod schody:5,26*1*0,3 |  | 1.578 | [6 empty] | pod schody:5,26*1*0,3
|  | u podesty:0,5*0,5*2,55 |  | 0.6375 | [6 empty] | u podesty:0,5*0,5*2,55
107 | 962081141R00 | Bourání příček ze skleněných tvárnic tl. 15 cm | m2 | 2.535 |  | 0 | 0.00067 | 0.0016985 | -0.082 | -0.20787 |  | 2 | 1 | 1 | 1 | 1 | 0 | 0 | 0 | 0 | 0 | 1 | 1
|  | W05:1,2*0,65*2 |  | 1.56 | [6 empty] | W05:1,2*0,65*2
|  | W06:1,5*0,65*1 |  | 0.975 | [6 empty] | W06:1,5*0,65*1
108 | 963016111R00 | DMTZ podhledu SDK, kovová kce., 1xoplášť.12,5 mm | m2 | 28.415 |  | 0 | 0.00033 | 0.009377 | -0.01183 | -0.33615 |  | 2 | 1 | 1 | 1 | 1 | 0 | 0 | 0 | 0 | 0 | 1 | 1
|  | 1.NP:(17,28+11,135)*1 |  | 28.415 | [6 empty] | 1.NP:(17,28+11,135)*1
109 | 963051113R00 | Bourání ŽB stropů deskových tl. nad 8 cm | m3 | 1.65 |  | 0 | 0.00666 | 0.010989 | -2.4 | -3.96 |  | 2 | 1 | 1 | 1 | 1 | 0 | 0 | 0 | 0 | 0 | 1 | 1
|  | stříška nad podestou:5,5*1,2*0,25 |  | 1.65 | [6 empty] | stříška nad podestou:5,5*1,2*0,25
110 | 963053936R00 | Bourání ŽB schodišťových ramen samonosných | m2 | 25.97 |  | 0 | 0 | 0 | -0.432 | -11.219 |  | 2 | 1 | 1 | 1 | 1 | 0 | 0 | 0 | 0 | 0 | 1 | 1
|  | rameno:3,55*5,3 |  | 18.815 | [6 empty] | rameno:3,55*5,3
|  | podesta:1,35*5,3 |  | 7.155 | [6 empty] | podesta:1,35*5,3
111 | 965048150R00 | Dočištění povrchu po vybourání dlažeb, tmel do 50% | m2 | 1 |  | 0 | 0 | 0 | -0.00175 | -0.00175 |  | 2 | 1 | 1 | 1 | 1 | 0 | 0 | 0 | 0 | 0 | 1 | 1
|  | 3.10:1*1 |  | 1 | [6 empty] | 3.10:1*1
112 | 965081712RT1 | Bourání dlažeb keramických tl.10 mm, pl. do 1 m2 ručně, dlaždice keramické | m2 | 1 |  | 0 | 0 | 0 | -0.02 | -0.02 |  | 2 | 1 | 1 | 1 | 1 | 0 | 0 | 0 | 0 | 0 | 1 | 1
|  | 3.10:1*1 |  | 1 | [6 empty] | 3.10:1*1
113 | 966079871R00 | Přerušení ocelových profilů průřezu do 4 cm2 | kus | 10 |  | 0 | 0 | 0 | 0 | 0 |  | 2 | 1 | 1 | 1 | 1 | 0 | 0 | 0 | 0 | 0 | 1 | 1
|  | stříška nad podestou:10 |  | 10 | [6 empty] | stříška nad podestou:10
114 | 967031132R00 | Přisekání rovných ostění cihelných na MVC | m2 | 5.6925 |  | 0 | 0 | 0 | -0.055 | -0.31309 |  | 2 | 1 | 1 | 1 | 1 | 0 | 0 | 0 | 0 | 0 | 1 | 1
|  | vstupní dveře:(1,65*2,2+1,8*2,2)*0,375*2 |  | 5.6925 | [6 empty] | vstupní dveře:(1,65*2,2+1,8*2,2)*0,375*2
115 | 967031733R00 | Přisekání plošné zdiva cihelného na MVC tl. 15 cm | m2 | 32.24 |  | 0 | 0.00034 | 0.010962 | -0.275 | -8.866 |  | 2 | 1 | 1 | 1 | 1 | 0 | 0 | 0 | 0 | 0 | 1 | 1
|  | zarovnání ostění:3,1*0,4*6*3 |  | 22.32 | [6 empty] | zarovnání ostění:3,1*0,4*6*3
|  | 3,1*0,4*2*4 |  | 9.92 | [6 empty] | 3,1*0,4*2*4
116 | 968071125R00 | Vyvěšení, zavěšení kovových křídel dveří pl. 2 m2 | kus | 10 |  | 0 | 0 | 0 | 0 | 0 |  | 2 | 1 | 1 | 1 | 1 | 0 | 0 | 0 | 0 | 0 | 1 | 1
117 | 968072456R00 | Vybourání kovových dveřních zárubní pl. nad 2 m2 | m2 | 23.2117 |  | 0 | 0.001 | 0.023212 | -0.063 | -1.4623 |  | 2 | 1 | 1 | 1 | 1 | 0 | 0 | 0 | 0 | 0 | 1 | 1
|  | D01:1,65*2,28*1 |  | 3.762 | [6 empty] | D01:1,65*2,28*1
|  | D02:1,65*2,28*1 |  | 3.762 | [6 empty] | D02:1,65*2,28*1
|  | D03:1,75*2,4*1 |  | 4.2 | [6 empty] | D03:1,75*2,4*1
|  | D04:1,875*2,55*1 |  | 4.7813 | [6 empty] | D04:1,875*2,55*1
|  | D05:2,63*2,55*1 |  | 6.7065 | [6 empty] | D05:2,63*2,55*1
118 | 347015RR00 | Předstěna SDK,tl.115mm, ocel. kce, 1x RB 12,5mm dělící stěna schodiště - včetně demontáže | m2 | 51 |  | 0 | 0.01405 | 0.71655 |  | 0 |  | 2 | 12 | 0 | 271 | 1 | 0 | 0 | 0 | 0 | 0 | 12 | 0
|  | výměra změřena kreslícím programem:51 |  | 51 | [6 empty] | výměra změřena kreslícím programem:51
119 | 968062358R00 | Vyvěšení, vybourání výplní otvorů včetně vnitřního parapetu, sítí, žaluzií | m2 | 431.8 |  | 0 | 0.001 | 0.4318 |  | 0 |  | 2 | 12 | 0 | 261 | 1 | 0 | 0 | 0 | 0 | 0 | 12 | 0
|  | W01:2,4*2,4*41 |  | 236.16 | [6 empty] | W01:2,4*2,4*41
|  | W02:3,6*2,5*1 |  | 9 | [6 empty] | W02:3,6*2,5*1
|  | W03:1,2*2,1*6 |  | 15.12 | [6 empty] | W03:1,2*2,1*6
|  | W05:0,8*2,4*6 |  | 11.52 | [6 empty] | W05:0,8*2,4*6
|  | W06:1,8*2,4*4 |  | 17.28 | [6 empty] | W06:1,8*2,4*4
|  | W07:3,6*3,3*1 |  | 11.88 | [6 empty] | W07:3,6*3,3*1
|  | W08:1*2,15*2 |  | 4.3 | [6 empty] | W08:1*2,15*2
|  | W09:5*0,95*4 |  | 19 | [6 empty] | W09:5*0,95*4
|  | W10:2,5*2,15*2 |  | 10.75 | [6 empty] | W10:2,5*2,15*2
|  | W11:3*2,15*1 |  | 6.45 | [6 empty] | W11:3*2,15*1
|  | W12:2*2,15*2 |  | 8.6 | [6 empty] | W12:2*2,15*2
|  | W13:5*2,15*3 |  | 32.25 | [6 empty] | W13:5*2,15*3
|  | W14:3,6*3,27*2 |  | 23.544 | [6 empty] | W14:3,6*3,27*2
|  | W15:3,6*3,16*1 |  | 11.376 | [6 empty] | W15:3,6*3,16*1
|  | W16:3,6*3,2*1 |  | 11.52 | [6 empty] | W16:3,6*3,2*1
|  | W17:1*0,95*1 |  | 0.95 | [6 empty] | W17:1*0,95*1
|  | Mezisoučet |  | 429.7 | [6 empty] | Mezisoučet
|  | D02:1*2,1*1 |  | 2.1 | [6 empty] | D02:1*2,1*1
|  | Mezisoučet |  | 2.1 | [6 empty] | Mezisoučet
120 | 96900001RR00 | Vytvoření Kontrolovaného uzavřeného podtlakového pásma KP1-KP2 | soubor | 1 |  | 0 | 0 | 0 |  | 0 |  | 2 | 12 | 0 | 262 | 1 | 0 | 0 | 0 | 0 | 0 | 12 | 0
|  | v položce je zahrnut celý rozsah KP nutný k provedení demontáže veškerých materiálů z konstrukce obvodového pláště (boletického panelu):1 |  | 1 | [6 empty] | v položce je zahrnut celý rozsah KP nutný k provedení demontáže veškerých materiálů z konstrukce obvodového pláště (boletického panelu):1
121 | 96900002RR00 | Vytvoření podtlaku odsávacím zařízením s HEPA filtrací H13 | kus | 2 |  | 0 | 0 | 0 |  | 0 |  | 2 | 12 | 0 | 263 | 1 | 0 | 0 | 0 | 0 | 0 | 12 | 0
|  | v položce je obsažen výkon zařízení, který je potřebný k vytvoření dostatečného podtlaku a výměny vzduchu dle PD v KP1-2:2 |  | 2 | [6 empty] | v položce je obsažen výkon zařízení, který je potřebný k vytvoření dostatečného podtlaku a výměny vzduchu dle PD v KP1-2:2
122 | 96900003RR00 | Vybudování personální a dekontaminační komory | kus | 2 |  | 0 | 0 | 0 |  | 0 |  | 2 | 12 | 0 | 264 | 1 | 0 | 0 | 0 | 0 | 0 | 12 | 0
|  | V položce jsou zahrnuty personální a materiálové komory pro práce na obvodovém plášti v KP1-2:2 |  | 2 | [6 empty] | V položce jsou zahrnuty personální a materiálové komory pro práce na obvodovém plášti v KP1-2:2
123 | 96900004RR00 | Monitoring podtlaku v průběhu provádění prací | kus | 2 |  | 0 | 0 | 0 |  | 0 |  | 2 | 12 | 0 | 265 | 1 | 0 | 0 | 0 | 0 | 0 | 12 | 0
|  | V položce je monitorovací zařízení pro KP1-2. V případě, že bude více jednotlivých KP je nutné aby každé jednotlivé KP mělo své monitorovací zařízení:2 |  | 2 | [6 empty] | V položce je monitorovací zařízení pro KP1-2. V případě, že bude více jednotlivých KP je nutné aby každé jednotlivé KP mělo své monitorovací zařízení:2
124 | 96900005RR00 | Demontáž skladby obvodového pláště (boletického panelu) dle PD | m2 | 850 |  | 0 | 0 | 0 |  | 0 |  | 2 | 12 | 0 | 266 | 1 | 0 | 0 | 0 | 0 | 0 | 12 | 0
|  | V položce je zahrnuta demontáž celé skladby obvodového pláště, vč. deskových materiálů s obsahem azbestu,včetně chemické stabilizace :850 |  | 850 | [6 empty] | V položce je zahrnuta demontáž celé skladby obvodového pláště, vč. deskových materiálů s obsahem azbestu,včetně chemické stabilizace :850
|  | a balení do obalových prostředků dle PD vč.demontáže okenních rámů, výměra je pohledová plocha: |  | 0 | [6 empty] | a balení do obalových prostředků dle PD vč.demontáže okenních rámů, výměra je pohledová plocha:
125 | 96900006RR00 | Demontáž tepelné izolace | m2 | 800 |  | 0 | 0 | 0 |  | 0 |  | 2 | 12 | 0 | 267 | 1 | 0 | 0 | 0 | 0 | 0 | 12 | 0
|  | V položce je zahrnuta demontáž tepelné izolace z kontrukce obvodového pláště (boletického panelu), včetně chemické stabilizace:800 |  | 800 | [6 empty] | V položce je zahrnuta demontáž tepelné izolace z kontrukce obvodového pláště (boletického panelu), včetně chemické stabilizace:800
|  | a balení do obalových prostředků dle PD: |  | 0 | [6 empty] | a balení do obalových prostředků dle PD:
126 | 96900007RR00 | Odvoz a likvidace NO na příslušné skládce | t | 15 |  | 0 | 0 | 0 |  | 0 |  | 2 | 12 | 0 | 268 | 1 | 0 | 0 | 0 | 0 | 0 | 12 | 0
|  | V položce jsou zahrnuty veškeré přesuny materiálu, nakládka, odvoz a likvidace na příslušné skládce v souladu s PD:15 |  | 15 | [6 empty] | V položce jsou zahrnuty veškeré přesuny materiálu, nakládka, odvoz a likvidace na příslušné skládce v souladu s PD:15
127 | 96900008RR00 | Závěrečný monitoring dle ČSN ISO EN 16000-7 | ks | 10 |  | 0 | 0 | 0 |  | 0 |  | 2 | 12 | 0 | 269 | 1 | 0 | 0 | 0 | 0 | 0 | 12 | 0
|  | V položce jsou zahrnuta závěrečná měření početní koncentrace v souladu s výše uvedenou normou a PD:10 |  | 10 | [6 empty] | V položce jsou zahrnuta závěrečná měření početní koncentrace v souladu s výše uvedenou normou a PD:10
128 | 96900009RR00 | Demontáž technických opatření a odvoz technologie | ks | 1 |  | 0 | 0 | 0 |  | 0 |  | 2 | 12 | 0 | 270 | 1 | 0 | 0 | 0 | 0 | 0 | 12 | 0
| Celkem za | 96 Bourání konstrukcí |  |  |  | 0 |  | 1.2346 |  | -55.8421 |  | 4 |  |  |  |  | 0 | 0 | 0 | 0 | 0
Díl: | 97 | Prorážení otvorů | [9 empty] | 1
129 | 970251250R00 | Řezání železobetonu hl. řezu 250 mm | m | 5.5 |  | 0 | 0 | 0 | -0.00046 | -0.00253 |  | 2 | 1 | 1 | 1 | 1 | 0 | 0 | 0 | 0 | 0 | 1 | 1
|  | stříška nad podstou:5,5 |  | 5.5 | [6 empty] | stříška nad podstou:5,5
130 | 971033561R00 | Vybourání otv. zeď cihel. pl.1 m2, tl.60 cm, MVC | m3 | 0.6896 |  | 0 | 0.00182 | 0.0012551 | -1.8 | -1.2413 |  | 2 | 1 | 1 | 1 | 1 | 0 | 0 | 0 | 0 | 0 | 1 | 1
|  | vstupní dveře:(1,65*2,2+1,8*2,2-1,35*2,13*2)*0,375 |  | 0.6896 | [6 empty] | vstupní dveře:(1,65*2,2+1,8*2,2-1,35*2,13*2)*0,375
131 | 973031324R00 | Vysekání kapes zeď cihel. MVC, pl. 0,1m2, hl. 15cm | kus | 4 |  | 0 | 0.00049 | 0.00196 | -0.015 | -0.06 |  | 2 | 1 | 1 | 1 | 1 | 0 | 0 | 0 | 0 | 0 | 1 | 1
|  | kotvení střechy:4 |  | 4 | [6 empty] | kotvení střechy:4
132 | 974031264R00 | Vysekání rýh zeď cihelná u stropu 15 x 15 cm | m | 14.18 |  | 0 | 0.00049 | 0.0069482 | -0.04 | -0.5672 |  | 2 | 1 | 1 | 1 | 1 | 0 | 0 | 0 | 0 | 0 | 1 | 1
|  | S:(2,78+2,155*2)*2 |  | 14.18 | [6 empty] | S:(2,78+2,155*2)*2
133 | 976071111R00 | Vybourání kovových zábradlí a madel | m | 9.2 |  | 0 | 0 | 0 | -0.037 | -0.3404 |  | 2 | 1 | 1 | 1 | 1 | 0 | 0 | 0 | 0 | 0 | 1 | 1
|  | vstup:(3,35+1,25)*2 |  | 9.2 | [6 empty] | vstup:(3,35+1,25)*2
134 | 977151111R00 | Vrt jádrový - kotvení střechy | m | 1.6 |  | 0 | 0.00043 | 0.000688 | -0.004 | -0.0064 |  | 2 | 1 | 1 | 1 | 1 | 0 | 0 | 0 | 0 | 0 | 1 | 1
135 | 978015221R00 | Otlučení omítek vnějších MVC v složit.1-4 do 10 % | m2 | 370.258 |  | 0 | 0 | 0 | -0.005 | -1.8513 |  | 2 | 1 | 1 | 1 | 1 | 0 | 0 | 0 | 0 | 0 | 1 | 1
|  | EPS 120:347,855 |  | 347.855 | [6 empty] | EPS 120:347,855
|  | EPS 140:22,403 |  | 22.403 | [6 empty] | EPS 140:22,403
136 | 978015291R00 | Otlučení omítek vnějších MVC v složit.1-4 do 100 % | m2 | 81.045 |  | 0 | 0 | 0 | -0.059 | -4.7817 |  | 2 | 1 | 1 | 1 | 1 | 0 | 0 | 0 | 0 | 0 | 1 | 1
|  | zdivo: |  | 0 | [6 empty] | zdivo:
|  | sokl pod terénem:11,895 |  | 11.895 | [6 empty] | sokl pod terénem:11,895
|  | sokl nad terénem:23,79 |  | 23.79 | [6 empty] | sokl nad terénem:23,79
|  | Mezisoučet |  | 35.685 | [6 empty] | Mezisoučet
|  | S+J:(17,3*2+41)*0,6 |  | 45.36 | [6 empty] | S+J:(17,3*2+41)*0,6
137 | 978059521R00 | Odsekání vnitřních obkladů stěn do 2 m2 | m2 | 6.3 |  | 0 | 0 | 0 | -0.068 | -0.4284 |  | 2 | 1 | 1 | 1 | 1 | 0 | 0 | 0 | 0 | 0 | 1 | 1
|  | 3.10:1*3*2,1 |  | 6.3 | [6 empty] | 3.10:1*3*2,1
138 | 979054441R00 | Očištění vybour. dlaždic s výplní kamen. těženým | m2 | 3.6 |  | 0 | 0 | 0 | 0 | 0 |  | 2 | 1 | 1 | 1 | 1 | 0 | 0 | 0 | 0 | 0 | 1 | 1
|  | schodiště:6*0,6 |  | 3.6 | [6 empty] | schodiště:6*0,6
139 | 979071136R00 | Očištění, odmaštění a omytí fasád, střech tlakovou vodou | m2 | 451.303 |  | 0 | 0 | 0 | 0 | 0 |  | 2 | 1 | 1 | 1 | 1 | 0 | 0 | 0 | 0 | 0 | 1 | 1
|  | EPS 120:347,855 |  | 347.855 | [6 empty] | EPS 120:347,855
|  | EPS 140:22,403 |  | 22.403 | [6 empty] | EPS 140:22,403
|  | zdivo: |  | 0 | [6 empty] | zdivo:
|  | sokl pod terénem:11,895 |  | 11.895 | [6 empty] | sokl pod terénem:11,895
|  | sokl nad terénem:23,79 |  | 23.79 | [6 empty] | sokl nad terénem:23,79
|  | Mezisoučet |  | 405.943 | [6 empty] | Mezisoučet
|  | S+J:(17,3*2+41)*0,6 |  | 45.36 | [6 empty] | S+J:(17,3*2+41)*0,6
| Celkem za | 97 Prorážení otvorů |  |  |  | 0 |  | 0.010851 |  | -9.2792 |  | 4 |  |  |  |  | 0 | 0 | 0 | 0 | 0
Díl: | 99 | Staveništní přesun hmot | [9 empty] | 1
140 | 999281211R00 | Přesun hmot, opravy vněj. plášťů výšky do 25 m | t | 203.7188 |  | 0 | 0 | 0 |  | 0 |  | 2 | 7 | 1 | 2 | 1 | 0 | 0 | 0 | 0 | 0 | 7 | 1
| Celkem za | 99 Staveništní přesun hmot |  |  |  | 0 |  | 0 |  | 0 |  | 4 |  |  |  |  | 0 | 0 | 0 | 0 | 0
Díl: | 711 | Izolace proti vodě | [9 empty] | 1
141 | 711112001RZ1 | Izolace proti vlhkosti svis. nátěr ALP, za studena 1x nátěr - včetně dodávky asfaltového laku | m2 | 126.405 |  | 0 | 0.00052 | 0.065731 | 0 | 0 |  | 2 | 1 | 7 | 7 | 2 | 0 | 0 | 0 | 0 | 0 | 1 | 7
|  | zdivo: |  | 0 | [6 empty] | zdivo:
|  | sokl pod terénem:11,895 |  | 11.895 | [6 empty] | sokl pod terénem:11,895
|  | sokl nad terénem:23,79 |  | 23.79 | [6 empty] | sokl nad terénem:23,79
|  | Mezisoučet |  | 35.685 | [6 empty] | Mezisoučet
|  | S+J:(17,3*2+41)*0,6*2 |  | 90.72 | [6 empty] | S+J:(17,3*2+41)*0,6*2
142 | 711132311R00 | Prov. izolace nopovou fólií svisle, vč.uchyc.prvků | m2 | 57.255 |  | 0 | 8e-05 | 0.0045804 | 0 | 0 |  | 2 | 1 | 7 | 7 | 2 | 0 | 0 | 0 | 0 | 0 | 1 | 7
|  | zdivo: |  | 0 | [6 empty] | zdivo:
|  | sokl pod terénem:11,895 |  | 11.895 | [6 empty] | sokl pod terénem:11,895
|  | S+J :(17,3*2+41)*0,6 |  | 45.36 | [6 empty] | S+J :(17,3*2+41)*0,6
143 | 711141559RY1 | Izolace proti vlhk. vodorovná pásy přitavením 1 vrstva - včetně dod. asf. pásu | m2 | 2.6 |  | 0 | 0.0057 | 0.01482 | 0 | 0 |  | 2 | 1 | 7 | 7 | 2 | 0 | 0 | 0 | 0 | 0 | 1 | 7
144 | 711142559RT2 | Izolace proti vlhkosti svislá pásy přitavením 2 vrstvy - materiál ve specifikaci | m2 | 126.405 |  | 0 | 0.00099 | 0.12514 | 0 | 0 |  | 2 | 1 | 7 | 7 | 2 | 0 | 0 | 0 | 0 | 0 | 1 | 7
|  | zdivo: |  | 0 | [6 empty] | zdivo:
|  | sokl pod terénem:11,895 |  | 11.895 | [6 empty] | sokl pod terénem:11,895
|  | sokl nad terénem:23,79 |  | 23.79 | [6 empty] | sokl nad terénem:23,79
|  | Mezisoučet |  | 35.685 | [6 empty] | Mezisoučet
|  | S+J:(17,3*2+41)*0,6*2 |  | 90.72 | [6 empty] | S+J:(17,3*2+41)*0,6*2
145 | 711210020RAA | Stěrka hydroizolační těsnicí hmotou standart, proti vlhkosti | m2 | 7.3 |  | 0 | 0.00378 | 0.027594 | 0 | 0 |  | 2 | 2 | 7 | 7 | 2 | 0 | 0 | 0 | 0 | 0 | 2 | 7
|  | 3.10:1*3*2,1 |  | 6.3 | [6 empty] | 3.10:1*3*2,1
|  | 1*1 |  | 1 | [6 empty] | 1*1
146 | 2832314012 | Fólie nopová , nop min 12 mm | m2 | 68.706 |  | 0 | 0.0002 | 0.013741 |  | 0 |  | 2 | 3 | 1 | 2832314012 | 2 | 0 | 0 | 0 | 0 | 0 | 3 | 1
|  | zdivo: |  | 0 | [6 empty] | zdivo:
|  | sokl pod terénem:11,895 |  | 11.895 | [6 empty] | sokl pod terénem:11,895
|  | S+J :(17,3*2+41)*0,6 |  | 45.36 | [6 empty] | S+J :(17,3*2+41)*0,6
|  | Mezisoučet |  | 57.255 | [6 empty] | Mezisoučet
|  | 20 %:57,255*0,2 |  | 11.451 | [6 empty] | 20 %:57,255*0,2
147 | 62852251 | Pás modifikovaný asfalt | m2 | 303.372 |  | 0 | 0.0046 | 1.3955 |  | 0 |  | 2 | 3 | 7 | 62852251 | 2 | 0 | 0 | 0 | 0 | 0 | 3 | 7
|  | zdivo: |  | 0 | [6 empty] | zdivo:
|  | sokl pod terénem:11,895 |  | 11.895 | [6 empty] | sokl pod terénem:11,895
|  | sokl nad terénem:23,79 |  | 23.79 | [6 empty] | sokl nad terénem:23,79
|  | S+J:(17,3*2+41)*0,6*2 |  | 90.72 | [6 empty] | S+J:(17,3*2+41)*0,6*2
|  | 126,405 |  | 126.405 | [6 empty] | 126405
|  | Mezisoučet |  | 252.81 | [6 empty] | Mezisoučet
|  | 20 %:252,81*0,2 |  | 50.562 | [6 empty] | 20 %:252,81*0,2
148 | 998711101R00 | Přesun hmot pro izolace proti vodě, výšky do 6 m | t | 1.6195 |  | 0 | 0 | 0 |  | 0 |  | 2 | 7 | 1001 | 5 | 2 | 0 | 0 | 0 | 0 | 0 | 7 | 1001
| Celkem za | 711 Izolace proti vodě |  |  |  | 0 |  | 1.6471 |  | 0 |  | 4 |  |  |  |  | 0 | 0 | 0 | 0 | 0
Díl: | 712 | Živičné krytiny | [9 empty] | 1
149 | 712300841RT2 | Odstranění mechu ze střech plochých do 10° silně znečištěné plochy | m2 | 627.8344 |  | 0 | 0 | 0 | -0.002 | -1.2557 |  | 2 | 1 | 7 | 7 | 2 | 0 | 0 | 0 | 0 | 0 | 1 | 7
|  | dle půdorysu střechy: |  | 0 | [6 empty] | dle půdorysu střechy:
|  | R01 plocha:(43,39*13,39+6,48*1,235) |  | 588.9949 | [6 empty] | R01 plocha:(43,39*13,39+6,48*1,235)
|  | R01 boky atiky:(42,31*2+11,94*2+1,235*2)*0,35 |  | 38.8395 | [6 empty] | R01 boky atiky:(42,31*2+11,94*2+1,235*2)*0,35
150 | 712300845R00 | Dmtž hlavice střecha -10° | kus | 4 |  | 0 | 0 | 0 | -0.0003 | -0.0012 |  | 2 | 1 | 7 | 7 | 2 | 0 | 0 | 0 | 0 | 0 | 1 | 7
151 | 712341559RX1 | Povlaková krytina střech do 10°, NAIP přitavením 1 vrstva - včetně dodávky asf. pás s posypem | m2 | 690.1584 |  | 0 | 0.0053 | 3.6578 | 0 | 0 |  | 2 | 1 | 7 | 7 | 2 | 0 | 0 | 0 | 0 | 0 | 1 | 7
|  | dle půdorysu střechy: |  | 0 | [6 empty] | dle půdorysu střechy:
|  | R01 plocha:(43,39*13,39+6,48*1,235) |  | 588.9949 | [6 empty] | R01 plocha:(43,39*13,39+6,48*1,235)
|  | R01 boky atiky:(42,31*2+11,94*2+1,235*2)*0,35 |  | 38.8395 | [6 empty] | R01 boky atiky:(42,31*2+11,94*2+1,235*2)*0,35
|  | R02:6,48*8,6 |  | 55.728 | [6 empty] | R02:6,48*8,6
|  | markýza V:3,4*1,94 |  | 6.596 | [6 empty] | markýza V:3,4*1,94
152 | 712351111RT6 | Povlaková krytina střech do 10°,samolepicím pásem včetně dodávky asfal.pásu samolepícího tl. 3 mm | m2 | 690.1584 |  | 0 | 0.00426 | 2.9401 | 0 | 0 |  | 2 | 1 | 7 | 7 | 2 | 0 | 0 | 0 | 0 | 0 | 1 | 7
|  | dle půdorysu střechy: |  | 0 | [6 empty] | dle půdorysu střechy:
|  | R01 plocha:(43,39*13,39+6,48*1,235) |  | 588.9949 | [6 empty] | R01 plocha:(43,39*13,39+6,48*1,235)
|  | R01 boky atiky:(42,31*2+11,94*2+1,235*2)*0,35 |  | 38.8395 | [6 empty] | R01 boky atiky:(42,31*2+11,94*2+1,235*2)*0,35
|  | R02:6,48*8,6 |  | 55.728 | [6 empty] | R02:6,48*8,6
|  | markýza V:3,4*1,94 |  | 6.596 | [6 empty] | markýza V:3,4*1,94
153 | 712377001R00 | Oplechování atiky RŠ 370 mm poplastovaný plech tl. 0,6 mm - systémové řešení | m | 23.68 |  | 0 | 0.00095 | 0.022496 | 0 | 0 |  | 2 | 1 | 0 | 0 | 2 | 0 | 0 | 0 | 0 | 0 | 1 | 0
|  | dle výpisu klempířských konstrukcí: |  | 0 | [6 empty] | dle výpisu klempířských konstrukcí:
|  | K06:23,68 |  | 23.68 | [6 empty] | K06:23,68
154 | 712377002R00 | Oplechování rohu RŠ 425 mm poplastovaný plech tl. 0,6 mm - systémové řešení | m | 9.38 |  | 0 | 0.00095 | 0.008911 | 0 | 0 |  | 2 | 1 | 0 | 0 | 2 | 0 | 0 | 0 | 0 | 0 | 1 | 0
|  | dle výpisu klempířských konstrukcí: |  | 0 | [6 empty] | dle výpisu klempířských konstrukcí:
|  | K07:5,98+3,4 |  | 9.38 | [6 empty] | K07:5,98+3,4
155 | 712377003R00 | Oplechování atiky RŠ 555 mm poplastovaný plech tl. 0,6 mm - systémové řešení | m | 75.81 |  | 0 | 0.00095 | 0.07202 | 0 | 0 |  | 2 | 1 | 0 | 0 | 2 | 0 | 0 | 0 | 0 | 0 | 1 | 0
|  | dle výpisu klempířských konstrukcí: |  | 0 | [6 empty] | dle výpisu klempířských konstrukcí:
|  | K04:75,81 |  | 75.81 | [6 empty] | K04:75,81
156 | 712377004R00 | Oplechování atiky RŠ 590 mm poplastovaný plech tl. 0,6 mm - systémové řešení | m | 35.73 |  | 0 | 0.00095 | 0.033943 | 0 | 0 |  | 2 | 1 | 0 | 0 | 2 | 0 | 0 | 0 | 0 | 0 | 1 | 0
|  | dle výpisu klempířských konstrukcí: |  | 0 | [6 empty] | dle výpisu klempířských konstrukcí:
|  | K05:35,73 |  | 35.73 | [6 empty] | K05:35,73
157 | 712377018R00 | Oplechování okapu RŠ 250 mm poplastovaný plech tl. 0,6 mm - systémové řešení | m | 7.28 |  | 0 | 0.00063 | 0.0045864 | 0 | 0 |  | 2 | 1 | 7 | 7 | 2 | 0 | 0 | 0 | 0 | 0 | 1 | 7
|  | dle půdorysu střechy: |  | 0 | [6 empty] | dle půdorysu střechy:
|  | markýza V:3,4+1,94*2 |  | 7.28 | [6 empty] | markýza V:3,4+1,94*2
158 | 712997001RT1 | Přilepení polystyrénových klínů do asfaltu polystyren ve specifikaci | m | 110.97 |  | 0 | 0.00034 | 0.03773 | 0 | 0 |  | 2 | 1 | 7 | 7 | 2 | 0 | 0 | 0 | 0 | 0 | 1 | 7
|  | dle půdorysu střechy: |  | 0 | [6 empty] | dle půdorysu střechy:
|  | R01 plocha:(42,31*2+11,94*2+2*1,235) |  | 110.97 | [6 empty] | R01 plocha:(42,31*2+11,94*2+2*1,235)
159 | 71237RR00 | Vytvoření detailu napojení krytiny u atiky dle dodavatele krytiny | m | 110.97 |  | 0 | 0.00063 | 0.069911 |  | 0 |  | 2 | 12 | 0 | 44 | 2 | 0 | 0 | 0 | 0 | 0 | 12 | 0
|  | položka obsahuje veškeré práce a materiály: |  | 0 | [6 empty] | položka obsahuje veškeré práce a materiály:
|  | dle půdorysu střechy - spodní detail: |  | 0 | [6 empty] | dle půdorysu střechy - spodní detail:
|  | R01 plocha:(42,31*2+11,94*2+2*1,235) |  | 110.97 | [6 empty] | R01 plocha:(42,31*2+11,94*2+2*1,235)
160 | 71238RR00 | Vytvoření detailu napojení krytiny u atiky dle dodavatele krytiny | m | 110.97 |  | 0 | 0.00063 | 0.069911 |  | 0 |  | 2 | 12 | 0 | 45 | 2 | 0 | 0 | 0 | 0 | 0 | 12 | 0
|  | položka obsahuje veškeré práce a materiály: |  | 0 | [6 empty] | položka obsahuje veškeré práce a materiály:
|  | dle půdorysu střechy - vrchní detail: |  | 0 | [6 empty] | dle půdorysu střechy - vrchní detail:
|  | R01 plocha:(42,31*2+11,94*2+2*1,235) |  | 110.97 | [6 empty] | R01 plocha:(42,31*2+11,94*2+2*1,235)
161 | 28375981 | Klín pro hrany EPS 80 x 80 x 1000 mm | m | 113.1894 |  | 0 | 0.00013 | 0.014715 |  | 0 |  | 2 | 3 | 7 | 28375981 | 2 | 0 | 0 | 0 | 0 | 0 | 3 | 7
|  | dle půdorysu střechy: |  | 0 | [6 empty] | dle půdorysu střechy:
|  | R01 plocha:(42,31*2+11,94*2+2*1,235)*1,02 |  | 113.1894 | [6 empty] | R01 plocha:(42,31*2+11,94*2+2*1,235)*1,02
162 | 998712102R00 | Přesun hmot pro povlakové krytiny, výšky do 12 m | t | 6.9321 |  | 0 | 0 | 0 |  | 0 |  | 2 | 7 | 1001 | 5 | 2 | 0 | 0 | 0 | 0 | 0 | 7 | 1001
| Celkem za | 712 Živičné krytiny |  |  |  | 0 |  | 6.9321 |  | -1.2569 |  | 4 |  |  |  |  | 0 | 0 | 0 | 0 | 0
Díl: | 713 | Izolace tepelné | [9 empty] | 1
163 | 712997001RT5 | Přilepení polystyrénových klínů polystyren ve specifikaci | m | 110.97 |  | 0 | 0.00034 | 0.03773 | 0 | 0 |  | 2 | 1 | 7 | 7 | 2 | 0 | 0 | 0 | 0 | 0 | 1 | 7
|  | dle půdorysu střechy: |  | 0 | [6 empty] | dle půdorysu střechy:
|  | R01 plocha:(42,31*2+11,94*2+2*1,235) |  | 110.97 | [6 empty] | R01 plocha:(42,31*2+11,94*2+2*1,235)
164 | 713131121R00 | Izolace tepelná stěn přichycením drátem | m2 | 168.3532 |  | 0 | 0.00053 | 0.089227 | 0 | 0 |  | 2 | 1 | 7 | 7 | 2 | 0 | 0 | 0 | 0 | 0 | 1 | 7
|  | dle DET 6 - atika:1,41*43,39*2 |  | 122.3598 | [6 empty] | dle DET 6 - atika:1,41*43,39*2
|  | dle DET 1 - strop:0,53*43,39*2 |  | 45.9934 | [6 empty] | dle DET 1 - strop:0,53*43,39*2
165 | 713141125R01 | Izolace tepelná střech, desky, na lepidlo PUR | m2 | 1168.2048 |  | 0 | 0.00033 | 0.38551 | 0 | 0 |  | 2 | 1 | 7 | 7 | 2 | 0 | 0 | 0 | 0 | 0 | 1 | 7
|  | dle půdorysu střechy: |  | 0 | [6 empty] | dle půdorysu střechy:
|  | R01 plocha:(42,31*11,94+5,4*1,235)*2 |  | 1023.7008 | [6 empty] | R01 plocha:(42,31*11,94+5,4*1,235)*2
|  | R01 boky a vrch atiky:(42,31*2+11,94*2+1,235*2)*0,8 |  | 88.776 | [6 empty] | R01 boky a vrch atiky:(42,31*2+11,94*2+1,235*2)*0,8
|  | R02:6,48*8,6 |  | 55.728 | [6 empty] | R02:6,48*8,6
166 | 28375460 | Polystyren extrudovaný XPS | m3 | 2.6633 |  | 0 | 0.03 | 0.079899 |  | 0 |  | 2 | 3 | 7 | 28375460 | 2 | 0 | 0 | 0 | 0 | 0 | 3 | 7
|  | dle půdorysu střechy: |  | 0 | [6 empty] | dle půdorysu střechy:
|  | R01 vrch atiky:(42,31*2+11,94*2+1,235*2)*0,2*0,12 |  | 2.6633 | [6 empty] | R01 vrch atiky:(42,31*2+11,94*2+1,235*2)*0,2*0,12
167 | 28375704 | Deska izolační stabilizov. EPS 100 1000 x 500 mm | m3 | 141.0709 |  | 0 | 0.02 | 2.8214 |  | 0 |  | 2 | 3 | 7 | 28375704 | 2 | 0 | 0 | 0 | 0 | 0 | 3 | 7
|  | Deklarovaný součinitel tepelné vodivosti 0,037 W/mK: |  | 0 | [6 empty] | Deklarovaný součinitel tepelné vodivosti 0,037 W/mK:
|  | Pevnost (napětí) v tlaku při 10% lin. def. CS(10) 100 kPa: |  | 0 | [6 empty] | Pevnost (napětí) v tlaku při 10% lin. def. CS(10) 100 kPa:
|  | dle půdorysu střechy: |  | 0 | [6 empty] | dle půdorysu střechy:
|  | R01 plocha:(42,31*11,94+5,4*1,235)*0,26 |  | 133.0811 | [6 empty] | R01 plocha:(42,31*11,94+5,4*1,235)*0,26
|  | R01 boky a vrch atiky:(42,31*2+11,94*2+1,235*2)*0,6*0,12 |  | 7.9898 | [6 empty] | R01 boky a vrch atiky:(42,31*2+11,94*2+1,235*2)*0,6*0,12
168 | 28375971 | Deska spádová EPS 100 | m3 | 7.0496 |  | 0 | 0.02 | 0.14099 |  | 0 |  | 2 | 3 | 7 | 28375971 | 2 | 0 | 0 | 0 | 0 | 0 | 3 | 7
|  | R02:6,48*8,6*(0,03+0,2)/2*1,1 |  | 7.0496 | [6 empty] | R02:6,48*8,6*(0,03+0,2)/2*1,1
169 | 28375980 | Klín pro hrany EPS 50 x 50 x 1000 mm | m | 110.97 |  | 0 | 5e-05 | 0.0055485 |  | 0 |  | 2 | 3 | 7 | 28375980 | 2 | 0 | 0 | 0 | 0 | 0 | 3 | 7
|  | dle půdorysu střechy: |  | 0 | [6 empty] | dle půdorysu střechy:
|  | R01 plocha:(42,31*2+11,94*2+2*1,235) |  | 110.97 | [6 empty] | R01 plocha:(42,31*2+11,94*2+2*1,235)
170 | 63151408 | Deska z minerální plstiI tl. 120 mm Součinitel tepelné vodivosti: 0,035 W/m . K | m2 | 171.7203 |  | 0 | 0.0048 | 0.82426 |  | 0 |  | 2 | 3 | 7 | 63151408 | 2 | 0 | 0 | 0 | 0 | 0 | 3 | 7
|  | dle DET 6 - atika:1,41*43,39*2*1,02 |  | 124.807 | [6 empty] | dle DET 6 - atika:1,41*43,39*2*1,02
|  | dle DET 1 - strop:0,53*43,39*2*1,02 |  | 46.9133 | [6 empty] | dle DET 1 - strop:0,53*43,39*2*1,02
171 | 998713102R00 | Přesun hmot pro izolace tepelné, výšky do 12 m | t | 4.3846 |  | 0 | 0 | 0 |  | 0 |  | 2 | 7 | 1001 | 5 | 2 | 0 | 0 | 0 | 0 | 0 | 7 | 1001
| Celkem za | 713 Izolace tepelné |  |  |  | 0 |  | 4.3846 |  | 0 |  | 4 |  |  |  |  | 0 | 0 | 0 | 0 | 0
Díl: | 721 | Vnitřní kanalizace | [9 empty] | 1
172 | 721233318R01 | Dmtž+mtž+dodávka vpusť D 125 mm pro krytinu asf s ochranným košem a lapačem nečistot | kus | 3 |  | 0 | 0.00342 | 0.01026 | 0 | 0 |  | 2 | 1 | 7 | 7 | 2 | 0 | 0 | 0 | 0 | 0 | 1 | 7
173 | 721242110RT1 | Lapač střešních splavenin D 110 mm, kloub zápachová klapka, koš na listí | kus | 1 |  | 0 | 0.07643 | 0.07643 | 0 | 0 |  | 2 | 1 | 7 | 7 | 2 | 0 | 0 | 0 | 0 | 0 | 1 | 7
174 | 721273201RS0 | Dmtž+mtž+dodávka hlavice ventilační střešní délka 800 mm | kus | 2 |  | 0 | 0.00127 | 0.00254 | 0 | 0 |  | 2 | 1 | 7 | 7 | 2 | 0 | 0 | 0 | 0 | 0 | 1 | 7
175 | 721273236RS0 | Dmtž+mtž+dodávka hlavice VZT | kus | 2 |  | 0 | 0.00127 | 0.00254 | 0 | 0 |  | 2 | 1 | 7 | 7 | 2 | 0 | 0 | 0 | 0 | 0 | 1 | 7
176 | 998721102R00 | Přesun hmot pro vnitřní kanalizaci, výšky do 12 m | t | 0.09177 |  | 0 | 0 | 0 |  | 0 |  | 2 | 7 | 1001 | 5 | 2 | 0 | 0 | 0 | 0 | 0 | 7 | 1001
| Celkem za | 721 Vnitřní kanalizace |  |  |  | 0 |  | 0.09177 |  | 0 |  | 4 |  |  |  |  | 0 | 0 | 0 | 0 | 0
Díl: | 722 | Vnitřní vodovod | [9 empty] | 1
177 | 722130234R00 | Potrubí z trub.závit.pozink.svařovan. 11343,DN 32 | m | 20 |  | 0 | 0.01387 | 0.2774 | 0 | 0 |  | 2 | 1 | 7 | 7 | 2 | 0 | 0 | 0 | 0 | 0 | 1 | 7
|  | 3.11:20 |  | 20 | [6 empty] | 3.11:20
178 | 722130802R00 | Demontáž potrubí ocelových závitových DN 40 | m | 20 |  | 0 | 0 | 0 | -0.00497 | -0.0994 |  | 2 | 1 | 7 | 7 | 2 | 0 | 0 | 0 | 0 | 0 | 1 | 7
|  | 3.11:20 |  | 20 | [6 empty] | 3.11:20
179 | 722131934R00 | Oprava-propojení dosavadního potrubí závit. DN 32 | kus | 2 |  | 0 | 0.00135 | 0.0027 | 0 | 0 |  | 2 | 1 | 7 | 7 | 2 | 0 | 0 | 0 | 0 | 0 | 1 | 7
180 | 998722102R00 | Přesun hmot pro vnitřní vodovod, výšky do 12 m | t | 0.2801 |  | 0 | 0 | 0 |  | 0 |  | 2 | 7 | 1001 | 5 | 2 | 0 | 0 | 0 | 0 | 0 | 7 | 1001
| Celkem za | 722 Vnitřní vodovod |  |  |  | 0 |  | 0.2801 |  | -0.0994 |  | 4 |  |  |  |  | 0 | 0 | 0 | 0 | 0
Díl: | 725 | Zařizovací předměty | [9 empty] | 1
181 | 725100RR00 | Sprchový kout s vaničkou 900/900/2000 baterie sprchová | kus | 1 |  | 0 | 0.03828 | 0.03828 |  | 0 |  | 2 | 12 | 0 | 304 | 2 | 0 | 0 | 0 | 0 | 0 | 12 | 0
|  | Sprchový kout je vybaven 6mm čirým tvrzeným bezpečnostním sklem na straně dveří a 4 mm čirým tvrzeným sklem na boční stěně.:1 |  | 1 | [6 empty] | Sprchový kout je vybaven 6mm čirým tvrzeným bezpečnostním sklem na straně dveří a 4 mm čirým tvrzeným sklem na boční stěně.:1
|  | Položka obsahuje i úpravu napojení na vodovod a kanalizaci: |  | 0 | [6 empty] | Položka obsahuje i úpravu napojení na vodovod a kanalizaci:
| Celkem za | 725 Zařizovací předměty |  |  |  | 0 |  | 0.03828 |  | 0 |  | 4 |  |  |  |  | 0 | 0 | 0 | 0 | 0
Díl: | 730 | Ústřední vytápění | [9 empty] | 1
182 | 7300RR00 | UT dle samostatného soupisu | soubor | 1 |  | 0 | 0 | 0 |  | 0 |  | 2 | 12 | 0 | 46 | 2 | 0 | 0 | 0 | 0 | 0 | 12 | 0
| Celkem za | 730 Ústřední vytápění |  |  |  | 0 |  | 0 |  | 0 |  | 4 |  |  |  |  | 0 | 0 | 0 | 0 | 0
Díl: | 762 | Konstrukce tesařské | [9 empty] | 1
183 | 762322911RT2 | Zavětrování fošnami, hranolky do 100 cm2 včetně dodávky fošen 60 x 140 mm | m | 6.5 |  | 0 | 0.00531 | 0.034515 | 0 | 0 |  | 2 | 1 | 7 | 7 | 2 | 0 | 0 | 0 | 0 | 0 | 1 | 7
|  | střecha:6,5 |  | 6.5 | [6 empty] | střecha:6,5
184 | 762341043R00 | Bednění střech OSB 15 P+D na rošt | m2 | 111.456 |  | 0 | 0.01009 | 1.1246 | 0 | 0 |  | 2 | 1 | 7 | 7 | 2 | 0 | 0 | 0 | 0 | 0 | 1 | 7
|  | R02:6,48*8,6*2 |  | 111.456 | [6 empty] | R02:6,48*8,6*2
185 | 762431226RT3 | Montáž obložení stěn OSB deskami včetně dodávky OSB desky tl. 15 mm | m2 | 38.136 |  | 0 | 0.00645 | 0.24598 | 0 | 0 |  | 2 | 1 | 7 | 7 | 2 | 0 | 0 | 0 | 0 | 0 | 1 | 7
|  | deska parapetu : |  | 0 | [6 empty] | deska parapetu :
|  | 2.NP:0,2*2,27*28 |  | 12.712 | [6 empty] | 2.NP:0,2*2,27*28
|  | 3.NP:0,2*2,27*28 |  | 12.712 | [6 empty] | 3.NP:0,2*2,27*28
|  | 1.NP:0,2*2,27*28 |  | 12.712 | [6 empty] | 1.NP:0,2*2,27*28
186 | 762441113RS0 | Montáž obložení základu,1vrst.,hmoždinkami desky ve specifikaci | m2 | 45.36 |  | 0 | 2e-05 | 0.0009072 | 0 | 0 |  | 2 | 1 | 7 | 7 | 2 | 0 | 0 | 0 | 0 | 0 | 1 | 7
|  | S+J:(17,3*2+41)*0,6 |  | 45.36 | [6 empty] | S+J:(17,3*2+41)*0,6
187 | 762441113RT3 | Montáž obložení atiky,OSB desky,1vrst.,hmoždinkami včetně dodávky desky OSB tl. 20 mm | m2 | 46.412 |  | 0 | 0.01179 | 0.5472 | 0 | 0 |  | 2 | 1 | 7 | 7 | 2 | 0 | 0 | 0 | 0 | 0 | 1 | 7
|  | dle půdorysu střechy:(43,39+13,39+1,235)*2*0,4 |  | 46.412 | [6 empty] | dle půdorysu střechy:(43,39+13,39+1,235)*2*0,4
188 | 5953323312 | Deska cementotřísková vodě odolná tl. 20 mm | m2 | 46.2672 |  | 0 | 0.0125 | 0.57834 |  | 0 |  | 2 | 3 | 7 | 5953323312 | 2 | 0 | 0 | 0 | 0 | 0 | 3 | 7
|  | S+J:(17,3*2+41)*0,6*1,02 |  | 46.2672 | [6 empty] | S+J:(17,3*2+41)*0,6*1,02
189 | 998762102R00 | Přesun hmot pro tesařské konstrukce, výšky do 12 m | t | 2.5315 |  | 0 | 0 | 0 |  | 0 |  | 2 | 7 | 1001 | 5 | 2 | 0 | 0 | 0 | 0 | 0 | 7 | 1001
| Celkem za | 762 Konstrukce tesařské |  |  |  | 0 |  | 2.5315 |  | 0 |  | 4 |  |  |  |  | 0 | 0 | 0 | 0 | 0
Díl: | 764 | Konstrukce klempířské | [9 empty] | 1
190 | 764321819R00 | Demontáž klempířských plechování do rš 500 mm, do 30° | m | 111.54 |  | 0 | 0 | 0 | -0.00426 | -0.47516 |  | 2 | 1 | 7 | 7 | 2 | 0 | 0 | 0 | 0 | 0 | 1 | 7
|  | dle výpisu klempířských konstrukcí: |  | 0 | [6 empty] | dle výpisu klempířských konstrukcí:
|  | K04:75,81 |  | 75.81 | [6 empty] | K04:75,81
|  | K05:35,73 |  | 35.73 | [6 empty] | K05:35,73
191 | 764362813R00 | Demontáž střešního výlezu | kus | 1 |  | 0 | 0 | 0 | -0.02008 | -0.02008 |  | 2 | 1 | 7 | 7 | 2 | 0 | 0 | 0 | 0 | 0 | 1 | 7
192 | 764410850R00 | Demontáž oplechování parapetů,rš od 100 do 330 mm | m | 236.64 |  | 0 | 0 | 0 | -0.00135 | -0.31946 |  | 2 | 1 | 7 | 7 | 2 | 0 | 0 | 0 | 0 | 0 | 1 | 7
|  | dle výpisu klempířských konstrukcí: |  | 0 | [6 empty] | dle výpisu klempířských konstrukcí:
|  | K02:1,72*4 |  | 6.88 | [6 empty] | K02:1,72*4
|  | K03:2,33*1 |  | 2.33 | [6 empty] | K03:2,33*1
|  | K01:227,43 |  | 227.43 | [6 empty] | K01:227,43
193 | 764908101R00 | Kotlík žlabový kónický,vel.svodu 75 mm žárově pozink plech tl. 0,6 mm poplastovaný | kus | 1 |  | 0 | 0.00034 | 0.00034 | 0 | 0 |  | 2 | 1 | 0 | 0 | 2 | 0 | 0 | 0 | 0 | 0 | 1 | 0
194 | 764908108R01 | Odpadní trouby kruhové, D 75 mm žárově pozink plech tl. 0,6 mm poplastovaný | m | 4.4 |  | 0 | 0.00291 | 0.012804 | 0 | 0 |  | 2 | 1 | 7 | 7 | 2 | 0 | 0 | 0 | 0 | 0 | 1 | 7
|  | dle výpisu klempířských konstrukcí: |  | 0 | [6 empty] | dle výpisu klempířských konstrukcí:
|  | K08:4,4*1 |  | 4.4 | [6 empty] | K08:4,4*1
195 | 764908320RT3 | Oplechování parapetů, rš 240 mm, žárově pozink plech tl. 0,6 mm poplastovaný | m | 9.21 |  | 0 | 0.00203 | 0.018696 | 0 | 0 |  | 2 | 1 | 7 | 7 | 2 | 0 | 0 | 0 | 0 | 0 | 1 | 7
|  | dle výpisu klempířských konstrukcí: |  | 0 | [6 empty] | dle výpisu klempířských konstrukcí:
|  | K02:1,72*4 |  | 6.88 | [6 empty] | K02:1,72*4
|  | K03:2,33*1 |  | 2.33 | [6 empty] | K03:2,33*1
196 | 764908321RT3 | Oplechování parapetů, rš 265 mm, žárově pozink plech tl. 0,6 mm poplastovaný | m | 227.43 |  | 0 | 0.00203 | 0.46168 | 0 | 0 |  | 2 | 1 | 7 | 7 | 2 | 0 | 0 | 0 | 0 | 0 | 1 | 7
|  | dle výpisu klempířských konstrukcí: |  | 0 | [6 empty] | dle výpisu klempířských konstrukcí:
|  | K01:227,43 |  | 227.43 | [6 empty] | K01:227,43
197 | 764908461RT3 | Oplechování napojení LOP-ETICS rš 110 mm žárově pozink plech tl. 0,6 mm poplastovaný | m | 21.04 |  | 0 | 0.00203 | 0.042711 | 0 | 0 |  | 2 | 1 | 7 | 7 | 2 | 0 | 0 | 0 | 0 | 0 | 1 | 7
|  | dle výpisu klempířských konstrukcí: |  | 0 | [6 empty] | dle výpisu klempířských konstrukcí:
|  | K12:21,04 |  | 21.04 | [6 empty] | K12:21,04
198 | 764908462RT3 | Lemovací plech - nadpraží LOPN rš 290 mm žárově pozink plech tl. 0,6 mm poplastovaný | m | 227.43 |  | 0 | 0.00203 | 0.46168 | 0 | 0 |  | 2 | 1 | 7 | 7 | 2 | 0 | 0 | 0 | 0 | 0 | 1 | 7
|  | dle výpisu klempířských konstrukcí: |  | 0 | [6 empty] | dle výpisu klempířských konstrukcí:
|  | K09:227,43 |  | 227.43 | [6 empty] | K09:227,43
199 | 764908463RT3 | Oplechování soklu rš 210 mm žárově pozink plech tl. 0,6 mm poplastovaný | m | 75.875 |  | 0 | 0.00203 | 0.15403 | 0 | 0 |  | 2 | 1 | 7 | 7 | 2 | 0 | 0 | 0 | 0 | 0 | 1 | 7
|  | dle výpisu klempířských konstrukcí: |  | 0 | [6 empty] | dle výpisu klempířských konstrukcí:
|  | K10:75,875 |  | 75.875 | [6 empty] | K10:75,875
200 | 764908466RT3 | Krycí lišta příčného spoje panelů rš 370 mm žárově pozink plech tl. 0,6 mm poplastovaný | m | 15 |  | 0 | 0.00203 | 0.03045 | 0 | 0 |  | 2 | 1 | 7 | 7 | 2 | 0 | 0 | 0 | 0 | 0 | 1 | 7
|  | dle výpisu klempířských konstrukcí: |  | 0 | [6 empty] | dle výpisu klempířských konstrukcí:
|  | K13:15 |  | 15 | [6 empty] | K13:15
201 | 764900035RA0 | Demontáž podokapních žlabů půlkruhových | m | 5.5 |  | 0 | 0 | 0 | -0.00464 | -0.02552 |  | 2 | 2 | 7 | 7 | 2 | 0 | 0 | 0 | 0 | 0 | 2 | 7
|  | stříška nad podestou:5,5 |  | 5.5 | [6 empty] | stříška nad podestou:5,5
202 | 764900040RA0 | Demontáž odpadních trub | m | 4.5 |  | 0 | 0 | 0 | -0.00336 | -0.01512 |  | 2 | 2 | 7 | 7 | 2 | 0 | 0 | 0 | 0 | 0 | 2 | 7
|  | stříška nad podestou:4,5 |  | 4.5 | [6 empty] | stříška nad podestou:4,5
203 | 998764102R00 | Přesun hmot pro klempířské konstr., výšky do 12 m | t | 1.1824 |  | 0 | 0 | 0 |  | 0 |  | 2 | 7 | 1001 | 5 | 2 | 0 | 0 | 0 | 0 | 0 | 7 | 1001
| Celkem za | 764 Konstrukce klempířské |  |  |  | 0 |  | 1.1824 |  | -0.85534 |  | 4 |  |  |  |  | 0 | 0 | 0 | 0 | 0
Díl: | 766 | Konstrukce truhlářské | [9 empty] | 1
204 | 766601216RT1 | Těsnění oken.spáry, ostění | m | 785.755 |  | 0 | 4e-05 | 0.03143 | 0 | 0 |  | 2 | 1 | 7 | 7 | 2 | 0 | 0 | 0 | 0 | 0 | 1 | 7
|  | okna v LOP: |  | 0 | [6 empty] | okna v LOP:
|  | W01:(1,07+2*1,78)*156 |  | 722.28 | [6 empty] | W01:(1,07+2*1,78)*156
|  | okna ve zdivu: |  | 0 | [6 empty] | okna ve zdivu:
|  | W02:(1,75+2*1,75)*4 |  | 21 | [6 empty] | W02:(1,75+2*1,75)*4
|  | W03:(2,28+2*3,26)*1 |  | 8.8 | [6 empty] | W03:(2,28+2*3,26)*1
|  | dveře ve zdivu: |  | 0 | [6 empty] | dveře ve zdivu:
|  | D01:(1,65+2*2,28)*1 |  | 6.21 | [6 empty] | D01:(1,65+2*2,28)*1
|  | D02:(1,65+2*2,28)*1 |  | 6.21 | [6 empty] | D02:(1,65+2*2,28)*1
|  | D03:(1,75+2*2,4)*1 |  | 6.55 | [6 empty] | D03:(1,75+2*2,4)*1
|  | D04:(1,875+2*2,55)*1 |  | 6.975 | [6 empty] | D04:(1,875+2*2,55)*1
|  | D05:(2,63+2*2,55)*1 |  | 7.73 | [6 empty] | D05:(2,63+2*2,55)*1
205 | 766601229RT1 | Těsnění oken.spáry,parapet | m | 176.2 |  | 0 | 0.00016 | 0.028192 | 0 | 0 |  | 2 | 1 | 7 | 7 | 2 | 0 | 0 | 0 | 0 | 0 | 1 | 7
|  | okna v LOP: |  | 0 | [6 empty] | okna v LOP:
|  | W01:1,07*156 |  | 166.92 | [6 empty] | W01:1,07*156
|  | okna ve zdivu: |  | 0 | [6 empty] | okna ve zdivu:
|  | W02:1,75*4 |  | 7 | [6 empty] | W02:1,75*4
|  | W03:2,28*1 |  | 2.28 | [6 empty] | W03:2,28*1
206 | 998766102R00 | Přesun hmot pro truhlářské konstr., výšky do 12 m | t | 0.059622 |  | 0 | 0 | 0 |  | 0 |  | 2 | 7 | 1001 | 5 | 2 | 0 | 0 | 0 | 0 | 0 | 7 | 1001
| Celkem za | 766 Konstrukce truhlářské |  |  |  | 0 |  | 0.059622 |  | 0 |  | 4 |  |  |  |  | 0 | 0 | 0 | 0 | 0
Díl: | 767 | Konstrukce zámečnické | [9 empty] | 1
207 | 767996801R00 | Demontáž atypických ocelových konstr. do 50 kg | kg | 700 |  | 0 | 5e-05 | 0.035 | -0.001 | -0.7 |  | 2 | 1 | 7 | 7 | 2 | 0 | 0 | 0 | 0 | 0 | 1 | 7
|  | přístřešky:300*2 |  | 600 | [6 empty] | přístřešky:300*2
|  | kolostavy:25*4 |  | 100 | [6 empty] | kolostavy:25*4
208 | 767314154RR00 | D+M zakládací lišta LOPN kotva pro založení panelu tl. 3 mm | kus | 312 |  | 0 | 0.0008 | 0.2496 |  | 0 |  | 2 | 12 | 0 | 47 | 2 | 0 | 0 | 0 | 0 | 0 | 12 | 0
|  | položka obsahuje veškeré práce a materiály : |  | 0 | [6 empty] | položka obsahuje veškeré práce a materiály :
|  | dle výpisu zámečnických výrobků: |  | 0 | [6 empty] | dle výpisu zámečnických výrobků:
|  | Z04:288 |  | 288 | [6 empty] | Z04:288
|  | Z05:24 |  | 24 | [6 empty] | Z05:24
209 | 767314158RR00 | D+M loga " UP " 1800x1800 mm | kus | 1 |  | 0 | 0.028 | 0.028 |  | 0 |  | 2 | 12 | 0 | 48 | 2 | 0 | 0 | 0 | 0 | 0 | 12 | 0
|  | položka obsahuje veškeré práce a materiály : |  | 0 | [6 empty] | položka obsahuje veškeré práce a materiály :
|  | dle výpisu zámečnických výrobků: |  | 0 | [6 empty] | dle výpisu zámečnických výrobků:
|  | Z02:1 |  | 1 | [6 empty] | Z02:1
|  | vyrobeno jako jeden kus, žárově pozink, povrchová úprava komaxit, kotveno na 15 chem kotev: |  | 0 | [6 empty] | vyrobeno jako jeden kus, žárově pozink, povrchová úprava komaxit, kotveno na 15 chem kotev:
|  | konstrukce jekl 20x20 mm a 35x35 mm, plech 2 mm, : |  | 0 | [6 empty] | konstrukce jekl 20x20 mm a 35x35 mm, plech 2 mm, :
|  | osvětleno LED pásky: |  | 0 | [6 empty] | osvětleno LED pásky:
210 | 767314159RR00 | D+M písma plastického hl. 30 mm 2430/200 mm " ÚŘAD PRÁCE " | kus | 4 |  | 0 | 0.028 | 0.112 |  | 0 |  | 2 | 12 | 0 | 49 | 2 | 0 | 0 | 0 | 0 | 0 | 12 | 0
|  | položka obsahuje veškeré práce a materiály : |  | 0 | [6 empty] | položka obsahuje veškeré práce a materiály :
|  | dle výpisu zámečnických výrobků: |  | 0 | [6 empty] | dle výpisu zámečnických výrobků:
|  | Z03:4 |  | 4 | [6 empty] | Z03:4
211 | 767314160RR00 | D+M zábradlí schodiště | m | 15.75 |  | 0 | 0.028 | 0.441 |  | 0 |  | 2 | 12 | 0 | 50 | 2 | 0 | 0 | 0 | 0 | 0 | 12 | 0
|  | položka obsahuje veškeré práce a materiály : |  | 0 | [6 empty] | položka obsahuje veškeré práce a materiály :
|  | dle výpisu zámečnických výrobků: |  | 0 | [6 empty] | dle výpisu zámečnických výrobků:
|  | Z01:(1,8+3,45)*3 |  | 15.75 | [6 empty] | Z01:(1,8+3,45)*3
|  | žárově pozink, povrchová úprava komaxit: |  | 0 | [6 empty] | žárově pozink, povrchová úprava komaxit:
|  | konstrukce jekl 40x40 mm, tyčovina 15x40 mm: |  | 0 | [6 empty] | konstrukce jekl 40x40 mm, tyčovina 15x40 mm:
212 | 767314161RR00 | D+M stojanu na kola 2000x300 mm včetně kotvení a bet. základu | kus | 2 |  | 0 | 0.028 | 0.056 |  | 0 |  | 2 | 12 | 0 | 51 | 2 | 0 | 0 | 0 | 0 | 0 | 12 | 0
|  | položka obsahuje veškeré práce a materiály : |  | 0 | [6 empty] | položka obsahuje veškeré práce a materiály :
|  | dle výpisu zámečnických výrobků: |  | 0 | [6 empty] | dle výpisu zámečnických výrobků:
|  | Z06:2 |  | 2 | [6 empty] | Z06:2
213 | 767314168RR00 | Dmtž+zpětná mtž markýzy 3450/1940 mm V úprava, nové kotvení | kus | 1 |  | 0 | 0.028 | 0.028 |  | 0 |  | 2 | 12 | 0 | 52 | 2 | 0 | 0 | 0 | 0 | 0 | 12 | 0
|  | položka obsahuje veškeré práce a materiály : |  | 0 | [6 empty] | položka obsahuje veškeré práce a materiály :
|  | V:1 |  | 1 | [6 empty] | V:1
214 | 767621111S00 | Montáž a dodávka dveří kovových dle popisu výplně otvorů Ud = 1,2 W/m2K | kus | 1 |  | 0 | 0.017 | 0.017 |  | 0 |  | 2 | 12 | 0 | 53 | 2 | 0 | 0 | 0 | 0 | 0 | 12 | 0
|  | Kovové dveře dle popisu výplní otvorů ( obecné požadavky): |  | 0 | [6 empty] | Kovové dveře dle popisu výplní otvorů ( obecné požadavky):
|  | barva exterier - komaxir RAL7022: |  | 0 | [6 empty] | barva exterier - komaxir RAL7022:
|  | barva interier - komaxit RAL7022: |  | 0 | [6 empty] | barva interier - komaxit RAL7022:
|  | napojení na okolní konstrukce dle normy: |  | 0 | [6 empty] | napojení na okolní konstrukce dle normy:
|  | od interieru - parotěsnící páska+TI vrstva+paropropustná,: |  | 0 | [6 empty] | od interieru - parotěsnící páska+TI vrstva+paropropustná,:
|  | vodotěsná a větrotěsná páska: |  | 0 | [6 empty] | vodotěsná a větrotěsná páska:
|  | systém ETICS přetažen přes rám: |  | 0 | [6 empty] | systém ETICS přetažen přes rám:
|  | podrobná specifikace v Technické zprávě a Výpisu výplní otvorů: |  | 0 | [6 empty] | podrobná specifikace v Technické zprávě a Výpisu výplní otvorů:
|  | D04:1 |  | 1 | [6 empty] | D04:1
215 | 767621112S00 | Montáž a dodávka dveří kovových dle popisu výplně otvorů Ud = 1,2 W/m2K | kus | 1 |  | 0 | 0.017 | 0.017 |  | 0 |  | 2 | 12 | 0 | 54 | 2 | 0 | 0 | 0 | 0 | 0 | 12 | 0
|  | Kovové dveře dle popisu výplní otvorů ( obecné požadavky): |  | 0 | [6 empty] | Kovové dveře dle popisu výplní otvorů ( obecné požadavky):
|  | barva exterier - komaxir RAL7022: |  | 0 | [6 empty] | barva exterier - komaxir RAL7022:
|  | barva interier - komaxit RAL7022: |  | 0 | [6 empty] | barva interier - komaxit RAL7022:
|  | napojení na okolní konstrukce dle normy: |  | 0 | [6 empty] | napojení na okolní konstrukce dle normy:
|  | od interieru - parotěsnící páska+TI vrstva+paropropustná,: |  | 0 | [6 empty] | od interieru - parotěsnící páska+TI vrstva+paropropustná,:
|  | vodotěsná a větrotěsná páska: |  | 0 | [6 empty] | vodotěsná a větrotěsná páska:
|  | systém ETICS přetažen přes rám: |  | 0 | [6 empty] | systém ETICS přetažen přes rám:
|  | podrobná specifikace v Technické zprávě a Výpisu výplní otvorů: |  | 0 | [6 empty] | podrobná specifikace v Technické zprávě a Výpisu výplní otvorů:
|  | D05:1 |  | 1 | [6 empty] | D05:1
216 | 7677753RR00 | Střešní TI výlez rozměr 1100x1100 mm PVC profily, podrobná specifikace v TZ | kus | 1 |  | 0 | 0.00655 | 0.00655 |  | 0 |  | 2 | 12 | 0 | 55 | 2 | 0 | 0 | 0 | 0 | 0 | 12 | 0
|  | střecha:1 |  | 1 | [6 empty] | střecha:1
217 | 76799001RR00 | D+M ocelové konstrukce střechy nad schodištěm včetně povrchové úpravy a kotvení | kg | 3456.7717 |  | 0 | 0.00106 | 3.6642 |  | 0 |  | 2 | 12 | 0 | 56 | 2 | 0 | 0 | 0 | 0 | 0 | 12 | 0
|  | UPE 200:6,4*2*22,8 |  | 291.84 | [6 empty] | UPE 200:6,4*2*22,8
|  | UPE 300:(8,72+6,5)*2*44,4 |  | 1351.536 | [6 empty] | UPE 300:(8,72+6,5)*2*44,4
|  | L 40/40/4:(8,72+6,5+8,6*2*2)*2*2,61 |  | 259.0164 | [6 empty] | L 40/40/4:(8,72+6,5+8,6*2*2)*2*2,61
|  | IPN 180:(6,48-0,25)*8*21,9 |  | 1091.496 | [6 empty] | IPN 180:(6,48-0,25)*8*21,9
|  | P8:3*4 |  | 12 | [6 empty] | P8:3*4
|  | Mezisoučet |  | 3005.8884 | [6 empty] | Mezisoučet
|  | 15 %:3005,8884*0,15 |  | 450.8833 | [6 empty] | 15 %:3005,8884*0,15
218 | 76799002RR00 | D+M ocelové konstrukce střechy nad schodištěm včetně povrchové úpravy a kotvení | kg | 272.09 |  | 0 | 0.00106 | 0.28842 |  | 0 |  | 2 | 12 | 0 | 57 | 2 | 0 | 0 | 0 | 0 | 0 | 12 | 0
|  | trubky 102/5:(1,25+0,6)*12*3 |  | 66.6 | [6 empty] | trubky 102/5:(1,25+0,6)*12*3
|  | 3,1*12*3 |  | 111.6 | [6 empty] | 3,1*12*3
|  | 4,6*2*2*1 |  | 18.4 | [6 empty] | 4,6*2*2*1
|  | plech patní:8*5 |  | 40 | [6 empty] | plech patní:8*5
|  | Mezisoučet |  | 236.6 | [6 empty] | Mezisoučet
|  | 15 %:236,6*0,15 |  | 35.49 | [6 empty] | 15 %:236,6*0,15
219 | 76799003RR00 | Fasádní kovový plášť včetně systémového roštu podhled markýzy z systémových šablon | m2 | 77.986 |  | 0 | 0.00106 | 0.082665 |  | 0 |  | 2 | 12 | 0 | 58 | 2 | 0 | 0 | 0 | 0 | 0 | 12 | 0
|  | podhled:8,6*6,5 |  | 55.9 | [6 empty] | podhled:8,6*6,5
|  | boky:(8,6*2+6,5)*0,5 |  | 11.85 | [6 empty] | boky:(8,6*2+6,5)*0,5
|  | Mezisoučet |  | 67.75 | [6 empty] | Mezisoučet
|  | markýza V:3,4*1,94 |  | 6.596 | [6 empty] | markýza V:3,4*1,94
|  | (3,4+1,94*2)*0,5 |  | 3.64 | [6 empty] | (3,4+1,94*2)*0,5
220 | 767995RR00 | Výroba a montáž kov. atypických konstr. včetně dodávky ocel. profilů | kg | 79.8578 |  | 0 | 0.001 | 0.079858 |  | 0 |  | 2 | 12 | 0 | 59 | 2 | 0 | 0 | 0 | 0 | 0 | 12 | 0
|  | dle statiky - ztužení LOP: |  | 0 | [6 empty] | dle statiky - ztužení LOP:
|  | včetně všech spojovacích a ochranných prostředků ( šrouby, podložky, nátěr apod.): |  | 0 | [6 empty] | včetně všech spojovacích a ochranných prostředků ( šrouby, podložky, nátěr apod.):
|  | jekl 40/40/3 dle DET04:(3*1,5+0,6)*4*3,404 |  | 69.4416 | [6 empty] | jekl 40/40/3 dle DET04:(3*1,5+0,6)*4*3,404
|  | 15 %:69,4416*0,15 |  | 10.4162 | [6 empty] | 15 %:69,4416*0,15
221 | 767996RR00 | Demontáž a montáž kov. atypických konstr. včetně úpravy ocel. profilů | kg | 891.8536 |  | 0 | 0.001 | 0.89185 |  | 0 |  | 2 | 12 | 0 | 60 | 2 | 0 | 0 | 0 | 0 | 0 | 12 | 0
|  | přemístěný profil jekl 80/40/25 nad oknem: |  | 0 | [6 empty] | přemístěný profil jekl 80/40/25 nad oknem:
|  | 1,07*156*5,343 |  | 891.8536 | [6 empty] | 1,07*156*5,343
222 | 998767102R00 | Přesun hmot pro zámečnické konstr., výšky do 12 m | t | 5.9971 |  | 0 | 0 | 0 |  | 0 |  | 2 | 7 | 1001 | 5 | 2 | 0 | 0 | 0 | 0 | 0 | 7 | 1001
| Celkem za | 767 Konstrukce zámečnické |  |  |  | 0 |  | 5.9971 |  | -0.7 |  | 4 |  |  |  |  | 0 | 0 | 0 | 0 | 0
Díl: | 769 | Otvorové prvky z plastu | [9 empty] | 1
223 | 769611113S00 | Montáž a dodávka oken plastových dle popisu výplně otvorů Uw = 0,9 W/m2K | m2 | 316.8004 |  | 0 | 0.017 | 5.3856 |  | 0 |  | 2 | 12 | 0 | 61 | 2 | 0 | 0 | 0 | 0 | 0 | 12 | 0
|  | plastové okno dle popisu výplní otvorů ( obecné požadavky): |  | 0 | [6 empty] | plastové okno dle popisu výplní otvorů ( obecné požadavky):
|  | izolační zasklení, sklo dle výpisu výplní: |  | 0 | [6 empty] | izolační zasklení, sklo dle výpisu výplní:
|  | včetně vnitřního parapetu: |  | 0 | [6 empty] | včetně vnitřního parapetu:
|  | barva exterier - šedá: |  | 0 | [6 empty] | barva exterier - šedá:
|  | barva interier - bílá: |  | 0 | [6 empty] | barva interier - bílá:
|  | napojení na okolní konstrukce dle normy: |  | 0 | [6 empty] | napojení na okolní konstrukce dle normy:
|  | od interieru - parotěsnící páska+TI vrstva+paropropustná,: |  | 0 | [6 empty] | od interieru - parotěsnící páska+TI vrstva+paropropustná,:
|  | vodotěsná a větrotěsná páska: |  | 0 | [6 empty] | vodotěsná a větrotěsná páska:
|  | systém ETICS přetažen přes rám: |  | 0 | [6 empty] | systém ETICS přetažen přes rám:
|  | podrobná specifikace v Technické zprávě a Výpisu výplní otvorů: |  | 0 | [6 empty] | podrobná specifikace v Technické zprávě a Výpisu výplní otvorů:
|  | W01:1,07*1,78*156 |  | 297.1176 | [6 empty] | W01:1,07*1,78*156
|  | W02:1,75*1,75*4 |  | 12.25 | [6 empty] | W02:1,75*1,75*4
|  | W03:2,28*3,26*1 |  | 7.4328 | [6 empty] | W03:2,28*3,26*1
| Celkem za | 769 Otvorové prvky z plastu |  |  |  | 0 |  | 5.3856 |  | 0 |  | 4 |  |  |  |  | 0 | 0 | 0 | 0 | 0
Díl: | 769b | Otvorové prvky z hliníku | [9 empty] | 1
224 | 769621115S00 | Montáž a dodávka dveří hliníkových dle popisu výplně otvorů Ud = 1,2 W/m2K | m2 | 11.724 |  | 0 | 0.017 | 0.19931 |  | 0 |  | 2 | 12 | 0 | 62 | 2 | 0 | 0 | 0 | 0 | 0 | 12 | 0
|  | Al dveře prosklené dle popisu výplní otvorů ( obecné požadavky): |  | 0 | [6 empty] | Al dveře prosklené dle popisu výplní otvorů ( obecné požadavky):
|  | barva exterier - komaxir RAL7022: |  | 0 | [6 empty] | barva exterier - komaxir RAL7022:
|  | barva interier - komaxit RAL7022: |  | 0 | [6 empty] | barva interier - komaxit RAL7022:
|  | napojení na okolní konstrukce dle normy: |  | 0 | [6 empty] | napojení na okolní konstrukce dle normy:
|  | od interieru - parotěsnící páska+TI vrstva+paropropustná,: |  | 0 | [6 empty] | od interieru - parotěsnící páska+TI vrstva+paropropustná,:
|  | vodotěsná a větrotěsná páska: |  | 0 | [6 empty] | vodotěsná a větrotěsná páska:
|  | systém ETICS přetažen přes rám: |  | 0 | [6 empty] | systém ETICS přetažen přes rám:
|  | podrobná specifikace v Technické zprávě a Výpisu výplní otvorů: |  | 0 | [6 empty] | podrobná specifikace v Technické zprávě a Výpisu výplní otvorů:
|  | D01:1,65*2,28*1 |  | 3.762 | [6 empty] | D01:1,65*2,28*1
|  | D02:1,65*2,28*1 |  | 3.762 | [6 empty] | D02:1,65*2,28*1
|  | D03:1,75*2,4*1 |  | 4.2 | [6 empty] | D03:1,75*2,4*1
| Celkem za | 769b Otvorové prvky z hliníku |  |  |  | 0 |  | 0.19931 |  | 0 |  | 4 |  |  |  |  | 0 | 0 | 0 | 0 | 0
Díl: | 771 | Podlahy z dlaždic a obklady | [9 empty] | 1
225 | 771101210R00 | Penetrace podkladu pod dlažby | m2 | 1 |  | 0 | 0.00021 | 0.00021 | 0 | 0 |  | 2 | 1 | 7 | 7 | 2 | 0 | 0 | 0 | 0 | 0 | 1 | 7
|  | 3.10:1*1 |  | 1 | [6 empty] | 3.10:1*1
226 | 771575109R00 | Montáž podlah keram.,hladké, tmel, 30x30 cm | m2 | 1 |  | 0 | 0.00504 | 0.00504 | 0 | 0 |  | 2 | 1 | 7 | 7 | 2 | 0 | 0 | 0 | 0 | 0 | 1 | 7
|  | 3.10:1*1 |  | 1 | [6 empty] | 3.10:1*1
227 | 771579791R00 | Příplatek za plochu podlah keram. do 5 m2 jednotl. | m2 | 1 |  | 0 | 0 | 0 | 0 | 0 |  | 2 | 1 | 7 | 7 | 2 | 0 | 0 | 0 | 0 | 0 | 1 | 7
|  | 3.10:1*1 |  | 1 | [6 empty] | 3.10:1*1
228 | 771579795R00 | Příplatek za spárování vodotěsnou hmotou - plošně | m2 | 1 |  | 0 | 0.0008 | 0.0008 | 0 | 0 |  | 2 | 1 | 7 | 7 | 2 | 0 | 0 | 0 | 0 | 0 | 1 | 7
|  | 3.10:1*1 |  | 1 | [6 empty] | 3.10:1*1
229 | 771100010RAB | Vyrovnání podk.samoniv.hmotou standart inter. nivelační hmota tl. 6 mm, penetrace | m2 | 1 |  | 0 | 0.01018 | 0.01018 | 0 | 0 |  | 2 | 2 | 7 | 7 | 2 | 0 | 0 | 0 | 0 | 0 | 2 | 7
|  | 3.10:1*1 |  | 1 | [6 empty] | 3.10:1*1
230 | 59764203 | Dlažba standart matná 300x300x9 mm | m2 | 1.15 |  | 0 | 0.0192 | 0.02208 |  | 0 |  | 2 | 3 | 7 | 59764203 | 2 | 0 | 0 | 0 | 0 | 0 | 3 | 7
|  | 3.10:1*1*1,15 |  | 1.15 | [6 empty] | 3.10:1*1*1,15
231 | 998771102R00 | Přesun hmot pro podlahy z dlaždic, výšky do 12 m | t | 0.02813 |  | 0 | 0 | 0 |  | 0 |  | 2 | 7 | 1001 | 5 | 2 | 0 | 0 | 0 | 0 | 0 | 7 | 1001
| Celkem za | 771 Podlahy z dlaždic a obklady |  |  |  | 0 |  | 0.03831 |  | 0 |  | 4 |  |  |  |  | 0 | 0 | 0 | 0 | 0
Díl: | 772 | Kamenné dlažby | [9 empty] | 1
232 | 772231303R00 | Obklad stupňů,kamen tvrdý,stup.deskami tl.4 a 5 cm | m | 64.8 |  | 0 | 0.04798 | 3.1091 | 0 | 0 |  | 2 | 1 | 7 | 7 | 2 | 0 | 0 | 0 | 0 | 0 | 1 | 7
|  | schodiště:6,48*10 |  | 64.8 | [6 empty] | schodiště:6,48*10
233 | 772231414R00 | Obklad stupňů,kámen tvrdý,podst.deskami tl.4 a 5cm | m | 71.28 |  | 0 | 0.01059 | 0.75486 | 0 | 0 |  | 2 | 1 | 7 | 7 | 2 | 0 | 0 | 0 | 0 | 0 | 1 | 7
|  | schodiště:6,48*11 |  | 71.28 | [6 empty] | schodiště:6,48*11
234 | 772401123R00 | Obklad soklů stěn rovných kamenem tl. do 3 cm | m | 3.66 |  | 0 | 0.01597 | 0.05845 | 0 | 0 |  | 2 | 1 | 7 | 7 | 2 | 0 | 0 | 0 | 0 | 0 | 1 | 7
|  | 6,5-1,66*2+0,12*2*2 |  | 3.66 | [6 empty] | 6,5-1,66*2+0,12*2*2
235 | 772501150R00 | Dlažba z kamene,pravoúhlých desek,prostá tl.4-5 cm | m2 | 8.36 |  | 0 | 0.12288 | 1.0273 | 0 | 0 |  | 2 | 1 | 7 | 7 | 2 | 0 | 0 | 0 | 0 | 0 | 1 | 7
|  | 6,48*1,7-0,8*1,66*2 |  | 8.36 | [6 empty] | 6,48*1,7-0,8*1,66*2
236 | 772231RR00 | Frézování drážek 5x5 mm do dlažby stupňů | m | 285.12 |  | 0 | 0.01059 | 3.0194 |  | 0 |  | 2 | 12 | 0 | 63 | 2 | 0 | 0 | 0 | 0 | 0 | 12 | 0
|  | schodiště:6,48*4*11 |  | 285.12 | [6 empty] | schodiště:6,48*4*11
237 | 58381315 | Deska dlažební řezaná do 0,24 m2 tl. 5 cm žula | m2 | 8.778 |  | 0 | 0.135 | 1.185 |  | 0 |  | 2 | 3 | 7 | 58381315 | 2 | 0 | 0 | 0 | 0 | 0 | 3 | 7
|  | 6,48*1,7-0,8*1,66*2 |  | 8.36 | [6 empty] | 6,48*1,7-0,8*1,66*2
|  | 5%:8,36*0,05 |  | 0.418 | [6 empty] | 5%:8,36*0,05
238 | 58386160 | Sokl rovný leštěný v. 10 cm tl. 2 cm žula | m | 3.843 |  | 0 | 0.006 | 0.023058 |  | 0 |  | 2 | 3 | 7 | 58386160 | 2 | 0 | 0 | 0 | 0 | 0 | 3 | 7
|  | 6,5-1,66*2+0,12*2*2 |  | 3.66 | [6 empty] | 6,5-1,66*2+0,12*2*2
|  | 5%:3,66*0,05 |  | 0.183 | [6 empty] | 5%:3,66*0,05
239 | 5838801012 | Stupeň schod. plný 150x300x1000 rovná podstupnice žula - stupnice i podstupnice tl. 35 mm | kus | 68.04 |  | 0 | 0.138 | 9.3895 |  | 0 |  | 2 | 3 | 7 | 5838801012 | 2 | 0 | 0 | 0 | 0 | 0 | 3 | 7
|  | schodiště:6,48*10 |  | 64.8 | [6 empty] | schodiště:6,48*10
|  | 5%:64,8*0,05 |  | 3.24 | [6 empty] | 5%:64,8*0,05
240 | 998772101R00 | Přesun hmot pro dlažby z kamene, výšky do 6 m | t | 18.5667 |  | 0 | 0 | 0 |  | 0 |  | 2 | 7 | 1001 | 5 | 2 | 0 | 0 | 0 | 0 | 0 | 7 | 1001
| Celkem za | 772 Kamenné dlažby |  |  |  | 0 |  | 18.5667 |  | 0 |  | 4 |  |  |  |  | 0 | 0 | 0 | 0 | 0
Díl: | 776 | Podlahy povlakové | [9 empty] | 1
241 | 776972419R00 | Rohož z Al profilů tl. 17 mm včětně rámu a úpravy podkladu | m2 | 4.491 |  | 0 | 0.018 | 0.080838 | 0 | 0 |  | 2 | 1 | 7 | 7 | 2 | 0 | 0 | 0 | 0 | 0 | 1 | 7
|  | S:1,66*0,9*2 |  | 2.988 | [6 empty] | S:1,66*0,9*2
|  | V:1,67*0,9 |  | 1.503 | [6 empty] | V:1,67*0,9
242 | 998776101R00 | Přesun hmot pro podlahy povlakové, výšky do 6 m | t | 0.080838 |  | 0 | 0 | 0 |  | 0 |  | 2 | 7 | 1001 | 5 | 2 | 0 | 0 | 0 | 0 | 0 | 7 | 1001
| Celkem za | 776 Podlahy povlakové |  |  |  | 0 |  | 0.080838 |  | 0 |  | 4 |  |  |  |  | 0 | 0 | 0 | 0 | 0
Díl: | 781 | Obklady keramické | [9 empty] | 1
243 | 781101210R00 | Penetrace podkladu pod obklady | m2 | 6.3 |  | 0 | 0.00021 | 0.001323 | 0 | 0 |  | 2 | 1 | 7 | 7 | 2 | 0 | 0 | 0 | 0 | 0 | 1 | 7
|  | 3.10:1*3*2,1 |  | 6.3 | [6 empty] | 3.10:1*3*2,1
244 | 781111115R00 | Otvor v obkladačce diamant.korunkou prům.do 30 mm | kus | 2 |  | 0 | 0 | 0 | 0 | 0 |  | 2 | 1 | 7 | 7 | 2 | 0 | 0 | 0 | 0 | 0 | 1 | 7
245 | 781111116R00 | Otvor v obkladačce diamant.korunkou prům.do 90 mm | kus | 2 |  | 0 | 0 | 0 | 0 | 0 |  | 2 | 1 | 7 | 7 | 2 | 0 | 0 | 0 | 0 | 0 | 1 | 7
246 | 781475116R00 | Obklad vnitřní stěn keramický, do tmele, 30x30 cm | m2 | 6.3 |  | 0 | 0.00524 | 0.033012 | 0 | 0 |  | 2 | 1 | 7 | 7 | 2 | 0 | 0 | 0 | 0 | 0 | 1 | 7
|  | 3.10:1*3*2,1 |  | 6.3 | [6 empty] | 3.10:1*3*2,1
247 | 781479705R00 | Přípl.za spárovací hmotu - plošně | m2 | 6.3 |  | 0 | 0.0009 | 0.00567 | 0 | 0 |  | 2 | 1 | 7 | 7 | 2 | 0 | 0 | 0 | 0 | 0 | 1 | 7
|  | 3.10:1*3*2,1 |  | 6.3 | [6 empty] | 3.10:1*3*2,1
248 | 781479711R00 | Příplatek k obkladu stěn keram.,za plochu do 10 m2 | m2 | 6.3 |  | 0 | 0 | 0 | 0 | 0 |  | 2 | 1 | 7 | 7 | 2 | 0 | 0 | 0 | 0 | 0 | 1 | 7
|  | 3.10:1*3*2,1 |  | 6.3 | [6 empty] | 3.10:1*3*2,1
249 | 59781372712 | Obkládačka 30x30 standart | m2 | 6.93 |  | 0 | 0.0136 | 0.094248 |  | 0 |  | 2 | 3 | 7 | 59781372712 | 2 | 0 | 0 | 0 | 0 | 0 | 3 | 7
|  | 3.10:1*3*2,1*1,1 |  | 6.93 | [6 empty] | 3.10:1*3*2,1*1,1
250 | 998781102R00 | Přesun hmot pro obklady keramické, výšky do 12 m | t | 0.13425 |  | 0 | 0 | 0 |  | 0 |  | 2 | 7 | 1001 | 5 | 2 | 0 | 0 | 0 | 0 | 0 | 7 | 1001
| Celkem za | 781 Obklady keramické |  |  |  | 0 |  | 0.13425 |  | 0 |  | 4 |  |  |  |  | 0 | 0 | 0 | 0 | 0
Díl: | 783 | Nátěry | [9 empty] | 1
251 | 783122710R00 | Nátěr syntetický OK "A" základní | m2 | 9.744 |  | 0 | 0.00015 | 0.0014616 | 0 | 0 |  | 2 | 1 | 7 | 7 | 2 | 0 | 0 | 0 | 0 | 0 | 1 | 7
|  | S - I 120:(2,78+2,155*2)*2*0,439 |  | 6.225 | [6 empty] | S - I 120:(2,78+2,155*2)*2*0,439
|  | jekl 40/40/3 dle DET04:(3*1,5+0,6)*4*0,15*1,15 |  | 3.519 | [6 empty] | jekl 40/40/3 dle DET04:(3*1,5+0,6)*4*0,15*1,15
252 | 783950011R00 | Oprava nátěrů kovových konstrukcí obroušení, odmaštění, 1x krycí + 2x email | m2 | 385.3392 |  | 0 | 0.00061 | 0.23506 | 0 | 0 |  | 2 | 1 | 7 | 7 | 2 | 0 | 0 | 0 | 0 | 0 | 1 | 7
|  | nátěr stávajícího nosného roštu LOP: |  | 0 | [6 empty] | nátěr stávajícího nosného roštu LOP:
|  | jekl 80/40/25 - J:(10,9*2+1,07*7)*28*0,23 |  | 188.6276 | [6 empty] | jekl 80/40/25 - J:(10,9*2+1,07*7)*28*0,23
|  | jekl 80/40/25 - S:(10,9*2+1,07*7)*24*0,23 |  | 161.6808 | [6 empty] | jekl 80/40/25 - S:(10,9*2+1,07*7)*24*0,23
|  | Mezisoučet |  | 350.3084 | [6 empty] | Mezisoučet
|  | nátěr kotevních prvků 10 %:350,3084*0,1 |  | 35.0308 | [6 empty] | nátěr kotevních prvků 10 %:350,3084*0,1
| Celkem za | 783 Nátěry |  |  |  | 0 |  | 0.23652 |  | 0 |  | 4 |  |  |  |  | 0 | 0 | 0 | 0 | 0
Díl: | 784 | Malby | [9 empty] | 1
253 | 784161601R00 | Penetrace podkladu nátěrem standart, 1 x | m2 | 653.8 |  | 0 | 0.00019 | 0.12422 | 0 | 0 |  | 2 | 1 | 7 | 7 | 2 | 0 | 0 | 0 | 0 | 0 | 1 | 7
|  | SDK podhled:28,415 |  | 28.415 | [6 empty] | SDK podhled:28,415
|  | SDK obklad:49,86+60,5245+125,3403+21,6996+255,0531+11,3016+62,6702 |  | 586.4493 | [6 empty] | SDK obklad:49,86+60,5245+125,3403+21,6996+255,0531+11,3016+62,6702
|  | štukové omítky:23,067+15,8687 |  | 38.9357 | [6 empty] | štukové omítky:23,067+15,8687
254 | 784165512R00 | Malba tekutá , bílá, bez penetrace, 2 x | m2 | 653.8 |  | 0 | 0.00046 | 0.30075 | 0 | 0 |  | 2 | 1 | 7 | 7 | 2 | 0 | 0 | 0 | 0 | 0 | 1 | 7
|  | SDK podhled:28,415 |  | 28.415 | [6 empty] | SDK podhled:28,415
|  | SDK obklad:49,86+60,5245+125,3403+21,6996+255,0531+11,3016+62,6702 |  | 586.4493 | [6 empty] | SDK obklad:49,86+60,5245+125,3403+21,6996+255,0531+11,3016+62,6702
|  | štukové omítky:23,067+15,8687 |  | 38.9357 | [6 empty] | štukové omítky:23,067+15,8687
255 | 784950030RAA | Oprava maleb z malířských směsí oškrábání, umytí, vyhlazení, 2x malba | m2 | 300 |  | 0 | 0.00026 | 0.078 | 0 | 0 |  | 2 | 2 | 7 | 7 | 2 | 0 | 0 | 0 | 0 | 0 | 2 | 7
|  | 1.NP-3.NP :300 |  | 300 | [6 empty] | 1.NP-3.NP :300
| Celkem za | 784 Malby |  |  |  | 0 |  | 0.50297 |  | 0 |  | 4 |  |  |  |  | 0 | 0 | 0 | 0 | 0
Díl: | 786 | Čalounické úpravy | [9 empty] | 1
256 | 786622211RT3 | Žaluzie horizontální vnitřní AL lamely včetně dodávky žaluzie - stříbrný odstín | m2 | 297.1176 |  | 0 | 0.00382 | 1.135 | 0 | 0 |  | 2 | 1 | 7 | 7 | 2 | 0 | 0 | 0 | 0 | 0 | 1 | 7
|  | W01:1,07*1,78*156 |  | 297.1176 | [6 empty] | W01:1,07*1,78*156
257 | 998786102R00 | Přesun hmot pro zastiň. techniku, výšky do 12 m | t | 1.135 |  | 0 | 0 | 0 |  | 0 |  | 2 | 7 | 1001 | 5 | 2 | 0 | 0 | 0 | 0 | 0 | 7 | 1001
| Celkem za | 786 Čalounické úpravy |  |  |  | 0 |  | 1.135 |  | 0 |  | 4 |  |  |  |  | 0 | 0 | 0 | 0 | 0
Díl: | M21 | Elektromontáže | [9 empty] | 1
258 | M2110 | Dmtž+ Mtž+ dodávka nového venkovního osvětlení venkovní svítidlo včetně pohyb. čidla - revize | kus | 2 |  | 0 | 0 | 0 | 0 | 0 |  | 2 | 1 | 9 | 9 | 4 | 0 | 0 | 0 | 0 | 0 | 1 | 9
259 | M2115 | D+M elektro dvířka dvoukřídlé 1000/1000 mm | kus | 1 |  | 0 | 0 | 0 | 0 | 0 |  | 2 | 1 | 9 | 9 | 4 | 0 | 0 | 0 | 0 | 0 | 1 | 9
260 | M2116 | Dmtž svítidel | kus | 3 |  | 0 | 0 | 0 | 0 | 0 |  | 2 | 1 | 9 | 9 | 4 | 0 | 0 | 0 | 0 | 0 | 1 | 9
261 | M2117 | Síťové dvojzásuvky do původních poloh na bolet.pan 1.NP 7 ks, 2.NP 14 ks, 3.NP 8 ks | kus | 29 |  | 0 | 0 | 0 | 0 | 0 |  | 2 | 1 | 9 | 9 | 4 | 0 | 0 | 0 | 0 | 0 | 1 | 9
262 | M2118 | Rozvody k síťovým dvojzásuvkám včetně napojovacích krabiček | m | 160 |  | 0 | 0 | 0 | 0 | 0 |  | 2 | 1 | 9 | 9 | 4 | 0 | 0 | 0 | 0 | 0 | 1 | 9
263 | M2119 | Nové propojení a rozvody k vypínačům 3NP levá část | m | 30 |  | 0 | 0 | 0 | 0 | 0 |  | 2 | 1 | 9 | 9 | 4 | 0 | 0 | 0 | 0 | 0 | 1 | 9
264 | M21E0 | Elektroinstalace dle samostaného soupisu | soubor | 1 |  | 0 | 0 | 0 |  | 0 |  | 2 | 12 | 0 | 64 | 4 | 0 | 0 | 0 | 0 | 0 | 12 | 0
265 | M21E1 | Hromosvod dle samostaného soupisu | soubor | 1 |  | 0 | 0 | 0 |  | 0 |  | 2 | 12 | 0 | 65 | 4 | 0 | 0 | 0 | 0 | 0 | 12 | 0
| Celkem za | M21 Elektromontáže |  |  |  | 0 |  | 0 |  | 0 |  | 4 |  |  |  |  | 0 | 0 | 0 | 0 | 0
Díl: | M22 | Montáž sdělovací a zabezp. techniky | [9 empty] | 1
266 | M2225112 | Dmtž + zpětná mtž alarmů na fasádě | kus | 2 |  | 0 | 0 | 0 | 0 | 0 |  | 2 | 1 | 9 | 9 | 4 | 0 | 0 | 0 | 0 | 0 | 1 | 9
267 | M2225113 | Datové zásuvky do původních poloh na bolet.panelu 1.NP 4 ks, 2.NP 12 ks, 3.NP 14 ks | kus | 30 |  | 0 | 0 | 0 | 0 | 0 |  | 2 | 1 | 9 | 9 | 4 | 0 | 0 | 0 | 0 | 0 | 1 | 9
268 | M2225114 | Nové rozvody k datovým zásuvkám | m | 200 |  | 0 | 0 | 0 | 0 | 0 |  | 2 | 1 | 9 | 9 | 4 | 0 | 0 | 0 | 0 | 0 | 1 | 9
269 | M2225115 | Zabezpečení - pohybové čidla, dmtž a zpětná mtž včetně kabeláže | kus | 11 |  | 0 | 0 | 0 | 0 | 0 |  | 2 | 1 | 9 | 9 | 4 | 0 | 0 | 0 | 0 | 0 | 1 | 9
270 | M2225116 | Zabezpečení - čidla na oknech 1 NP - dmtž+ zpětná mtž do nových oken včetně napojení | kus | 25 |  | 0 | 0 | 0 | 0 | 0 |  | 2 | 1 | 9 | 9 | 4 | 0 | 0 | 0 | 0 | 0 | 1 | 9
271 | M2225117 | Rozvod telefonní sítě, 40m 8KS zásuvek 3NP vlevo | kus | 1 |  | 0 | 0 | 0 | 0 | 0 |  | 2 | 1 | 9 | 9 | 4 | 0 | 0 | 0 | 0 | 0 | 1 | 9
272 | M2225118 | Rozvod napájení 24VDC, 40m 8KS zásuvek 3NP vlevo | kus | 1 |  | 0 | 0 | 0 | 0 | 0 |  | 2 | 1 | 9 | 9 | 4 | 0 | 0 | 0 | 0 | 0 | 1 | 9
| Celkem za | M22 Montáž sdělovací a zabezp. techniky |  |  |  | 0 |  | 0 |  | 0 |  | 4 |  |  |  |  | 0 | 0 | 0 | 0 | 0
Díl: | M24 | Montáže vzduchotechnických zařízení | [9 empty] | 1
273 | M2413 | Dmtž+D+M větrací mřížky s protidešťovou žaluzií pozinkovaná ocel, lamely Al | m2 | 0.29 |  | 0 | 0 | 0 | 0 | 0 |  | 2 | 1 | 9 | 9 | 4 | 0 | 0 | 0 | 0 | 0 | 1 | 9
|  | S:0,5*0,4*1 |  | 0.2 | [6 empty] | S:0,5*0,4*1
|  | 0,3*0,3*1 |  | 0.09 | [6 empty] | 0,3*0,3*1
| Celkem za | M24 Montáže vzduchotechnických zařízení |  |  |  | 0 |  | 0 |  | 0 |  | 4 |  |  |  |  | 0 | 0 | 0 | 0 | 0
Díl: | D96 | Přesuny suti a vybouraných hmot | [9 empty] | 1
274 | 979011111R00 | Svislá doprava suti a vybour. hmot za 2.NP a 1.PP | t | 279.5294 |  | 0 | 0 | 0 |  | 0 |  | 2 | 8 | 0 | 3 | 1 | 0 | 0 | 0 | 0 | 0 | 8 | 0
275 | 979011121R00 | Příplatek za každé další podlaží | t | 279.5294 |  | 0 | 0 | 0 |  | 0 |  | 2 | 8 | 0 | 3 | 1 | 0 | 0 | 0 | 0 | 0 | 8 | 0
276 | 979082111R00 | Vnitrostaveništní doprava suti do 10 m | t | 139.7647 |  | 0 | 0 | 0 |  | 0 |  | 2 | 8 | 0 | 3 | 1 | 0 | 0 | 0 | 0 | 0 | 8 | 0
277 | 979082121R00 | Příplatek k vnitrost. dopravě suti za dalších 5 m | t | 559.0589 |  | 0 | 0 | 0 |  | 0 |  | 2 | 8 | 0 | 3 | 1 | 0 | 0 | 0 | 0 | 0 | 8 | 0
278 | 979083117R00 | Vodorovné přemístění suti na skládku do 6000 m | t | 139.7647 |  | 0 | 0 | 0 |  | 0 |  | 2 | 8 | 0 | 3 | 1 | 0 | 0 | 0 | 0 | 0 | 8 | 0
279 | 979083191R00 | Příplatek za dalších započatých 1000 m nad 6000 m | t | 559.0589 |  | 0 | 0 | 0 |  | 0 |  | 2 | 8 | 0 | 3 | 1 | 0 | 0 | 0 | 0 | 0 | 8 | 0
280 | 979990000R00 | Poplatek za skládku smíšené stavební suti | t | 139.7647 |  | 0 | 0 | 0 |  | 0 |  | 2 | 8 | 0 | 3 | 1 | 0 | 0 | 0 | 0 | 0 | 8 | 0
| Celkem za | D96 Přesuny suti a vybouraných hmot |  |  |  | 0 |  | 0 |  | 0 |  | 4 |  |  |  |  | 0 | 0 | 0 | 0 | 0

## SO 02 1 KL (hidden)
POLOŽKOVÝ ROZPOČET
Rozpočet |  | 1 | Vedlejší náklady | JKSO
Objekt |  |  |  | SKP
SO 02 |  | Vedlejší náklady |  | Měrná jednotka
Stavba |  |  |  | Počet jednotek | 0
1124 |  | SEN objektu č.p. 1234, Na Výsluní, Neratovice |  | Náklady na m.j. | 0
Projektant |  | Energy Benefit Centre a.s. |  | Typ rozpočtu
Zpracovatel projektu
Objednatel |  | Město Neratovice
Dodavatel |  |  |  | Zakázkové číslo
Rozpočtoval |  |  |  | Počet listů
ROZPOČTOVÉ NÁKLADY
Základní rozpočtové náklady |  |  | Ostatní rozpočtové náklady
| HSV celkem | 0 | 0 |  | 0
Z | PSV celkem | 0
R | M práce celkem | 0
N | M dodávky celkem | 0
ZRN celkem |  | 0
HZS |  | 0
ZRN+HZS |  | 0 | Ostatní náklady neuvedené |  | 0
ZRN+ost.náklady+HZS |  | 0 | Ostatní náklady celkem |  | 0
Vypracoval |  |  | Za zhotovitele | Za objednatele
Jméno : |  |  | Jméno : | Jméno :
Datum : |  |  | Datum : | Datum :
Podpis : |  |  | Podpis: | Podpis:
Základ pro DPH |  | 21 | % | 0
DPH |  | 21 | % | 0
Základ pro DPH |  | 0 | % | 0
DPH |  | 0 | % | 0
CENA ZA OBJEKT CELKEM |  |  |  | 0
Poznámka :

## SO 02 1 Rek (hidden)
Stavba : |  | 1124 SEN objektu č.p. 1234, Na Výsluní, Neratovice |  |  | Rozpočet : | 1
Objekt : |  | SO 02 Vedlejší náklady |  |  | Vedlejší náklady
REKAPITULACE STAVEBNÍCH DÍLŮ
| Stavební díl |  | HSV | PSV | Dodávka | Montáž | HZS
01 | Vedlejší rozpočtové náklady |  | 0 | 0 | 0 | 0 | 0
| CELKEM OBJEKT |  | 0 | 0 | 0 | 0 | 0
VEDLEJŠÍ ROZPOČTOVÉ NÁKLADY
Název VRN |  |  | Kč | % | Základna |  | Kč
[5 empty] | 0 |  | 0 | 8
| CELKEM VRN |  |  |  |  | 0

## SO 01 1 Pol Elektro
Snížení energetické náročnosti objektu
SEN Neratovice
D.1.2.4 Elektroinstalace a hromosvod
Elektroinstalace
2.Výpis materiálu
| Položka | MJ | Množství
1 | Rozvaděč RS | ks | 1 | 0
2 | Kabel CYKY 3x1,5 | m | 55 | 0
3 | Vodič CY16 pro pospojování | m | 10 | 0
4 | Svítidlo vestavné do podhledu LED 30W IP44 | ks | 12 | 0
5 | Reflektor dle archit.řešení | ks | 2 | 0
6 | Senzor pohybu ABB | ks | 1 | 0
7 | Ukončení kabelu do 4x10 | ks | 12 | 0
8 | Krabice odbočná se svorkovnicí | ks | 3 | 0
9 | Drážka včetně začištění | m | 10 | 0
10 | Revize el.zařízení | ks | 1 | 0
| Součet |  |  | 0

## SO 01 1 Pol Hrom
Snížení energetické náročnosti
č.p.134 Neratovice
D.1.2.4 Hromosvod a uzemnění
2.Výpis materálu
| POLOŽKA | MĚR.JED. | MNOŽSTVÍ
1 | Drát AlMgSi Zn 8 mm vč. podpěr | m | 260 | 0
2 | Drát FeZn 10 mm v zemi | m | 40 | 0
3 | Pásek FeZn 30x4 v zemi | m | 130 | 0
4 | Svorka spojovací | ks | 106 | 0
5 | Svorka připojovací | ks | 2 | 0
6 | Svorka křížová | ks | 12 | 0
7 | Ochranný úhelník | ks | 12 | 0
8 | Zkušební svorka | ks | 12 | 0
9 | Štítek | ks | 24 | 0
10 | Tvarování montážního dílu | ks | 6 | 0
11 | Pomocné montážní práce, demontáž | hod | 10 | 0
12 | Revize hromosvodu | ks | 1 | 0
| Součet |  |  | 0

## SO 02 1 Pol
Soupis prací
Stavba : |  | 1124 SEN objektu č.p. 1234, Na Výsluní, Neratovice |  | Rozpočet: | 1
Objekt : |  | SO 02 Vedlejší náklady |  | Vedlejší náklady
P.č. | Číslo položky | Název položky | MJ | množství | cena / MJ | celkem (Kč) | Jednotková hmotnost | Celková hmotnost | Jednotková dem.hmot. | Celková dem.hmot.
Díl: | 01 | Vedlejší rozpočtové náklady | [8 empty] | 1
1 | 01 | Zařízení staveniště - Veškeré náklady spojené s vybudováním, provozem a odstraněním ZS | soubor | 1 |  | 0 | 0 | 0 | 0 | 0 | 2 | 1 | 1 | 1 | 1 | 0 | 0 | 0 | 0 | 0 | 1 | 1
2 | 02 | Zkoušky a revize- Náklady zhotovitele na provádění zkoušek a revizí nezbytných k provedení díla | soubor | 1 |  | 0 | 0 | 0 | 0 | 0 | 2 | 1 | 1 | 1 | 1 | 0 | 0 | 0 | 0 | 0 | 1 | 1
3 | 03 | Provozní vlivy - Zohlednění všech cizých vlivů způsobených na stavbě | soubor | 1 |  | 0 | 0 | 0 | 0 | 0 | 2 | 1 | 1 | 1 | 1 | 0 | 0 | 0 | 0 | 0 | 1 | 1
4 | 04 | Vytyčení všech stávajících podzemních sítí | soubor | 1 |  | 0 | 0 | 0 | 0 | 0 | 2 | 1 | 1 | 1 | 1 | 0 | 0 | 0 | 0 | 0 | 1 | 1
5 | 05 | Mimostaveništní doprava - mimořádné náklady spojené s dopravou materiálů na staveniště | soubor | 1 |  | 0 | 0 | 0 | 0 | 0 | 2 | 1 | 1 | 1 | 1 | 0 | 0 | 0 | 0 | 0 | 1 | 1
6 | 06 | Územní vlivy - zohlednění dopravních omezení záborů veřejných ploch | soubor | 1 |  | 0 | 0 | 0 | 0 | 0 | 2 | 1 | 1 | 1 | 1 | 0 | 0 | 0 | 0 | 0 | 1 | 1
7 | 07 | Dokumentace skutečného provedení 3 paré | soubor | 1 |  | 0 | 0 | 0 | 0 | 0 | 2 | 1 | 1 | 1 | 1 | 0 | 0 | 0 | 0 | 0 | 1 | 1
8 | 08 | Provedení měření vlhkosti zdiva před apikací ETICS | soubor | 1 |  | 0 | 0 | 0 | 0 | 0 | 2 | 1 | 1 | 1 | 1 | 0 | 0 | 0 | 0 | 0 | 1 | 1
9 | 09 | Vyregulování teplovodní otopné soustavy dle podmínek zadávací dokumentace | soubor | 1 |  | 0 | 0 | 0 | 0 | 0 | 2 | 1 | 1 | 1 | 1 | 0 | 0 | 0 | 0 | 0 | 1 | 1
10 | 10 | Pojištění stavby - náklady na pojištění stavby dle podmínek zadávací dokumentace | soubor | 1 |  | 0 | 0 | 0 | 0 | 0 | 2 | 1 | 1 | 1 | 1 | 0 | 0 | 0 | 0 | 0 | 1 | 1
| Celkem za | 01 Vedlejší rozpočtové náklady |  |  |  | 0 |  | 0 |  | 0 | 4 |  |  |  |  | 0 | 0 | 0 | 0 | 0