## Krycí list (hidden)
KRYCÍ LIST SOUPISU
| Název stavby |  |  | Učebna mechatroniky a robotiky | [8 empty] | JKSO
| Kód stavby |  |  | ucebny
| Název objektu |  |  | Základní škola Klatovy, Čapkova ul. 126 Čapkova 126, Klatovy V, 339 01 Klatovy | [8 empty] | EČO
Kód objektu
| Název části |  |  | NEOCENĚNÝ SOUPIS PRACÍ A DODÁVEK A SLUŽEB | [8 empty] | Místo
Kód části
Název podčásti
Kód podčásti
[13 empty] | IČ | DIČ
| Objednatel |  |  | Čapkova 126, Klatovy V, 339 01 Klatovy | [8 empty] | 70825912
| Projektant |  |  | Sebastian Fenyk
Zhotovitel
|  |  |  | Rozpočet číslo | Zpracoval | [7 empty] | Dne
[5 empty] | Sebastian Fenyk | [7 empty] | 10/2023
Měrné a účelové jednotky
Počet |  |  |  | Náklady / 1 m.j. | Počet |  |  | Náklady / 1 m.j. |  | Počet |  |  |  | Náklady / 1 m.j.
|  |  | 0 | 0 |  |  | 0 | 0 |  |  |  |  | 0 |  |  | 0
|  |  |  | Rozpočtové náklady v |  |  |  | CZK
A |  | Základní rozp. náklady |  |  | B |  | Doplňkové náklady |  |  | C |  | Vedlejší rozpočtové náklady
1 | HSV |  |  | 0 | 10 | Práce přesčas |  | 0 |  | 14 | Zařízení staveniště |  |  | 21 | % | 0
2 | PSV |  |  | 0 | 11 | Bez pevné podl. |  | 0 |  | 15 | Projektové práce (DSPS) |  |  | 21 | % | 0
3 | EL |  |  | 0 | 12 | Kulturní památka |  | 0 |  | 16 | Územní vlivy |  |  | 21 | % | 0
4 | [9 empty] | 17 | Provozní vlivy |  |  | 21 | % | 0
5 | AVT |  |  | 0 | [5 empty] | 18 | Ostatní |  |  | 0 | % | 0
6 | NÁB |  |  | 0 | [5 empty] | 19 | VRN z rozpočtu |  |  |  |  | 0
7
8
9 | ZRN (ř. 1-8) |  |  | 0 | 13 | DN (ř. 10-12) |  | 0 |  | 20 | VRN (ř. 14-19) |  |  |  |  | 0
21 | HZS |  |  | 0 | 22 | Kompl. činnost |  | 0 | 21 | 23 | Ostatní náklady |  |  |  |  | 0
Projektant | [9 empty] | D |  | Celkové náklady
[10 empty] | 24 | Součet 9, 13, 20-23 |  |  |  |  | 0 | 0
Datum a podpis |  |  |  |  | Razítko |  |  |  |  | 25 | 15 | % | 0 | DPH |  | 0 | 0
Objednatel | [9 empty] | 26 | 21 | % | 0 | DPH |  | 0 | 0
[10 empty] | 27 | Cena s DPH (ř. 25-26) |  |  |  |  | 0
Datum a podpis |  |  |  |  | Razítko |  |  |  |  | E |  | Přípočty a odpočty
Zhotovitel | [9 empty] | 28 | Dodávky objednatele |  |  |  |  | 0
[10 empty] | 29 | Klouzavá doložka |  |  |  |  | 0
Datum a podpis |  |  |  |  | Razítko |  |  |  |  | 30 | Zvýhodnění + - |  |  |  |  | 0

## Rekapitulace
REKAPITULACE
Stavba: | Učebna mechatroniky a robotiky
Objekt: | Základní škola Klatovy, Čapkova ul. 126 Čapkova 126, Klatovy V, 339 01 Klatovy
Část: | NEOCENĚNÝ SOUPIS PRACÍ A DODÁVEK A SLUŽEB
JKSO:
Objednatel: | Čapkova 126, Klatovy V, 339 01 Klatovy
Zhotovitel:
Datum: | 10/2023
Kód | Popis | Cena celkem
1 | 2 | 3
HSV | Práce a dodávky HSV | 0
6 | Úpravy povrchů, podlahy a osazování výplní | 0
9 | Ostatní konstrukce a práce, bourání | 0
997 | Přesun sutě | 0
998 | Přesun hmot | 0
PSV | Práce a dodávky PSV | 0
725 | Zdravotechnika - zařizovací předměty | 0
776 | Podlahy povlakové | 0
763 | Kazetový podhled | 0
781 | Dokončovací práce - obklady | 0
784 | Dokončovací práce - malby a tapety | 0
EL | Slaboproudé, silnoproudé rozvody | 0
742 | Slaboproudé rozvody + příslušenství | 0
741 | Silnoproudé rozvody + příslušenství | 0
741 | Provozní osvětlení | 0
741 | Stínící technika | 0
| Celkem bez DPH | 0
| DPH 21% | 0
| Celkem vč. DPH | 0

## část 1 Stavba
příloha č. 2 Výzvy pro podání nabídek - Příloha Smlouvy o dílo
SOUPIS PRACÍ A DODÁVEK A SLUŽEB vč VÝKAZU VÝMĚR
Modernizace Základní školy Klatovy, Čapkova ul. 126 - elektroinstalace a stavební úprvy odborné učebny
Pozn.: Účastník zadávacího řízení vyplní jednotkové ceny do buňek podbarvených žlutou barvou. Jakékoli jiné zásahy do textace dokumentu jsou zakázány.
P.Č. | TV | KCN | Kód položky / název | Popis / minimální technické parametry | MJ | Množství celkem | Cena jednotková bez DPH | Cena celkem bez DPH
1 | 2 | 3 | 4 | 5 | 6 | 7 | 8 | 9
| D |  | HSV | Práce a dodávky HSV
| D |  | 6 | Úpravy povrchů, podlahy a osazování výplní
1 | K | 014 | 612142001 | Potažení vnitřních stěn sklovláknitým pletivem vtlačeným do tenkovrstvé hmoty | m2 | 8 |  | 0
2 | K | 014 | 612321141 | Vápenocementová omítka štuková dvouvrstvá vnitřních stěn nanášená ručně | m2 | 8 |  | 0
3 | K | 014 | 612135101 | Hrubá výplň rýh ve stěnách maltou jakékoli šířky rýhy | m2 | 4 |  | 0
4 | K | 014 | 612325121 | Vápenocementová štuková omítka rýh ve stěnách šířky do 150 mm | m2 | 4 |  | 0
5 | K | 014 | 612325215 | Vápenocementová hladká omítka malých ploch do 4,0 m2 na stěnách pod obklady | kus | 1 |  | 0
6 | K | 011 | 619991001 | Zakrytí podlah fólií přilepenou lepící páskou | m2 | 78 |  | 0
7 | K | 011 | 619991011 | Obalení konstrukcí a prvků fólií přilepenou lepící páskou | m2 | 26 |  | 0
8 | K | 014 | 632681113 | Vyspravení betonových podlah rychletuhnoucím polymerem - vysprávka D přes 50 do 200 a tl 30 mm | kus | 42 |  | 0
| D |  | 9 | Ostatní konstrukce a práce, bourání
9 | K | 014 | 952901107 | Čištění budov omytí dvojitých nebo zdvojených oken nebo balkonových dveří plochy do 2,5m2 | m2 | 12 |  | 0
10 | K | 014 | 952901122 | Čištění budov omytí dveří nebo vrat plochy do 3,0m2 | m2 | 4 |  | 0
11 | K | 014 | 952902021 | Čištění budov zametení hladkých podlah | m2 | 78 |  | 0
12 | K | 014 | 952902031 | Čištění budov omytí hladkých podlah | m2 | 78 |  | 0
13 | K | 014 | 952902611 | Čištění budov vysátí prachu z ostatních ploch | m2 | 78 |  | 0
14 | K | 013 | 974049121 | Vysekání rýh v betonových zdech hl do 30 mm š do 30 mm | m | 67 |  | 0
15 | K | 013 | 974049133 | Vysekání rýh v betonových zdech hl do 50 mm š do 100 mm | m | 16 |  | 0
16 | K | 013 | 977131115 | Vrty příklepovými vrtáky D 16 mm do cihelného zdiva nebo prostého betonu | m | 2 |  | 0
17 | K | 013 | 977311112 | Řezání stávajících betonových mazanin nevyztužených hl do 100 mm | m | 55 |  | 0
18 | K | vlastní |  | Soubor prací spojený se zapravením po demontážích a po rozvodech elektra. | soubor | 1 |  | 0
19 | K | vlastní |  | Soubor prací spojený s demontáží stávajícího vybavení v řešených prostorech. | soubor | 1 |  | 0
20 | K | vlastní |  | Bourání stávajících příček | m2 | 17 |  | 0
| D |  | 997 | Přesun sutě
21 | K | 013 | 997013213 | Vnitrostaveništní doprava suti a vybouraných hmot vodorovně do 50 m pro budovy v do 12 m ručně | t | 5.2615 |  | 0
22 | K | 241 | 997241622 | Naložení a složení suti | t | 5.2615 |  | 0
23 | K | 013 | 997013501 | Odvoz suti a vybouraných hmot na skládku nebo meziskládku do 1 km se složením | t | 5.2615 |  | 0
24 | K | 013 | 997013509 | Příplatek k ceně za každý započatý 1 km přes 1 km - celkem 20 km | t | 105.2298 |  | 0
25 | K | 013 | 997013831 | Poplatky za uložení stavebního směsného odpadu na skládce ( skládkovné) | t | 5.2615 |  | 0
| D |  | 998 | Přesun hmot
26 | K | 011 | 998011002 | Přesun hmot pro budovy zděné v do 12 m | t | 2 |  | 0
| D |  | PSV | Práce a dodávky PSV
| D |  | 725 | Zdravotechnika - zařizovací předměty
27 | K | vlastní |  | Zapravení po demontáži umyvadla | soubor | 1 |  | 0
28 | K | 721 | 725210821 | Demontáž umyvadel bez výtokových armatur | soubor | 1 |  | 0
29 | K | 721 | 725820801 | Demontáž baterie nástěnné do G 3 / 4 | soubor | 1 |  | 0
| D |  | 776 | Podlahy povlakové
30 | K | 776 | 776111115 | Broušení podkladu povlakových podlah před litím stěrky | m2 | 78 |  | 0
31 | K | 776 | 776111116 | Odstranění zbytků lepidla z podkladu povlakových podlah broušením | m2 | 78 |  | 0
32 | K | 776 | 776111311 | Vysátí podkladu povlakových podlah | m2 | 78 |  | 0
33 | K | 776 | 776121411 | Dvousložková penetrace podkladu povlakových podlah | m2 | 78 |  | 0
34 | K | 776 | 776141113 | Vyrovnání podkladu povlakových podlah stěrkou pevnosti 20 MPa tl 8 mm | m2 | 78 |  | 0
35 | K | 776 | 776201811 | Demontáž lepených povlakových podlah bez podložky ručně | m2 | 78 |  | 0
36 | K | 776 | 776221111 | Lepení pásů z PVC standardním lepidlem | m2 | 78 |  | 0
37 | M | MAT | materiál | PVC vinyl, heterogenní, zátěžový, antibakteriální, minimální parametry: nášlapná vrstva 0,70mm, třída zátěže 34/43, otlak do 0,03mm, hořlavost Bfl S1. | m2 | 78 |  | 0
38 | K | 776 | 776223112 | Spoj povlakových podlahovin z PVC svařováním za studena | m | 47 |  | 0
39 | K | 776 | 776410811 | Odstranění soklíků a lišt pryžových nebo plastových | m | 37 |  | 0
40 | M | MAT | 28411003 | Lišta soklová PVC 30x30mm | m | 37 |  | 0
41 | K | 776 | 776421111 | Montáž obvodových lišt lepených | m | 37 |  | 0
42 | K | 776 | 776991121 | Základní čištění nově položených podlahovin vysátím a setřením vlhkým mopem | m2 | 78 |  | 0
43 | K | 776 | 776991821 | Odstranění lepidla ručně z podlah | m2 | 78 |  | 0
44 | K | 776 | 998776202 | Přesun hmot procentní pro podlahy povlakové v objektech v do 12 m | % | 100 |  | 0
| D |  | 763 | Kazetový podhled
45 | K | 763 | 763135101 | Montáž SDK kazetového podhledu z kazet 600x600 mm na zavěšenou viditelnou nosnou konstrukci | m2 | 78 |  | 0
46 | M | MAT | materiál | Podhled kazetový, absorbční třída A, bez děrování, hrana s nátěrem, vyztužený povrch zajištěný klipy umožňující kompletní vyjmutí, rozměr 600x600x20 mm | m2 | 87.36 |  | 0
47 | M | MAT | RGS.KB515968 | Profil obvodový pro kazetový podhled 19x24x0,4mm | m | 68.64 |  | 0
48 | M | MAT | RGS.KB517652 | Profil hlavní T24 pro kazetové minerální podhledy 38x24mm | m | 71.214 |  | 0
49 | M | MAT | RGS.KB517653 | Profil příčný T24 pro kazetové minerální podhledy 32x24mm dl. 600 | m | 71.214 |  | 0
50 | M | MAT | RGS.KB517654 | Profil příčný T24 pro kazetové minerální podhledy 32x24mm dl. 1200 | m | 142.428 |  | 0
51 | M | MAT | RGS.KB510171 | Drát s okem | kus | 60.06 |  | 0
52 | M | MAT | RGS.KB510239B | Stropní hřeb | kus | 60.06 |  | 0
53 | M | MAT | RGS.KB510283 | Závěs pérový pro hlavní T profil | kus | 60.06 |  | 0
| D |  | 781 | Dokončovací práce - obklady
54 | K | 781 | 781471810 | Demontáž obkladů z obkladaček keramických kladených do malty | m2 | 3 |  | 0
55 | K | 781 | 781491815 | Odstranění profilu ukončovacího | m | 3 |  | 0
| D |  | 784 | Dokončovací práce - malby a tapety
56 | K | 784 | 784111031 | Omytí podkladu v místnostech výšky do 3,80 m | m2 | 130 |  | 0
57 | K | 784 | 784121001 | Oškrabání malby v místnostech výšky do 3,80 m | m2 | 130 |  | 0
58 | K | 784 | 784161211 | Lokální vyrovnání podkladu sádrovou stěrkou plochy do 0,25 m2 v místnostech výšky do 3,80 m | kus | 130 |  | 0
59 | K | 784 | 784181121 | Hloubková jednonásobná penetrace podkladu v místnostech výšky do 3,80 m | m2 | 130 |  | 0
60 | K | vlastní |  | Celoplošná stěrka | m2 | 130 |  | 0
61 | K | 784 | 784181121 | Hloubková jednonásobná penetrace podkladu v místnostech výšky do 3,80 m | m2 | 130 |  | 0
62 | K | 784 | 784191003 | Čištění vnitřních ploch oken dvojitých nebo zdvojených po provedení malířských prací | m2 | 12 |  | 0
63 | K | 784 | 784191005 | Čištění vnitřních ploch dveří nebo vrat po provedení malířských prací | m2 | 4 |  | 0
64 | K | 784 | 784191007 | Čištění vnitřních ploch podlah po provedení malířských prací | m2 | 78 |  | 0
65 | K | 784 | 784221101 | Dvojnásobné bílé malby ze směsí za sucha dobře otěruvzdorných v místnostech do 3,80 m | m2 | 130 |  | 0
|  |  | EL | Slaboproudé, silnoproudé rozvody
|  |  | 742 | Slaboproudé rozvody + příslušenství
66 |  | vlastní |  | Přesun stávajícího datového rozvaděče, odpojení kabeláže, demontáž a montáž po provedení stavebních prací | soubor | 1 |  | 0
67 | K | 742 | 742122001 | Montáž kabelové spojky nebo svorkovnice pro slaboproud do 15 žil | kus | 38 |  | 0
68 | M | MAT | 10.935.899 | Konektor RJ45 UTP Cat.5e černý samořezný | kus | 36 |  | 0
69 | M | MAT | 10.935.903 | Konektor RJ45 Cat.6 černý samořezný | kus | 2 |  | 0
70 | K | 742 | 742330044 | Montáž datové zásuvky 1 až 6 pozic | kus | 10 |  | 0
71 | M | MAT | 10.696.523 | Datová jednozásuvka, modulová zásuvka 22,5x45mm (1 modul) | kus | 6 |  | 0
72 | M | MAT | 10.874.783 | Kryt zásuvky komunikační, dvojnásobný | kus | 2 |  | 0
73 | M | MAT | materiál | Datová dvouzásuvka s přístrojovou lištovou krabicí | kus | 2 |  | 0
74 | K | 742 | 742122001 | Montáž kabelové spojky nebo svorkovnice pro slaboproud do 15 žil | kus | 40 |  | 0
75 | M | MAT | 10.863.140 | Konektor RJ45 8p8c Cat.5e nest.pro drát | kus | 38 |  | 0
76 | M | MAT | 10.863.142 | Konektor RJ45 8p8c Cat.6 stíněný | kus | 2 |  | 0
77 | K | 742 | 742121001 | Montáž kabelů sdělovacích pro vnitřní rozvody, počtu žil do 15 | m | 766 |  | 0
78 | M | MAT | 10.793.442 | Datový UTP cat.5 kabel | m | 750 |  | 0
79 | M | MAT | 10.540.211 | Stíněný kabel CAT6 s LSOH pláštěm. Stínění - fólie kolem všech 4 párů. Šířka pásma - 250 MHz. Jednotlivé páry odděleny plastovým křížem. | m | 16 |  | 0
80 | K | 742 | 742110202 | Montáž podlahových krabic montovaných do mazaniny. | kus | 2 |  | 0
81 | M | MAT | 11.248.730 | Podlahová krabice pod katedru pro zakončení kabelových tras. Určená pro výšku betonové vrstvy od 57 mm do 75 mm. Krabice je uzpůsobena pro instalaci elektroinstalačních trubek. | kus | 2 |  | 0
82 | K | 742 | 742330101 | Měření metalického segmentu s vyhotovením protokolu | kus | 39 |  | 0
|  |  | 741 | Silnoproudé rozvody + příslušenství
83 | K | 741 | 741210101 | Montáž rozvaděčů litinových, hliníkových nebo plastových bez zapojení vodičů, sestavy hmotností do 50 kg. | kus | 1 |  | 0
84 | M | MAT | 11.019.192 | Rozvaděčová skříň, 48 modulů, IP30, pod omítku | kus | 1 |  | 0
85 |  | vlastní |  | Soubor prací spojený s dodávkou a montáží drobného montážního materiálu pro silový rozvaděč (nulové můstky, svorky, hřebeny, propojovací vodiče). | soubor | 1 |  | 0
86 | K | 741 | 741320135 | Montáž jističů se zapojením vodičů, dvoupólových nn, do 25 A ve skříni. | kus | 11 |  | 0
87 | M | MAT | 10.061.062 | Proudový chránič s jističem 16A, rozměry 2 DIN, jmenovité napětí 230/400V, Charakteristika C, Jmenovitý reziduální proud 0,03A, Jmenovitá spínací schopnost 10 kA. | kus | 11 |  | 0
88 | M | MAT | 10.847.665 | Svodič přepětí třídy T1+T2 (B+C), 4pól sada pro TN-S | kus | 1 |  | 0
89 |  | vlastní |  | montáž systému STOP nouzového tlačítka pro vypnutí 230V zás.studentských pracovišť v rozvaděči a na stěně vč. kabeláže | kus | 1 |  | 0
90 |  | vlastní |  | soubor prvků systému STOP nouzového tlačítka pro vypnutí 230V zás.studentských pracovišť v rozvaděči a na stěně vč. kabeláže | kus | 1 |  | 0
91 | K | 741 | 741310561 | Montáž spínačů tří nebo čtyřpólových, vypínačů výkonových pojistkových, do 63 A | kus | 1 |  | 0
92 | M | MAT | 10.843.680 | Vypínač na DIN, 3P 40A 400/415V. | kus | 1 |  | 0
93 | K | 741 | 741811011 | Zkoušky a prohlídky rozvodných zařízení, kontrola rozvaděčů nn, silových, hmotnosti do 200 kg. | kus | 1 |  | 0
94 | K | 741 | 741313011 | Montáž zásuvka chráněná bezšroubové připojení v krabici 2P+PE prostředí základní, vlhké se zapojením vodičů | kus | 35 |  | 0
95 | M | MAT | 10.079.613 | Zásuvka dvojnásobná bezšroubová, s clonkami, s natočenou dutinou, bílá, 16 A | kus | 27 |  | 0
96 | M | MAT | 10.079.876 | Zásuvka dvojnásobná bezšroubová, s ochrannými kolíky, s clonkami, s natočenou dutinou a přepěťovou ochranou. | kus | 8 |  | 0
97 | K | 741 | 741112072 | Montáž krabic elektroinstalačních přístrojových plastových dvojitých. | kus | 32 |  | 0
98 | M | MAT | 10.074.814 | Krabice přístrojová pro montáž dvojnásobných zásuvek. | kus | 32 |  | 0
99 | M | MAT | 10.042.118 | Tepelně izolační podložka do elektroinstalačních krabic pro dvojnásobné zásuvky. | kus | 32 |  | 0
100 | M | MAT | 10.075.091 | Nástavný rámeček pro lištové krabice pod dvojzásuvku. | kus | 8 |  | 0
101 | K | 741 | 741313004 | Montáž zásuvka (polo)zapuštěná bezšroubové připojení 2x(2P+PE) dvojnásobná šikmá se zapojením vodičů | kus | 3 |  | 0
102 | M | MAT | 11.074.835 | Zásuvka dvojnásobná bezšroubová, modulová zásuvka 45x90mm, s natočenou dutinou, bílá, 16 A | kus | 3 |  | 0
103 | M | vlastní |  | Svodič přepětí pro jednofázové koncové přístroje, akustická signalizace. Cena včetně dopravy a instalace. | kus | 2 |  | 0
104 | K | 741 | 741313001 | Montáž zásuvka (polo)zapuštěná bezšroubové připojení 2P+PE se zapojením vodičů | kus | 4 |  | 0
105 | M | MAT | 10.079.558 | Zásuvka jednonásobná bezšroubová, bílá, 16 A | kus | 2 |  | 0
106 | M | MAT | 10.080.442 | Zásuvka jednonásobná bezšroubová, s ochrannými kolíky, s clonkami a přepěťovou ochranou | kus | 2 |  | 0
107 | M | MAT | 10.071.783 | Rámeček 3-násobný bílý | kus | 1 |  | 0
108 | M | MAT | 10.069.878 | Rámeček 5-násobný bílý | kus | 1 |  | 0
109 | K | 741 | 741112061 | Montáž krabic elektroinstalačních přístrojových zapuštěných plastových kruhových. | kus | 6 |  | 0
110 | M | MAT | 10.079.363 | Krabice univerzální pod omítku s víčkem | kus | 1 |  | 0
111 | M | MAT | 10.854.075 | Krabice přístrojová pod omítku, jednonásobná | kus | 3 |  | 0
112 | M | MAT | 10.030.494 | Krabice přístrojová pod omítku, trojnásobná | kus | 1 |  | 0
113 | M | MAT | 10.153.806 | Krabice přístrojová pod omítku, pětinásobná | kus | 1 |  | 0
114 | K | 922 | 220260025 | Montáž krabice pod omítku s vysekáním lůžka | kus | 7 |  | 0
115 | M | MAT | 10.076.622 | Krabice rozvodná, rozměr min. 250 x 200 mm | kus | 1 |  | 0
116 | M | MAT | 10.078.621 | Krabice odbočná pod omítku, rozměr min. 130 mm, PVC, včetně víčka. | kus | 6 |  | 0
117 | K | 741 | 741122016 | Montáž kabelů měděných bez ukončení uložených pod omítku plných kulatých (CYKY), počtu a průřezu žil 3x2,5 mm2. | m | 190 |  | 0
118 | M | MAT | 10.048.482 | Silový kabel CYKY-J 3x2,5mm2. | m | 190 |  | 0
119 | K | 741 | 741120301 | Montáž vodičů izolovaných měděných bez ukončení uložených pevně, plných a laněných s PVC pláštěm (CY) průřez žíly 0,55 až 16 mm2. | m | 25 |  | 0
120 | M | MAT | 10.048.422 | Zemnící kabel zelenožlutý CY 4mm2. | m | 25 |  | 0
121 | K | 741 | 741110512 | Montáž lišt a kanálů elektroinstalačních se spojkami, vkládacích s víčkem, šířky přes 60 do 120mm. | m | 9 |  | 0
122 | M | MAT | 10.155.437 | Instalační kanál, parapetní dutý 90x55mm s možností vložení stínicího kanálu. Vhodný pro instalaci modulárních přístrojů. Barva bílá. Stupeň krytí: IP 30. Včetně oddělovací příčky. | m | 9 |  | 0
123 |  | vlastní |  | kryt rohový, spojovací pro Instalační kanál, parapetní dutý 90x55mm | kus | 5 |  | 0
124 | K | 741 | 741110041 | Montáž trubka plastová ohebná D přes 11 do 23 mm uložená pevně | m | 3 |  | 0
125 | M | MAT | 10.075.922 | Ohebná elektroinstalační trubka PVC, mechanická odolnost 320N/5cm, světle šedá, vnitřní ø 16 mm. | m | 3 |  | 0
126 | K | 741 | 741110043 | Montáž trubka plastová ohebná D přes 35 mm uložená pevně | m | 55 |  | 0
127 | M | MAT | 10.074.642 | Ohebná dvouplášťová korugovaná bezhalogenová chránička vnitřní ø 32 mm. | m | 55 |  | 0
128 | K | 741 | 741110043 | Montáž trubka plastová ohebná D přes 35 mm uložená pevně | m | 60 |  | 0
129 | M | MAT | 10.074.671 | Ohebná dvouplášťová korugovaná bezhalogenová chránička vnitřní ø 41 mm. | m | 60 |  | 0
130 | K | 741 | 741810001 | Zkouška a prohlídka elektrických rozvodů a zařízení, celková prohlídka a vyhotovení revizní zprávy pro objem montážních prací do 100 tis. Kč | kus | 1 |  | 0
|  |  | 741 | Provozní osvětlení
131 | K | 741 | 741320135 | Montáž jističů se zapojením vodičů, dvoupólových nn, do 25 A ve skříni. | kus | 1 |  | 0
132 | M | MAT | 10.060.031 | Proudový chránič s jističem 10A, rozměry 2 DIN, jmenovité napětí 230/400V, Charakteristika B, Jmenovitý reziduální proud 0,03A. | kus | 1 |  | 0
133 | K | vlastní |  | Demontáž stropních svítidel v učebně | kus | 1 |  | 0
134 | K | 741 | 741372022 | Montáž svítidel LED se zapojením vodičů bytových nebo společenských místností, stropních, panelových, obsahu přes 0,09 do 0,36m2. | kus | 16 |  | 0
135 | M | vlastní | Provozní světlo do podhledu | LED svítidlo určené pro montáž do kazetových podhledů. Kryt z kvalitního optického materiálu. Svítidlo poskytuje optimální distribuci světla a zábranu oslnění v souladu s platnou normou pro osvětlení kanceláří a učeben. Teplota chromatičnosti 4000K, napájení 230V/50Hz, 52W, světelný tok min. 5800 lm, rozměry do 620x620x60mm. Barva bílá. Včetně podružného materiálu a instalace. | kus | 16 |  | 0
136 | K | 741 | 741310001 | Montáž vypínač nástěnný 1-jednopólový prostředí normální se zapojením vodičů | kus | 1 |  | 0
137 | M | MAT | 10.069.833 | Spínač kolébkový šroubový, řazení 6 | kus | 1 |  | 0
138 | M | MAT | 10.071.430 | Kryt spínače jednoduchý bílý | kus | 1 |  | 0
139 | K | 741 | 741310003 | Montáž vypínač nástěnný 2-dvoupólový prostředí normální se zapojením vodičů | kus | 2 |  | 0
140 | M | MAT | 10.069.872 | Spínač kolébkový šroubový, řazení 1/0+1/0 | kus | 1 |  | 0
141 | M | MAT | 10.071.881 | Spínač kolébkový šroubový, řazení 6+6 | kus | 1 |  | 0
142 | M | MAT | 10.071.435 | Kryt spínače dělený bílý | kus | 2 |  | 0
143 | M | MAT | 10.071.439 | Rámeček 1-násobný bílý | kus | 1 |  | 0
144 | M | MAT | 10.072.355 | Rámeček 2-násobný bílý | kus | 1 |  | 0
145 | K | 741 | 741122015 | Montáž kabelů měděných bez ukončení uložených pod omítku plných kulatých (CYKY), počtu a průřezu žil 3x1,5 mm2. | m | 110 |  | 0
146 | M | MAT | 10.051.448 | Silový kabel CYKY-J 3x1,5mm2. | m | 110 |  | 0
Stínící technika
147 |  | vlastní | Látková roleta | Látková roleta: látka blackout zatemňovací v provedení bez vodících lišt a bez kazety, ovládání motorické 230V, koncové spínače, rozměry látky 210x280cm. Přesný rozměr bude určen po zaměření dodavatelem. Cena včetně dopravy, instalace. | kus | 3 |  | 0
148 |  | vlastní | Motor 230V | Motor 230V pro rolety s nastavitelnými koncovými spínači. Cena včetně dopravy, instalace. | kus | 3 |  | 0
149 | K | 741 | 741320135 | Montáž jističů se zapojením vodičů, dvoupólových nn, do 25 A ve skříni. | kus | 1 |  | 0
150 | M | MAT | 10.060.031 | Proudový chránič s jističem 10A, rozměry 2 DIN, jmenovité napětí 230/400V, Charakteristika B, Jmenovitý reziduální proud 0,03A. | kus | 1 |  | 0
151 | M | MAT | 10.048.243 | Silový kabel CYKY-J 5x1,5mm | m | 40 |  | 0
152 | K | 741 | 741122031 | Montáž kabelů měděných bez ukončení uložených pod omítku plných kulatých (CYKY), počtu a průřezu žil 5x1,5 mm2. | m | 40 |  | 0
153 |  | vlastní | Ovládací tlačítko | Ovládací tlačítko s ergonomií pro ovládání rolet. Cena včetně dopravy, instalace. | kus | 3 |  | 0
Cena celkem bez DPH | [7 empty] | 0
DPH 21% | [7 empty] | 0
Cena celkem vč. DPH | [7 empty] | 0
| Místo a datum podpisu: |  |  |  | …………………….
| Jméno a podpis osoby oprváněné jednat jménem účastníka výběrového řízení |  |  |  | …………………….

## část 2 AVT (hidden)
Příloha č. 2 Výzvy pro podání nabídek (zadávací podmínky)
Modernizace ZŠ Klatovy, Čapkova ul. 126 – elektroinstalace a stavební úpravy odborné učebny
Pozn.: Účastník zadávacího řízení vyplní jednotkové ceny do buňek podbarvených žlutou barvou. Jakékoli jiné zásahy do textace dokumentu jsou zakázány.
P.Č. | TV | KCN | Kód položky / název | Popis / minimální technické parametry | MJ | Množství celkem | Cena jednotková bez DPH | Cena celkem bez DPH | DPH | Cena celkem vč. DPH
1 | 2 | 3 | 4 | 5 | 6 | 7 | 8 | 9 | 10 | 11
Interaktivní zobrazovač
1 |  | vlastní | Interaktivní systém | Interaktivní displej s úhlopříčkou min. 86" (218 cm) a rozlišením obrazu 4K - 3840x2160. Dotyková technologie umožňuje multidotyk prstem (pro ovládání) a popisovačem (pro psaní). Pylonový zvedací systém a 2 přídavná křídla. Součástí displeje musí být počítačový modul s minimálními parametry 6GB RAM a 32GB, který obsahuje aplikaci pro psaní na bílé ploše a prohlížeč webových stránek. Pro připojení má displej minimálně konektory HDMI a USB, bezdrátovou konektivitu Wifi (2,4 i 5GHz) a Bluetooth (min. verze 4.2) a slot pro integraci plnohodnotého učitelského PC. Cena včetně systémové AV kabeláže. Šířka: min 196 cm, výška: min 117 cm. Jas: min 450 cd/m2 | kus | 1 |  | 0 | 0 | 0
2 |  | vlastní | Kabel HDMI | Kabel HDMI, min. 4K*2K @ 60Hz, min. 7,5 m. | kus | 1 |  | 0 | 0 | 0
3 |  | vlastní | HDMI repeater | HDMI repeater až do 40m. | kus | 1 |  | 0 | 0 | 0
4 |  | vlastní | Kabel HDMI | Kabel HDMI, min. 4K*2K @ 60Hz, min. 0,5 m. | kus | 1 |  | 0 | 0 | 0
5 |  | vlastní | Repeater aktivní USB | USB repeater pro prodlužování USB kabelů, délka min. 5 m. | kus | 1 |  | 0 | 0 | 0
IT vybavení
6 |  | vlastní | PC ovládací a prezentační stanice pro učitele | Pracovní stanice, case Tower, min. 500W zdrojem, výkon CPU min. 19000 dle nezávislého testu www.cpubenchmark.net (hodnota dle aktuálních údajů k datu podání nabídky), operační paměť min. 24GB , grafická karta s min. 12GB paměti a výkonem min. 16000 bodů dle www.videocardbenchmark.net (hodnota dle aktuálních údajů k datu podání nabídky), SSD M.2 disk s kapacitou min. 512GB, Gbit síťová karta, Wifi standardu ax, bluetooth, klávesnici a myš, min 2x video výstup, operační systém s podporu AD (domény), záruční servis min. 3 roky NBD on site. | kus | 1 |  | 0 | 0 | 0
7 |  | vlastní | Kontrolní a prezentační monitor | Monitor s viditelnou uhlopříčkou min. 28", matný, antireflexní, LED podsvícení, rozlišení min 4K 3800 × 2100 , jas min. 250 cd/m2, kontrastní poměr 1000:1 statický, doba odezvy min. 5ms, video vstupy HDMI, DisplayPort, výškově nastavitelný stojan , dva integrované reproduktory. | kus | 1 |  | 0 | 0 | 0
8 |  | vlastní | Kabel DisplayPort | Kabel DisplayPort (M/M), min. rozlišení 4K*2K@60Hz, 2 m. | kus | 1 |  | 0 | 0 | 0
9 |  | vlastní | Kabel DP-HDMI | Kabel DP - HDMI, min. 2 m, FHD 1080p, min. rozlišení 1920*1080P@60Hz. | kus | 1 |  | 0 | 0 | 0
10 |  | vlastní | PC stanice pro studenty | Desktop s min. 200W zdrojem , výkon CPU min. 30000 bodu dle nezávislého testu www.cpubenchmark.net (hodnota dle aktuálních údajů k datu podání nabídky), operační paměť min 16GB DDR4 s možnosti rozšíření až na 64GB, SSD disk s kapacitou 256GB, grafická karta min 100 bodů ,4 GB GDDR5, DisplayPort a HDMI , Gbit síťová karta, Wifi standardu 802.11ac (2x2), Bluetooth, min. video výstup HDMI a DisplayPort, USB Type-C, USB 3.2 Gen2, USB 3.2 Gen1, CZ klávesnici a myš, operační systém s podporu AD (domény), záruční servis min. 3 roky NBD on site. | kus | 24 |  | 0 | 0 | 0
11 |  | vlastní | Kontrolní a prezentační monitor | Monitor s viditelnou uhlopříčkou min. 60,45cm (23,8"), matný, antireflexní, LED podsvícení, rozlišení min 1920x1080, 16:9 širokoúhlý, 1 ms, 100Hz, min 250 cd/m2, kontrast min 1000:1, HDMI a DisplayPort, USB, sluchátkový výstup, repro. | kus | 24 |  | 0 | 0 | 0
12 |  | vlastní | Kabel DisplayPort | Video kabel - oboustranný DisplayPort/M, rozlišení až UltraHD 8K@60Hz, propustnost až 32,4 Gb/ 2 m. | kus | 24 |  | 0 | 0 | 0
13 |  | vlastní | Pracovní stanice pro studenty | Konvertibilní zařízení s dotykovým displejem min. 13,6" rozlišení min. IPS lesklý 1920 × 1200, čelní kamera s rozlišením min.720p, výkon CPU min. 16000 bodu dle nezávislého testu www.cpubenchmark.net (hodnota dle aktuálních údajů k datu podání nabídky), operační paměť min. 16GB DDR3, pevný SSD s kapacitou min. 512GB, Gbit síťová karta, WiFi ac (2x2) + BT, min. video výstup HDMI, USB-C, USB 3.1,aktivní sytlus, klávesnice odolná vůči polití, povrch odolný vůdčí pádům a nárazům, operační systém s podporu AD (domény), záruční servis min. 3 roky NBD on site. | kus | 6 |  | 0 | 0 | 0
14 |  | vlastní | Datový switch | Switch - do racku, min 1× RJ-45, 2× SFP, 24× 10/100/1000Base-T, 2× dual personality, 24 portů s rychlostí 1 Gbit ,IGMP Snooping, QoS (Quality of Service), Spravovatelnost (smart switch, web manageable), VLAN (virtual local area network) IP routing, . kompatibilní se stávající síťovou infrastrukturou a správou všech aktivních síťových prvků v jednom uživatelském prostředí. | kus | 1 |  | 0 | 0 | 0
15 |  | vlastní | Wifi | WiFi Access Point - WiFi 6, dual-band (2,4 GHz 574 Mb/s + 5 GHz 4800 Mb/s ), 1 port s rychlostí 2,5 Gbit, standardy 802.11n, 802.11ac a 802.11ax, aktivní PoE 802.3af (PoE), 1× LAN, 1× USB 2.0, WPA2, WPA2-Enterprise a WPA3 šifrování, Firewall ochrana, neodnímatelná anténa, kompatibilní se stávajícím systémem wifi | kus | 2 |  | 0 | 0 | 0
16 |  | vlastní | Patch panel | Patch panel, nestíněný panel kategorie 6 osazený 24 porty RJ45, vyvazovací lišta, velikost 1U. | kus | 2 |  | 0 | 0 | 0
Výukové pomůcky robotiky
17 |  | vlastní | Sestava pro výuku robotiky | Programovatelný robot pro děti. Programování robota tlačítky na zádech robota, bezdrátovou kódovací tabulkou s příkazy a také programovací aplikací založenou na Scratch. Robot je vybaven optickým senzorem, gyroskopem a nabíjecí baterií. | kus | 12 |  | 0 | 0 | 0
18 |  | vlastní | Sestava pro výuku robotiky | Robotická výuková stavebnice - min. 1 motor, min. 2 senzory a mozek robota s nabíjecí baterií. Vše uloženo v plastovém boxu. Součástí dodávky je programovací aplikace založená na Scratch. | kus | 15 |  | 0 | 0 | 0
Standard smíšené výuky
19 |  | vlastní | Interaktivní systém | Interaktivní displej s úhlopříčkou min. 75" a rozlišením obrazu 4K UHD. Dotyková technologie umožňuje odlišit dotyk prstem (pro ovládání). Součástí displeje musí být počítačový modul s minimálními parametry 6GB RAM a 32GB, který obsahuje aplikaci pro psaní na bílé ploše a prohlížeč webových stránek. Pro připojení má displej minimálně konektory HDMI a USB, bezdrátovou konektivitu Wifi (2,4 i 5GHz) a Bluetooth (min. verze 4.2) a slot pro integraci plnohodnotého učitelského PC. Součástí AV kabeláž. | kus | 1 |  | 0 | 0 | 0
20 |  | vlastní | PC modul | PC modul pro OPS slot - Procesor - CPU passmark minimálně 9000 bodů, RAM 8GB DDR4, pevný disk 256GB SSD, vestavěná wifi 2,4GHz i 5GHz, standard a/b/g/n/ac, 2x USB 3.0, 2x USB 2.0, 1x USB-C, vstup pro mikrofon, výstup pro sluchátka, výstup HDMI. | kus | 1 |  | 0 | 0 | 0
21 |  | vlastní | Sestava mobilního stojanu | Pojízdný stojan s elektrickým zdvihem pro displeje do 160 kg, proměnlivá výška min 1 1 – 1 600 mm (střed obrazovky), nosnost 160 kg, 4 velká kolečka s brzdou. Vodorovná část adaptéru pro displej s VESA, nosnost až160 kg. | kus | 1 |  | 0 | 0 | 0
22 |  | vlastní | Vizualizér | Vizualizér ohebné rameno, rozlišení min 1920x1080p, 16x dig. zoom, min 30 snímků za sek., VGA, USB, vestavěný mikrofon, SD/SDHC, oblast snímání min 297x420mm | kus | 1 |  | 0 | 0 | 0
Cena celkem bez DPH | [9 empty] | 0
DPH 21% | [9 empty] | 0
Cena celkem vč. DPH | [9 empty] | 0
Pozn.: |  |  | Součástí dodávky je dodání na místo plnění, instalace v místě dodání, zaškolení, servisní služby v rámci záruky, dodání dokladů potřebných pro používání dodávaného zboží a osvědčujících splnění technických požadavků a další povinnosti stanovené v závazném návrhu smlouvy.

## část 3 Nábytek (hidden)
Příloha č. 2 Výzvy pro podání nabídek (zadávací podmínky)
"Modernizace Základní školy Klatovy, Čapkova ul. 126", část 3: nábytek učebny odborných předmětů
Pozn.: Účastník zadávacího řízení vyplní jednotkové ceny do buňek podbarvených žlutou barvou. Jakékoli jiné zásahy do textace dokumentu jsou zakázány.
P.Č. | TV | KCN | Kód položky / název | Popis / minimální technické parametry | MJ | Množství celkem | Cena jednotková bez DPH | Cena celkem bez DPH | DPH | Cena celkem vč. DPH
1 | 2 | 3 | 4 | 5 | 6 | 7 | 8 | 9 | 10 | 11
Pozn. k níže uvedeným položkám: Barva LDT standartní (dub, jasan či podobné světlé odstíny) - konkrétní odstín bude odsouhlasen s vybraným dodavatelem před zahájením plnění.
1 |  | vlastní | Katedra učitele | Pracovní deska o vel. 150x60x76 cm (+/- 2 cm na každý rozměr), LDT tl. 25 mm s ABS hranou, okop LTD tl. 18 mm s ABS hranou. Ocelová konstrukce z trubkového profilu. Vlevo uzamykatelná jednodveřová skříňka a uzamykatelná zásuvky. Vpravo čtyřzásuvková skříňka s centrálním zámkem. U kovové konstrukce možnost volby RAL barvy dle vzorníku. | kus | 2 |  | 0 | 0 | 0
2 |  | vlastní | Stůl pro 4 studenty | Stůl pro 4 studenty přizpůsobený pro osazení techniky. Půdorysné rozměry stolu 130×130 cm se zkosenými hranami, výška stolové desky 76 cm (+/- 2 cm u každého rozměru). Uprostřed stolu umístěn box s kabelovou průchodkou pro napojení PC pod deskou stolu a monitoru na desce stolu. Konstrukce z oboustranně laminované dřevotřískové desky. Pohledové hany lepené voděodolným PUR lepidlem. Včetně výsuvných desek pro klávesnici a myš. | kus | 6 |  | 0 | 0 | 0
3 |  | vlastní | Nástěnná tabule | Nástěnná tabule pro popis fixem, minimální rozměry 150x120cm. | kus | 1 |  | 0 | 0 | 0
4 |  | vlastní | Ponk studentský | Výškově stavitelný stůl šestiúhelník, rozměr desky prům. 140 cm. Deska z dřevotřísky o tl. 25 mm, oblé hrany, výškově stavitelné nohy, 6x podnož - pro lepší stabilitu. | kus | 6 |  | 0 | 0 | 0
5 |  | vlastní | Police | Závěsná police, rozměr 150x30 cm. | kus | 2 |  | 0 | 0 | 0
6 |  | vlastní | Police | Závěsná police, rozměr 90x30 cm. | kus | 1 |  | 0 | 0 | 0
7 |  | vlastní | Učitelská židle | Učitelská židle na kolečkách, otočná, stabilní, výškově stavitelná pomocí plynového pístu. Rám z hliníkové nohy s plynovou pružinou zakončenou 5-ramenným křížem s kolečky, práškově lakované trubky. Potah z látky a síťoviny, hlavová opěrka s nastavitelnou výškou, pevná bederní opěrka, výškově stavitelné područky, universální kolečka. Součástí dodávky i certifikát. | kus | 2 |  | 0 | 0 | 0
8 |  | vlastní | Žákovská židle | Žákovská židle na kolečkách, otočná, stabilní, výškově stavitelná pomocí plynového pístu. Rám z hliníkové nohy s plynovou pružinou zakončenou 5-ramenným křížem s kolečky, práškově lakované trubky. Součástí dodávky i certifikát. | kus | 24 |  | 0 | 0 | 0
9 |  | vlastní | Dílenská taburetka | Pracovní židle dřevěná bez opěráku s kulatým sedákem. Výšková stavitelnost pomocí pístu, černý nylonový kříž, opatřeno kluzáky. Sedák v moření buk. | kus | 24 |  | 0 | 0 | 0
10 |  | vlastní | Kancelářská skříň prosklená | Kancelářská skříň prosklená, rozměry 74x190x37 cm (+/- 2 cm na každý rozměr). Ve spodní části 2 plné dveře, v horní části skleněné dveře, 4 police výškově stvitelné, korpusy a dveře min. tl. 16 mm, záda min. tl. 3 mm. Kvalitní dveřní závěsy, kovové úchytky, výšková rektifikace max. 15 mm. | kus | 4 |  | 0 | 0 | 0
11 |  | vlastní | Kancelářská skříň prosklená | Kancelářská skříňka nízká přístavná, rozměry 80x76x60 mm (+/- 2 cm na každý rozměr), bez dveří, 1 police, korpusy tl. Min. 16 mm, pohledová záda min. tl. 3 mm, výšková rektifikace max. 15 mm. | kus | 6 |  | 0 | 0 | 0
Cena celkem bez DPH | [9 empty] | 0
DPH 21% | [9 empty] | 0
Cena celkem vč. DPH | [9 empty] | 0
Pozn.: |  |  | Součástí dodávky je dodání na místo plnění, instalace v místě dodání, servisní služby v rámci záruky, dodání dokladů potřebných pro používání dodávaného zboží a osvědčujících splnění technických požadavků a další povinnosti stanovené v závazném návrhu smlouvy.
| Místo a datum podpisu: |  |  |  | …………………….
| Jméno a podpis osoby oprváněné jednat jménem účastníka výběrového řízení |  |  |  | …………………….