## List1
Příloha zadávací dokumentace, technická specifikace plnění
pro zpracování nabídky k veřejné zakázce „Modul měření a regulace parametrů separačních procesů“, rozděleno do dvou samostatných částí,
část 1 "Systém pro vyvození a měření vakua"
|  | minimální dosažitelný tlak | maximální vstupní tlak | maximální rychlost čerpání | chlazení vývěvy |  |  | příslušenství
položka | množství |  |  |  |  | připojení | komunikace
bezolejová vývěva | 1 | méně než 0,06 mbar | atmosférický tlak | nejméně 10 m3/h | okolním vzduchem | ISO-KF 25 |  | včetně potřebného příslušenství (kabeláž, ventilátor apod.)
turbomolekulární vývěva | 1 | méně než 5e-10 mbar | více než 1.0 mbar | nejméně 160 L/s | okolním vzduchem | CF 100/6" | RS-232 | Frekvenční měnič + další potřebné příslušenství (kabeláž apod.)
položka | množství | minimální měřitelný tlak | maximální měřitelný tlak
aktivní čidlo tlaku | 1 | méně než 1e-9 mbar | 1000 mbar (atmosférický) |  |  | CF 35/40/2.75" |  | včetně potřebného příslušenství (kontroler/čtecí - napájecí jednotka), kabeláž apod.