## List1
Příloha 4 - Technické parametry
Nákup lesnické techniky 2022
Tímto dokumentem zadavatel stanovuje závazné technické podmínky zadávací dokumentace, které jsou v následující tabulce vymezeny jako požadované technické parametry uvedené v prvním sloupci. Každý technický parametr má vylišenou minimální úroveň hodnoty, jejíž nedodržení bude považováno za nesplnění technických podmínek. Účastník o zakázku v tabulce doplní k jednotlivým parametrům, zda jím nabízený model požadavek splňuje (druhý sloupec) a uvede jím nabízené hodnoty ve třetím sloupci.
LESNICKÝ TRAKTOR
Uveďte obchodní označení/model/typ | …………………
Požadovaný technický parametr: | Splňuje požadavek (ANO / NE) | Nabízená hodnota:
MOTOR
4-válcový
plní emisní normu stage V
výkon min. 110 kW – max. 150 kW uvedený v TP č. položky 14
PŘEVODOVKA
reverzní převodovka včetně plazivých rychlostí
reverzace vpřed a vzad páčkou pod volantem
řazení všech rychlostních stupňů pod zatížením bez použití spojky
ovládání převodovky JOYSTICKEM na loketní opěrce včetně tempomatu
min. rychlost 40 km/hod
ekologické otáčky vývodového hřídele 540 a 1000ot/min.+ závislé otáčky vývodového hřídele
HYDRAULIKA
výkon hydraulického čerpadla min. 110 l/ min
min. čtyři vnější hydraulické okruhy mechanicky ovládané, beztlaková vratka
čelní tříbodový závěs
min. dva páry čelních rychlospojek
zvedací síla zadní hydrauliky min. 75 kN
čelní vývodová hřídel
KABINA
odpružená kabina
sedadlo řidiče – otočné o 180°, vzduchem odpružené
klimatizace
plnohodnotné otočné řízení montované výrobcem traktoru
sada přídavných el. zásuvek
oranžový výstražný maják
ocelová nádrž na naftu min. 150l
čelní okno - vyhřívané
sedadlo spolujezdce
Zadní vyhřívané okno
OSTATNÍ
rám etážového závěsu + etážový závěs
brzdy - vzduchotlaké 2. okruhové včetně kompresoru
ROZMĚRY A HMOTNOSTI
max. celková hmotnost 11900 kg
max. šířka 2650 mm
max. délka 5000 mm
max. výška 3000 mm
světlá výška min. 495 mm
KOLA A PNEUMATIKY
přední pneu: min. šířka 350 mm o rozměru min. 28"
zadní pneu: min. šířka 450 mm o rozměru min. 38"
stavitelné disky
LESNÍ NÁSTAVBA
traktor s ochrannou konstrukcí (ochrannou kabinou nebo ochranným rámem) chránící obsluhu traktoru před padajícími předměty (FOPS) a pronikajícími předměty (OPS) vyhovující požadavkům ISO 8083 a 8084
PŘÍPRAVA PRO ČELNÍ NAKLADAČ
Upevňovací rám - propojení hydrauliky pro čelní nakladač
ovládání joisticky + příprava na montáž do traktoru
ČELNÍ NAKLADAČ
Uveďte obchodní označení/model/typ | …………………
Požadovaný technický parametr: | Splňuje požadavek (ANO / NE) | Nabízená hodnota:
výška zdvihu v oku výložníku min. 4m
nosnost v úrovni terénu (hodnota 800mm od oka výložníku) min. 2450 kg
nosnost v maximální výšce (hodnota 800mm od oka výložníku) min. 2300 kg
kompatibilní s výše nabízeným lesnickým traktorem
UPOZORNĚNÍ:
Zadavatel upozorňuje, že veškeré nabízené dílčí části plnění musí být vzájemně kompatibilní.
Účastník prohlašuje, že parametry, které doplnil, ve výše uvedené tabulce jsou závaznou součástí jeho nabídky a je si vědom skutečnosti, že zadavatel bude podle nich posuzovat prokázání splnění zde stanovených technických podmínek, které jsou závazné a jsou nedílnou součástí zadávací dokumentace.