## 103
VÝKAZ VÝMĚR - SLEPÝ ROZPOČET (položkový rozpis)
Stavba: OPRAVA KOMUNIKACE K BÝVALÉMU DDM, ARCHIVU A III.ZŠ
Investor: Město Pelhřimov
101 Oprava povrchu komunikace boční ulice k DDM, archivu a III.ZŠ
Položka |  | Text |  |  |  |  | Množství | m.j. | Cena | Celkem
1 | DIO | Dopravně inženýrské opatření - svislé dopravní značení, omezení a regulace provozu |  |  |  |  | 1 | KPL |  | 0 | _40J10E2YM
návrh a schválení přechodného svislého dopravního značení na DI Policie ČR v Pelhřimově technické vyřizení žádosti na odboru dopravy při Mě.Ú. v Pelhřimově
2 | 113107181 | Odstranění podkladu pl přes 50 m2 živičných tl 50 mm |  |  |  |  | 568 | M2 |  | 0 | _40K0TVTKJ
viz měřický protokol části č. 1, 2, 3, 6 a spodní část 4 horní část = 289,2 m2 + rozjezd k tělocvičně = 90 m2 + v areálu III.ZŠ = 71,3 m2 spodní část v areálu ZŠ = 41,8 m2 + spodní část = 75,7 m2 litý asfalt celkem = 568 m2 568*0,098 t/m2 = 55,664 t sutě
3 | 997211611 | Nakládání suti na dopravní prostředky pro vodorovnou dopravu |  |  |  |  | 55.664 | T |  | 0 | _40K0TXIZX
4 | 997321511 | Vodorovná doprava suti a vybouraných hmot po suchu do 1 km |  |  |  |  | 55.664 | T |  | 0 | _40K0TYYWE
5 | 997321519 | Příplatek ZKD 1km vodorovné dopravy suti a vybouraných hmot po suchu |  |  |  |  | 556.64 | T |  | 0 | _40J10E2YR
uloženo na skládce vzdálenost 11 km, 55,664*10 = 556,64 t
6 | skl. 170302 | Poplatek za uložení - kód 17 03 02 Asfaltové směsi |  |  |  |  | 55.664 | T |  | 0 | _40K0U0Z9F
7 | 113202111 | Vytrhání obrub krajníků obrubníků stojatých |  |  |  |  | 140 | M |  | 0 | _40N0SYZMM
pravá strana = 63 m, levá strana = 77 m, celkem = 140 m 140-63 (zpětné osazení) = 77 m 77*0,145 t/m = 11,165 t vybouraných hmot
8 | 997211612 | Nakládání vybouraných hmot na dopravní prostředky pro vodorovnou dopravu |  |  |  |  | 11.165 | T |  | 0 | _40N0TCEXE
9 | 997321511 | Vodorovná doprava suti a vybouraných hmot po suchu do 1 km |  |  |  |  | 11.165 | T |  | 0 | _40N0TEBV6
uloženo na skládku TS vzdálenost 4 km
10 | 997321519 | Příplatek ZKD 1km vodorovné dopravy suti a vybouraných hmot po suchu |  |  |  |  | 33.495 | T |  | 0 | _40N0VBH1Y
předpokládané uložení na skládku TSmP, 3*11,165 = 33,495 t
11 | 979024443 | Očištění vybouraných obrubníků a krajníků silničních |  |  |  |  | 63 | M |  | 0 | _40N0T83U2
bude proveden výběr nepoškozených obrubníků, které budou znovuosazeny podél pravé strany komunikace od přechodu na ZÚ po horní vjezd do III.ZŠ
12 | 181102302 | Úprava podkladu, rýhy pod znovuosazené obrubníky |  |  |  |  | 140 | M2 |  | 0 | _40N0WZKF1
13 | 916131213 | Osazení silničního obrubníku betonového stojatého s boční opěrou do lože z betonu prostého |  |  |  |  | 140 | M |  | 0 | _40N0X1GL4
14 | 916991121 | Lože pod obrubníky z betonu prostého |  |  |  |  | 2.8 | M3 |  | 0 | _40N0X3KO6
15 | MONO II | Obrubník betonový silniční 15*25*100 cm |  |  |  |  | 65.65 | KS |  | 0 | _40N0XCIKA
pravá strana bude znovuosazana stávajícími očištěnými obrubníky levá strana = nové obrobníky 77 - 2 PP- 2 PL - 8 N = 65 m ztratné dle mormy = 1% na betonové výrobky 65*1,01 = 65,65 ks
16 | MONO PL | Obrubník betonový přechodový levý, 15*15/25*100 cm |  |  |  |  | 2.02 | KS |  | 0 | _40N0X5CG6
17 | MONO PP | Obrubník betonový přechodový pravý, 15*15/25*100 cm |  |  |  |  | 2.02 | KS |  | 0 | _40N0X5MJG
18 | MONO N | Obrubník betonový nájezdový 15*15*100 cm |  |  |  |  | 8.08 | KS |  | 0 | _40N0X62YL
20 | 113154113 | Frézování živičného krytu tl 50 mm pruh š 0,5 m pl do 500 m2 bez překážek v trase |  |  |  |  | 16 | M2 |  | 0 | _40K0U608S
zafrézování hrany při napojení ve spodní části úpravy vlevo pod archivem cena včetně odvozu suti - recyklátu na skládku TS do 4 km
22 | 919735112 | Řezání stávajícího živičného krytu hl do 100 mm |  |  |  |  | 8.6 | M |  | 0 | _40J10E2YO
pracovní spára, ukončení úpravy přímé trasy = 3,6 m pracovní spára, ukončení úpravy boční k tělocvičně ZŠ = 5 m
23 | 919731122 | Zarovnání styčné plochy podkladu nebo krytu živičného tl do 100 mm |  |  |  |  | 8.6 | M |  | 0 | _40J10E2YP
24 | 899231111 | Výšková úprava zvýšením mříže uliční vpusti |  |  |  |  | 1 | KS |  | 0 | _40J10E2Z4
25 | 899331111 | Výšková úprava zvýšením poklopu kanalizační šachty |  |  |  |  | 1 | KS |  | 0 | _40J10E2Z5
26 | 899431111 | Výšková úprava zvýšením krycího hrnce šoupěte nebo hydrantu |  |  |  |  | 1 | KS |  | 0 | _40J10E2Z6
27 | 181102302 | Úprava pláně v zářezech se zhutněním |  |  |  |  | 568 | M2 |  | 0 | _40N0XFA4O
28 | 577145122 | Asfaltový beton vrstva ložní ACL 16 (ABH) tl 50 mm, z nemodifikovaného asfaltu |  |  |  |  | 568 | M2 |  | 0 | _40K0JJBDG
29 | 572753111 | Vyrovnání a zesílení stávajícího podkladu obal.asfalt.směsí ACO 11 |  |  |  |  | 25.7 | T |  | 0 | _40J11992M
viz měřický protokol 501,4 - 75,7 = 425,7*,025*2,41 = 25,7 t
30 | 577144121 | Asfaltový beton vrstva obrusná ACO 11 (ABS) tř. I tl 50 mm, z nemodifikovaného asfaltu |  |  |  |  | 993.7 | M2 |  | 0 | _40K0JJUZC
viz měřický protokol části č. 1, 2, 3, 4 a 6 = 993,7 m2
31 | 915131112 | Vodorovné dopravní značení retroreflexní bílou barvou přechody pro chodce, včetně předznačení |  |  |  |  | 9 | M2 |  | 0 | _40J10E2ZF
1*přechod * 6*3*0,5 = 9 m2
32 | 572531116 | Ošetření pracovní spáry přelitím asfaltovou zálivkou |  |  |  |  | 64.2 | M |  | 0 | _40J10E2Z3
pracovní spáry + napojení bočních vjezdů a ploch 3,6+18+3+33+3+3,6 = 64,2 m
32 | 998225111 | Přesun hmot pro pozemní komunikace s krytem živičným |  |  |  |  | 263.25 | T |  | 0 | _40J10E2ZE
Celkem |  |  | Sazba DPH |  | DPH celkem | Odbytová cena bez DPH: |  |  | 0
|  |  | 21 |  | 0
[6 empty] | Odbytová cena s DPH: |  |  | 0