## Pokyny pro vyplnění
Pokyny pro vyplnění
Ve všech listech tohoto souboru můžete měnit pouze buňky s modrým pozadím. Jedná se o tyto údaje : - údaje o firmě - jednotkové ceny položek zadané na maximálně dvě desetinná místa

## Stavba
#RTSROZP# | Soupis stavebních prací, dodávek a služeb
| Stavba: |  | 1 | Bravinné - prodloužení vodovodního řadu
| Zadavatel | [5 empty] | IČO:
DIČ:
| Projektant: | [5 empty] | IČO:
DIČ:
| Zhotovitel: | [5 empty] | IČO:
DIČ:
Vypracoval:
| Rozpis ceny | [6 empty] | Celkem
HSV | HSV | [6 empty] | 0
PSV | PSV | [6 empty] | 0
MON | MON | [6 empty] | 0
VN | Vedlejší náklady | [6 empty] | 0
ON | Ostatní náklady | [6 empty] | 0
| Celkem | [6 empty] | 0
Rekapitulace daní
0 | Základ pro sníženou DPH |  |  | 15 | % | 0 |  |  | CZK
0 | Snížená DPH |  |  | 15 | % | 0 |  |  | CZK
0 | Základ pro základní DPH |  |  | 21 | % | 0 |  |  | CZK
0 | Základní DPH |  |  | 21 | % | 0 |  |  | CZK
0 | Zaokrouhlení |  |  |  |  | 0 |  |  | CZK
| Cena celkem bez DPH |  |  |  |  | 0 |  |  | CZK
0 | Cena celkem s DPH |  |  |  |  | 0 |  |  | CZK
|  | v |  |  | dne
|  |  | Za zhotovitele |  |  |  | Za objednatele
Rekapitulace dílčích částí
#CASTI>> | Číslo | Název |  |  | Základ pro sníženou DPH | Základ pro základní DPH | DPH celkem | Cena celkem | %
1 | Stavba |  |  |  | 0 | 0 | 0 | 0
2 |  | Stavební objekt |  |  |  |  | 0
2 | 1 | Bravinné - prodloužení vodovodního řadu |  |  | 0 | 0 | 0 | 0
3 | 1 | Vodovodní řad |  |  | 0 | 0 | 0 | 0
3 | 2 | Vodovodní přípojky |  |  | 0 | 0 | 0 | 0
3 | 3 | Suchovod |  |  | 0 | 0 | 0 | 0
3 | 4 | Suchovod - vodovodní přípojky |  |  | 0 | 0 | 0 | 0
3 | 5 | Vedlejší rozpočtové náklady |  |  | 0 | 0 | 0 | 0
| Celkem za stavbu |  |  |  | 0 | 0 | 0 | 0 | 0
#POPS | Popis stavby: 1 - Modernizace
#POPO | Popis objektu: 1 - Bravinné - prodloužení vodovodního řadu
#POPR | Popis rozpočtu: 1 - Vodovodní řad
#POPR | Popis rozpočtu: 2 - Vodovodní přípojky
#POPR | Popis rozpočtu: 3 - Suchovod
#POPR | Popis rozpočtu: 4 - Suchovod - vodovodní přípojky
#POPR | Popis rozpočtu: 5 - Vedlejší rozpočtové náklady
Rekapitulace dílů
| Číslo | Název |  |  | Typ dílu |  |  | Celkem | %
| 1 | Zemní práce |  |  | HSV |  |  | 0
| 4 | Vodorovné konstrukce |  |  | HSV |  |  | 0
| 5 | Komunikace |  |  | HSV |  |  | 0
| 8 | Trubní vedení |  |  | HSV |  |  | 0
| 99 | Staveništní přesun hmot |  |  | HSV |  |  | 0
| VRN1 | Průzkumné, geodetické a projektové práce |  |  | HSV |  |  | 0
| VRN2 | Příprava staveniště |  |  | HSV |  |  | 0
| VRN3 | Zařízení staveniště |  |  | HSV |  |  | 0
| VRN4 | Inženýrská činnost |  |  | HSV |  |  | 0
| VRN7 | Provozní vlivy |  |  | HSV |  |  | 0
| 722 | Vnitřní vodovod |  |  | PSV |  |  | 0
| D96 | Přesuny suti a vybouraných hmot |  |  | PSU |  |  | 0
| ON | Ostatní náklady |  |  | ON |  |  | 0
| Cena celkem | [6 empty] | 0 | 0
Note on D11: Název
Note on I11: IČO
Note on D12: Ulice
Note on I12: DIČ
Note on D13: PSČ
Note on E13: Místo

## VzorPolozky (hidden)
Položkový rozpočet
S:
O:
R:

## 1 1 Pol
Položkový soupis prací a dodávek | [27 empty] | #TypZaznamu#
S: | 1 | Modernizace | [25 empty] | STA
O: | 1 | Bravinné - prodloužení vodovodního řadu | [22 empty] | STA |  |  | OBJ
R: | 1 | Vodovodní řad | [25 empty] | ROZ
P.č. | Číslo položky | Název položky | MJ | Množství | Cena / MJ | Celkem | Dodávka | Dodávka celk. | Montáž | Montáž celk. | DPH | Cena s DPH | Hmotnost / MJ | Hmotnost celk.(t) | Dem. hmotnost / MJ | Dem. hmotnost celk.(t) | Ceník | Cen. soustava / platnost | Cenová úroveň | Nhod / MJ | Nhod celk. | Dodavatel | Typ položky | Stav položky
Díl: | 1 | Zemní práce |  |  |  | 0 |  | 0 |  | 0 |  | 0 |  | 126.32 |  | 14.52 |  |  |  |  | 505.6 | [6 empty] | DIL
1 | 113107620R00 | Odstranění podkladů nebo krytů z kameniva hrubého drceného, v ploše jednotlivě nad 50 m2, tloušťka vrstvy 200 mm | m2 | 33 |  | 0 |  | 0 |  | 0 | 21 | 0 | 0 | 0 | 0.44 | 14.52 | 822-1 | RTS 23/ I | RTS 23/ I | 0.073 | 2.41 |  | Práce | Běžná |  |  |  | POL1_1
|  | 1,1*30 : | [25 empty] | VV | 0
|  | 33 |  | 33 | [23 empty] | VV | 0
2 | 119001401R00 | Dočasné zajištění podzemního potrubí nebo vedení ocelového potrubí DN do 200 mm | m | 3 |  | 0 |  | 0 |  | 0 | 21 | 0 | 0.00869 | 0.03 | 0 | 0 | 800-1 | RTS 23/ I | RTS 23/ I | 0.703 | 2.11 |  | Práce | Běžná |  |  |  | POL1_1
|  | ve výkopišti ve stavu a poloze, ve kterých byla na začátku zemních prací, a to podepřením, vzepřením nebo vyvěšením, případně s ochranným bedněním, se zřízením a odstraněním zajišťovací konstrukce a včetně opotřebení použitých materiálů, | [25 empty] | SPI |  | ve výkopišti ve stavu a poloze, ve kterých byla na začátku zemních prací, a to podepřením, vzepřením nebo vyvěšením, případně s ochranným bedněním, se zřízením a odstraněním zajišťovací konstrukce a včetně opotřebení použitých materiálů,
3 | 119001412R00 | Dočasné zajištění podzemního potrubí nebo vedení betonového potrubí DN přes 200 do 500 mm | m | 1.5 |  | 0 |  | 0 |  | 0 | 21 | 0 | 0.01271 | 0.02 | 0 | 0 | 800-1 | RTS 23/ I | RTS 23/ I | 1.153 | 1.73 |  | Práce | Běžná |  |  |  | POL1_1
|  | ve výkopišti ve stavu a poloze, ve kterých byla na začátku zemních prací, a to podepřením, vzepřením nebo vyvěšením, případně s ochranným bedněním, se zřízením a odstraněním zajišťovací konstrukce a včetně opotřebení použitých materiálů, | [25 empty] | SPI |  | ve výkopišti ve stavu a poloze, ve kterých byla na začátku zemních prací, a to podepřením, vzepřením nebo vyvěšením, případně s ochranným bedněním, se zřízením a odstraněním zajišťovací konstrukce a včetně opotřebení použitých materiálů,
4 | 119001421R00 | Dočasné zajištění podzemního potrubí nebo vedení kabelů do 3 kabelů | m | 3 |  | 0 |  | 0 |  | 0 | 21 | 0 | 0.02478 | 0.07 | 0 | 0 | 800-1 | RTS 23/ I | RTS 23/ I | 0.547 | 1.64 |  | Práce | Běžná |  |  |  | POL1_1
|  | ve výkopišti ve stavu a poloze, ve kterých byla na začátku zemních prací, a to podepřením, vzepřením nebo vyvěšením, případně s ochranným bedněním, se zřízením a odstraněním zajišťovací konstrukce a včetně opotřebení použitých materiálů, | [25 empty] | SPI |  | ve výkopišti ve stavu a poloze, ve kterých byla na začátku zemních prací, a to podepřením, vzepřením nebo vyvěšením, případně s ochranným bedněním, se zřízením a odstraněním zajišťovací konstrukce a včetně opotřebení použitých materiálů,
5 | 121101103R00 | Sejmutí ornice s přemístěním na vzdálenost přes 100 do 250 m | m3 | 19.5 |  | 0 |  | 0 |  | 0 | 21 | 0 | 0 | 0 | 0 | 0 | 800-1 | RTS 23/ I | RTS 23/ I | 0.0134 | 0.26 |  | Práce | Běžná |  |  |  | POL1_1
|  | nebo lesní půdy, s vodorovným přemístěním na hromady v místě upotřebení nebo na dočasné či trvalé skládky se složením | [25 empty] | SPI |  | nebo lesní půdy, s vodorovným přemístěním na hromady v místě upotřebení nebo na dočasné či trvalé skládky se složením
|  | 2,0*(15+50,0)*0,15 : | [25 empty] | VV | 0
|  | 19,5 |  | 19.5 | [23 empty] | VV | 0
6 | 132201211R00 | Hloubení rýh šířky přes 60 do 200 cm do 100 m3, v hornině 3, hloubení strojně | m3 | 93.005 |  | 0 |  | 0 |  | 0 | 21 | 0 | 0 | 0 | 0 | 0 | 800-1 | RTS 23/ I | RTS 23/ I | 0.2 | 18.6 |  | Práce | Běžná |  |  |  | POL1_1
|  | zapažených i nezapažených, s urovnáním dna do předepsaného profilu a spádu, s případně nutným přehozením výkopku na vzdálenost do 3 m ve výkopišti, s přehozením výkopku na přilehlém terénu na vzdálenost do 5 m od podélné osy rýhy nebo s naložením výkopku na dopravní prostředek. | [25 empty] | SPI |  | zapažených i nezapažených, s urovnáním dna do předepsaného profilu a spádu, s případně nutným přehozením výkopku na vzdálenost do 3 m ve výkopišti, s přehozením výkopku na přilehlém terénu na vzdálenost do 5 m od podélné osy rýhy nebo s naložením výkopku na dopravní prostředek.
|  | řad V : | [25 empty] | VV | 0
|  | 1,1*(1,77+1,51)*0,5*50,0 : | [25 empty] | VV | 0
|  | 1,1*(1,75+1,6)*0,5*52,0 : | [25 empty] | VV | 0
|  | r*0,5 : | [25 empty] | VV | 0
|  | 93,005 |  | 93.005 | [23 empty] | VV | 0
7 | 132201219R00 | Hloubení rýh šířky přes 60 do 200 cm příplatek za lepivost, v hornině 3, | m3 | 27.902 |  | 0 |  | 0 |  | 0 | 21 | 0 | 0 | 0 | 0 | 0 | 800-1 | RTS 23/ I | RTS 23/ I | 0.084 | 2.34 |  | Práce | Běžná |  |  |  | POL1_1
|  | zapažených i nezapažených, s urovnáním dna do předepsaného profilu a spádu, s případně nutným přehozením výkopku na vzdálenost do 3 m ve výkopišti, s přehozením výkopku na přilehlém terénu na vzdálenost do 5 m od podélné osy rýhy nebo s naložením výkopku na dopravní prostředek. | [25 empty] | SPI |  | zapažených i nezapažených, s urovnáním dna do předepsaného profilu a spádu, s případně nutným přehozením výkopku na vzdálenost do 3 m ve výkopišti, s přehozením výkopku na přilehlém terénu na vzdálenost do 5 m od podélné osy rýhy nebo s naložením výkopku na dopravní prostředek.
|  | r*0,5*0,3 : | [25 empty] | VV | 0
|  | 27,902 |  | 27.902 | [23 empty] | VV | 0
8 | 132301211R00 | Hloubení rýh šířky přes 60 do 200 cm do 100 m3, v hornině 4, hloubení strojně | m3 | 93.005 |  | 0 |  | 0 |  | 0 | 21 | 0 | 0 | 0 | 0 | 0 | 800-1 | RTS 23/ I | RTS 23/ I | 0.35 | 32.55 |  | Práce | Běžná |  |  |  | POL1_1
|  | zapažených i nezapažených, s urovnáním dna do předepsaného profilu a spádu, s případně nutným přehozením výkopku na vzdálenost do 3 m ve výkopišti, s přehozením výkopku na přilehlém terénu na vzdálenost do 5 m od podélné osy rýhy nebo s naložením výkopku na dopravní prostředek. | [25 empty] | SPI |  | zapažených i nezapažených, s urovnáním dna do předepsaného profilu a spádu, s případně nutným přehozením výkopku na vzdálenost do 3 m ve výkopišti, s přehozením výkopku na přilehlém terénu na vzdálenost do 5 m od podélné osy rýhy nebo s naložením výkopku na dopravní prostředek.
|  | r*0,5 : | [25 empty] | VV | 0
|  | 93,005 |  | 93.005 | [23 empty] | VV | 0
9 | 132301219R00 | Hloubení rýh šířky přes 60 do 200 cm příplatek za lepivost, v hornině 4, | m3 | 27.902 |  | 0 |  | 0 |  | 0 | 21 | 0 | 0 | 0 | 0 | 0 | 800-1 | RTS 23/ I | RTS 23/ I | 0.1483 | 4.14 |  | Práce | Běžná |  |  |  | POL1_1
|  | zapažených i nezapažených, s urovnáním dna do předepsaného profilu a spádu, s případně nutným přehozením výkopku na vzdálenost do 3 m ve výkopišti, s přehozením výkopku na přilehlém terénu na vzdálenost do 5 m od podélné osy rýhy nebo s naložením výkopku na dopravní prostředek. | [25 empty] | SPI |  | zapažených i nezapažených, s urovnáním dna do předepsaného profilu a spádu, s případně nutným přehozením výkopku na vzdálenost do 3 m ve výkopišti, s přehozením výkopku na přilehlém terénu na vzdálenost do 5 m od podélné osy rýhy nebo s naložením výkopku na dopravní prostředek.
|  | r*0,5*0,3 : | [25 empty] | VV | 0
|  | 27,902 |  | 27.902 | [23 empty] | VV | 0
10 | 133201101R00 | Hloubení šachet v hornině 3 do 100 m3 | m3 | 8.1 |  | 0 |  | 0 |  | 0 | 21 | 0 | 0 | 0 | 0 | 0 | 800-1 | RTS 23/ I | RTS 23/ I | 3.131 | 25.36 |  | Práce | Běžná |  |  |  | POL1_1
|  | zapažených i nezapažených se svislým přemístění výkopku a urovnáním dna do předepsaného profilu a spádu, s případným nutným přemístěním výkopku ve výkopišti, s přehozením výkopku na přilehlém terénu na vzdálenost do 5 m od hrany šachty nebo s naložením na dopravní prostředek, | [25 empty] | SPI |  | zapažených i nezapažených se svislým přemístění výkopku a urovnáním dna do předepsaného profilu a spádu, s případným nutným přemístěním výkopku ve výkopišti, s přehozením výkopku na přilehlém terénu na vzdálenost do 5 m od hrany šachty nebo s naložením na dopravní prostředek,
|  | hydranty a napojení na stávající vodovod : | [25 empty] | VV | 0
|  | 1,5*1,5*(1,5+0,3)*2 : | [25 empty] | VV | 0
|  | 1,5*1,5*1,8*2 : | [25 empty] | VV | 0
|  | s*0,5 : | [25 empty] | VV | 0
|  | 8,1 |  | 8.1 | [23 empty] | VV | 0
11 | 133201109R00 | Hloubení šachet v hornině 3 příplatek za lepivost horniny | m3 | 2.43 |  | 0 |  | 0 |  | 0 | 21 | 0 | 0 | 0 | 0 | 0 | 800-1 | RTS 23/ I | RTS 23/ I | 0.474 | 1.15 |  | Práce | Běžná |  |  |  | POL1_1
|  | zapažených i nezapažených se svislým přemístění výkopku a urovnáním dna do předepsaného profilu a spádu, s případným nutným přemístěním výkopku ve výkopišti, s přehozením výkopku na přilehlém terénu na vzdálenost do 5 m od hrany šachty nebo s naložením na dopravní prostředek, | [25 empty] | SPI |  | zapažených i nezapažených se svislým přemístění výkopku a urovnáním dna do předepsaného profilu a spádu, s případným nutným přemístěním výkopku ve výkopišti, s přehozením výkopku na přilehlém terénu na vzdálenost do 5 m od hrany šachty nebo s naložením na dopravní prostředek,
|  | s*0,5*0,3 : | [25 empty] | VV | 0
|  | 2,43 |  | 2.43 | [23 empty] | VV | 0
12 | 133301101R00 | Hloubení šachet v hornině 4 do 100 m3 | m3 | 8.1 |  | 0 |  | 0 |  | 0 | 21 | 0 | 0 | 0 | 0 | 0 | 800-1 | RTS 23/ I | RTS 23/ I | 4.618 | 37.41 |  | Práce | Běžná |  |  |  | POL1_1
|  | zapažených i nezapažených se svislým přemístění výkopku a urovnáním dna do předepsaného profilu a spádu, s případným nutným přemístěním výkopku ve výkopišti, s přehozením výkopku na přilehlém terénu na vzdálenost do 5 m od hrany šachty nebo s naložením na dopravní prostředek, | [25 empty] | SPI |  | zapažených i nezapažených se svislým přemístění výkopku a urovnáním dna do předepsaného profilu a spádu, s případným nutným přemístěním výkopku ve výkopišti, s přehozením výkopku na přilehlém terénu na vzdálenost do 5 m od hrany šachty nebo s naložením na dopravní prostředek,
|  | s*0,5 : | [25 empty] | VV | 0
|  | 8,1 |  | 8.1 | [23 empty] | VV | 0
13 | 133301109R00 | Hloubení šachet v hornině 4 příplatek za lepivost horniny | m3 | 2.43 |  | 0 |  | 0 |  | 0 | 21 | 0 | 0 | 0 | 0 | 0 | 800-1 | RTS 23/ I | RTS 23/ I | 0.747 | 1.82 |  | Práce | Běžná |  |  |  | POL1_1
|  | zapažených i nezapažených se svislým přemístění výkopku a urovnáním dna do předepsaného profilu a spádu, s případným nutným přemístěním výkopku ve výkopišti, s přehozením výkopku na přilehlém terénu na vzdálenost do 5 m od hrany šachty nebo s naložením na dopravní prostředek, | [25 empty] | SPI |  | zapažených i nezapažených se svislým přemístění výkopku a urovnáním dna do předepsaného profilu a spádu, s případným nutným přemístěním výkopku ve výkopišti, s přehozením výkopku na přilehlém terénu na vzdálenost do 5 m od hrany šachty nebo s naložením na dopravní prostředek,
|  | s*0,5*0,3 : | [25 empty] | VV | 0
|  | 2,43 |  | 2.43 | [23 empty] | VV | 0
14 | 151101101R00 | Zřízení pažení a rozepření stěn rýh příložné pro jakoukoliv mezerovitost, hloubky do 2 m | m2 | 338.2 |  | 0 |  | 0 |  | 0 | 21 | 0 | 0.00099 | 0.33 | 0 | 0 | 800-1 | RTS 23/ I | RTS 23/ I | 0.236 | 79.82 |  | Práce | Běžná |  |  |  | POL1_1
|  | pro podzemní vedení pro všechny šířky rýhy, | [25 empty] | SPI
|  | r1/1,1*2 : | [25 empty] | VV | 0
|  | 338,2 |  | 338.2 | [23 empty] | VV | 0
15 | 151101111R00 | Odstranění pažení a rozepření rýh příložné , hloubky do 2 m | m2 | 338.2 |  | 0 |  | 0 |  | 0 | 21 | 0 | 0 | 0 | 0 | 0 | 800-1 | RTS 23/ I | RTS 23/ I | 0.07 | 23.67 |  | Práce | Běžná |  |  |  | POL1_1
|  | pro podzemní vedení s uložením materiálu na vzdálenost do 3 m od kraje výkopu, | [25 empty] | SPI
16 | 151101201R00 | Zřízení pažení stěn výkopu bez rozepření, vzepření příložné, hloubky do 4 m | m2 | 43.2 |  | 0 |  | 0 |  | 0 | 21 | 0 | 0.0007 | 0.03 | 0 | 0 | 800-1 | RTS 23/ I | RTS 23/ I | 0.156 | 6.74 |  | Práce | Běžná |  |  |  | POL1_1
|  | hydranty a napojení na stávající vodovod : | [25 empty] | VV | 0
|  | 1,5*4*1,8*4 : | [25 empty] | VV | 0
|  | 43,2 |  | 43.2 | [23 empty] | VV | 0
17 | 151101211R00 | Odstranění pažení stěn výkopu příložné, hloubky do 4 m | m2 | 43.2 |  | 0 |  | 0 |  | 0 | 21 | 0 | 0 | 0 | 0 | 0 | 800-1 | RTS 23/ I | RTS 23/ I | 0.095 | 4.1 |  | Práce | Běžná |  |  |  | POL1_1
|  | s uložením pažin na vzdálenost do 3 m od okraje výkopu, | [25 empty] | SPI
18 | 161101101R00 | Svislé přemístění výkopku z horniny 1 až 4, při hloubce výkopu přes 1 do 2,5 m | m3 | 202.21 |  | 0 |  | 0 |  | 0 | 21 | 0 | 0 | 0 | 0 | 0 | 800-1 | RTS 23/ I | RTS 23/ I | 0.345 | 69.76 |  | Práce | Běžná |  |  |  | POL1_1
|  | bez naložení do dopravní nádoby, ale s vyprázdněním dopravní nádoby na hromadu nebo na dopravní prostředek, | [25 empty] | SPI |  | bez naložení do dopravní nádoby, ale s vyprázdněním dopravní nádoby na hromadu nebo na dopravní prostředek,
|  | r+s : | [25 empty] | VV | 0
|  | 202,21 |  | 202.21 | [23 empty] | VV | 0
19 | 162301101R00 | Vodorovné přemístění výkopku z horniny 1 až 4, na vzdálenost přes 50 do 500 m | m3 | 19.5 |  | 0 |  | 0 |  | 0 | 21 | 0 | 0 | 0 | 0 | 0 | 800-1 | RTS 23/ I | RTS 23/ I | 0.011 | 0.21 |  | Práce | Běžná |  |  |  | POL1_1
|  | po suchu, bez naložení výkopku, avšak se složením bez rozhrnutí, zpáteční cesta vozidla. | [25 empty] | SPI
|  | "dovoz ornice" or : | [25 empty] | VV | 0
|  | 19,5 |  | 19.5 | [23 empty] | VV | 0
20 | 162701105R00 | Vodorovné přemístění výkopku z horniny 1 až 4, na vzdálenost přes 9 000 do 10 000 m | m3 | 62.88 |  | 0 |  | 0 |  | 0 | 21 | 0 | 0 | 0 | 0 | 0 | 800-1 | RTS 23/ I | RTS 23/ I | 0.011 | 0.69 |  | Práce | Běžná |  |  |  | POL1_1
|  | po suchu, bez naložení výkopku, avšak se složením bez rozhrnutí, zpáteční cesta vozidla. | [25 empty] | SPI
|  | r+s-z1-p1-p2 : | [25 empty] | VV | 0
|  | 62,88 |  | 62.88 | [23 empty] | VV | 0
21 | 162701109R00 | Vodorovné přemístění výkopku příplatek k ceně za každých dalších i započatých 1 000 m přes 10 000 m z horniny 1 až 4 | m3 | 628.8 |  | 0 |  | 0 |  | 0 | 21 | 0 | 0 | 0 | 0 | 0 | 800-1 | RTS 23/ I | RTS 23/ I | 0 | 0 |  | Práce | Běžná |  |  |  | POL1_1
|  | po suchu, bez naložení výkopku, avšak se složením bez rozhrnutí, zpáteční cesta vozidla. | [25 empty] | SPI
|  | o*10 : | [25 empty] | VV | 0
|  | 628,8 |  | 628.8 | [23 empty] | VV | 0
22 | 167101101R00 | Nakládání, skládání, překládání neulehlého výkopku nakládání výkopku do 100 m3, z horniny 1 až 4 | m3 | 19.5 |  | 0 |  | 0 |  | 0 | 21 | 0 | 0 | 0 | 0 | 0 | 800-1 | RTS 23/ I | RTS 23/ I | 0.652 | 12.71 |  | Práce | Běžná |  |  |  | POL1_1
|  | "naložení ornice" or : | [25 empty] | VV | 0
|  | 19,5 |  | 19.5 | [23 empty] | VV | 0
23 | 171201201R00 | Uložení sypaniny na dočasnou skládku tak, že na 1 m2 plochy připadá přes 2 m3 výkopku nebo ornice | m3 | 62.88 |  | 0 |  | 0 |  | 0 | 21 | 0 | 0 | 0 | 0 | 0 | 800-1 | RTS 23/ I | RTS 23/ I | 0.009 | 0.57 |  | Práce | Běžná |  |  |  | POL1_1
|  | o : | [25 empty] | VV | 0
|  | 62,88 |  | 62.88 | [23 empty] | VV | 0
24 | 174101101R00 | Zásyp sypaninou se zhutněním jam, šachet, rýh nebo kolem objektů v těchto vykopávkách | m3 | 83.23 |  | 0 |  | 0 |  | 0 | 21 | 0 | 0 | 0 | 0 | 0 | 800-1 | RTS 23/ I | RTS 23/ I | 0.202 | 16.81 |  | Práce | Běžná |  |  |  | POL1_1
|  | z jakékoliv horniny s uložením výkopku po vrstvách, | [25 empty] | SPI
|  | včetně strojního přemístění materiálu pro zásyp ze vzdálenosti do 10 m od okraje zásypu | [25 empty] | POP
|  | v zeleném : | [25 empty] | VV | 0
|  | r+s-z-p1-p2 : | [25 empty] | VV | 0
|  | 83,23 |  | 83.23 | [23 empty] | VV | 0
25 | 174101101R00 | Zásyp sypaninou se zhutněním jam, šachet, rýh nebo kolem objektů v těchto vykopávkách | m3 | 62.88 |  | 0 |  | 0 |  | 0 | 21 | 0 | 0 | 0 | 0 | 0 | 800-1 | RTS 23/ I | RTS 23/ I | 0.202 | 12.7 |  | Práce | Běžná |  |  |  | POL1_1
|  | z jakékoliv horniny s uložením výkopku po vrstvách, | [25 empty] | SPI
|  | včetně strojního přemístění materiálu pro zásyp ze vzdálenosti do 10 m od okraje zásypu | [25 empty] | POP
|  | ve zpevněné ploše : | [25 empty] | VV | 0
|  | 1,1*(1,55+1,77)*0,5*30,0 : | [25 empty] | VV | 0
|  | obsyp hydrantu : | [25 empty] | VV | 0
|  | s1 : | [25 empty] | VV | 0
|  | 62,88 |  | 62.88 | [23 empty] | VV | 0
26 | 175101101R00 | Obsyp potrubí bez prohození sypaniny, bez dodávky obsypového materiálu | m3 | 44.88 |  | 0 |  | 0 |  | 0 | 21 | 0 | 0 | 0 | 0 | 0 | 800-1 | RTS 23/ I | RTS 23/ I | 1.587 | 71.22 |  | Práce | Běžná |  |  |  | POL1_1
|  | sypaninou z vhodných hornin tř. 1 - 4 nebo materiálem připraveným podél výkopu ve vzdálenosti do 3 m od jeho kraje, pro jakoukoliv hloubku výkopu a jakoukoliv míru zhutnění, | [25 empty] | SPI |  | sypaninou z vhodných hornin tř. 1 - 4 nebo materiálem připraveným podél výkopu ve vzdálenosti do 3 m od jeho kraje, pro jakoukoliv hloubku výkopu a jakoukoliv míru zhutnění,
|  | 1,1*0,4*102 : | [25 empty] | VV | 0
|  | 44,88 |  | 44.88 | [23 empty] | VV | 0
27 | 175101109R00 | Obsyp potrubí příplatek za prohození sypaniny | m3 | 44.88 |  | 0 |  | 0 |  | 0 | 21 | 0 | 0 | 0 | 0 | 0 | 800-1 | RTS 23/ I | RTS 23/ I | 0.94 | 42.19 |  | Práce | Běžná |  |  |  | POL1_1
|  | sypaninou z vhodných hornin tř. 1 - 4 nebo materiálem připraveným podél výkopu ve vzdálenosti do 3 m od jeho kraje, pro jakoukoliv hloubku výkopu a jakoukoliv míru zhutnění, | [25 empty] | SPI |  | sypaninou z vhodných hornin tř. 1 - 4 nebo materiálem připraveným podél výkopu ve vzdálenosti do 3 m od jeho kraje, pro jakoukoliv hloubku výkopu a jakoukoliv míru zhutnění,
|  | p1 : | [25 empty] | VV | 0
|  | 44,88 |  | 44.88 | [23 empty] | VV | 0
28 | 180402111R00 | Založení trávníku parkový trávník, výsevem, v rovině nebo na svahu do 1:5 | m2 | 130 |  | 0 |  | 0 |  | 0 | 21 | 0 | 0 | 0 | 0 | 0 | 823-1 | RTS 23/ I | RTS 23/ I | 0.06 | 7.8 |  | Práce | Běžná |  |  |  | POL1_1
|  | na půdě předem připravené s pokosením, naložením, odvozem odpadu do 20 km a se složením, | [25 empty] | SPI
|  | or/0,15 : | [25 empty] | VV | 0
|  | 130 |  | 130 | [23 empty] | VV | 0
29 | 181301102R00 | Rozprostření a urovnání ornice v rovině v souvislé ploše do 500 m2, tloušťka vrstvy přes 100 do 150 mm | m2 | 130 |  | 0 |  | 0 |  | 0 | 21 | 0 | 0 | 0 | 0 | 0 | 800-1 | RTS 23/ I | RTS 23/ I | 0.177 | 23.01 |  | Práce | Běžná |  |  |  | POL1_1
|  | s případným nutným přemístěním hromad nebo dočasných skládek na místo potřeby ze vzdálenosti do 30 m, v rovině nebo ve svahu do 1 : 5, | [25 empty] | SPI |  | s případným nutným přemístěním hromad nebo dočasných skládek na místo potřeby ze vzdálenosti do 30 m, v rovině nebo ve svahu do 1 : 5,
|  | or/0,15 : | [25 empty] | VV | 0
|  | 130 |  | 130 | [23 empty] | VV | 0
30 | 183403153R00 | Obdělávání půdy hrabáním, v rovině nebo na svahu 1:5 | m2 | 130 |  | 0 |  | 0 |  | 0 | 21 | 0 | 0 | 0 | 0 | 0 | 823-1 | RTS 23/ I | RTS 23/ I | 0.015 | 1.95 |  | Práce | Běžná |  |  |  | POL1_1
|  | or/0,15 : | [25 empty] | VV | 0
|  | 130 |  | 130 | [23 empty] | VV | 0
31 | 183403161R00 | Obdělávání půdy válením, v rovině nebo na svahu 1:5 | m2 | 130 |  | 0 |  | 0 |  | 0 | 21 | 0 | 0 | 0 | 0 | 0 | 823-1 | RTS 23/ I | RTS 23/ I | 0.001 | 0.13 |  | Práce | Běžná |  |  |  | POL1_1
32 | 199000005R00 | Poplatky za skládku zeminy 1- 4, skupina 17 05 04 z Katalogu odpadů | t | 105.01 |  | 0 |  | 0 |  | 0 | 21 | 0 | 0 | 0 | 0 | 0 | 800-1 | RTS 23/ I | RTS 23/ I | 0 | 0 |  | Práce | Běžná |  |  |  | POL1_1
|  | o*1,67 : | [25 empty] | VV | 0
|  | 105,01 |  | 105.01 | [23 empty] | VV | 0
33 | 119002411.1 | Pojezdový ocelový plech pro zabezpečení výkopu zřízení | m2 | 18 |  | 0 |  | 0 |  | 0 | 21 | 0 | 0.00064 | 0.01 | 0 | 0 |  | URS | Indiv | 0 | 0 |  | Práce | Běžná |  |  |  | POL1_1
|  | 3,0*6,0 : | [25 empty] | VV | 0
|  | 18 |  | 18 | [23 empty] | VV | 0
34 | 119002412 | Pojezdový ocelový plech pro zabezpečení výkopu odstranění | m2 | 18 |  | 0 |  | 0 |  | 0 | 21 | 0 | 0 | 0 | 0 | 0 |  | URS | Indiv | 0 | 0 |  | Práce | Běžná |  |  |  | POL1_1
35 | 119003131 | Výstražná páska pro zabezpečení výkopu zřízení | m | 120 |  | 0 |  | 0 |  | 0 | 21 | 0 | 0.00055 | 0.07 | 0 | 0 |  | URS | Indiv | 0 | 0 |  | Práce | Běžná |  |  |  | POL1_1
36 | 119003132 | Výstražná páska pro zabezpečení výkopu odstranění | m | 120 |  | 0 |  | 0 |  | 0 | 21 | 0 | 0 | 0 | 0 | 0 |  | URS | Indiv | 0 | 0 |  | Práce | Běžná |  |  |  | POL1_1
37 | 00572410R | směs travní parková, pro mírnou zátěž | kg | 4.095 |  | 0 |  | 0 |  | 0 | 21 | 0 | 0.001 | 0 | 0 | 0 | SPCM | RTS 23/ I | RTS 23/ I | 0 | 0 |  | Specifikace | Běžná |  |  |  | POL3_0
38 | 583322232R | Kamenivo nestanovené těžené; frakce 0,0 až 22,0 mm | t | 16.2 |  | 0 |  | 0 |  | 0 | 21 | 0 | 1 | 16.2 | 0 | 0 | SPCM | RTS 23/ I | RTS 23/ I | 0 | 0 |  | Specifikace | Běžná |  |  |  | POL3_0
|  | s1*2,0 : | [25 empty] | VV | 0
|  | 16,2 |  | 16.2 | [23 empty] | VV | 0
39 | 58337320R | štěrkopísek frakce 0,0 až 8,0 mm; třída C | t | 109.56 |  | 0 |  | 0 |  | 0 | 21 | 0 | 1 | 109.56 | 0 | 0 | SPCM | RTS 23/ I | RTS 23/ I | 0 | 0 |  | Specifikace | Běžná |  |  |  | POL3_0
|  | z*2,0-s1*2,0 : | [25 empty] | VV | 0
|  | 109,56 |  | 109.56 | [23 empty] | VV | 0
Díl: | 4 | Vodorovné konstrukce |  |  |  | 0 |  | 0 |  | 0 |  | 0 |  | 0.61 |  | 0 |  |  |  |  | 23.77 | [6 empty] | DIL
40 | 451595111R00 | Lože pod potrubí, stoky a drobné objekty z prohozeného výkopku | m3 | 11.22 |  | 0 |  | 0 |  | 0 | 21 | 0 | 0 | 0 | 0 | 0 | 827-1 | RTS 23/ I | RTS 23/ I | 1.887 | 21.17 |  | Práce | Běžná |  |  |  | POL1_1
|  | v otevřeném výkopu, | [25 empty] | SPI
|  | Včetně prohození výkopku získaného při zemních pracích. | [25 empty] | POP
|  | 1,1*0,1*102 : | [25 empty] | VV | 0
|  | 11,22 |  | 11.22 | [23 empty] | VV | 0
41 | 452323131R00 | Podkladní a zajišťovací konstrukce ze železobetonu bloky pro potrubí , z betonu železového třídy C -/12,5 | m3 | 0.24 |  | 0 |  | 0 |  | 0 | 21 | 0 | 2.5 | 0.6 | 0 | 0 | 827-1 | RTS 23/ I | RTS 23/ I | 1.192 | 0.29 |  | Práce | Běžná |  |  |  | POL1_1
|  | z cementu portlandského nebo struskoportlandského, v otevřeném výkopu, | [25 empty] | SPI
|  | 0,3*0,4*0,4*5 : | [25 empty] | VV | 0
|  | 0,24 |  | 0.24 | [23 empty] | VV | 0
42 | 452353101R00 | Bednění podkladních a zajišťovacích konstrukcí bloků pro potrubí | m2 | 2.8 |  | 0 |  | 0 |  | 0 | 21 | 0 | 0.0048 | 0.01 | 0 | 0 | 827-1 | RTS 23/ I | RTS 23/ I | 0.825 | 2.31 |  | Práce | Běžná |  |  |  | POL1_1
|  | v otevřeném výkopu, | [25 empty] | SPI
|  | (0,3+0,4)*2*0,4*5 : | [25 empty] | VV | 0
|  | 2,8 |  | 2.8 | [23 empty] | VV | 0
Díl: | 5 | Komunikace |  |  |  | 0 |  | 0 |  | 0 |  | 0 |  | 16.18 |  | 0 |  |  |  |  | 1.06 | [6 empty] | DIL
43 | 564861113RT2 | Podklad ze štěrkodrti s rozprostřením a zhutněním frakce 0-32 mm, tloušťka po zhutnění 220 mm | m2 | 33 |  | 0 |  | 0 |  | 0 | 21 | 0 | 0.4851 | 16.01 | 0 | 0 | 822-1 | RTS 23/ I | RTS 23/ I | 0.03 | 0.99 |  | Práce | Běžná |  |  |  | POL1_1
|  | k10 : | [25 empty] | VV | 0
|  | 33 |  | 33 | [23 empty] | VV | 0
44 | 573312411R00 | Prolití podkladu nebo krytu z kameniva asfaltem v množství 5 kg/m2 | m2 | 33 |  | 0 |  | 0 |  | 0 | 21 | 0 | 0.00505 | 0.17 | 0 | 0 | 822-1 | RTS 23/ I | RTS 23/ I | 0.002 | 0.07 |  | Práce | Běžná |  |  |  | POL1_1
|  | k10 : | [25 empty] | VV | 0
|  | 33 |  | 33 | [23 empty] | VV | 0
Díl: | 8 | Trubní vedení |  |  |  | 0 |  | 0 |  | 0 |  | 0 |  | 1.44 |  | 0 |  |  |  |  | 103.44 | [6 empty] | DIL
45 | 850245121R00 | Výřez nebo výsek na potrubí litinovém tlakovém DN 80 mm | kus | 2 |  | 0 |  | 0 |  | 0 | 21 | 0 | 0 | 0 | 0 | 0 | 827-1 | RTS 23/ I | RTS 23/ I | 9.183 | 18.37 |  | Práce | Běžná |  |  |  | POL1_1
|  | ohlášení uzavírání vody, uzavření a otevření šoupat, vypuštění a napuštění vody, odvzdušnění potrubí, strojní nebo ruční výřez potrubí, nutné úpravy výkopu v prostoru provádění, | [25 empty] | SPI |  | ohlášení uzavírání vody, uzavření a otevření šoupat, vypuštění a napuštění vody, odvzdušnění potrubí, strojní nebo ruční výřez potrubí, nutné úpravy výkopu v prostoru provádění,
46 | 851601101RT2 | Montáž potrubí z tvárné litiny s pružným spojem s pružným spojem těsněným folií DN 80 mm | m | 2 |  | 0 |  | 0 |  | 0 | 21 | 0 | 1e-05 | 0 | 0 | 0 | 827-1 | RTS 23/ I | RTS 23/ I | 0.32267 | 0.65 |  | Práce | Běžná |  |  |  | POL1_1
|  | z trub tlakových hrdlových, v otevřeném výkopu, | [25 empty] | SPI
47 | 852242121R00 | Montáž potrubí z trub litinových tlak. přírubových abnormálních délek jednotlivě do 1 m v otevřeném výkopu, v otevřeném kanálu nebo v šachtě, DN 80 mm | kus | 2 |  | 0 |  | 0 |  | 0 | 21 | 0 | 0.00022 | 0 | 0 | 0 | 827-1 | RTS 23/ I | RTS 23/ I | 1.221 | 2.44 |  | Práce | Běžná |  |  |  | POL1_1
48 | 857242121R00 | Montáž litinových tvarovek na potrubí litinovém tlakovém jednoosých, na potrubí z trub přírubových v otevřeném výkopu, v otevřeném kanálu nebo v šachtě, DN 80 mm | kus | 2 |  | 0 |  | 0 |  | 0 | 21 | 0 | 0.00022 | 0 | 0 | 0 | 827-1 | RTS 23/ I | RTS 23/ I | 0.759 | 1.52 |  | Práce | Běžná |  |  |  | POL1_1
49 | 857244121R00 | Montáž litinových tvarovek na potrubí litinovém tlakovém odbočných, na potrubí z trub přírubových v otevřeném výkopu, v otevřeném kanálu nebo v šachtě, DN 80 mm | kus | 1 |  | 0 |  | 0 |  | 0 | 21 | 0 | 0.00032 | 0 | 0 | 0 | 827-1 | RTS 23/ I | RTS 23/ I | 1.094 | 1.09 |  | Práce | Běžná |  |  |  | POL1_1
50 | 871241121R00 | Montáž potrubí z plastických hmot z tlakových trubek polyetylenových, vnějšího průměru 90 mm | m | 102 |  | 0 |  | 0 |  | 0 | 21 | 0 | 0 | 0 | 0 | 0 | 827-1 | RTS 23/ I | RTS 23/ I | 0.126 | 12.85 |  | Práce | Běžná |  |  |  | POL1_1
|  | v otevřeném výkopu, | [25 empty] | SPI
51 | 877242121R00 | Montáž elektrotvarovek přirážka za 1 spoj elektrotvarovky, vnějšího průměru 90 mm | kus | 1 |  | 0 |  | 0 |  | 0 | 21 | 0 | 0 | 0 | 0 | 0 | 827-1 | RTS 23/ I | RTS 23/ I | 0.2832 | 0.28 |  | Práce | Běžná |  |  |  | POL1_1
|  | v otevřeném výkopu, | [25 empty] | SPI
52 | 877242121R00 | Montáž elektrotvarovek přirážka za 1 spoj elektrotvarovky, vnějšího průměru 90 mm | kus | 1 |  | 0 |  | 0 |  | 0 | 21 | 0 | 0 | 0 | 0 | 0 | 827-1 | RTS 23/ I | RTS 23/ I | 0.2832 | 0.28 |  | Práce | Běžná |  |  |  | POL1_1
|  | v otevřeném výkopu, | [25 empty] | SPI
53 | 891241111R00 | Montáž vodovodních armatur na potrubí šoupátek v otevřeném výkopu nebo v šachtách s osazením zemní soupravy (bez poklopů), DN 80 mm | kus | 1 |  | 0 |  | 0 |  | 0 | 21 | 0 | 0.00022 | 0 | 0 | 0 | 827-1 | RTS 23/ I | RTS 23/ I | 1.554 | 1.55 |  | Práce | Běžná |  |  |  | POL1_1
54 | 891247111R00 | Montáž vodovodních armatur na potrubí hydrantů podzemních (bez osazení poklopů), DN 80 mm | kus | 2 |  | 0 |  | 0 |  | 0 | 21 | 0 | 0.00011 | 0 | 0 | 0 | 827-1 | RTS 23/ I | RTS 23/ I | 0.708 | 1.42 |  | Práce | Běžná |  |  |  | POL1_1
55 | 892241111R00 | Tlakové zkoušky vodovodního potrubí DN do 80 mm | m | 104 |  | 0 |  | 0 |  | 0 | 21 | 0 | 0 | 0 | 0 | 0 | 827-1 | RTS 23/ I | RTS 23/ I | 0.044 | 4.58 |  | Práce | Běžná |  |  |  | POL1_1
|  | přísun, montáže, demontáže a odsunu zkoušecího čerpadla, napuštění tlakovou vodou a dodání vody pro tlakovou zkoušku, | [25 empty] | SPI |  | přísun, montáže, demontáže a odsunu zkoušecího čerpadla, napuštění tlakovou vodou a dodání vody pro tlakovou zkoušku,
56 | 892372111R00 | Zabezpečení konců vodovodního potrubí při tlakových zkouškách DN do 300 mm | úsek | 2 |  | 0 |  | 0 |  | 0 | 21 | 0 | 0.03503 | 0.07 | 0 | 0 | 827-1 | RTS 23/ I | RTS 23/ I | 10.13 | 20.26 |  | Práce | Běžná |  |  |  | POL1_1
|  | montáž a demontáž výrobků nebo dílců pro zabezpečení dvou konců zkoušeného úseku potrubí pro jakýkoliv způsob zabezpečení, montáž a demontáž koncových tvarovek, montáž zaslepovací příruby, zaslepení odboček pro hydranty, vzdušníky a jiné armatury a odbočky pro odbočující řady, | [25 empty] | SPI |  | montáž a demontáž výrobků nebo dílců pro zabezpečení dvou konců zkoušeného úseku potrubí pro jakýkoliv způsob zabezpečení, montáž a demontáž koncových tvarovek, montáž zaslepovací příruby, zaslepení odboček pro hydranty, vzdušníky a jiné armatury a odbočky pro odbočující řady,
57 | 892273111R00 | Proplach a desinfekce vodovodního potrubí DN od 80 do 125 mm | m | 104 |  | 0 |  | 0 |  | 0 | 21 | 0 | 0 | 0 | 0 | 0 | 827-1 | RTS 23/ I | RTS 23/ I | 0.21 | 21.84 |  | Práce | Běžná |  |  |  | POL1_1
|  | napuštění a vypuštění vody, dodání vody a desinfekčního prostředku, náklady na bakteriologický rozbor vody, | [25 empty] | SPI |  | napuštění a vypuštění vody, dodání vody a desinfekčního prostředku, náklady na bakteriologický rozbor vody,
58 | 899401112R00 | Osazení poklopů litinových šoupátkových | kus | 1 |  | 0 |  | 0 |  | 0 | 21 | 0 | 0.12303 | 0.12 | 0 | 0 | 827-1 | RTS 23/ I | RTS 23/ I | 0.863 | 0.86 |  | Práce | Běžná |  |  |  | POL1_1
|  | včetně podezdění | [25 empty] | SPI
59 | 899401113R00 | Osazení poklopů litinových hydrantových | kus | 2 |  | 0 |  | 0 |  | 0 | 21 | 0 | 0.32906 | 0.66 | 0 | 0 | 827-1 | RTS 23/ I | RTS 23/ I | 1.182 | 2.36 |  | Práce | Běžná |  |  |  | POL1_1
|  | včetně podezdění | [25 empty] | SPI
60 | 899712111R00 | Orientační tabulky na vodovodních a kanalizačních řadech na zdivu | kus | 3 |  | 0 |  | 0 |  | 0 | 21 | 0 | 0.00021 | 0 | 0 | 0 | 827-1 | RTS 23/ I | RTS 23/ I | 0.336 | 1.01 |  | Práce | Běžná |  |  |  | POL1_1
|  | Včetně dodání a připevnění tabulky. | [25 empty] | POP
61 | 899711121R00 | Výstražné fólie výstražná fólie pro kanalizaci, šířka 22 cm | m | 110 |  | 0 |  | 0 |  | 0 | 21 | 0 | 0 | 0 | 0 | 0 | 827-1 | RTS 23/ I | RTS 23/ I | 0.026 | 2.86 |  | Práce | Běžná |  |  |  | POL1_1
62 | 899731113R00 | Signalizační vodič CYY, 4 mm2 | m | 120 |  | 0 |  | 0 |  | 0 | 21 | 0 | 5e-05 | 0.01 | 0 | 0 | 827-1 | RTS 23/ I | RTS 23/ I | 0.034 | 4.08 |  | Práce | Běžná |  |  |  | POL1_1
63 | 722173989R00 | Opravy vodovodního potrubí z plastových trubek ostatní práce mimo spojové svary s přidáním materiálu spoje elektrotvarovkami, přes D 75 do D 90 mm | kus | 10 |  | 0 |  | 0 |  | 0 | 21 | 0 | 0 | 0 | 0 | 0 | 800-721 | RTS 23/ I | RTS 23/ I | 0.25696 | 2.57 |  | Práce | Běžná |  |  |  | POL1_1
64 | 722173989R00 | Opravy vodovodního potrubí z plastových trubek ostatní práce mimo spojové svary s přidáním materiálu spoje elektrotvarovkami, přes D 75 do D 90 mm | kus | 6 |  | 0 |  | 0 |  | 0 | 21 | 0 | 0 | 0 | 0 | 0 | 800-721 | RTS 23/ I | RTS 23/ I | 0.25696 | 1.54 |  | Práce | Běžná |  |  |  | POL1_1
65 | 722173989R00 | Opravy vodovodního potrubí z plastových trubek ostatní práce mimo spojové svary s přidáním materiálu spoje elektrotvarovkami, přes D 75 do D 90 mm | kus | 4 |  | 0 |  | 0 |  | 0 | 21 | 0 | 0 | 0 | 0 | 0 | 800-721 | RTS 23/ I | RTS 23/ I | 0.25696 | 1.03 |  | Práce | Běžná |  |  |  | POL1_1
|  | 3+1 : | [25 empty] | VV | 0
|  | 4 |  | 4 | [23 empty] | VV | 0
66 | 28614960 | elektrotvarovka T-kus rovnoramenný PE 100 PN 16 D 90mm | kus | 1 |  | 0 |  | 0 |  | 0 | 21 | 0 | 0.00096 | 0 | 0 | 0 |  | URS | Indiv | 0 | 0 |  | Specifikace | Běžná |  |  |  | POL3_0
67 | 28615974 | elektrospojka SDR 11 PE 100 PN 16 D 90mm | kus | 10 |  | 0 |  | 0 |  | 0 | 21 | 0 | 0.00039 | 0 | 0 | 0 |  | URS | Indiv | 0 | 0 |  | Specifikace | Běžná |  |  |  | POL3_0
68 | 28653060 | elektrokoleno 90° PE 100 D 90mm | kus | 1 |  | 0 |  | 0 |  | 0 | 21 | 0 | 0.00068 | 0 | 0 | 0 |  | URS | Indiv | 0 | 0 |  | Specifikace | Běžná |  |  |  | POL3_0
69 | 42224397 | šoupátko vodovodní šedá litina uzavírací víkové S24 118 610 DN 80x210mm | kus | 1 |  | 0 |  | 0 |  | 0 | 21 | 0 | 0.0151 | 0.02 | 0 | 0 |  | URS | Indiv | 0 | 0 |  | Specifikace | Běžná |  |  |  | POL3_0
70 | 42273592 | hydrant podzemní DN 80 PN 16 dvojitý uzávěr s koulí krycí v 1000mm | kus | 2 |  | 0 |  | 0 |  | 0 | 21 | 0 | 0.04 | 0.08 | 0 | 0 |  | URS | Indiv | 0 | 0 |  | Specifikace | Běžná |  |  |  | POL3_0
71 | 42291452 | poklop litinový hydrantový DN 80 | kus | 1 |  | 0 |  | 0 |  | 0 | 21 | 0 | 0.0295 | 0.03 | 0 | 0 |  | URS | Indiv | 0 | 0 |  | Specifikace | Běžná |  |  |  | POL3_0
72 | 55253000 | trouba vodovodní litinová hrdlová Pz dl 6m DN 80 | m | 2 |  | 0 |  | 0 |  | 0 | 21 | 0 | 0.0145 | 0.03 | 0 | 0 |  | URS | Indiv | 0 | 0 |  | Specifikace | Běžná |  |  |  | POL3_0
73 | 55253233 | trouba přírubová litinová vodovodní PN 10/16 DN 80 dl 100mm | kus | 2 |  | 0 |  | 0 |  | 0 | 21 | 0 | 0.078 | 0.16 | 0 | 0 |  | URS | Indiv | 0 | 0 |  | Specifikace | Běžná |  |  |  | POL3_0
74 | 55253740 | tvarovka hrdlová s přírubovou odbočkou z tvárné litiny,práškový epoxid tl 250µm MMA-kus DN 80/80 | kus | 1 |  | 0 |  | 0 |  | 0 | 21 | 0 | 0.013 | 0.01 | 0 | 0 |  | URS | Indiv | 0 | 0 |  | Specifikace | Běžná |  |  |  | POL3_0
75 | 55254047 | koleno 90° s patkou přírubové litinové vodovodní N-kus PN 10/40 DN 80 | kus | 2 |  | 0 |  | 0 |  | 0 | 21 | 0 | 0.0122 | 0.02 | 0 | 0 |  | URS | Indiv | 0 | 0 |  | Specifikace | Běžná |  |  |  | POL3_0
76 | 950108000003 | SOUPRAVA ZEMNÍ TELESKOPICKÁ E1/A-1,3 -1,8 65-80 E1/80 A (1,3-1,8m) | KS | 1 |  | 0 |  | 0 |  | 0 | 21 | 0 | 0.00654 | 0.01 | 0 | 0 |  | Vlastní | Indiv | 0 | 0 |  | Specifikace | Běžná |  |  |  | POL3_0
77 | HWL.1750KASI0000 | POKLOP ULIČNÍ SAMONIVELAČNÍ ŠOUPÁTKOVÝ (Z.S. TELE) HAWLE-VODA | kus | 3 |  | 0 |  | 0 |  | 0 | 21 | 0 | 1e-05 | 0 | 0 | 0 |  | Vlastní | Indiv | 0 | 0 |  | Specifikace | Běžná |  |  |  | POL3_0
78 | HWL.1950KASI0000 | POKLOP ULIČNÍ SAMONIVELAČNÍ HYDRANTOVÝ S LOGEM HAWLE HYDRANT | kus | 1 |  | 0 |  | 0 |  | 0 | 21 | 0 | 2e-05 | 0 | 0 | 0 |  | Vlastní | Indiv | 0 | 0 |  | Specifikace | Běžná |  |  |  | POL3_0
79 | HWL.348100000000 | PODKLAD. DESKA UNI UNI | kus | 1 |  | 0 |  | 0 |  | 0 | 21 | 0 | 0 | 0 | 0 | 0 |  | Vlastní | Indiv | 0 | 0 |  | Specifikace | Běžná |  |  |  | POL3_0
80 | HWL.348200000000 | PODKLAD. DESKA POD HYDRANT.POKLOP | kus | 2 |  | 0 |  | 0 |  | 0 | 21 | 0 | 0 | 0 | 0 | 0 |  | Vlastní | Indiv | 0 | 0 |  | Specifikace | Běžná |  |  |  | POL3_0
81 | HWL.797408006516 | SYNOFLEX - SPOJKA REDUKOVANÁ 80/65 (85-105/71-88) | kus | 2 |  | 0 |  | 0 |  | 0 | 21 | 0 | 1e-05 | 0 | 0 | 0 |  | Vlastní | Indiv | 0 | 0 |  | Specifikace | Běžná |  |  |  | POL3_0
82 | WVN.FF071013W | Oblouk 60° PE100 SDR11 90 | kus | 1 |  | 0 |  | 0 |  | 0 | 21 | 0 | 0.0009 | 0 | 0 | 0 |  | Vlastní | Indiv | 0 | 0 |  | Specifikace | Běžná |  |  |  | POL3_0
83 | WVN.FF485527W | Lemový nákružek PE100 SDR11 90 | kus | 3 |  | 0 |  | 0 |  | 0 | 21 | 0 | 0.00048 | 0 | 0 | 0 |  | Vlastní | Indiv | 0 | 0 |  | Specifikace | Běžná |  |  |  | POL3_0
84 | WVN.FF700513W | Příruba PP-V PN10/16 90 DN80 | kus | 3 |  | 0 |  | 0 |  | 0 | 21 | 0 | 0 | 0 | 0 | 0 |  | Vlastní | Indiv | 0 | 0 |  | Specifikace | Běžná |  |  |  | POL3_0
85 | WVN.FFD61013W | Oblouk 30° PE100 RC SDR11 90 | kus | 3 |  | 0 |  | 0 |  | 0 | 21 | 0 | 0.0014 | 0 | 0 | 0 |  | Vlastní | Indiv | 0 | 0 |  | Specifikace | Běžná |  |  |  | POL3_0
86 | WVN.VP403082W | Trubka dvouvrstvá PE 100 RC SafeTech RC voda SDR11 90x8.2 12m BC | m | 103.53 |  | 0 |  | 0 |  | 0 | 21 | 0 | 0.0021 | 0.22 | 0 | 0 |  | URS | Indiv | 0 | 0 |  | Specifikace | Běžná |  |  |  | POL3_0
Díl: | 99 | Staveništní přesun hmot |  |  |  | 0 |  | 0 |  | 0 |  | 0 |  | 0 |  | 0 |  |  |  |  | 30.57 | [6 empty] | DIL
87 | 998276101R00 | Přesun hmot pro trubní vedení z trub plastových nebo sklolaminátových v otevřeném výkopu | t | 144.5571 |  | 0 |  | 0 |  | 0 | 21 | 0 | 0 | 0 | 0 | 0 | 827-1 | RTS 23/ I | RTS 23/ I | 0.2115 | 30.57 |  | Přesun hmot | Běžná |  |  |  | POL7_
|  | vodovodu nebo kanalizace ražené nebo hloubené (827 1.1, 827 1.9, 827 2.1, 827 2.9), drobných objektů | [25 empty] | SPI
|  | na vzdálenost 15 m od hrany výkopu nebo od okraje šachty | [25 empty] | POP
Díl: | D96 | Přesuny suti a vybouraných hmot |  |  |  | 0 |  | 0 |  | 0 |  | 0 |  | 0 |  | 0 |  |  |  |  | 3.69 | [6 empty] | DIL
88 | 979087212R00 | Nakládání na dopravní prostředky suti | t | 14.52 |  | 0 |  | 0 |  | 0 | 21 | 0 | 0 | 0 | 0 | 0 | 822-1 | RTS 23/ I | RTS 23/ I | 0.099 | 1.44 |  | Přesun suti | Běžná |  |  |  | POL8_
|  | pro vodorovnou dopravu | [25 empty] | SPI
89 | 979084413R00 | Vodorovná doprava po suchu nebo naložení vodorovná doprava vybouraných hmot se složením a hrubým urovnáním nebo přeložením na jiný dopravní prostředek do 1 km, | t | 14.52 |  | 0 |  | 0 |  | 0 | 21 | 0 | 0 | 0 | 0 | 0 | 831-2 | RTS 23/ I | RTS 23/ I | 0.155 | 2.25 |  | Přesun suti | Běžná |  |  |  | POL8_
|  | vybouraných hmot se složením a hrubým urovnáním nebo přeložením na jiný dopravní prostředek, nebo nakládání na dopravní prostředek pro vodorovnou dopravu, | [25 empty] | SPI |  | vybouraných hmot se složením a hrubým urovnáním nebo přeložením na jiný dopravní prostředek, nebo nakládání na dopravní prostředek pro vodorovnou dopravu,
90 | 979081121R00 | Odvoz suti a vybouraných hmot na skládku příplatek za každý další 1 km | t | 14.52 |  | 0 |  | 0 |  | 0 | 21 | 0 | 0 | 0 | 0 | 0 | 801-3 | RTS 23/ I | RTS 23/ I | 0 | 0 |  | Přesun suti | Běžná |  |  |  | POL8_
91 | 979999973R00 | Poplatek za skládku za uložení, zemina a kamení, , skupina 17 05 04 z Katalogu odpadů | t | 14.52 |  | 0 |  | 0 |  | 0 | 21 | 0 | 0 | 0 | 0 | 0 | 801-3 | RTS 23/ I | RTS 23/ I | 0 | 0 |  | Přesun suti | Běžná |  |  |  | POL8_
[26 empty] | 15 | 21 | DPH
| Celkem |  |  |  |  | 0 | [19 empty] | 0 | 0 | SUM
END
Note on S6: Jedná se o informaci, zda se jedná o položku, která je do rozpočtu zadána z cenové soustavy RTS, nebo vlastní.
Note on T6: Jedná se o název CÚ, která je zadána u položky rozpočtu

## 1 2 Pol
Položkový soupis prací a dodávek | [27 empty] | #TypZaznamu#
S: | 1 | Modernizace | [25 empty] | STA
O: | 1 | Bravinné - prodloužení vodovodního řadu | [22 empty] | STA |  |  | OBJ
R: | 2 | Vodovodní přípojky | [25 empty] | ROZ
P.č. | Číslo položky | Název položky | MJ | Množství | Cena / MJ | Celkem | Dodávka | Dodávka celk. | Montáž | Montáž celk. | DPH | Cena s DPH | Hmotnost / MJ | Hmotnost celk.(t) | Dem. hmotnost / MJ | Dem. hmotnost celk.(t) | Ceník | Cen. soustava / platnost | Cenová úroveň | Nhod / MJ | Nhod celk. | Dodavatel | Typ položky | Stav položky
Díl: | 1 | Zemní práce |  |  |  | 0 |  | 0 |  | 0 |  | 0 |  | 0.03 |  | 0 |  |  |  |  | 31.32 | [6 empty] | DIL
1 | 132201110R00 | Hloubení rýh šířky do 60 cm do 50 m3, v hornině 3, hloubení strojně | m3 | 4.077 |  | 0 |  | 0 |  | 0 | 21 | 0 | 0 | 0 | 0 | 0 | 800-1 | RTS 23/ I | RTS 23/ I | 0.365 | 1.49 |  | Práce | Běžná |  |  |  | POL1_1
|  | zapažených i nezapažených s urovnáním dna do předepsaného profilu a spádu, s přehozením výkopku na přilehlém terénu na vzdálenost do 3 m od podélné osy rýhy nebo s naložením výkopku na dopravní prostředek. | [25 empty] | SPI |  | zapažených i nezapažených s urovnáním dna do předepsaného profilu a spádu, s přehozením výkopku na přilehlém terénu na vzdálenost do 3 m od podélné osy rýhy nebo s naložením výkopku na dopravní prostředek.
|  | 0,6*(1,55+1,4)*0,5*2,0 : | [25 empty] | VV | 0
|  | 0,6*(1,64+1,4)*0,5*7,0 : | [25 empty] | VV | 0
|  | r*0,5 : | [25 empty] | VV | 0
|  | 4,077 |  | 4.077 | [23 empty] | VV | 0
2 | 132201119R00 | Hloubení rýh šířky do 60 cm příplatek za lepivost, v hornině 3, | m3 | 1.223 |  | 0 |  | 0 |  | 0 | 21 | 0 | 0 | 0 | 0 | 0 | 800-1 | RTS 23/ I | RTS 23/ I | 0.3898 | 0.48 |  | Práce | Běžná |  |  |  | POL1_1
|  | zapažených i nezapažených s urovnáním dna do předepsaného profilu a spádu, s přehozením výkopku na přilehlém terénu na vzdálenost do 3 m od podélné osy rýhy nebo s naložením výkopku na dopravní prostředek. | [25 empty] | SPI |  | zapažených i nezapažených s urovnáním dna do předepsaného profilu a spádu, s přehozením výkopku na přilehlém terénu na vzdálenost do 3 m od podélné osy rýhy nebo s naložením výkopku na dopravní prostředek.
|  | r*0,5*0,3 : | [25 empty] | VV | 0
|  | 1,223 |  | 1.223 | [23 empty] | VV | 0
3 | 132301110R00 | Hloubení rýh šířky do 60 cm do 50 m3, v hornině 4, hloubení strojně | m3 | 4.077 |  | 0 |  | 0 |  | 0 | 21 | 0 | 0 | 0 | 0 | 0 | 800-1 | RTS 23/ I | RTS 23/ I | 0.495 | 2.02 |  | Práce | Běžná |  |  |  | POL1_1
|  | zapažených i nezapažených s urovnáním dna do předepsaného profilu a spádu, s přehozením výkopku na přilehlém terénu na vzdálenost do 3 m od podélné osy rýhy nebo s naložením výkopku na dopravní prostředek. | [25 empty] | SPI |  | zapažených i nezapažených s urovnáním dna do předepsaného profilu a spádu, s přehozením výkopku na přilehlém terénu na vzdálenost do 3 m od podélné osy rýhy nebo s naložením výkopku na dopravní prostředek.
|  | r*0,5 : | [25 empty] | VV | 0
|  | 4,077 |  | 4.077 | [23 empty] | VV | 0
4 | 132301119R00 | Hloubení rýh šířky do 60 cm příplatek za lepivost, v hornině 4, | m3 | 1.223 |  | 0 |  | 0 |  | 0 | 21 | 0 | 0 | 0 | 0 | 0 | 800-1 | RTS 23/ I | RTS 23/ I | 0.6003 | 0.73 |  | Práce | Běžná |  |  |  | POL1_1
|  | zapažených i nezapažených s urovnáním dna do předepsaného profilu a spádu, s přehozením výkopku na přilehlém terénu na vzdálenost do 3 m od podélné osy rýhy nebo s naložením výkopku na dopravní prostředek. | [25 empty] | SPI |  | zapažených i nezapažených s urovnáním dna do předepsaného profilu a spádu, s přehozením výkopku na přilehlém terénu na vzdálenost do 3 m od podélné osy rýhy nebo s naložením výkopku na dopravní prostředek.
|  | r*0,5*0,3 : | [25 empty] | VV | 0
|  | 1,223 |  | 1.223 | [23 empty] | VV | 0
5 | 133201101R00 | Hloubení šachet v hornině 3 do 100 m3 | m3 | 0.85 |  | 0 |  | 0 |  | 0 | 21 | 0 | 0 | 0 | 0 | 0 | 800-1 | RTS 23/ I | RTS 23/ I | 3.131 | 2.66 |  | Práce | Běžná |  |  |  | POL1_1
|  | zapažených i nezapažených se svislým přemístění výkopku a urovnáním dna do předepsaného profilu a spádu, s případným nutným přemístěním výkopku ve výkopišti, s přehozením výkopku na přilehlém terénu na vzdálenost do 5 m od hrany šachty nebo s naložením na dopravní prostředek, | [25 empty] | SPI |  | zapažených i nezapažených se svislým přemístění výkopku a urovnáním dna do předepsaného profilu a spádu, s případným nutným přemístěním výkopku ve výkopišti, s přehozením výkopku na přilehlém terénu na vzdálenost do 5 m od hrany šachty nebo s naložením na dopravní prostředek,
|  | 1,0*1,0*1,7 : | [25 empty] | VV | 0
|  | s*0,5 : | [25 empty] | VV | 0
|  | 0,85 |  | 0.85 | [23 empty] | VV | 0
6 | 133201109R00 | Hloubení šachet v hornině 3 příplatek za lepivost horniny | m3 | 0.255 |  | 0 |  | 0 |  | 0 | 21 | 0 | 0 | 0 | 0 | 0 | 800-1 | RTS 23/ I | RTS 23/ I | 0.474 | 0.12 |  | Práce | Běžná |  |  |  | POL1_1
|  | zapažených i nezapažených se svislým přemístění výkopku a urovnáním dna do předepsaného profilu a spádu, s případným nutným přemístěním výkopku ve výkopišti, s přehozením výkopku na přilehlém terénu na vzdálenost do 5 m od hrany šachty nebo s naložením na dopravní prostředek, | [25 empty] | SPI |  | zapažených i nezapažených se svislým přemístění výkopku a urovnáním dna do předepsaného profilu a spádu, s případným nutným přemístěním výkopku ve výkopišti, s přehozením výkopku na přilehlém terénu na vzdálenost do 5 m od hrany šachty nebo s naložením na dopravní prostředek,
|  | s*0,5*0,3 : | [25 empty] | VV | 0
|  | 0,255 |  | 0.255 | [23 empty] | VV | 0
7 | 133301101R00 | Hloubení šachet v hornině 4 do 100 m3 | m3 | 0.85 |  | 0 |  | 0 |  | 0 | 21 | 0 | 0 | 0 | 0 | 0 | 800-1 | RTS 23/ I | RTS 23/ I | 4.618 | 3.93 |  | Práce | Běžná |  |  |  | POL1_1
|  | zapažených i nezapažených se svislým přemístění výkopku a urovnáním dna do předepsaného profilu a spádu, s případným nutným přemístěním výkopku ve výkopišti, s přehozením výkopku na přilehlém terénu na vzdálenost do 5 m od hrany šachty nebo s naložením na dopravní prostředek, | [25 empty] | SPI |  | zapažených i nezapažených se svislým přemístění výkopku a urovnáním dna do předepsaného profilu a spádu, s případným nutným přemístěním výkopku ve výkopišti, s přehozením výkopku na přilehlém terénu na vzdálenost do 5 m od hrany šachty nebo s naložením na dopravní prostředek,
|  | s*0,5 : | [25 empty] | VV | 0
|  | 0,85 |  | 0.85 | [23 empty] | VV | 0
8 | 133301109R00 | Hloubení šachet v hornině 4 příplatek za lepivost horniny | m3 | 0.255 |  | 0 |  | 0 |  | 0 | 21 | 0 | 0 | 0 | 0 | 0 | 800-1 | RTS 23/ I | RTS 23/ I | 0.747 | 0.19 |  | Práce | Běžná |  |  |  | POL1_1
|  | zapažených i nezapažených se svislým přemístění výkopku a urovnáním dna do předepsaného profilu a spádu, s případným nutným přemístěním výkopku ve výkopišti, s přehozením výkopku na přilehlém terénu na vzdálenost do 5 m od hrany šachty nebo s naložením na dopravní prostředek, | [25 empty] | SPI |  | zapažených i nezapažených se svislým přemístění výkopku a urovnáním dna do předepsaného profilu a spádu, s případným nutným přemístěním výkopku ve výkopišti, s přehozením výkopku na přilehlém terénu na vzdálenost do 5 m od hrany šachty nebo s naložením na dopravní prostředek,
|  | s*0,5*0,3 : | [25 empty] | VV | 0
|  | 0,255 |  | 0.255 | [23 empty] | VV | 0
9 | 151101101R00 | Zřízení pažení a rozepření stěn rýh příložné pro jakoukoliv mezerovitost, hloubky do 2 m | m2 | 27.18 |  | 0 |  | 0 |  | 0 | 21 | 0 | 0.00099 | 0.03 | 0 | 0 | 800-1 | RTS 23/ I | RTS 23/ I | 0.236 | 6.41 |  | Práce | Běžná |  |  |  | POL1_1
|  | pro podzemní vedení pro všechny šířky rýhy, | [25 empty] | SPI
|  | r/0,6*2 : | [25 empty] | VV | 0
|  | 27,18 |  | 27.18 | [23 empty] | VV | 0
10 | 151101111R00 | Odstranění pažení a rozepření rýh příložné , hloubky do 2 m | m2 | 27.18 |  | 0 |  | 0 |  | 0 | 21 | 0 | 0 | 0 | 0 | 0 | 800-1 | RTS 23/ I | RTS 23/ I | 0.07 | 1.9 |  | Práce | Běžná |  |  |  | POL1_1
|  | pro podzemní vedení s uložením materiálu na vzdálenost do 3 m od kraje výkopu, | [25 empty] | SPI
11 | 151101201R00 | Zřízení pažení stěn výkopu bez rozepření, vzepření příložné, hloubky do 4 m | m2 | 6.8 |  | 0 |  | 0 |  | 0 | 21 | 0 | 0.0007 | 0 | 0 | 0 | 800-1 | RTS 23/ I | RTS 23/ I | 0.156 | 1.06 |  | Práce | Běžná |  |  |  | POL1_1
|  | 1,0*4*1,7 : | [25 empty] | VV | 0
|  | 6,8 |  | 6.8 | [23 empty] | VV | 0
12 | 151101211R00 | Odstranění pažení stěn výkopu příložné, hloubky do 4 m | m2 | 6.8 |  | 0 |  | 0 |  | 0 | 21 | 0 | 0 | 0 | 0 | 0 | 800-1 | RTS 23/ I | RTS 23/ I | 0.095 | 0.65 |  | Práce | Běžná |  |  |  | POL1_1
|  | s uložením pažin na vzdálenost do 3 m od okraje výkopu, | [25 empty] | SPI
13 | 161101101R00 | Svislé přemístění výkopku z horniny 1 až 4, při hloubce výkopu přes 1 do 2,5 m | m3 | 9.854 |  | 0 |  | 0 |  | 0 | 21 | 0 | 0 | 0 | 0 | 0 | 800-1 | RTS 23/ I | RTS 23/ I | 0.345 | 3.4 |  | Práce | Běžná |  |  |  | POL1_1
|  | bez naložení do dopravní nádoby, ale s vyprázdněním dopravní nádoby na hromadu nebo na dopravní prostředek, | [25 empty] | SPI |  | bez naložení do dopravní nádoby, ale s vyprázdněním dopravní nádoby na hromadu nebo na dopravní prostředek,
|  | r+s : | [25 empty] | VV | 0
|  | 9,854 |  | 9.854 | [23 empty] | VV | 0
14 | 174101101R00 | Zásyp sypaninou se zhutněním jam, šachet, rýh nebo kolem objektů v těchto vykopávkách | m3 | 7.424 |  | 0 |  | 0 |  | 0 | 21 | 0 | 0 | 0 | 0 | 0 | 800-1 | RTS 23/ I | RTS 23/ I | 0.202 | 1.5 |  | Práce | Běžná |  |  |  | POL1_1
|  | z jakékoliv horniny s uložením výkopku po vrstvách, | [25 empty] | SPI
|  | včetně strojního přemístění materiálu pro zásyp ze vzdálenosti do 10 m od okraje zásypu | [25 empty] | POP
|  | r+s : | [25 empty] | VV | 0
|  | -p1-p2 : | [25 empty] | VV | 0
|  | 7,424 |  | 7.424 | [23 empty] | VV | 0
15 | 175101101R00 | Obsyp potrubí bez prohození sypaniny, bez dodávky obsypového materiálu | m3 | 1.89 |  | 0 |  | 0 |  | 0 | 21 | 0 | 0 | 0 | 0 | 0 | 800-1 | RTS 23/ I | RTS 23/ I | 1.587 | 3 |  | Práce | Běžná |  |  |  | POL1_1
|  | sypaninou z vhodných hornin tř. 1 - 4 nebo materiálem připraveným podél výkopu ve vzdálenosti do 3 m od jeho kraje, pro jakoukoliv hloubku výkopu a jakoukoliv míru zhutnění, | [25 empty] | SPI |  | sypaninou z vhodných hornin tř. 1 - 4 nebo materiálem připraveným podél výkopu ve vzdálenosti do 3 m od jeho kraje, pro jakoukoliv hloubku výkopu a jakoukoliv míru zhutnění,
|  | 0,6*0,35*9,0 : | [25 empty] | VV | 0
|  | 1,89 |  | 1.89 | [23 empty] | VV | 0
16 | 175101109R00 | Obsyp potrubí příplatek za prohození sypaniny | m3 | 1.89 |  | 0 |  | 0 |  | 0 | 21 | 0 | 0 | 0 | 0 | 0 | 800-1 | RTS 23/ I | RTS 23/ I | 0.94 | 1.78 |  | Práce | Běžná |  |  |  | POL1_1
|  | sypaninou z vhodných hornin tř. 1 - 4 nebo materiálem připraveným podél výkopu ve vzdálenosti do 3 m od jeho kraje, pro jakoukoliv hloubku výkopu a jakoukoliv míru zhutnění, | [25 empty] | SPI |  | sypaninou z vhodných hornin tř. 1 - 4 nebo materiálem připraveným podél výkopu ve vzdálenosti do 3 m od jeho kraje, pro jakoukoliv hloubku výkopu a jakoukoliv míru zhutnění,
|  | p1 : | [25 empty] | VV | 0
|  | 1,89 |  | 1.89 | [23 empty] | VV | 0
Díl: | 4 | Vodorovné konstrukce |  |  |  | 0 |  | 0 |  | 0 |  | 0 |  | 0 |  | 0 |  |  |  |  | 1.02 | [6 empty] | DIL
17 | 451595111R00 | Lože pod potrubí, stoky a drobné objekty z prohozeného výkopku | m3 | 0.54 |  | 0 |  | 0 |  | 0 | 21 | 0 | 0 | 0 | 0 | 0 | 827-1 | RTS 23/ I | RTS 23/ I | 1.887 | 1.02 |  | Práce | Běžná |  |  |  | POL1_1
|  | v otevřeném výkopu, | [25 empty] | SPI
|  | Včetně prohození výkopku získaného při zemních pracích. | [25 empty] | POP
|  | 0,6*0,1*9,0 : | [25 empty] | VV | 0
|  | 0,54 |  | 0.54 | [23 empty] | VV | 0
Díl: | 8 | Trubní vedení |  |  |  | 0 |  | 0 |  | 0 |  | 0 |  | 0.69 |  | 0 |  |  |  |  | 19.31 | [6 empty] | DIL
18 | 871171121R00 | Montáž potrubí z plastických hmot z tlakových trubek polyetylenových, vnějšího průměru 40 mm | m | 9 |  | 0 |  | 0 |  | 0 | 21 | 0 | 0 | 0 | 0 | 0 | 827-1 | RTS 23/ I | RTS 23/ I | 0.036 | 0.32 |  | Práce | Běžná |  |  |  | POL1_1
|  | v otevřeném výkopu, | [25 empty] | SPI
19 | 877242121R00 | Montáž elektrotvarovek přirážka za 1 spoj elektrotvarovky, vnějšího průměru 90 mm | kus | 2 |  | 0 |  | 0 |  | 0 | 21 | 0 | 0 | 0 | 0 | 0 | 827-1 | RTS 23/ I | RTS 23/ I | 0.2832 | 0.57 |  | Práce | Běžná |  |  |  | POL1_1
|  | v otevřeném výkopu, | [25 empty] | SPI
20 | 877242121R00 | Montáž elektrotvarovek přirážka za 1 spoj elektrotvarovky, vnějšího průměru 90 mm | kus | 2 |  | 0 |  | 0 |  | 0 | 21 | 0 | 0 | 0 | 0 | 0 | 827-1 | RTS 23/ I | RTS 23/ I | 0.2832 | 0.57 |  | Práce | Běžná |  |  |  | POL1_1
|  | v otevřeném výkopu, | [25 empty] | SPI
21 | 879172199R00 | Příplatky za montáž vodovodních přípojek , DN 32-80 mm | kus | 1 |  | 0 |  | 0 |  | 0 | 21 | 0 | 8e-05 | 0 | 0 | 0 | 827-1 | RTS 23/ I | RTS 23/ I | 0.92 | 0.92 |  | Práce | Běžná |  |  |  | POL1_1
22 | 891211111R00 | Montáž vodovodních armatur na potrubí šoupátek v otevřeném výkopu nebo v šachtách s osazením zemní soupravy (bez poklopů), DN 50 mm | kus | 2 |  | 0 |  | 0 |  | 0 | 21 | 0 | 0.00021 | 0 | 0 | 0 | 827-1 | RTS 23/ I | RTS 23/ I | 1.278 | 2.56 |  | Práce | Běžná |  |  |  | POL1_1
23 | 892241111R00 | Tlakové zkoušky vodovodního potrubí DN do 80 mm | m | 9 |  | 0 |  | 0 |  | 0 | 21 | 0 | 0 | 0 | 0 | 0 | 827-1 | RTS 23/ I | RTS 23/ I | 0.044 | 0.4 |  | Práce | Běžná |  |  |  | POL1_1
|  | přísun, montáže, demontáže a odsunu zkoušecího čerpadla, napuštění tlakovou vodou a dodání vody pro tlakovou zkoušku, | [25 empty] | SPI |  | přísun, montáže, demontáže a odsunu zkoušecího čerpadla, napuštění tlakovou vodou a dodání vody pro tlakovou zkoušku,
24 | 892233111R00 | Proplach a desinfekce vodovodního potrubí DN od 40 do 70 mm | m | 9 |  | 0 |  | 0 |  | 0 | 21 | 0 | 0 | 0 | 0 | 0 | 827-1 | RTS 23/ I | RTS 23/ I | 0.15 | 1.35 |  | Práce | Běžná |  |  |  | POL1_1
|  | napuštění a vypuštění vody, dodání vody a desinfekčního prostředku, náklady na bakteriologický rozbor vody, | [25 empty] | SPI |  | napuštění a vypuštění vody, dodání vody a desinfekčního prostředku, náklady na bakteriologický rozbor vody,
25 | 893151111R00 | Montáž šachty vodoměrné a revizní plastové kruhové | kus | 1 |  | 0 |  | 0 |  | 0 | 21 | 0 | 0.51066 | 0.51 | 0 | 0 | 801-1 | RTS 23/ I | RTS 23/ I | 1.0986 | 1.1 |  | Práce | Běžná |  |  |  | POL1_1
|  | Včetně zřízení podkladního betonu v tl. 10 cm vyztuženého sítí 8/100/100. | [25 empty] | POP
26 | 899101111R00 | Osazení poklopů litinových a ocelových o hmotnost jednotlivě do 50 kg | kus | 2 |  | 0 |  | 0 |  | 0 | 21 | 0 | 0.00468 | 0.01 | 0 | 0 | 827-1 | RTS 23/ I | RTS 23/ I | 0.68 | 1.36 |  | Práce | Běžná |  |  |  | POL1_1
27 | 899711121R00 | Výstražné fólie výstražná fólie pro kanalizaci, šířka 22 cm | m | 15 |  | 0 |  | 0 |  | 0 | 21 | 0 | 0 | 0 | 0 | 0 | 827-1 | RTS 23/ I | RTS 23/ I | 0.026 | 0.39 |  | Práce | Běžná |  |  |  | POL1_1
28 | 899731113R00 | Signalizační vodič CYY, 4 mm2 | m | 25 |  | 0 |  | 0 |  | 0 | 21 | 0 | 5e-05 | 0 | 0 | 0 | 827-1 | RTS 23/ I | RTS 23/ I | 0.034 | 0.85 |  | Práce | Běžná |  |  |  | POL1_1
29 | 722190224R00 | Přípojka vodovodní pro pevné připojení z ocelových závitových pozinkovaných běžných trubek 11 353.0, pro pevné připojení, DN 32 | soubor | 4 |  | 0 |  | 0 |  | 0 | 21 | 0 | 0.01371 | 0.05 | 0 | 0 | 800-721 | RTS 23/ I | RTS 23/ I | 2.23 | 8.92 |  | Práce | Běžná |  |  |  | POL1_1
|  | Včetně vyvedení a upevnění výpustek. | [25 empty] | POP
30 | 28653060 | elektrokoleno 90° PE 100 D 90mm | kus | 2 |  | 0 |  | 0 |  | 0 | 21 | 0 | 0.00068 | 0 | 0 | 0 |  | URS | Indiv | 0 | 0 |  | Specifikace | Běžná |  |  |  | POL3_0
31 | 28653083 | vložka přechodová PE/mosaz pro vodovodní potrubí PN 16 plyn PN 10 vnější závit 63-2" | kus | 2 |  | 0 |  | 0 |  | 0 | 21 | 0 | 0.00112 | 0 | 0 | 0 |  | URS | Indiv | 0 | 0 |  | Specifikace | Běžná |  |  |  | POL3_0
32 | 348100000001 | PODKLAD. DESKA KASI KASI | KS | 2 |  | 0 |  | 0 |  | 0 | 21 | 0 | 0.00065 | 0 | 0 | 0 |  | Vlastní | Indiv | 0 | 0 |  | Specifikace | Běžná |  |  |  | POL3_0
33 | 56230551.1 | vodoměrná šachta MODULO 1 výškově nastavitelná 115 -130cm poklop 12,5t vč.vystrojení | kus | 1 |  | 0 |  | 0 |  | 0 | 21 | 0 | 0.105 | 0.11 | 0 | 0 |  | Vlastní | Indiv | 0 | 0 |  | Specifikace | Běžná |  |  |  | POL3_0
34 | 56230631 | poklop uliční ventilkový kulatý plastový PA s litinovým víkem | kus | 2 |  | 0 |  | 0 |  | 0 | 21 | 0 | 0.0034 | 0.01 | 0 | 0 |  | URS | Indiv | 0 | 0 |  | Specifikace | Běžná |  |  |  | POL3_0
35 | AVK.211004240 | Isiflo spojka přímá, speciální rozměr, typ 100, rozměr 42x40 | kus | 2 |  | 0 |  | 0 |  | 0 | 21 | 0 | 0.00104 | 0 | 0 | 0 |  | Vlastní | Indiv | 0 | 0 |  | Specifikace | Běžná |  |  |  | POL3_0
36 | HWL.280000103216 | ŠOUPÁTKO ISO DOMOVNÍ PŘÍPOJKY 32-5/4" | kus | 2 |  | 0 |  | 0 |  | 0 | 21 | 0 | 0 | 0 | 0 | 0 |  | Vlastní | Indiv | 0 | 0 |  | Specifikace | Běžná |  |  |  | POL3_0
37 | HWL.631003202516 | TVAROVKA ISO SPOJKA REDUKOVANÁ 32-25 | kus | 1 |  | 0 |  | 0 |  | 0 | 21 | 0 | 0 | 0 | 0 | 0 |  | Vlastní | Indiv | 0 | 0 |  | Specifikace | Běžná |  |  |  | POL3_0
38 | HWL.960113018004 | SOUPRAVA ZEMNÍ TELESKOPICKÁ DOM. ŠOUPÁTKA-1,3-1,8 3/4"-2" (1,3-1,8m) | kus | 2 |  | 0 |  | 0 |  | 0 | 21 | 0 | 0 | 0 | 0 | 0 |  | Vlastní | Indiv | 0 | 0 |  | Specifikace | Běžná |  |  |  | POL3_0
39 | WVN.FF485627W | Elektroredukce 90-63 | kus | 2 |  | 0 |  | 0 |  | 0 | 21 | 0 | 0.00038 | 0 | 0 | 0 |  | Vlastní | Indiv | 0 | 0 |  | Specifikace | Běžná |  |  |  | POL3_0
40 | WVN.FP403043W | Trubka dvouvstvá PE 100 RC SafeTech RC plyn SDR11 40x3.7 100m | m | 9 |  | 0 |  | 0 |  | 0 | 21 | 0 | 0.00043 | 0 | 0 | 0 |  | Vlastní | Indiv | 0 | 0 |  | Specifikace | Běžná |  |  |  | POL3_0
Díl: | 99 | Staveništní přesun hmot |  |  |  | 0 |  | 0 |  | 0 |  | 0 |  | 0 |  | 0 |  |  |  |  | 0.15 | [6 empty] | DIL
41 | 998276101R00 | Přesun hmot pro trubní vedení z trub plastových nebo sklolaminátových v otevřeném výkopu | t | 0.73169 |  | 0 |  | 0 |  | 0 | 21 | 0 | 0 | 0 | 0 | 0 | 827-1 | RTS 23/ I | RTS 23/ I | 0.2115 | 0.15 |  | Přesun hmot | Běžná |  |  |  | POL7_
|  | vodovodu nebo kanalizace ražené nebo hloubené (827 1.1, 827 1.9, 827 2.1, 827 2.9), drobných objektů | [25 empty] | SPI
|  | na vzdálenost 15 m od hrany výkopu nebo od okraje šachty | [25 empty] | POP
[26 empty] | 15 | 21 | DPH
| Celkem |  |  |  |  | 0 | [19 empty] | 0 | 0 | SUM
END
Note on S6: Jedná se o informaci, zda se jedná o položku, která je do rozpočtu zadána z cenové soustavy RTS, nebo vlastní.
Note on T6: Jedná se o název CÚ, která je zadána u položky rozpočtu

## 1 3 Pol
Položkový soupis prací a dodávek | [27 empty] | #TypZaznamu#
S: | 1 | Modernizace | [25 empty] | STA
O: | 1 | Bravinné - prodloužení vodovodního řadu | [22 empty] | STA |  |  | OBJ
R: | 3 | Suchovod | [25 empty] | ROZ
P.č. | Číslo položky | Název položky | MJ | Množství | Cena / MJ | Celkem | Dodávka | Dodávka celk. | Montáž | Montáž celk. | DPH | Cena s DPH | Hmotnost / MJ | Hmotnost celk.(t) | Dem. hmotnost / MJ | Dem. hmotnost celk.(t) | Ceník | Cen. soustava / platnost | Cenová úroveň | Nhod / MJ | Nhod celk. | Dodavatel | Typ položky | Stav položky
Díl: | 1 | Zemní práce |  |  |  | 0 |  | 0 |  | 0 |  | 0 |  | 0.03 |  | 0 |  |  |  |  | 16.51 | [6 empty] | DIL
1 | 133201101R00 | Hloubení šachet v hornině 3 do 100 m3 | m3 | 3 |  | 0 |  | 0 |  | 0 | 21 | 0 | 0 | 0 | 0 | 0 | 800-1 | RTS 23/ I | RTS 23/ I | 3.131 | 9.39 |  | Práce | Běžná |  |  |  | POL1_1
|  | zapažených i nezapažených se svislým přemístění výkopku a urovnáním dna do předepsaného profilu a spádu, s případným nutným přemístěním výkopku ve výkopišti, s přehozením výkopku na přilehlém terénu na vzdálenost do 5 m od hrany šachty nebo s naložením na dopravní prostředek, | [25 empty] | SPI |  | zapažených i nezapažených se svislým přemístění výkopku a urovnáním dna do předepsaného profilu a spádu, s případným nutným přemístěním výkopku ve výkopišti, s přehozením výkopku na přilehlém terénu na vzdálenost do 5 m od hrany šachty nebo s naložením na dopravní prostředek,
|  | "napojení na vodovod" : | [25 empty] | VV | 0
|  | 1,0*1,0*1,5*2 : | [25 empty] | VV | 0
|  | 3 |  | 3 | [23 empty] | VV | 0
2 | 133201109R00 | Hloubení šachet v hornině 3 příplatek za lepivost horniny | m3 | 0.9 |  | 0 |  | 0 |  | 0 | 21 | 0 | 0 | 0 | 0 | 0 | 800-1 | RTS 23/ I | RTS 23/ I | 0.474 | 0.43 |  | Práce | Běžná |  |  |  | POL1_1
|  | zapažených i nezapažených se svislým přemístění výkopku a urovnáním dna do předepsaného profilu a spádu, s případným nutným přemístěním výkopku ve výkopišti, s přehozením výkopku na přilehlém terénu na vzdálenost do 5 m od hrany šachty nebo s naložením na dopravní prostředek, | [25 empty] | SPI |  | zapažených i nezapažených se svislým přemístění výkopku a urovnáním dna do předepsaného profilu a spádu, s případným nutným přemístěním výkopku ve výkopišti, s přehozením výkopku na přilehlém terénu na vzdálenost do 5 m od hrany šachty nebo s naložením na dopravní prostředek,
|  | s*0,3 : | [25 empty] | VV | 0
|  | 0,9 |  | 0.9 | [23 empty] | VV | 0
3 | 151101201R00 | Zřízení pažení stěn výkopu bez rozepření, vzepření příložné, hloubky do 4 m | m2 | 12 |  | 0 |  | 0 |  | 0 | 21 | 0 | 0.0007 | 0.01 | 0 | 0 | 800-1 | RTS 23/ I | RTS 23/ I | 0.156 | 1.87 |  | Práce | Běžná |  |  |  | POL1_1
|  | 1,0*4*1,5*2 : | [25 empty] | VV | 0
|  | 12 |  | 12 | [23 empty] | VV | 0
4 | 151101211R00 | Odstranění pažení stěn výkopu příložné, hloubky do 4 m | m2 | 12 |  | 0 |  | 0 |  | 0 | 21 | 0 | 0 | 0 | 0 | 0 | 800-1 | RTS 23/ I | RTS 23/ I | 0.095 | 1.14 |  | Práce | Běžná |  |  |  | POL1_1
|  | s uložením pažin na vzdálenost do 3 m od okraje výkopu, | [25 empty] | SPI
5 | 161101101R00 | Svislé přemístění výkopku z horniny 1 až 4, při hloubce výkopu přes 1 do 2,5 m | m3 | 3 |  | 0 |  | 0 |  | 0 | 21 | 0 | 0 | 0 | 0 | 0 | 800-1 | RTS 23/ I | RTS 23/ I | 0.345 | 1.04 |  | Práce | Běžná |  |  |  | POL1_1
|  | bez naložení do dopravní nádoby, ale s vyprázdněním dopravní nádoby na hromadu nebo na dopravní prostředek, | [25 empty] | SPI |  | bez naložení do dopravní nádoby, ale s vyprázdněním dopravní nádoby na hromadu nebo na dopravní prostředek,
|  | s : | [25 empty] | VV | 0
|  | 3 |  | 3 | [23 empty] | VV | 0
6 | 162401102R00 | Vodorovné přemístění výkopku z horniny 1 až 4, na vzdálenost přes 1 500 do 2 000 m | m3 | 6 |  | 0 |  | 0 |  | 0 | 21 | 0 | 0 | 0 | 0 | 0 | 800-1 | RTS 23/ I | RTS 23/ I | 0.011 | 0.07 |  | Práce | Běžná |  |  |  | POL1_1
|  | po suchu, bez naložení výkopku, avšak se složením bez rozhrnutí, zpáteční cesta vozidla. | [25 empty] | SPI
|  | "odvoz zeminy na mezideponii" s : | [25 empty] | VV | 0
|  | "dovoz zeminy z mezideponie" s : | [25 empty] | VV | 0
|  | 6 |  | 6 | [23 empty] | VV | 0
7 | 167101101R00 | Nakládání, skládání, překládání neulehlého výkopku nakládání výkopku do 100 m3, z horniny 1 až 4 | m3 | 3 |  | 0 |  | 0 |  | 0 | 21 | 0 | 0 | 0 | 0 | 0 | 800-1 | RTS 23/ I | RTS 23/ I | 0.652 | 1.96 |  | Práce | Běžná |  |  |  | POL1_1
|  | s : | [25 empty] | VV | 0
|  | 3 |  | 3 | [23 empty] | VV | 0
8 | 174101101R00 | Zásyp sypaninou se zhutněním jam, šachet, rýh nebo kolem objektů v těchto vykopávkách | m3 | 3 |  | 0 |  | 0 |  | 0 | 21 | 0 | 0 | 0 | 0 | 0 | 800-1 | RTS 23/ I | RTS 23/ I | 0.202 | 0.61 |  | Práce | Běžná |  |  |  | POL1_1
|  | z jakékoliv horniny s uložením výkopku po vrstvách, | [25 empty] | SPI
|  | včetně strojního přemístění materiálu pro zásyp ze vzdálenosti do 10 m od okraje zásypu | [25 empty] | POP
|  | s : | [25 empty] | VV | 0
|  | 3 |  | 3 | [23 empty] | VV | 0
9 | 119002411 | Pojezdový ocelový plech pro zabezpčení výkopu zřízení | m2 | 39 |  | 0 |  | 0 |  | 0 | 21 | 0 | 0.00064 | 0.02 | 0 | 0 |  | URS | Indiv | 0 | 0 |  | Práce | Běžná |  |  |  | POL1_1
|  | "provizorní přemostění" : | [25 empty] | VV | 0
|  | 3,0*3,0 : | [25 empty] | VV | 0
|  | 3,0*5,0*2 : | [25 empty] | VV | 0
|  | 39 |  | 39 | [23 empty] | VV | 0
10 | 119002412 | Pojezdový ocelový plech pro zabezpčení výkopu odstranění | m2 | 39 |  | 0 |  | 0 |  | 0 | 21 | 0 | 0 | 0 | 0 | 0 |  | URS | Indiv | 0 | 0 |  | Práce | Běžná |  |  |  | POL1_1
Díl: | 8 | Trubní vedení |  |  |  | 0 |  | 0 |  | 0 |  | 0 |  | 0.05 |  | 0 |  |  |  |  | 14.81 | [6 empty] | DIL
11 | 871211121R00 | Montáž potrubí z plastických hmot z tlakových trubek polyetylenových, vnějšího průměru 63 mm | m | 44 |  | 0 |  | 0 |  | 0 | 21 | 0 | 0 | 0 | 0 | 0 | 827-1 | RTS 23/ I | RTS 23/ I | 0.054 | 2.38 |  | Práce | Běžná |  |  |  | POL1_1
|  | v otevřeném výkopu, | [25 empty] | SPI
12 | 877212121R00 | Montáž elektrotvarovek přirážka za 1 spoj elektrotvarovky, vnějšího průměru 63 mm | kus | 5 |  | 0 |  | 0 |  | 0 | 21 | 0 | 0 | 0 | 0 | 0 | 827-1 | RTS 23/ I | RTS 23/ I | 0.21648 | 1.08 |  | Práce | Běžná |  |  |  | POL1_1
|  | v otevřeném výkopu, | [25 empty] | SPI
|  | t kus : 3 |  | 3 | [23 empty] | VV | 0
|  | koleno : 2 |  | 2 | [23 empty] | VV | 0
13 | 891211111R00 | Montáž vodovodních armatur na potrubí šoupátek v otevřeném výkopu nebo v šachtách s osazením zemní soupravy (bez poklopů), DN 50 mm | kus | 1 |  | 0 |  | 0 |  | 0 | 21 | 0 | 0.00021 | 0 | 0 | 0 | 827-1 | RTS 23/ I | RTS 23/ I | 1.278 | 1.28 |  | Práce | Běžná |  |  |  | POL1_1
14 | 891249111R00 | Montáž vodovodních armatur na potrubí navrtávacích pasů s ventilem Jt 1 Mpa na potrubí z trub osinkocementových, litinových, ocelových nebo plastických hmot, DN 80 mm | kus | 1 |  | 0 |  | 0 |  | 0 | 21 | 0 | 0 | 0 | 0 | 0 | 827-1 | RTS 23/ I | RTS 23/ I | 3.474 | 3.47 |  | Práce | Běžná |  |  |  | POL1_1
15 | 892233111R00 | Proplach a desinfekce vodovodního potrubí DN od 40 do 70 mm | m | 44 |  | 0 |  | 0 |  | 0 | 21 | 0 | 0 | 0 | 0 | 0 | 827-1 | RTS 23/ I | RTS 23/ I | 0.15 | 6.6 |  | Práce | Běžná |  |  |  | POL1_1
|  | napuštění a vypuštění vody, dodání vody a desinfekčního prostředku, náklady na bakteriologický rozbor vody, | [25 empty] | SPI |  | napuštění a vypuštění vody, dodání vody a desinfekčního prostředku, náklady na bakteriologický rozbor vody,
16 | 28613598 | potrubí dvouvrstvé PE100 s 10% signalizační vrstvou SDR 11 63x5,8 dl 12m | m | 44 |  | 0 |  | 0 |  | 0 | 21 | 0 | 0.00106 | 0.05 | 0 | 0 |  | URS | Indiv | 0 | 0 |  | Specifikace | Běžná |  |  |  | POL3_0
17 | 28614946.1 | spojka PP koleno 45° D 63mm | kus | 1 |  | 0 |  | 0 |  | 0 | 21 | 0 | 0.00026 | 0 | 0 | 0 |  | Vlastní | Indiv | 0 | 0 |  | Specifikace | Běžná |  |  |  | POL3_0
18 | 28614958.1 | spojka PP T-kus 90st. D 63mm | kus | 1 |  | 0 |  | 0 |  | 0 | 21 | 0 | 0.00041 | 0 | 0 | 0 |  | Vlastní | Indiv | 0 | 0 |  | Specifikace | Běžná |  |  |  | POL3_0
19 | HWL.260006405016 | ŠOUPÁTKO ISO DOMOVNÍ PŘÍPOJKY 50 | kus | 1 |  | 0 |  | 0 |  | 0 | 21 | 0 | 1e-05 | 0 | 0 | 0 |  | Vlastní | Indiv | 0 | 0 |  | Specifikace | Běžná |  |  |  | POL3_0
20 | HWL.380006500116 | PAS NAVRTÁVACÍ S UZÁVĚREM 63-1'' | kus | 1 |  | 0 |  | 0 |  | 0 | 21 | 0 | 0 | 0 | 0 | 0 |  | Vlastní | Indiv | 0 | 0 |  | Specifikace | Běžná |  |  |  | POL3_0
Díl: | 99 | Staveništní přesun hmot |  |  |  | 0 |  | 0 |  | 0 |  | 0 |  | 0 |  | 0 |  |  |  |  | 0.02 | [6 empty] | DIL
21 | 998276101R00 | Přesun hmot pro trubní vedení z trub plastových nebo sklolaminátových v otevřeném výkopu | t | 0.08089 |  | 0 |  | 0 |  | 0 | 21 | 0 | 0 | 0 | 0 | 0 | 827-1 | RTS 23/ I | RTS 23/ I | 0.2115 | 0.02 |  | Přesun hmot | Běžná |  |  |  | POL7_
|  | vodovodu nebo kanalizace ražené nebo hloubené (827 1.1, 827 1.9, 827 2.1, 827 2.9), drobných objektů | [25 empty] | SPI
|  | na vzdálenost 15 m od hrany výkopu nebo od okraje šachty | [25 empty] | POP
Díl: | VRN4 | Inženýrská činnost |  |  |  | 0 |  | 0 |  | 0 |  | 0 |  | 0 |  | 0 |  |  |  |  | 0 | [6 empty] | DIL
22 | 042903000 | Odběr vzorků+rozbor | kus | 2 |  | 0 |  | 0 |  | 0 | 21 | 0 | 0 | 0 | 0 | 0 |  | URS | Indiv | 0 | 0 |  | Práce | Běžná |  |  |  | POL1_1
Díl: | 722 | Vnitřní vodovod |  |  |  | 0 |  | 0 |  | 0 |  | 0 |  | 0 |  | 0 |  |  |  |  | 0 | [6 empty] | DIL
23 | 722232063.1 | Kohout kulový PP D 32x1",vnější závit+svěrný spoj | kus | 1 |  | 0 |  | 0 |  | 0 | 21 | 0 | 0.00057 | 0 | 0 | 0 |  | Vlastní | Indiv | 0 | 0 |  | Práce | Běžná |  |  |  | POL1_7
24 | 722232066.1 | Kohout kulový PP D 63x2",vnější závit+svěrný spoj | kus | 1 |  | 0 |  | 0 |  | 0 | 21 | 0 | 0.00182 | 0 | 0 | 0 |  | Vlastní | Indiv | 0 | 0 |  | Práce | Běžná |  |  |  | POL1_7
25 | 998722201R00 | Přesun hmot pro vnitřní vodovod v objektech výšky do 6 m | % |  |  | 0 |  | 0 |  | 0 | 21 | 0 | 0 | 0 | 0 | 0 | 800-721 | RTS 23/ I | RTS 23/ I | 0 | 0 |  | Přesun hmot | Běžná |  |  |  | POL7_
|  | vodorovně do 50 m | [25 empty] | SPI
[26 empty] | 15 | 21 | DPH
| Celkem |  |  |  |  | 0 | [19 empty] | 0 | 0 | SUM
END
Note on S6: Jedná se o informaci, zda se jedná o položku, která je do rozpočtu zadána z cenové soustavy RTS, nebo vlastní.
Note on T6: Jedná se o název CÚ, která je zadána u položky rozpočtu

## 1 4 Pol
Položkový soupis prací a dodávek | [27 empty] | #TypZaznamu#
S: | 1 | Modernizace | [25 empty] | STA
O: | 1 | Bravinné - prodloužení vodovodního řadu | [22 empty] | STA |  |  | OBJ
R: | 4 | Suchovod - vodovodní přípojky | [25 empty] | ROZ
P.č. | Číslo položky | Název položky | MJ | Množství | Cena / MJ | Celkem | Dodávka | Dodávka celk. | Montáž | Montáž celk. | DPH | Cena s DPH | Hmotnost / MJ | Hmotnost celk.(t) | Dem. hmotnost / MJ | Dem. hmotnost celk.(t) | Ceník | Cen. soustava / platnost | Cenová úroveň | Nhod / MJ | Nhod celk. | Dodavatel | Typ položky | Stav položky
Díl: | 1 | Zemní práce |  |  |  | 0 |  | 0 |  | 0 |  | 0 |  | 0.03 |  | 0 |  |  |  |  | 16.51 | [6 empty] | DIL
1 | 133201101R00 | Hloubení šachet v hornině 3 do 100 m3 | m3 | 3 |  | 0 |  | 0 |  | 0 | 21 | 0 | 0 | 0 | 0 | 0 | 800-1 | RTS 23/ I | RTS 23/ I | 3.131 | 9.39 |  | Práce | Běžná |  |  |  | POL1_1
|  | zapažených i nezapažených se svislým přemístění výkopku a urovnáním dna do předepsaného profilu a spádu, s případným nutným přemístěním výkopku ve výkopišti, s přehozením výkopku na přilehlém terénu na vzdálenost do 5 m od hrany šachty nebo s naložením na dopravní prostředek, | [25 empty] | SPI |  | zapažených i nezapažených se svislým přemístění výkopku a urovnáním dna do předepsaného profilu a spádu, s případným nutným přemístěním výkopku ve výkopišti, s přehozením výkopku na přilehlém terénu na vzdálenost do 5 m od hrany šachty nebo s naložením na dopravní prostředek,
|  | "napojení na vodovod" : | [25 empty] | VV | 0
|  | 1,0*1,0*1,5*2 : | [25 empty] | VV | 0
|  | 3 |  | 3 | [23 empty] | VV | 0
2 | 133201109R00 | Hloubení šachet v hornině 3 příplatek za lepivost horniny | m3 | 0.9 |  | 0 |  | 0 |  | 0 | 21 | 0 | 0 | 0 | 0 | 0 | 800-1 | RTS 23/ I | RTS 23/ I | 0.474 | 0.43 |  | Práce | Běžná |  |  |  | POL1_1
|  | zapažených i nezapažených se svislým přemístění výkopku a urovnáním dna do předepsaného profilu a spádu, s případným nutným přemístěním výkopku ve výkopišti, s přehozením výkopku na přilehlém terénu na vzdálenost do 5 m od hrany šachty nebo s naložením na dopravní prostředek, | [25 empty] | SPI |  | zapažených i nezapažených se svislým přemístění výkopku a urovnáním dna do předepsaného profilu a spádu, s případným nutným přemístěním výkopku ve výkopišti, s přehozením výkopku na přilehlém terénu na vzdálenost do 5 m od hrany šachty nebo s naložením na dopravní prostředek,
|  | s*0,3 : | [25 empty] | VV | 0
|  | 0,9 |  | 0.9 | [23 empty] | VV | 0
3 | 151101201R00 | Zřízení pažení stěn výkopu bez rozepření, vzepření příložné, hloubky do 4 m | m2 | 12 |  | 0 |  | 0 |  | 0 | 21 | 0 | 0.0007 | 0.01 | 0 | 0 | 800-1 | RTS 23/ I | RTS 23/ I | 0.156 | 1.87 |  | Práce | Běžná |  |  |  | POL1_1
|  | 1,0*4*1,5*2 : | [25 empty] | VV | 0
|  | 12 |  | 12 | [23 empty] | VV | 0
4 | 151101211R00 | Odstranění pažení stěn výkopu příložné, hloubky do 4 m | m2 | 12 |  | 0 |  | 0 |  | 0 | 21 | 0 | 0 | 0 | 0 | 0 | 800-1 | RTS 23/ I | RTS 23/ I | 0.095 | 1.14 |  | Práce | Běžná |  |  |  | POL1_1
|  | s uložením pažin na vzdálenost do 3 m od okraje výkopu, | [25 empty] | SPI
5 | 161101101R00 | Svislé přemístění výkopku z horniny 1 až 4, při hloubce výkopu přes 1 do 2,5 m | m3 | 3 |  | 0 |  | 0 |  | 0 | 21 | 0 | 0 | 0 | 0 | 0 | 800-1 | RTS 23/ I | RTS 23/ I | 0.345 | 1.04 |  | Práce | Běžná |  |  |  | POL1_1
|  | bez naložení do dopravní nádoby, ale s vyprázdněním dopravní nádoby na hromadu nebo na dopravní prostředek, | [25 empty] | SPI |  | bez naložení do dopravní nádoby, ale s vyprázdněním dopravní nádoby na hromadu nebo na dopravní prostředek,
|  | s : | [25 empty] | VV | 0
|  | 3 |  | 3 | [23 empty] | VV | 0
6 | 162401102R00 | Vodorovné přemístění výkopku z horniny 1 až 4, na vzdálenost přes 1 500 do 2 000 m | m3 | 6 |  | 0 |  | 0 |  | 0 | 21 | 0 | 0 | 0 | 0 | 0 | 800-1 | RTS 23/ I | RTS 23/ I | 0.011 | 0.07 |  | Práce | Běžná |  |  |  | POL1_1
|  | po suchu, bez naložení výkopku, avšak se složením bez rozhrnutí, zpáteční cesta vozidla. | [25 empty] | SPI
|  | "odvoz zeminy na mezideponii" s : | [25 empty] | VV | 0
|  | "dovoz zeminy z mezideponie" s : | [25 empty] | VV | 0
|  | 6 |  | 6 | [23 empty] | VV | 0
7 | 167101101R00 | Nakládání, skládání, překládání neulehlého výkopku nakládání výkopku do 100 m3, z horniny 1 až 4 | m3 | 3 |  | 0 |  | 0 |  | 0 | 21 | 0 | 0 | 0 | 0 | 0 | 800-1 | RTS 23/ I | RTS 23/ I | 0.652 | 1.96 |  | Práce | Běžná |  |  |  | POL1_1
|  | s : | [25 empty] | VV | 0
|  | 3 |  | 3 | [23 empty] | VV | 0
8 | 174101101R00 | Zásyp sypaninou se zhutněním jam, šachet, rýh nebo kolem objektů v těchto vykopávkách | m3 | 3 |  | 0 |  | 0 |  | 0 | 21 | 0 | 0 | 0 | 0 | 0 | 800-1 | RTS 23/ I | RTS 23/ I | 0.202 | 0.61 |  | Práce | Běžná |  |  |  | POL1_1
|  | z jakékoliv horniny s uložením výkopku po vrstvách, | [25 empty] | SPI
|  | včetně strojního přemístění materiálu pro zásyp ze vzdálenosti do 10 m od okraje zásypu | [25 empty] | POP
|  | s : | [25 empty] | VV | 0
|  | 3 |  | 3 | [23 empty] | VV | 0
9 | 119002411 | Pojezdový ocelový plech pro zabezpčení výkopu zřízení | m2 | 30 |  | 0 |  | 0 |  | 0 | 21 | 0 | 0.00064 | 0.02 | 0 | 0 |  | URS | Indiv | 0 | 0 |  | Práce | Běžná |  |  |  | POL1_1
|  | "provizorní přemostění" : | [25 empty] | VV | 0
|  | 3,0*5,0*2 : | [25 empty] | VV | 0
|  | 30 |  | 30 | [23 empty] | VV | 0
10 | 119002412 | Pojezdový ocelový plech pro zabezpčení výkopu odstranění | m2 | 30 |  | 0 |  | 0 |  | 0 | 21 | 0 | 0 | 0 | 0 | 0 |  | URS | Indiv | 0 | 0 |  | Práce | Běžná |  |  |  | POL1_1
Díl: | 8 | Trubní vedení |  |  |  | 0 |  | 0 |  | 0 |  | 0 |  | 0 |  | 0 |  |  |  |  | 13 | [6 empty] | DIL
11 | 871161121R00 | Montáž potrubí z plastických hmot z tlakových trubek polyetylenových, vnějšího průměru 32 mm | m | 7 |  | 0 |  | 0 |  | 0 | 21 | 0 | 0 | 0 | 0 | 0 | 827-1 | RTS 23/ I | RTS 23/ I | 0.034 | 0.24 |  | Práce | Běžná |  |  |  | POL1_1
|  | v otevřeném výkopu, | [25 empty] | SPI
12 | 877162121R00 | Montáž elektrotvarovek přirážka za 1 spoj elektrotvarovky, vnějšího průměru 32 mm | kus | 26 |  | 0 |  | 0 |  | 0 | 21 | 0 | 0 | 0 | 0 | 0 | 827-1 | RTS 23/ I | RTS 23/ I | 0.16632 | 4.32 |  | Práce | Běžná |  |  |  | POL1_1
|  | v otevřeném výkopu, | [25 empty] | SPI
|  | spojka : 2*4 |  | 8 | [23 empty] | VV | 0
|  | koleno : 2*6 |  | 12 | [23 empty] | VV | 0
|  | t kus : 3*2 |  | 6 | [23 empty] | VV | 0
13 | 879172199R00 | Příplatky za montáž vodovodních přípojek , DN 32-80 mm | kus | 2 |  | 0 |  | 0 |  | 0 | 21 | 0 | 8e-05 | 0 | 0 | 0 | 827-1 | RTS 23/ I | RTS 23/ I | 0.92 | 1.84 |  | Práce | Běžná |  |  |  | POL1_1
14 | 892233111R00 | Proplach a desinfekce vodovodního potrubí DN od 40 do 70 mm | m | 44 |  | 0 |  | 0 |  | 0 | 21 | 0 | 0 | 0 | 0 | 0 | 827-1 | RTS 23/ I | RTS 23/ I | 0.15 | 6.6 |  | Práce | Běžná |  |  |  | POL1_1
|  | napuštění a vypuštění vody, dodání vody a desinfekčního prostředku, náklady na bakteriologický rozbor vody, | [25 empty] | SPI |  | napuštění a vypuštění vody, dodání vody a desinfekčního prostředku, náklady na bakteriologický rozbor vody,
15 | 28613595 | potrubí dvouvrstvé PE100 s 10% signalizační vrstvou SDR 11 32x3,0 dl 12m | m | 7 |  | 0 |  | 0 |  | 0 | 21 | 0 | 0.00028 | 0 | 0 | 0 |  | URS | Indiv | 0 | 0 |  | Specifikace | Běžná |  |  |  | POL3_0
16 | 28618192.1 | KOncovka mechanická PP,D 32mm | kus | 2 |  | 0 |  | 0 |  | 0 | 21 | 0 | 0.00034 | 0 | 0 | 0 |  | Vlastní | Indiv | 0 | 0 |  | Specifikace | Běžná |  |  |  | POL3_0
17 | 28624958.1 | spojka PP T-kus 90st. D 63x2",vnitřní závit | kus | 2 |  | 0 |  | 0 |  | 0 | 21 | 0 | 0.00041 | 0 | 0 | 0 |  | Vlastní | Indiv | 0 | 0 |  | Specifikace | Běžná |  |  |  | POL3_0
18 | 28653052.1 | spojka PP koleno 90° D 32mm | kus | 6 |  | 0 |  | 0 |  | 0 | 21 | 0 | 9e-05 | 0 | 0 | 0 |  | Vlastní | Indiv | 0 | 0 |  | Specifikace | Běžná |  |  |  | POL3_0
19 | 28654209.1 | redukce vnitřní/vnější závit RxRp 2x1" | kus | 2 |  | 0 |  | 0 |  | 0 | 21 | 0 | 8e-05 | 0 | 0 | 0 |  | Vlastní | Indiv | 0 | 0 |  | Specifikace | Běžná |  |  |  | POL3_0
20 | 6000027830 | Spojka přímá redukovaná PP 32×25 mm | kus | 2 |  | 0 |  | 0 |  | 0 | 21 | 0 | 0.00012 | 0 | 0 | 0 |  | Vlastní | Indiv | 0 | 0 |  | Specifikace | Běžná |  |  |  | POL3_0
Díl: | 99 | Staveništní přesun hmot |  |  |  | 0 |  | 0 |  | 0 |  | 0 |  | 0 |  | 0 |  |  |  |  | 0.01 | [6 empty] | DIL
21 | 998276101R00 | Přesun hmot pro trubní vedení z trub plastových nebo sklolaminátových v otevřeném výkopu | t | 0.03216 |  | 0 |  | 0 |  | 0 | 21 | 0 | 0 | 0 | 0 | 0 | 827-1 | RTS 23/ I | RTS 23/ I | 0.2115 | 0.01 |  | Přesun hmot | Běžná |  |  |  | POL7_
|  | vodovodu nebo kanalizace ražené nebo hloubené (827 1.1, 827 1.9, 827 2.1, 827 2.9), drobných objektů | [25 empty] | SPI
|  | na vzdálenost 15 m od hrany výkopu nebo od okraje šachty | [25 empty] | POP
Díl: | VRN4 | Inženýrská činnost |  |  |  | 0 |  | 0 |  | 0 |  | 0 |  | 0 |  | 0 |  |  |  |  | 0 | [6 empty] | DIL
22 | 042903000 | Odběr vzorků+rozbor | kus | 2 |  | 0 |  | 0 |  | 0 | 21 | 0 | 0 | 0 | 0 | 0 |  | URS | Indiv | 0 | 0 |  | Práce | Běžná |  |  |  | POL1_1
Díl: | 722 | Vnitřní vodovod |  |  |  | 0 |  | 0 |  | 0 |  | 0 |  | 0 |  | 0 |  |  |  |  | 0 | [6 empty] | DIL
23 | 722232063.1 | Kohout kulový PP D 32x1",vnější závit+svěrný spoj | kus | 2 |  | 0 |  | 0 |  | 0 | 21 | 0 | 0.00057 | 0 | 0 | 0 |  | Vlastní | Indiv | 0 | 0 |  | Práce | Běžná |  |  |  | POL1_7
24 | 998722201R00 | Přesun hmot pro vnitřní vodovod v objektech výšky do 6 m | % |  |  | 0 |  | 0 |  | 0 | 21 | 0 | 0 | 0 | 0 | 0 | 800-721 | RTS 23/ I | RTS 23/ I | 0 | 0 |  | Přesun hmot | Běžná |  |  |  | POL7_
|  | vodorovně do 50 m | [25 empty] | SPI
[26 empty] | 15 | 21 | DPH
| Celkem |  |  |  |  | 0 | [19 empty] | 0 | 0 | SUM
END
Note on S6: Jedná se o informaci, zda se jedná o položku, která je do rozpočtu zadána z cenové soustavy RTS, nebo vlastní.
Note on T6: Jedná se o název CÚ, která je zadána u položky rozpočtu

## 1 5 Pol
Položkový soupis prací a dodávek | [27 empty] | #TypZaznamu#
S: | 1 | Modernizace | [25 empty] | STA
O: | 1 | Bravinné - prodloužení vodovodního řadu | [22 empty] | STA |  |  | OBJ
R: | 5 | Vedlejší rozpočtové náklady | [25 empty] | ROZ
P.č. | Číslo položky | Název položky | MJ | Množství | Cena / MJ | Celkem | Dodávka | Dodávka celk. | Montáž | Montáž celk. | DPH | Cena s DPH | Hmotnost / MJ | Hmotnost celk.(t) | Dem. hmotnost / MJ | Dem. hmotnost celk.(t) | Ceník | Cen. soustava / platnost | Cenová úroveň | Nhod / MJ | Nhod celk. | Dodavatel | Typ položky | Stav položky
Díl: | VRN1 | Průzkumné, geodetické a projektové práce |  |  |  | 0 |  | 0 |  | 0 |  | 0 |  | 0 |  | 0 |  |  |  |  | 0 | [6 empty] | DIL
1 | 012103000 | Geodetické práce před výstavbou | kpl | 1 |  | 0 |  | 0 |  | 0 | 21 | 0 | 0 | 0 | 0 | 0 |  | URS | Indiv | 0 | 0 |  | Práce | Běžná |  |  |  | POL1_1
2 | 012203000 | Geodetické práce při provádění stavby | kpl | 1 |  | 0 |  | 0 |  | 0 | 21 | 0 | 0 | 0 | 0 | 0 |  | URS | ÚRS 19 01 | 0 | 0 |  | Práce | Běžná |  |  |  | POL1_1
3 | 012303000 | Geodetické práce po výstavbě | kpl | 1 |  | 0 |  | 0 |  | 0 | 21 | 0 | 0 | 0 | 0 | 0 |  | URS | Indiv | 0 | 0 |  | Práce | Běžná |  |  |  | POL1_1
Díl: | VRN2 | Příprava staveniště |  |  |  | 0 |  | 0 |  | 0 |  | 0 |  | 0 |  | 0 |  |  |  |  | 0 | [6 empty] | DIL
4 | 020001000 | Příprava staveniště | kpl | 1 |  | 0 |  | 0 |  | 0 | 21 | 0 | 0 | 0 | 0 | 0 |  | URS | ÚRS 19 01 | 0 | 0 |  | Práce | Běžná |  |  |  | POL1_1
Díl: | VRN3 | Zařízení staveniště |  |  |  | 0 |  | 0 |  | 0 |  | 0 |  | 0 |  | 0 |  |  |  |  | 0 | [6 empty] | DIL
5 | 030001000 | Zařízení staveniště | kpl | 1 |  | 0 |  | 0 |  | 0 | 21 | 0 | 0 | 0 | 0 | 0 |  | URS | ÚRS 19 01 | 0 | 0 |  | Práce | Běžná |  |  |  | POL1_1
Díl: | VRN7 | Provozní vlivy |  |  |  | 0 |  | 0 |  | 0 |  | 0 |  | 0 |  | 0 |  |  |  |  | 0 | [6 empty] | DIL
6 | 070001000 | Provozní vlivy | kpl | 1 |  | 0 |  | 0 |  | 0 | 21 | 0 | 0 | 0 | 0 | 0 |  | URS | ÚRS 19 01 | 0 | 0 |  | Práce | Běžná |  |  |  | POL1_1
Díl: | ON | Ostatní náklady |  |  |  | 0 |  | 0 |  | 0 |  | 0 |  | 0 |  | 0 |  |  |  |  | 0 | [6 empty] | DIL
7 | 005211030R | Dočasná dopravní opatření | Soubor | 1 |  | 0 |  | 0 |  | 0 | 21 | 0 | 0 | 0 | 0 | 0 |  | RTS 23/ I | Indiv | 0 | 0 |  | VRN | Běžná |  |  |  | POL99_8
|  | Náklady na vyhotovení návrhu dočasného dopravního značení, jeho projednání s dotčenými orgány a organizacemi, dodání dopravních značek a světelné signalizace, jejich rozmístění a přemísťování a jejich údržba v průběhu výstavby včetně následného odstranění po ukončení stavebních prací. | [25 empty] | POP | Náklady na vyhotovení návrhu dočasného dopravního značení, jeho projednání s dotčenými orgány a organizacemi, dodání dopravních značek a světelné signalizace, jejich rozmístění a přemísťování a jejich údržba v průběhu výstavby včetně následného odstranění po ukončení stavebních prací.
[26 empty] | 15 | 21 | DPH
| Celkem |  |  |  |  | 0 | [19 empty] | 0 | 0 | SUM
END
Note on S6: Jedná se o informaci, zda se jedná o položku, která je do rozpočtu zadána z cenové soustavy RTS, nebo vlastní.
Note on T6: Jedná se o název CÚ, která je zadána u položky rozpočtu