## Rekapitulace stavby
Export Komplet | [27 empty] | 2.0 | ZAMOK |  |  |  |  | False | False | {b6293a0c-daa9-4b97-9afc-c65bcf403093}
[33 empty] | 0,01 | 21
[33 empty] | 0,01 | 15
|  | REKAPITULACE STAVBY | [17 empty] | v --- níže se nacházejí doplnkové a pomocné údaje k sestavám --- v | [11 empty] | Návod na vyplnění | 0,001
|  | Kód: |  |  |  |  | 2025-33 | [24 empty] | Měnit lze pouze buňky se žlutým podbarvením! 1) na prvním listu Rekapitulace stavby vyplňte v sestavě a) Souhrnný list - údaje o Uchazeči (přenesou se do ostatních sestav i v jiných listech) b) Rekapitulace objektů - potřebné Ostatní náklady 2) na vybraných listech vyplňte v sestavě a) Krycí list - údaje o Uchazeči, pokud se liší od údajů o Uchazeči na Souhrnném listu (údaje se přenesou do ostatních sestav v daném listu) b) Rekapitulace rozpočtu - potřebné Ostatní náklady c) Celkové náklady za stavbu - ceny u položek - množství, pokud má žluté podbarvení - a v případě potřeby poznámku (ta je ve skrytém sloupci) | 0,01
|  | Stavba: |  |  |  |  | Rekonstrukce SO 02 - bourací práce, st.p.č. 144, k.ú. Řepín | [25 empty] | 0,01
|  | KSO: | [13 empty] | CC-CZ: | [16 empty] | 0,01
|  | Místo: |  |  |  |  | st.p.č. 144, k.ú. Řepín | [8 empty] | Datum: |  | 2. 7. 2025 | [14 empty] | 0,01
0,01
|  | Zadavatel: | [13 empty] | IČ: |  | 00237175 | [14 empty] | 0,01
|  |  | Obec Řepín | [12 empty] | DIČ: | [16 empty] | 0,01
0,01
|  | Uchazeč: | [13 empty] | IČ: |  | Vyplň údaj | [14 empty] | 0,01
|  |  | Vyplň údaj | [12 empty] | DIČ: |  | Vyplň údaj | [14 empty] | 0,01
False
|  | Projektant: | [13 empty] | IČ: | [16 empty] | False
[16 empty] | DIČ: | [16 empty] | True
0,01
|  | Zpracovatel: | [13 empty] | IČ: |  | 11461527 | [14 empty] | 0,01
|  |  | Josef Beran-STAVO | [12 empty] | DIČ: | [16 empty] | True
Poznámka:
Položkový rozpočet je sestaven v cenové soustavě ÚRS CÚ 2025/I. Celý rozpočet odstranění stavby č.p. 120 je technicky sestaven jako bourání stavby postupným rozebráním jednotlivých konstrukcí a podlaží. Toto řešení souvisí s ochranou majetku na sousedním objektem st.p.č. 147/1 a p.p.č. 146. Tyto pozemky a majteky v sousedství staveniště nesmí být JAKÝMKOLIV ZPŮSOBEM POŠKOZENY ČI ZASAŽENY!! Před zahájením bouracích prací je nutné zajistit odpojení budov č.p. 120 od přípojek vodovodu, kanalizace, elektřiny a telefonu v součinnosti nebo za přímé spolupráce se správci sítí. viz vyjádření a stanoviska Cetin, Středočeské vodárny, a.s. a ČEZ DITRIBUCE, a.s.
|  | Cena bez DPH | [13 empty] | 0
[8 empty] | Sazba daně |  |  | Základ daně |  |  |  |  | Výše daně
|  | DPH |  | základní |  |  |  | 21% |  |  | 0 |  |  |  |  | 0
|  |  |  | snížená |  |  |  | 15% |  |  | 0 |  |  |  |  | 0
|  |  |  | zákl. přenesená |  |  |  | 21% |  |  | 0 |  |  |  |  | 0
|  |  |  | sníž. přenesená |  |  |  | 15% |  |  | 0 |  |  |  |  | 0
|  |  |  | nulová |  |  |  | 0% |  |  | 0 |  |  |  |  | 0
|  | Cena s DPH | [6 empty] | v |  |  | CZK |  |  |  | 0
|  | Projektant | [11 empty] | Zpracovatel
|  | Datum a podpis: | [7 empty] | Razítko |  |  |  | Datum a podpis: |  |  | Razítko
|  | Objednavatel | [11 empty] | Uchazeč
|  | Datum a podpis: | [7 empty] | Razítko |  |  |  | Datum a podpis: |  |  | Razítko
REKAPITULACE OBJEKTŮ STAVBY A SOUPISŮ PRACÍ
| Kód: | [6 empty] | 2025-33
| Stavba: | [6 empty] | Rekonstrukce SO 02 - bourací práce, st.p.č. 144, k.ú. Řepín
| Místo: | [6 empty] | st.p.č. 144, k.ú. Řepín | [6 empty] | Datum: |  | 2. 7. 2025
| Zadavatel: | [6 empty] | Obec Řepín | [6 empty] | Projektant: |  |  |  |  | Informatívní údaje z listů zakázek
| Uchazeč: | [13 empty] | Zpracovatel: |  | Josef Beran-STAVO
| Kód |  |  |  | Popis | [7 empty] | Cena bez DPH [CZK] |  |  |  |  | Cena s DPH [CZK] | Typ | z toho Ostat. náklady [CZK] | DPH [CZK] | Normohodiny [h] | DPH základní [CZK] | DPH snížená [CZK] | DPH základní přenesená [CZK] | DPH snížená přenesená [CZK] | Základna DPH základní | Základna DPH snížená | Základna DPH zákl. přenesená | Základna DPH sníž. přenesená | Základna DPH nulová
| Náklady z rozpočtů | [11 empty] | 0 |  |  |  |  | 0 |  | 0 | 0 | 0 | 0 | 0 | 0 | 0 | 0 | 0 | 0 | 0 | 0 |  | D | 0 | ###NOIMPORT### | IMPORT | {b6293a0c-daa9-4b97-9afc-c65bcf403093} | {00000000-0000-0000-0000-000000000000}
/ |  | 01 |  |  |  | Bourací práce SO 02 - podle PD z 05/2025 | [6 empty] | 0 |  |  |  |  | 0 | STA | 0 | 0 | 0 | 0 | 0 | 0 | 0 | 0 | 0 | 0 | 0 | 0 |  |  | 1 |  | IMPORT | {f5bb1cfa-94ed-4c31-b945-80f6ca55ea2a} | {b6293a0c-daa9-4b97-9afc-c65bcf403093} | 2
/ |  | 02 |  |  |  | Vedlejší rozpočtové náklady | [6 empty] | 0 |  |  |  |  | 0 | STA | 0 | 0 | 0 | 0 | 0 | 0 | 0 | 0 | 0 | 0 | 0 | 0 |  |  | 1 |  | IMPORT | {8ff47deb-1a1a-4673-a283-601be8216250} | {b6293a0c-daa9-4b97-9afc-c65bcf403093} | 2

## 01 - Bourací práce SO 02 ...
{f5bb1cfa-94ed-4c31-b945-80f6ca55ea2a}
2
| KRYCÍ LIST SOUPISU PRACÍ | [7 empty] | v --- níže se nacházejí doplnkové a pomocné údaje k sestavám --- v | [8 empty] | False
Stavba:
Rekonstrukce SO 02 - bourací práce, st.p.č. 144, k.ú. Řepín
Objekt:
01 - Bourací práce SO 02 - podle PD z 05/2025
| KSO: |  |  |  |  | CC-CZ:
| Místo: |  | st.p.č. 144, k.ú. Řepín |  |  | Datum: | 2. 7. 2025
| Zadavatel: |  |  |  |  | IČ: | 00237175
|  | Obec Řepín |  |  |  | DIČ:
| Uchazeč: |  |  |  |  | IČ: | Vyplň údaj
|  | Vyplň údaj |  |  |  | DIČ: | Vyplň údaj
| Projektant: |  |  |  |  | IČ:
DIČ:
| Zpracovatel: |  |  |  |  | IČ: | 11461527
|  | Josef Beran-STAVO |  |  |  | DIČ:
Poznámka:
| Cena bez DPH | [5 empty] | 0
|  |  | Základ daně |  |  | Sazba daně | Výše daně
| DPH | základní | 0 |  |  | 21% | 0
|  | snížená | 0 |  |  | 15% | 0
|  | zákl. přenesená | 0 |  |  | 21% | 0
|  | sníž. přenesená | 0 |  |  | 15% | 0
|  | nulová | 0 |  |  | 0% | 0
| Cena s DPH |  |  | v | CZK |  | 0
| Projektant |  |  | Zpracovatel
| Datum a podpis: |  | Razítko | Datum a podpis: |  |  | Razítko
| Objednavatel |  |  | Uchazeč
| Datum a podpis: |  | Razítko | Datum a podpis: |  |  | Razítko
REKAPITULACE ČLENĚNÍ SOUPISU PRACÍ
Stavba:
Rekonstrukce SO 02 - bourací práce, st.p.č. 144, k.ú. Řepín
Objekt:
01 - Bourací práce SO 02 - podle PD z 05/2025
Místo: |  |  | st.p.č. 144, k.ú. Řepín |  |  | Datum: | 2. 7. 2025
Zadavatel: |  |  | Obec Řepín |  |  | Projektant:
Uchazeč: |  |  | Vyplň údaj |  |  | Zpracovatel: | Josef Beran-STAVO
Kód dílu - Popis | [6 empty] | Cena celkem [CZK]
Náklady ze soupisu prací | [6 empty] | 0 | [11 empty] | -1
| HSV - Práce a dodávky HSV | [5 empty] | 0
| 1 - Zemní práce | [5 empty] | 0
| 9 - Ostatní konstrukce a práce, bourání | [5 empty] | 0
| 997 - Přesun sutě | [5 empty] | 0
| PSV - Práce a dodávky PSV | [5 empty] | 0
| 762 - Konstrukce tesařské | [5 empty] | 0
| 764 - Konstrukce klempířské | [5 empty] | 0
| 765 - Krytina skládaná | [5 empty] | 0
| 766 - Konstrukce truhlářské | [5 empty] | 0
| 767 - Konstrukce zámečnické | [5 empty] | 0
| 787 - Dokončovací práce - zasklívání | [5 empty] | 0
SOUPIS PRACÍ
Stavba:
Rekonstrukce SO 02 - bourací práce, st.p.č. 144, k.ú. Řepín
Objekt:
01 - Bourací práce SO 02 - podle PD z 05/2025
Místo: |  |  | st.p.č. 144, k.ú. Řepín |  |  | Datum: | 2. 7. 2025
Zadavatel: |  |  | Obec Řepín |  |  | Projektant:
Uchazeč: |  |  | Vyplň údaj |  |  | Zpracovatel: | Josef Beran-STAVO
PČ | Typ | Kód | Popis | MJ | Množství | J.cena [CZK] | Cena celkem [CZK] | Cenová soustava |  | DPH | J. Nh [h] | Nh celkem [h] | J. hmotnost [t] | Hmotnost celkem [t] | J. suť [t] | Suť Celkem [t]
Náklady soupisu celkem | [6 empty] | 0 |  |  |  |  | 0 |  | 0 |  | 1276.5178 |  | D | -1 | [10 empty] | 0
| D | HSV | Práce a dodávky HSV |  |  |  | 0 |  |  |  |  | 0 |  | 0 |  | 1203.5857 | 1 | D | 0 |  |  |  | ROZPOCET | [6 empty] | 0
| D | 1 | Zemní práce |  |  |  | 0 |  |  |  |  | 0 |  | 0 |  | 366.6214 | 1 | D | 1 |  |  |  | ROZPOCET | [6 empty] | 0
1 | K | 122151104 | Odkopávky a prokopávky nezapažené v hornině třídy těžitelnosti I, skupiny 1 a 2 objem do 500 m3 strojně | m3 | 188.011 |  | 0 |  |  | základní |  | 0 | 0 | 0 | 1.95 | 366.6214 | 4 | K | 2 |  |  |  | ROZPOCET | 0 | 0 | 0 | 0 | 0 | 1 | 0 | 4 | 1007127994
| VV |  | úprava výšky pláně pod podlahami 1.N.P. po vybourání podlah pro novou skladbu | [14 empty] | VV | 2 | 1 | True | 0 | ROZPOCET
| VV |  | m.č. 101 | [14 empty] | VV | 2 | 1 | True | 0 | ROZPOCET
| VV |  | 8*11,527*0,15 |  | 13.832 | [12 empty] | VV | 2 | 2 | True | 0 | ROZPOCET
| VV |  | m.č. 103 | [14 empty] | VV | 2 | 1 | True | 0 | ROZPOCET
| VV |  | 32,15*11,527*0,47 |  | 174.179 | [12 empty] | VV | 2 | 2 | True | 0 | ROZPOCET
| VV |  | Součet |  | 188.011 | [12 empty] | VV | 2 | 4 | True | 1 | ROZPOCET
2 | K | 162351103 | Vodorovné přemístění do 500 m výkopku/sypaniny z horniny třídy těžitelnosti I, skupiny 1 až 3 | m3 | 188.011 |  | 0 |  |  | základní |  | 0 | 0 | 0 | 0 | 0 | 4 | K | 2 |  |  |  | ROZPOCET | 0 | 0 | 0 | 0 | 0 | 1 | 0 | 4 | 1279438823
3 | K | 171151103 | Uložení sypaniny z hornin soudržných do násypů zhutněných strojně | m3 | 69.421 |  | 0 |  |  | základní |  | 0 | 0 | 0 | 0 | 0 | 4 | K | 2 |  |  |  | ROZPOCET | 0 | 0 | 0 | 0 | 0 | 1 | 0 | 4 | 82347345
4 | K | 171251201 | Uložení sypaniny na skládky nebo meziskládky | m3 | 188.011 |  | 0 |  |  | základní |  | 0 | 0 | 0 | 0 | 0 | 4 | K | 2 |  |  |  | ROZPOCET | 0 | 0 | 0 | 0 | 0 | 1 | 0 | 4 | -1221883829
5 | K | 181911102 | Úprava pláně v hornině třídy těžitelnosti I, skupiny 1 až 2 se zhutněním ručně | m2 | 462.809 |  | 0 |  |  | základní |  | 0 | 0 | 0 | 0 | 0 | 4 | K | 2 |  |  |  | ROZPOCET | 0 | 0 | 0 | 0 | 0 | 1 | 0 | 4 | 690197508
| VV |  | úprava výšky pláně pod podlahami 1.N.P. po vybourání podlah pro novou skladbu | [14 empty] | VV | 2 | 1 | True | 0 | ROZPOCET
| VV |  | m.č. 101 | [14 empty] | VV | 2 | 1 | True | 0 | ROZPOCET
| VV |  | 8*11,527 |  | 92.216 | [12 empty] | VV | 2 | 2 | True | 0 | ROZPOCET
| VV |  | m.č. 103 | [14 empty] | VV | 2 | 1 | True | 0 | ROZPOCET
| VV |  | 32,15*11,527 |  | 370.593 | [12 empty] | VV | 2 | 2 | True | 0 | ROZPOCET
| VV |  | Součet |  | 462.809 | [12 empty] | VV | 2 | 4 | True | 1 | ROZPOCET
| D | 9 | Ostatní konstrukce a práce, bourání |  |  |  | 0 |  |  |  |  | 0 |  | 0 |  | 836.9643 | 1 | D | 1 |  |  |  | ROZPOCET | [6 empty] | 0
6 | K | 941221111 | Montáž lešení řadového rámového těžkého zatížení do 300 kg/m2 š do 1,2 m v do 10 m | m2 | 583.8 |  | 0 |  |  | základní |  | 0 | 0 | 0 | 0 | 0 | 4 | K | 2 |  |  |  | ROZPOCET | 0 | 0 | 0 | 0 | 0 | 1 | 0 | 4 | -283508664
| VV |  | lešení pro otlučení vnitřních omítek | [14 empty] | VV | 2 | 1 | True | 0 | ROZPOCET
| VV |  | severní strana | [14 empty] | VV | 2 | 1 | True | 0 | ROZPOCET
| VV |  | 11*6 |  | 66 | [12 empty] | VV | 2 | 2 | True | 0 | ROZPOCET
| VV |  | západní a východní strana | [14 empty] | VV | 2 | 1 | True | 0 | ROZPOCET
| VV |  | 32,15*6*2 |  | 385.8 | [12 empty] | VV | 2 | 2 | True | 0 | ROZPOCET
| VV |  | stření nosná zeď | [14 empty] | VV | 2 | 1 | True | 0 | ROZPOCET
| VV |  | 11*6*2 |  | 132 | [12 empty] | VV | 2 | 2 | True | 0 | ROZPOCET
| VV |  | Součet |  | 583.8 | [12 empty] | VV | 2 | 4 | True | 1 | ROZPOCET
7 | K | 941221211 | Příplatek k lešení řadovému rámovému těžkému š 1,2 m v do 25 m za první a ZKD den použití | m2 | 17514 |  | 0 |  |  | základní |  | 0 | 0 | 0 | 0 | 0 | 4 | K | 2 |  |  |  | ROZPOCET | 0 | 0 | 0 | 0 | 0 | 1 | 0 | 4 | 1816598849
| VV |  | doba použití lešení 1 měsíc 30 dnů | [14 empty] | VV | 2 | 1 | True | 0 | ROZPOCET
| VV |  | 583,80 |  | 583.8 | [12 empty] | VV | 2 | 2 | True | 0 | ROZPOCET
| VV |  | Součet |  | 583.8 | [12 empty] | VV | 2 | 4 | True | 1 | ROZPOCET
| VV |  | 583,8*30 'Přepočtené koeficientem množství |  | 17514 | [12 empty] | VV | 2 | 2 | False | 1 | ROZPOCET
8 | K | 941221811 | Demontáž lešení řadového rámového těžkého zatížení do 300 kg/m2 š do 1,2 m v do 10 m | m2 | 583.8 |  | 0 |  |  | základní |  | 0 | 0 | 0 | 0 | 0 | 4 | K | 2 |  |  |  | ROZPOCET | 0 | 0 | 0 | 0 | 0 | 1 | 0 | 4 | -1845142994
| VV |  | 583,80 |  | 583.8 | [12 empty] | VV | 2 | 2 | True | 0 | ROZPOCET
| VV |  | Součet |  | 583.8 | [12 empty] | VV | 2 | 4 | True | 1 | ROZPOCET
9 | K | 962022391 | Bourání zdiva nadzákladového kamenného na MV nebo MVC přes 1 m3 | m3 | 16.491 |  | 0 |  |  | základní |  | 0 | 0 | 0 | 2.5 | 41.2275 | 4 | K | 2 |  |  |  | ROZPOCET | 0 | 0 | 0 | 0 | 0 | 1 | 0 | 4 | -1321027198
| VV |  | bourání štítu na jižní straně | [14 empty] | VV | 2 | 1 | True | 0 | ROZPOCET
| VV |  | 0,5*((13,00*5,074)/2) |  | 16.491 | [12 empty] | VV | 2 | 2 | True | 0 | ROZPOCET
| VV |  | Součet |  | 16.491 | [12 empty] | VV | 2 | 4 | True | 1 | ROZPOCET
10 | K | 962032231 | Bourání zdiva z cihel pálených nebo vápenopískových na MV nebo MVC přes 1 m3 | m3 | 49.562 |  | 0 |  |  | základní |  | 0 | 0 | 0 | 1.8 | 89.2116 | 4 | K | 2 |  |  |  | ROZPOCET | 0 | 0 | 0 | 0 | 0 | 1 | 0 | 4 | 644852282
| VV |  | vybourání zdiva 1.N.P. | [14 empty] | VV | 2 | 1 | True | 0 | ROZPOCET
| VV |  | m.č. 102 - zrušení místnosti | [14 empty] | VV | 2 | 1 | True | 0 | ROZPOCET
| VV |  | 0,15*(1,40+3,24+1,40)*2,95 |  | 2.673 | [12 empty] | VV | 2 | 2 | True | 0 | ROZPOCET
| VV |  | odpočet otvorů | [14 empty] | VV | 2 | 1 | True | 0 | ROZPOCET
| VV |  | -0,15*0,90*0,60 |  | -0.081 | [12 empty] | VV | 2 | 2 | True | 0 | ROZPOCET
| VV |  | -0,15*0,80*2 |  | -0.24 | [12 empty] | VV | 2 | 2 | True | 0 | ROZPOCET
| VV |  | Podkroví | [14 empty] | VV | 2 | 1 | True | 0 | ROZPOCET
| VV |  | odbourání části výšky zdiva pro nový ztužující věnec výškové uspořádání nového krovu | [14 empty] | VV | 2 | 1 | True | 0 | ROZPOCET
| VV |  | (0,75*42,07*0,648)*2 |  | 40.892 | [12 empty] | VV | 2 | 2 | True | 0 | ROZPOCET
| VV |  | (0,75*13*0,648) |  | 6.318 | [12 empty] | VV | 2 | 2 | True | 0 | ROZPOCET
| VV |  | Součet |  | 49.562 | [12 empty] | VV | 2 | 4 | True | 1 | ROZPOCET
11 | K | 962032241 | Bourání zdiva z cihel pálených nebo vápenopískových na MC přes 1 m3 | m3 | 51.949 |  | 0 |  |  | základní |  | 0 | 0 | 0 | 1.95 | 101.3005 | 4 | K | 2 |  |  |  | ROZPOCET | 0 | 0 | 0 | 0 | 0 | 1 | 0 | 4 | -23193568
| VV |  | vybourání zděné konstrukce krmných žlabů | [14 empty] | VV | 2 | 1 | True | 0 | ROZPOCET
| VV |  | 0,30*1,5*1,5*2 |  | 1.35 | [12 empty] | VV | 2 | 2 | True | 0 | ROZPOCET
| VV |  | ((0,625+0,30+0,41+0,10+0,30)*(32,15-1,45-0,30-1,62)*((0,630+0,76+0,36+0,26+0,56+0,47)/6)*2) |  | 50.599 | [12 empty] | VV | 2 | 2 | True | 0 | ROZPOCET
| VV |  | Součet |  | 51.949 | [12 empty] | VV | 2 | 4 | True | 1 | ROZPOCET
12 | K | 962071711 | Bourání kovových, litinových nebo nýtovaných sloupů s patkou a hlavicí | t | 1.418 |  | 0 |  |  | základní |  | 0 | 0 | 0 | 1 | 1.418 | 4 | K | 2 |  |  |  | ROZPOCET | 0 | 0 | 0 | 0 | 0 | 1 | 0 | 4 | -1357240041
| VV |  | sloupy pod I320-47,94 kg/m | [14 empty] | VV | 2 | 1 | True | 0 | ROZPOCET
| VV |  | 47,94*2,958*10/1000 |  | 1.418 | [12 empty] | VV | 2 | 2 | True | 0 | ROZPOCET
| VV |  | Součet |  | 1.418 | [12 empty] | VV | 2 | 4 | True | 1 | ROZPOCET
13 | K | 963031532 | Bourání cihelných kleneb na MVC tl do 150 mm do ocelových nosníků | m2 | 460.115 |  | 0 |  |  | základní |  | 0 | 0 | 0 | 0.279 | 128.3721 | 4 | K | 2 |  |  |  | ROZPOCET | 0 | 0 | 0 | 0 | 0 | 1 | 0 | 4 | -975226770
| VV |  | bourání stropů nad 1.N.P. (nad m.č. 101+102 a 103) | [14 empty] | VV | 2 | 1 | True | 0 | ROZPOCET
| VV |  | (42,07-0,72-0,72)*(13-0,75-0,75) |  | 467.245 | [12 empty] | VV | 2 | 2 | True | 0 | ROZPOCET
| VV |  | odpočet dělící stěny | [14 empty] | VV | 2 | 1 | True | 0 | ROZPOCET
| VV |  | -0,62*(13-0,75-0,75) |  | -7.13 | [12 empty] | VV | 2 | 2 | True | 0 | ROZPOCET
| VV |  | Součet |  | 460.115 | [12 empty] | VV | 2 | 4 | True | 1 | ROZPOCET
14 | K | 964061341 | Uvolnění zhlaví trámů ze zdiva cihelného průřezu zhlaví přes 0,05 m2 | kus | 58 |  | 0 |  |  | základní |  | 0 | 0 | 0 | 0.054 | 3.132 | 4 | K | 2 |  |  |  | ROZPOCET | 0 | 0 | 0 | 0 | 0 | 1 | 0 | 4 | 48068550
| VV |  | uvolnění zhlaví nosníků ze zdiva | [14 empty] | VV | 2 | 1 | True | 0 | ROZPOCET
| VV |  | I320 | [14 empty] | VV | 2 | 1 | True | 0 | ROZPOCET
| VV |  | 8 |  | 8 | [12 empty] | VV | 2 | 2 | True | 0 | ROZPOCET
| VV |  | I180 | [14 empty] | VV | 2 | 1 | True | 0 | ROZPOCET
| VV |  | 25*2 |  | 50 | [12 empty] | VV | 2 | 2 | True | 0 | ROZPOCET
| VV |  | Součet |  | 58 | [12 empty] | VV | 2 | 4 | True | 1 | ROZPOCET
15 | K | 964072551 | Vybourání válcovaných nosníků ze zdiva smíšeného dl přes 8 m hmotnosti přes 55 kg/m | t | 3.975 |  | 0 |  |  | základní |  | 0 | 0 | 0 | 1.25 | 4.9688 | 4 | K | 2 |  |  |  | ROZPOCET | 0 | 0 | 0 | 0 | 0 | 1 | 0 | 4 | -1081794703
| VV |  | nosníky IPE 320 mm | [14 empty] | VV | 2 | 1 | True | 0 | ROZPOCET
| VV |  | 50,4*((40,07-0,72-0,72+0,40+0,40)*2)/1000 |  | 3.975 | [12 empty] | VV | 2 | 2 | True | 0 | ROZPOCET
| VV |  | Součet |  | 3.975 | [12 empty] | VV | 2 | 4 | True | 1 | ROZPOCET
16 | K | 964073551 | Vybourání válcovaných nosníků ze zdiva cihelného dl přes 8 m | t | 5.64 |  | 0 |  |  | základní |  | 0 | 0 | 0 | 1.25 | 7.05 | 4 | K | 2 |  |  |  | ROZPOCET | 0 | 0 | 0 | 0 | 0 | 1 | 0 | 4 | 1980068932
| VV |  | nosníky z klenbových stropů v. 180 mm 18,8 kg/m | [14 empty] | VV | 2 | 1 | True | 0 | ROZPOCET
| VV |  | 18,8*(13,00-0,75-0,75+0,25+0,25)*25/1000 |  | 5.64 | [12 empty] | VV | 2 | 2 | True | 0 | ROZPOCET
| VV |  | Součet |  | 5.64 | [12 empty] | VV | 2 | 4 | True | 1 | ROZPOCET
17 | K | 965031131 | Bourání podlah z cihel kladených na plocho pl přes 1 m2 | m2 | 71.318 |  | 0 |  |  | základní |  | 0 | 0 | 0 | 0.122 | 8.7008 | 4 | K | 2 |  |  |  | ROZPOCET | 0 | 0 | 0 | 0 | 0 | 1 | 0 | 4 | -1848350110
| VV |  | 1.N.P. | [14 empty] | VV | 2 | 1 | True | 0 | ROZPOCET
| VV |  | plocha pro ustájení okolo žlabu | [14 empty] | VV | 2 | 1 | True | 0 | ROZPOCET
| VV |  | 1,20*(27,282+32,15) |  | 71.318 | [12 empty] | VV | 2 | 2 | True | 0 | ROZPOCET
| VV |  | Součet |  | 71.318 | [12 empty] | VV | 2 | 4 | True | 1 | ROZPOCET
18 | K | 965032131 | Bourání podlah z cihel kladených na stojato pl přes 1 m2 | m2 | 89.148 |  | 0 |  |  | základní |  | 0 | 0 | 0 | 0.272 | 24.2483 | 4 | K | 2 |  |  |  | ROZPOCET | 0 | 0 | 0 | 0 | 0 | 1 | 0 | 4 | -202907317
| VV |  | 1.N.P. | [14 empty] | VV | 2 | 1 | True | 0 | ROZPOCET
| VV |  | plocha pro ustájení okolo žlabu | [14 empty] | VV | 2 | 1 | True | 0 | ROZPOCET
| VV |  | 1,50*(27,282+32,15) |  | 89.148 | [12 empty] | VV | 2 | 2 | True | 0 | ROZPOCET
| VV |  | Součet |  | 89.148 | [12 empty] | VV | 2 | 4 | True | 1 | ROZPOCET
19 | K | 965042131 | Bourání podkladů pod dlažby nebo mazanin betonových nebo z litého asfaltu tl do 100 mm pl do 4 m2 | m3 | 46.425 |  | 0 |  |  | základní |  | 0 | 0 | 0 | 2.2 | 102.135 | 4 | K | 2 |  |  |  | ROZPOCET | 0 | 0 | 0 | 0 | 0 | 1 | 0 | 4 | 885858842
| VV |  | 2.N.P. - podkroví | [14 empty] | VV | 2 | 1 | True | 0 | ROZPOCET
| VV |  | nášlapná vrstva | [14 empty] | VV | 2 | 1 | True | 0 | ROZPOCET
| VV |  | m.č. 201 | [14 empty] | VV | 2 | 1 | True | 0 | ROZPOCET
| VV |  | 8,125*11,527*0,10 |  | 9.366 | [12 empty] | VV | 2 | 2 | True | 0 | ROZPOCET
| VV |  | m.č. 202 | [14 empty] | VV | 2 | 1 | True | 0 | ROZPOCET
| VV |  | 11,527*32,15*0,10 |  | 37.059 | [12 empty] | VV | 2 | 2 | True | 0 | ROZPOCET
| VV |  | Součet |  | 46.425 | [12 empty] | VV | 2 | 4 | True | 1 | ROZPOCET
20 | K | 965042241 | Bourání podkladů pod dlažby nebo mazanin betonových nebo z litého asfaltu tl přes 100 mm pl přes 4 m2 | m3 | 80.947 |  | 0 |  |  | základní |  | 0 | 0 | 0 | 2.2 | 178.0834 | 4 | K | 2 |  |  |  | ROZPOCET | 0 | 0 | 0 | 0 | 0 | 1 | 0 | 4 | 667759648
| VV |  | 1.N.P. | [14 empty] | VV | 2 | 1 | True | 0 | ROZPOCET
| VV |  | m.č. 101 včetně plochy m.č. 102 | [14 empty] | VV | 2 | 1 | True | 0 | ROZPOCET
| VV |  | nášlapná vrstva | [14 empty] | VV | 2 | 1 | True | 0 | ROZPOCET
| VV |  | 8*11,527*0,15 |  | 13.832 | [12 empty] | VV | 2 | 2 | True | 0 | ROZPOCET
| VV |  | podkladní beton | [14 empty] | VV | 2 | 1 | True | 0 | ROZPOCET
| VV |  | 8*11,527*0,15 |  | 13.832 | [12 empty] | VV | 2 | 2 | True | 0 | ROZPOCET
| VV |  | 0,20+0,3+9,5+0,5+0,2+0,3+21,15 |  | 32.15 | [12 empty] | VV | 2 | 2 | True | 0 | ROZPOCET
| VV |  | m.č. 103 | [14 empty] | VV | 2 | 1 | True | 0 | ROZPOCET
| VV |  | středový žlab | [14 empty] | VV | 2 | 1 | True | 0 | ROZPOCET
| VV |  | nášlapná vrstva | [14 empty] | VV | 2 | 1 | True | 0 | ROZPOCET
| VV |  | 2,20*32,15*0,15 |  | 10.61 | [12 empty] | VV | 2 | 2 | True | 0 | ROZPOCET
| VV |  | vyrovnávací vrstva pod krmnými žlaby | [14 empty] | VV | 2 | 1 | True | 0 | ROZPOCET
| VV |  | (0,625+0,30+0,41+0,10)*29,77*0,15 |  | 6.408 | [12 empty] | VV | 2 | 2 | True | 0 | ROZPOCET
| VV |  | nášlapná vrstva u jižního štítu | [14 empty] | VV | 2 | 1 | True | 0 | ROZPOCET
| VV |  | 2,38*11,527*0,15 |  | 4.115 | [12 empty] | VV | 2 | 2 | True | 0 | ROZPOCET
| VV |  | Součet |  | 80.947 | [12 empty] | VV | 2 | 4 | True | 1 | ROZPOCET
21 | K | 965049112 | Příplatek k bourání betonových mazanin za bourání mazanin se svařovanou sítí tl přes 100 mm | m3 | 182.961 |  | 0 |  |  | základní |  | 0 | 0 | 0 | 0.029 | 5.3059 | 4 | K | 2 |  |  |  | ROZPOCET | 0 | 0 | 0 | 0 | 0 | 1 | 0 | 4 | -2019864924
| VV |  | příplatek bude použit pouze se souhlasem TDI po prokázání KARI síti v betonových mazaninách | [14 empty] | VV | 2 | 1 | True | 0 | ROZPOCET
| VV |  | 46,425 |  | 46.425 | [12 empty] | VV | 2 | 2 | True | 0 | ROZPOCET
| VV |  | 136,536 |  | 136.536 | [12 empty] | VV | 2 | 2 | True | 0 | ROZPOCET
| VV |  | Součet |  | 182.961 | [12 empty] | VV | 2 | 4 | True | 1 | ROZPOCET
22 | K | 965083122 | Odstranění násypů pod podlahami mezi trámy tl do 200 mm pl přes 2 m2 | m3 | 50.891 |  | 0 |  |  | základní |  | 0 | 0 | 0 | 1.4 | 71.2474 | 4 | K | 2 |  |  |  | ROZPOCET | 0 | 0 | 0 | 0 | 0 | 1 | 0 | 4 | 1783346603
| VV |  | odstranění násypů pod betonovou deskou na klenbách | [14 empty] | VV | 2 | 1 | True | 0 | ROZPOCET
| VV |  | podkroví - 2.N.P. | [14 empty] | VV | 2 | 1 | True | 0 | ROZPOCET
| VV |  | m.č. 201 | [14 empty] | VV | 2 | 1 | True | 0 | ROZPOCET
| VV |  | 8*11,527*0,15 |  | 13.832 | [12 empty] | VV | 2 | 2 | True | 0 | ROZPOCET
| VV |  | m.č. 202 | [14 empty] | VV | 2 | 1 | True | 0 | ROZPOCET
| VV |  | 11,527*32,15*0,10 |  | 37.059 | [12 empty] | VV | 2 | 2 | True | 0 | ROZPOCET
| VV |  | Součet |  | 50.891 | [12 empty] | VV | 2 | 4 | True | 1 | ROZPOCET
23 | K | 968062354 | Vybourání dřevěných rámů oken dvojitých včetně křídel pl do 1 m2 | m2 | 2.313 |  | 0 |  |  | základní |  | 0 | 0 | 0 | 0.075 | 0.17348 | 4 | K | 2 |  |  |  | ROZPOCET | 0 | 0 | 0 | 0 | 0 | 1 | 0 | 4 | 886618432
| VV |  | severní štít | [14 empty] | VV | 2 | 1 | True | 0 | ROZPOCET
| VV |  | podkroví m.č. 201 | [14 empty] | VV | 2 | 1 | True | 0 | ROZPOCET
| VV |  | 0,9*0,96*2 |  | 1.728 | [12 empty] | VV | 2 | 2 | True | 0 | ROZPOCET
| VV |  | m.č. 101 | [14 empty] | VV | 2 | 1 | True | 0 | ROZPOCET
| VV |  | 0,90*0,65 |  | 0.585 | [12 empty] | VV | 2 | 2 | True | 0 | ROZPOCET
| VV |  | Součet |  | 2.313 | [12 empty] | VV | 2 | 4 | True | 1 | ROZPOCET
24 | K | 968062355 | Vybourání dřevěných rámů oken dvojitých včetně křídel pl do 2 m2 | m2 | 3.424 |  | 0 |  |  | základní |  | 0 | 0 | 0 | 0.062 | 0.21229 | 4 | K | 2 |  |  |  | ROZPOCET | 0 | 0 | 0 | 0 | 0 | 1 | 0 | 4 | -933322676
| VV |  | severní štít | [14 empty] | VV | 2 | 1 | True | 0 | ROZPOCET
| VV |  | 1.N.P. m.č. 101 | [14 empty] | VV | 2 | 1 | True | 0 | ROZPOCET
| VV |  | 1,10*1,6 |  | 1.76 | [12 empty] | VV | 2 | 2 | True | 0 | ROZPOCET
| VV |  | podkroví m.č. 201 | [14 empty] | VV | 2 | 1 | True | 0 | ROZPOCET
| VV |  | 1,6*((0,96+1,12)/2) |  | 1.664 | [12 empty] | VV | 2 | 2 | True | 0 | ROZPOCET
| VV |  | Součet |  | 3.424 | [12 empty] | VV | 2 | 4 | True | 1 | ROZPOCET
25 | K | 968062455 | Vybourání dřevěných dveřních zárubní pl do 2 m2 | m2 | 3.6 |  | 0 |  |  | základní |  | 0 | 0 | 0 | 0.088 | 0.3168 | 4 | K | 2 |  |  |  | ROZPOCET | 0 | 0 | 0 | 0 | 0 | 1 | 0 | 4 | -602072458
| VV |  | m.č. 101+102 | [14 empty] | VV | 2 | 1 | True | 0 | ROZPOCET
| VV |  | 0,90*2*2 |  | 3.6 | [12 empty] | VV | 2 | 2 | True | 0 | ROZPOCET
| VV |  | Součet |  | 3.6 | [12 empty] | VV | 2 | 4 | True | 1 | ROZPOCET
26 | K | 968062456 | Vybourání dřevěných dveřních zárubní pl přes 2 m2 | m2 | 8.172 |  | 0 |  |  | základní |  | 0 | 0 | 0 | 0.067 | 0.54752 | 4 | K | 2 |  |  |  | ROZPOCET | 0 | 0 | 0 | 0 | 0 | 1 | 0 | 4 | 1112218123
| VV |  | severní štít m.č. 101 | [14 empty] | VV | 2 | 1 | True | 0 | ROZPOCET
| VV |  | 2,10*2,32 |  | 4.872 | [12 empty] | VV | 2 | 2 | True | 0 | ROZPOCET
| VV |  | m.č. 101 | [14 empty] | VV | 2 | 1 | True | 0 | ROZPOCET
| VV |  | 1,5*2,20 |  | 3.3 | [12 empty] | VV | 2 | 2 | True | 0 | ROZPOCET
| VV |  | Součet |  | 8.172 | [12 empty] | VV | 2 | 4 | True | 1 | ROZPOCET
27 | K | 968072244 | Vybourání kovových rámů oken jednoduchých včetně křídel pl do 1 m2 | m2 | 9.1 |  | 0 |  |  | základní |  | 0 | 0 | 0 | 0.065 | 0.5915 | 4 | K | 2 |  |  |  | ROZPOCET | 0 | 0 | 0 | 0 | 0 | 1 | 0 | 4 | -909976552
| VV |  | vybourání kovových oken v podkroví | [14 empty] | VV | 2 | 1 | True | 0 | ROZPOCET
| VV |  | východní strana | [14 empty] | VV | 2 | 1 | True | 0 | ROZPOCET
| VV |  | podkroví m.č. 202 | [14 empty] | VV | 2 | 1 | True | 0 | ROZPOCET
| VV |  | 1,00*0,65*7 |  | 4.55 | [12 empty] | VV | 2 | 2 | True | 0 | ROZPOCET
| VV |  | západní strana m.č. 202 | [14 empty] | VV | 2 | 1 | True | 0 | ROZPOCET
| VV |  | 1,00*0,65*7 |  | 4.55 | [12 empty] | VV | 2 | 2 | True | 0 | ROZPOCET
| VV |  | Součet |  | 9.1 | [12 empty] | VV | 2 | 4 | True | 1 | ROZPOCET
28 | K | 968072245 | Vybourání kovových rámů oken jednoduchých včetně křídel pl do 2 m2 | m2 | 24 |  | 0 |  |  | základní |  | 0 | 0 | 0 | 0.041 | 0.984 | 4 | K | 2 |  |  |  | ROZPOCET | 0 | 0 | 0 | 0 | 0 | 1 | 0 | 4 | 604876673
| VV |  | severní strana | [14 empty] | VV | 2 | 1 | True | 0 | ROZPOCET
| VV |  | 1.N.P. | [14 empty] | VV | 2 | 1 | True | 0 | ROZPOCET
| VV |  | 1,00*1,60 |  | 1.6 | [12 empty] | VV | 2 | 2 | True | 0 | ROZPOCET
| VV |  | východní a západní strana | [14 empty] | VV | 2 | 1 | True | 0 | ROZPOCET
| VV |  | 1.N.P. | [14 empty] | VV | 2 | 1 | True | 0 | ROZPOCET
| VV |  | 1,00*1,6*7 |  | 11.2 | [12 empty] | VV | 2 | 2 | True | 0 | ROZPOCET
| VV |  | 1,00*1,6*7 |  | 11.2 | [12 empty] | VV | 2 | 2 | True | 0 | ROZPOCET
| VV |  | Součet |  | 24 | [12 empty] | VV | 2 | 4 | True | 1 | ROZPOCET
29 | K | 976036111 | Vybourání cihelných krmných žlabů pro skot bez podezdívky | m | 118.864 |  | 0 |  |  | základní |  | 0 | 0 | 0 | 0.345 | 41.0081 | 4 | K | 2 |  |  |  | ROZPOCET | 0 | 0 | 0 | 0 | 0 | 1 | 0 | 4 | -1587650762
| VV |  | vybourání zděné konstrukce krmných žlabů | [14 empty] | VV | 2 | 1 | True | 0 | ROZPOCET
| VV |  | (27,282+32,15)*2 |  | 118.864 | [12 empty] | VV | 2 | 2 | True | 0 | ROZPOCET
| VV |  | Součet |  | 118.864 | [12 empty] | VV | 2 | 4 | True | 1 | ROZPOCET
30 | K | 978013191 | Otlučení (osekání) vnitřní vápenné nebo vápenocementové omítky stěn v rozsahu do 100 % | m2 | 581.074 |  | 0 |  |  | základní |  | 0 | 0 | 0 | 0.046 | 26.7294 | 4 | K | 2 |  |  |  | ROZPOCET | 0 | 0 | 0 | 0 | 0 | 1 | 0 | 4 | 804589136
| VV |  | kompletní otlučení vnitřních omítek 1.N.P. - výška stanovena po odstranění klembových stropů a PD z 05/2025 | [14 empty] | VV | 2 | 1 | True | 0 | ROZPOCET
| VV |  | m.č. 101 | [14 empty] | VV | 2 | 1 | True | 0 | ROZPOCET
| VV |  | ((8+11,527)*2)*4,5 |  | 175.743 | [12 empty] | VV | 2 | 2 | True | 0 | ROZPOCET
| VV |  | odpočet otvorů | [14 empty] | VV | 2 | 1 | True | 0 | ROZPOCET
| VV |  | -1,10*1,6*2 |  | -3.52 | [12 empty] | VV | 2 | 2 | True | 0 | ROZPOCET
| VV |  | -2,103*2 |  | -4.206 | [12 empty] | VV | 2 | 2 | True | 0 | ROZPOCET
| VV |  | -0,90*2*2 |  | -3.6 | [12 empty] | VV | 2 | 2 | True | 0 | ROZPOCET
| VV |  | -2*2,20 |  | -4.4 | [12 empty] | VV | 2 | 2 | True | 0 | ROZPOCET
| VV |  | m.č. 103 | [14 empty] | VV | 2 | 1 | True | 0 | ROZPOCET
| VV |  | vnitřní stěny | [14 empty] | VV | 2 | 1 | True | 0 | ROZPOCET
| VV |  | (11,527+32,15+32,15+11,527)*4,5 |  | 393.093 | [12 empty] | VV | 2 | 2 | True | 0 | ROZPOCET
| VV |  | odpočet otvorů | [14 empty] | VV | 2 | 1 | True | 0 | ROZPOCET
| VV |  | -1,00*1,6*14 |  | -22.4 | [12 empty] | VV | 2 | 2 | True | 0 | ROZPOCET
| VV |  | -2*2,20*2 |  | -8.8 | [12 empty] | VV | 2 | 2 | True | 0 | ROZPOCET
| VV |  | -0,90*2*2 |  | -3.6 | [12 empty] | VV | 2 | 2 | True | 0 | ROZPOCET
| VV |  | ostění a nadpraží | [14 empty] | VV | 2 | 1 | True | 0 | ROZPOCET
| VV |  | 0,30*(1,6+1,00+1,60)*16 |  | 20.16 | [12 empty] | VV | 2 | 2 | True | 0 | ROZPOCET
| VV |  | 0,30*(0,65+1,00+0,65)*14 |  | 9.66 | [12 empty] | VV | 2 | 2 | True | 0 | ROZPOCET
| VV |  | parapety vnitřní | [14 empty] | VV | 2 | 1 | True | 0 | ROZPOCET
| VV |  | 0,60*1,10+16 |  | 16.66 | [12 empty] | VV | 2 | 2 | True | 0 | ROZPOCET
| VV |  | podkroví | [14 empty] | VV | 2 | 1 | True | 0 | ROZPOCET
| VV |  | severní štít | [14 empty] | VV | 2 | 1 | True | 0 | ROZPOCET
| VV |  | (11,527*5,074)/2 |  | 29.244 | [12 empty] | VV | 2 | 2 | True | 0 | ROZPOCET
| VV |  | odpočet oken | [14 empty] | VV | 2 | 1 | True | 0 | ROZPOCET
| VV |  | -1,00*0,65*14 |  | -9.1 | [12 empty] | VV | 2 | 2 | True | 0 | ROZPOCET
| VV |  | -0,90*0,90*2 |  | -1.62 | [12 empty] | VV | 2 | 2 | True | 0 | ROZPOCET
| VV |  | -2,103*((0,90+1,23)/2) |  | -2.24 | [12 empty] | VV | 2 | 2 | True | 0 | ROZPOCET
| VV |  | Součet |  | 581.074 | [12 empty] | VV | 2 | 4 | True | 1 | ROZPOCET
| D | 997 | Přesun sutě |  |  |  | 0 |  |  |  |  | 0 |  | 0 |  | 0 | 1 | D | 1 |  |  |  | ROZPOCET | [6 empty] | 0
31 | K | 997002611 | Nakládání suti a vybouraných hmot | t | 1276.518 |  | 0 |  |  | základní |  | 0 | 0 | 0 | 0 | 0 | 4 | K | 2 |  |  |  | ROZPOCET | 0 | 0 | 0 | 0 | 0 | 1 | 0 | 4 | 946715508
32 | K | 997013501 | Odvoz suti a vybouraných hmot na skládku nebo meziskládku do 1 km se složením | t | 1276.518 |  | 0 |  |  | základní |  | 0 | 0 | 0 | 0 | 0 | 4 | K | 2 |  |  |  | ROZPOCET | 0 | 0 | 0 | 0 | 0 | 1 | 0 | 4 | 1946601535
33 | K | 997013509 | Příplatek k odvozu suti a vybouraných hmot na skládku ZKD 1 km přes 1 km | t | 12765.18 |  | 0 |  |  | základní |  | 0 | 0 | 0 | 0 | 0 | 4 | K | 2 |  |  |  | ROZPOCET | 0 | 0 | 0 | 0 | 0 | 1 | 0 | 4 | -783684429
| VV |  | 1276,518*10 'Přepočtené koeficientem množství |  | 12765.18 | [12 empty] | VV | 2 | 2 | False | 1 | ROZPOCET
34 | K | 997013804 | Poplatek za uložení na skládce (skládkovné) stavebního odpadu ze skla kód odpadu 17 02 02 | t | 0.432 |  | 0 |  |  | základní |  | 0 | 0 | 0 | 0 | 0 | 4 | K | 2 |  |  |  | ROZPOCET | 0 | 0 | 0 | 0 | 0 | 1 | 0 | 4 | 1621116739
| VV |  | 0,432 |  | 0.432 | [12 empty] | VV | 2 | 2 | True | 0 | ROZPOCET
| VV |  | Součet |  | 0.432 | [12 empty] | VV | 2 | 4 | True | 1 | ROZPOCET
35 | K | 997013811 | Poplatek za uložení na skládce (skládkovné) stavebního odpadu dřevěného kód odpadu 17 02 01 | t | 39.292 |  | 0 |  |  | základní |  | 0 | 0 | 0 | 0 | 0 | 4 | K | 2 |  |  |  | ROZPOCET | 0 | 0 | 0 | 0 | 0 | 1 | 0 | 4 | -1341669303
| VV |  | 0,173+0,212+0,317+0,548+5,336+26,243+2,692+3,771 |  | 39.292 | [12 empty] | VV | 2 | 2 | True | 0 | ROZPOCET
| VV |  | Součet |  | 39.292 | [12 empty] | VV | 2 | 4 | True | 1 | ROZPOCET
36 | K | 997013861 | Poplatek za uložení stavebního odpadu na recyklační skládce (skládkovné) z prostého betonu kód odpadu 17 01 01 | t | 285.524 |  | 0 |  |  | základní |  | 0 | 0 | 0 | 0 | 0 | 4 | K | 2 |  |  |  | ROZPOCET | 0 | 0 | 0 | 0 | 0 | 1 | 0 | 4 | -963600370
| VV |  | 5,306+178,083+102,135 |  | 285.524 | [12 empty] | VV | 2 | 2 | True | 0 | ROZPOCET
| VV |  | Součet |  | 285.524 | [12 empty] | VV | 2 | 4 | True | 1 | ROZPOCET
37 | K | 997013863 | Poplatek za uložení stavebního odpadu na recyklační skládce (skládkovné) cihelného kód odpadu 17 01 02 | t | 395.974 |  | 0 |  |  | základní |  | 0 | 0 | 0 | 0 | 0 | 4 | K | 2 |  |  |  | ROZPOCET | 0 | 0 | 0 | 0 | 0 | 1 | 0 | 4 | -1688024920
| VV |  | 89,212+101,301+128,372+3,132+8,701+24,248+41,008 |  | 395.974 | [12 empty] | VV | 2 | 2 | True | 0 | ROZPOCET
| VV |  | Součet |  | 395.974 | [12 empty] | VV | 2 | 4 | True | 1 | ROZPOCET
38 | K | 997013867 | Poplatek za uložení stavebního odpadu na recyklační skládce (skládkovné) z tašek a keramických výrobků kód odpadu 17 01 03 | t | 33.561 |  | 0 |  |  | základní |  | 0 | 0 | 0 | 0 | 0 | 4 | K | 2 |  |  |  | ROZPOCET | 0 | 0 | 0 | 0 | 0 | 1 | 0 | 4 | 848026107
| VV |  | 33,561 |  | 33.561 | [12 empty] | VV | 2 | 2 | True | 0 | ROZPOCET
| VV |  | Součet |  | 33.561 | [12 empty] | VV | 2 | 4 | True | 1 | ROZPOCET
39 | K | 997013871 | Poplatek za uložení stavebního odpadu na recyklační skládce (skládkovné) směsného stavebního a demoličního kód odpadu 17 09 04 | t | 26.729 |  | 0 |  |  | základní |  | 0 | 0 | 0 | 0 | 0 | 4 | K | 2 |  |  |  | ROZPOCET | 0 | 0 | 0 | 0 | 0 | 1 | 0 | 4 | 1691907097
| VV |  | 26,729 |  | 26.729 | [12 empty] | VV | 2 | 2 | True | 0 | ROZPOCET
| VV |  | Součet |  | 26.729 | [12 empty] | VV | 2 | 4 | True | 1 | ROZPOCET
40 | K | 997013873 | Poplatek za uložení stavebního odpadu na recyklační skládce (skládkovné) zeminy a kamení zatříděného do Katalogu odpadů pod kódem 17 05 04 | t | 479.096 |  | 0 |  |  | základní |  | 0 | 0 | 0 | 0 | 0 | 4 | K | 2 |  |  |  | ROZPOCET | 0 | 0 | 0 | 0 | 0 | 1 | 0 | 4 | 1167435199
| VV |  | 71,247+366,621+41,228 |  | 479.096 | [12 empty] | VV | 2 | 2 | True | 0 | ROZPOCET
| VV |  | Součet |  | 479.096 | [12 empty] | VV | 2 | 4 | True | 1 | ROZPOCET
41 | K | 997013977 | Poplatek za železo a ocel | t | -15.872 |  | 0 |  |  | základní |  | 0 | 0 | 0 | 0 | 0 | 4 | K | 2 |  |  |  | ROZPOCET | 0 | 0 | 0 | 0 | 0 | 1 | 0 | 4 | 13747821
| VV |  | -1,418-4,969-7,050-0,592-0,984-0,109-0,750 |  | -15.872 | [12 empty] | VV | 2 | 2 | True | 0 | ROZPOCET
| VV |  | Součet |  | -15.872 | [12 empty] | VV | 2 | 4 | True | 1 | ROZPOCET
42 | K | 997251201 | Uložení sypaniny na skládky nebo meziskládky | m3 | 639.62 |  | 0 |  |  | základní |  | 0 | 0 | 0 | 0 | 0 | 4 | K | 2 |  |  |  | ROZPOCET | 0 | 0 | 0 | 0 | 0 | 1 | 0 | 4 | -1671945295
| VV |  | 639,62 |  | 639.62 | [12 empty] | VV | 2 | 2 | True | 0 | ROZPOCET
| VV |  | Součet |  | 639.62 | [12 empty] | VV | 2 | 4 | True | 1 | ROZPOCET
| D | PSV | Práce a dodávky PSV |  |  |  | 0 |  |  |  |  | 0 |  | 0 |  | 72.9321 | 2 | D | 0 |  |  |  | ROZPOCET | [6 empty] | 0
| D | 762 | Konstrukce tesařské |  |  |  | 0 |  |  |  |  | 0 |  | 0 |  | 38.0427 | 2 | D | 1 |  |  |  | ROZPOCET | [6 empty] | 0
43 | K | 762331812 | Demontáž vázaných kcí krovů z hranolů průřezové plochy do 224 cm2 | m | 381.14 |  | 0 |  |  | základní |  | 0 | 0 | 0 | 0.014 | 5.336 | 16 | K | 2 |  |  |  | ROZPOCET | 0 | 0 | 0 | 0 | 0 | 1 | 0 | 16 | -105559567
| VV |  | opěrné trámy u podlahy v podkroví | [14 empty] | VV | 2 | 1 | True | 0 | ROZPOCET
| VV |  | (8,22+32,25)*2 |  | 80.94 | [12 empty] | VV | 2 | 2 | True | 0 | ROZPOCET
| VV |  | vzpěry | [14 empty] | VV | 2 | 1 | True | 0 | ROZPOCET
| VV |  | 6,54*10*2 |  | 130.8 | [12 empty] | VV | 2 | 2 | True | 0 | ROZPOCET
| VV |  | 1,93*2*10*2 |  | 77.2 | [12 empty] | VV | 2 | 2 | True | 0 | ROZPOCET
| VV |  | 2,305*2*10*2 |  | 92.2 | [12 empty] | VV | 2 | 2 | True | 0 | ROZPOCET
| VV |  | Součet |  | 381.14 | [12 empty] | VV | 2 | 4 | True | 1 | ROZPOCET
44 | K | 762331813 | Demontáž vázaných kcí krovů z hranolů průřezové plochy do 288 cm2 | m | 1093.47 |  | 0 |  |  | základní |  | 0 | 0 | 0 | 0.024 | 26.2433 | 16 | K | 2 |  |  |  | ROZPOCET | 0 | 0 | 0 | 0 | 0 | 1 | 0 | 16 | 78077406
| VV |  | krokve | [14 empty] | VV | 2 | 1 | True | 0 | ROZPOCET
| VV |  | 8,77*50 |  | 438.5 | [12 empty] | VV | 2 | 2 | True | 0 | ROZPOCET
| VV |  | 9,157*50 |  | 457.85 | [12 empty] | VV | 2 | 2 | True | 0 | ROZPOCET
| VV |  | kleštiny | [14 empty] | VV | 2 | 1 | True | 0 | ROZPOCET
| VV |  | 9,856*2*10 |  | 197.12 | [12 empty] | VV | 2 | 2 | True | 0 | ROZPOCET
| VV |  | Součet |  | 1093.47 | [12 empty] | VV | 2 | 4 | True | 1 | ROZPOCET
45 | K | 762331814 | Demontáž vázaných kcí krovů z hranolů průřezové plochy do 450 cm2 | m | 84.14 |  | 0 |  |  | základní |  | 0 | 0 | 0 | 0.032 | 2.6925 | 16 | K | 2 |  |  |  | ROZPOCET | 0 | 0 | 0 | 0 | 0 | 1 | 0 | 16 | 801462
| VV |  | pozednice | [14 empty] | VV | 2 | 1 | True | 0 | ROZPOCET
| VV |  | 42,07*2 |  | 84.14 | [12 empty] | VV | 2 | 2 | True | 0 | ROZPOCET
| VV |  | Součet |  | 84.14 | [12 empty] | VV | 2 | 4 | True | 1 | ROZPOCET
46 | K | 762342812 | Demontáž laťování střech z latí osové vzdálenosti do 0,50 m | m2 | 754.189 |  | 0 |  |  | základní |  | 0 | 0 | 0 | 0.005 | 3.7709 | 16 | K | 2 |  |  |  | ROZPOCET | 0 | 0 | 0 | 0 | 0 | 1 | 0 | 16 | 884672616
| VV |  | východní strana objektu | [14 empty] | VV | 2 | 1 | True | 0 | ROZPOCET
| VV |  | 42,07*8,77 |  | 368.954 | [12 empty] | VV | 2 | 2 | True | 0 | ROZPOCET
| VV |  | západní strana objektu | [14 empty] | VV | 2 | 1 | True | 0 | ROZPOCET
| VV |  | 42,07*9,157 |  | 385.235 | [12 empty] | VV | 2 | 2 | True | 0 | ROZPOCET
| VV |  | Součet |  | 754.189 | [12 empty] | VV | 2 | 4 | True | 1 | ROZPOCET
| D | 764 | Konstrukce klempířské |  |  |  | 0 |  |  |  |  | 0 |  | 0 |  | 0.10938 | 2 | D | 1 |  |  |  | ROZPOCET | [6 empty] | 0
47 | K | 764004801 | Demontáž podokapního žlabu do suti | m | 42.07 |  | 0 |  |  | základní |  | 0 | 0 | 0 | 0.0026 | 0.10938 | 16 | K | 2 |  |  |  | ROZPOCET | 0 | 0 | 0 | 0 | 0 | 1 | 0 | 16 | -2058700850
| VV |  | SO 02 - východní strana | [14 empty] | VV | 2 | 1 | True | 0 | ROZPOCET
| VV |  | 42,07 |  | 42.07 | [12 empty] | VV | 2 | 2 | True | 0 | ROZPOCET
| VV |  | Součet |  | 42.07 | [12 empty] | VV | 2 | 4 | True | 1 | ROZPOCET
| D | 765 | Krytina skládaná |  |  |  | 0 |  |  |  |  | 0 |  | 0 |  | 33.5614 | 2 | D | 1 |  |  |  | ROZPOCET | [6 empty] | 0
48 | K | 765111801 | Demontáž krytiny keramické drážkové sklonu do 30° na sucho do suti | m2 | 754.189 |  | 0 |  |  | základní |  | 0 | 0 | 0 | 0.0445 | 33.5614 | 16 | K | 2 |  |  |  | ROZPOCET | 0 | 0 | 0 | 0 | 0 | 1 | 0 | 16 | 1702486103
| VV |  | východní strana objektu | [14 empty] | VV | 2 | 1 | True | 0 | ROZPOCET
| VV |  | 42,07*8,77 |  | 368.954 | [12 empty] | VV | 2 | 2 | True | 0 | ROZPOCET
| VV |  | západní strana objektu | [14 empty] | VV | 2 | 1 | True | 0 | ROZPOCET
| VV |  | 42,07*9,157 |  | 385.235 | [12 empty] | VV | 2 | 2 | True | 0 | ROZPOCET
| VV |  | Součet |  | 754.189 | [12 empty] | VV | 2 | 4 | True | 1 | ROZPOCET
49 | K | 765111811 | Příplatek k demontáži krytiny keramické drážkové do suti za sklon přes 30° | m2 | 754.189 |  | 0 |  |  | základní |  | 0 | 0 | 0 | 0 | 0 | 16 | K | 2 |  |  |  | ROZPOCET | 0 | 0 | 0 | 0 | 0 | 1 | 0 | 16 | 74816508
| VV |  | východní strana objektu | [14 empty] | VV | 2 | 1 | True | 0 | ROZPOCET
| VV |  | 42,07*8,77 |  | 368.954 | [12 empty] | VV | 2 | 2 | True | 0 | ROZPOCET
| VV |  | západní strana objektu | [14 empty] | VV | 2 | 1 | True | 0 | ROZPOCET
| VV |  | 42,07*9,157 |  | 385.235 | [12 empty] | VV | 2 | 2 | True | 0 | ROZPOCET
| VV |  | Součet |  | 754.189 | [12 empty] | VV | 2 | 4 | True | 1 | ROZPOCET
50 | K | 765111881 | Příplatek k demontáži krytiny keramické hřebenů a nároží z prejzů do suti za sklon přes 30° | m | 42.07 |  | 0 |  |  | základní |  | 0 | 0 | 0 | 0 | 0 | 16 | K | 2 |  |  |  | ROZPOCET | 0 | 0 | 0 | 0 | 0 | 1 | 0 | 16 | 1021003839
| VV |  | hlavní hřeben SO 02 | [14 empty] | VV | 2 | 1 | True | 0 | ROZPOCET
| VV |  | 42,07 |  | 42.07 | [12 empty] | VV | 2 | 2 | True | 0 | ROZPOCET
| VV |  | Součet |  | 42.07 | [12 empty] | VV | 2 | 4 | True | 1 | ROZPOCET
| D | 766 | Konstrukce truhlářské |  |  |  | 0 |  |  |  |  | 0 |  | 0 |  | 0.0365 | 2 | D | 1 |  |  |  | ROZPOCET | [6 empty] | 0
51 | K | 766691911 | Vyvěšení nebo zavěšení dřevěných křídel oken pl do 1,5 m2 | kus | 1 |  | 0 |  |  | základní |  | 0 | 0 | 0 | 0.0125 | 0.0125 | 16 | K | 2 |  |  |  | ROZPOCET | 0 | 0 | 0 | 0 | 0 | 1 | 0 | 16 | -1191419468
| VV |  | místnost č. 101 | [14 empty] | VV | 2 | 1 | True | 0 | ROZPOCET
| VV |  | 1 |  | 1 | [12 empty] | VV | 2 | 2 | True | 0 | ROZPOCET
| VV |  | Součet |  | 1 | [12 empty] | VV | 2 | 4 | True | 1 | ROZPOCET
52 | K | 766691914 | Vyvěšení nebo zavěšení dřevěných křídel dveří pl do 2 m2 | kus | 1 |  | 0 |  |  | základní |  | 0 | 0 | 0 | 0.024 | 0.024 | 16 | K | 2 |  |  |  | ROZPOCET | 0 | 0 | 0 | 0 | 0 | 1 | 0 | 16 | -1724806644
| VV |  | místnost č. 101 | [14 empty] | VV | 2 | 1 | True | 0 | ROZPOCET
| VV |  | 1 |  | 1 | [12 empty] | VV | 2 | 2 | True | 0 | ROZPOCET
| VV |  | Součet |  | 1 | [12 empty] | VV | 2 | 4 | True | 1 | ROZPOCET
| D | 767 | Konstrukce zámečnické |  |  |  | 0 |  |  |  |  | 0 |  | 0 |  | 0.75 | 2 | D | 1 |  |  |  | ROZPOCET | [6 empty] | 0
53 | K | 767996701 | Demontáž atypických zámečnických konstrukcí řezáním hmotnosti jednotlivých dílů do 50 kg | kg | 750 |  | 0 |  |  | základní |  | 0 | 0 | 0 | 0.001 | 0.75 | 16 | K | 2 |  |  |  | ROZPOCET | 0 | 0 | 0 | 0 | 0 | 1 | 0 | 16 | 979319662
| VV |  | odřezání ocelové konstrukce na stropech 25 kg/kus | [14 empty] | VV | 2 | 1 | True | 0 | ROZPOCET
| VV |  | 30*25 |  | 750 | [12 empty] | VV | 2 | 2 | True | 0 | ROZPOCET
| VV |  | Součet |  | 750 | [12 empty] | VV | 2 | 4 | True | 1 | ROZPOCET
| D | 787 | Dokončovací práce - zasklívání |  |  |  | 0 |  |  |  |  | 0 |  | 0 |  | 0.43215 | 2 | D | 1 |  |  |  | ROZPOCET | [6 empty] | 0
54 | K | 787600801 | Vysklívání oken a dveří plochy do 1 m2 skla plochého | m2 | 9.1 |  | 0 |  |  | základní |  | 0 | 0 | 0 | 0.01 | 0.091 | 16 | K | 2 |  |  |  | ROZPOCET | 0 | 0 | 0 | 0 | 0 | 1 | 0 | 16 | -858417589
| VV |  | vysklení kovových oken v podkroví | [14 empty] | VV | 2 | 1 | True | 0 | ROZPOCET
| VV |  | východní strana | [14 empty] | VV | 2 | 1 | True | 0 | ROZPOCET
| VV |  | 1,00*0,65*7 |  | 4.55 | [12 empty] | VV | 2 | 2 | True | 0 | ROZPOCET
| VV |  | západní strana | [14 empty] | VV | 2 | 1 | True | 0 | ROZPOCET
| VV |  | 1,00*0,65*7 |  | 4.55 | [12 empty] | VV | 2 | 2 | True | 0 | ROZPOCET
| VV |  | Součet |  | 9.1 | [12 empty] | VV | 2 | 4 | True | 1 | ROZPOCET
55 | K | 787600802 | Vysklívání oken a dveří plochy do 3 m2 skla plochého | m2 | 24.368 |  | 0 |  |  | základní |  | 0 | 0 | 0 | 0.014 | 0.34115 | 16 | K | 2 |  |  |  | ROZPOCET | 0 | 0 | 0 | 0 | 0 | 1 | 0 | 16 | 1721844962
| VV |  | severní strana | [14 empty] | VV | 2 | 1 | True | 0 | ROZPOCET
| VV |  | 1.N.P. | [14 empty] | VV | 2 | 1 | True | 0 | ROZPOCET
| VV |  | 1,23*1,60 |  | 1.968 | [12 empty] | VV | 2 | 2 | True | 0 | ROZPOCET
| VV |  | východní strana | [14 empty] | VV | 2 | 1 | True | 0 | ROZPOCET
| VV |  | 1.N.P. | [14 empty] | VV | 2 | 1 | True | 0 | ROZPOCET
| VV |  | 1,00*1,6*7 |  | 11.2 | [12 empty] | VV | 2 | 2 | True | 0 | ROZPOCET
| VV |  | západní strana | [14 empty] | VV | 2 | 1 | True | 0 | ROZPOCET
| VV |  | 1,00*1,6*7 |  | 11.2 | [12 empty] | VV | 2 | 2 | True | 0 | ROZPOCET
| VV |  | Součet |  | 24.368 | [12 empty] | VV | 2 | 4 | True | 1 | ROZPOCET

## 02 - Vedlejší rozpočtové ...
{8ff47deb-1a1a-4673-a283-601be8216250}
2
| KRYCÍ LIST SOUPISU PRACÍ | [7 empty] | v --- níže se nacházejí doplnkové a pomocné údaje k sestavám --- v | [8 empty] | False
Stavba:
Rekonstrukce SO 02 - bourací práce, st.p.č. 144, k.ú. Řepín
Objekt:
02 - Vedlejší rozpočtové náklady
| KSO: |  |  |  |  | CC-CZ:
| Místo: |  | st.p.č. 144, k.ú. Řepín |  |  | Datum: | 2. 7. 2025
| Zadavatel: |  |  |  |  | IČ: | 00237175
|  | Obec Řepín |  |  |  | DIČ:
| Uchazeč: |  |  |  |  | IČ: | Vyplň údaj
|  | Vyplň údaj |  |  |  | DIČ: | Vyplň údaj
| Projektant: |  |  |  |  | IČ:
DIČ:
| Zpracovatel: |  |  |  |  | IČ: | 11461527
|  | Josef Beran-STAVO |  |  |  | DIČ:
Poznámka:
| Cena bez DPH | [5 empty] | 0
|  |  | Základ daně |  |  | Sazba daně | Výše daně
| DPH | základní | 0 |  |  | 21% | 0
|  | snížená | 0 |  |  | 15% | 0
|  | zákl. přenesená | 0 |  |  | 21% | 0
|  | sníž. přenesená | 0 |  |  | 15% | 0
|  | nulová | 0 |  |  | 0% | 0
| Cena s DPH |  |  | v | CZK |  | 0
| Projektant |  |  | Zpracovatel
| Datum a podpis: |  | Razítko | Datum a podpis: |  |  | Razítko
| Objednavatel |  |  | Uchazeč
| Datum a podpis: |  | Razítko | Datum a podpis: |  |  | Razítko
REKAPITULACE ČLENĚNÍ SOUPISU PRACÍ
Stavba:
Rekonstrukce SO 02 - bourací práce, st.p.č. 144, k.ú. Řepín
Objekt:
02 - Vedlejší rozpočtové náklady
Místo: |  |  | st.p.č. 144, k.ú. Řepín |  |  | Datum: | 2. 7. 2025
Zadavatel: |  |  | Obec Řepín |  |  | Projektant:
Uchazeč: |  |  | Vyplň údaj |  |  | Zpracovatel: | Josef Beran-STAVO
Kód dílu - Popis | [6 empty] | Cena celkem [CZK]
Náklady ze soupisu prací | [6 empty] | 0 | [11 empty] | -1
| VRN - Vedlejší rozpočtové náklady | [5 empty] | 0
| VRN1 - Průzkumné, geodetické a projektové práce | [5 empty] | 0
| VRN3 - Zařízení staveniště | [5 empty] | 0
| VRN4 - Inženýrská činnost | [5 empty] | 0
| VRN6 - Územní vlivy | [5 empty] | 0
| VRN7 - Provozní vlivy | [5 empty] | 0
| VRN9 - Ostatní náklady | [5 empty] | 0
SOUPIS PRACÍ
Stavba:
Rekonstrukce SO 02 - bourací práce, st.p.č. 144, k.ú. Řepín
Objekt:
02 - Vedlejší rozpočtové náklady
Místo: |  |  | st.p.č. 144, k.ú. Řepín |  |  | Datum: | 2. 7. 2025
Zadavatel: |  |  | Obec Řepín |  |  | Projektant:
Uchazeč: |  |  | Vyplň údaj |  |  | Zpracovatel: | Josef Beran-STAVO
PČ | Typ | Kód | Popis | MJ | Množství | J.cena [CZK] | Cena celkem [CZK] | Cenová soustava |  | DPH | J. Nh [h] | Nh celkem [h] | J. hmotnost [t] | Hmotnost celkem [t] | J. suť [t] | Suť Celkem [t]
Náklady soupisu celkem | [6 empty] | 0 |  |  |  |  | 0 |  | 0 |  | 0 |  | D | -1 | [7 empty] | 0
| D | VRN | Vedlejší rozpočtové náklady |  |  |  | 0 |  |  |  |  | 0 |  | 0 |  | 0 | 5 | D | 0 | ROZPOCET | [6 empty] | 0
| D | VRN1 | Průzkumné, geodetické a projektové práce |  |  |  | 0 |  |  |  |  | 0 |  | 0 |  | 0 | 5 | D | 1 | ROZPOCET | [6 empty] | 0
1 | K | 012203000 | Geodetické práce při provádění stavby | Kč | 1 |  | 0 |  |  | základní |  | 0 | 0 | 0 | 0 | 0 | 1024 | K | 2 | ROZPOCET | 0 | 0 | 0 | 0 | 0 | 1 | 0 | 1024 | -616582466
| D | VRN3 | Zařízení staveniště |  |  |  | 0 |  |  |  |  | 0 |  | 0 |  | 0 | 5 | D | 1 | ROZPOCET | [6 empty] | 0
2 | K | 032002000 | Vybavení staveniště | % |  |  | 0 |  |  | základní |  | 0 | 0 | 0 | 0 | 0 | 1024 | K | 2 | ROZPOCET | 0 | 0 | 0 | 0 | 0 | 1 | 0 | 1024 | -1900572008
| D | VRN4 | Inženýrská činnost |  |  |  | 0 |  |  |  |  | 0 |  | 0 |  | 0 | 5 | D | 1 | ROZPOCET | [6 empty] | 0
3 | K | 041904000 | Zajištění fotodokumentace | Kč | 1 |  | 0 |  |  | základní |  | 0 | 0 | 0 | 0 | 0 | 1024 | K | 2 | ROZPOCET | 0 | 0 | 0 | 0 | 0 | 1 | 0 | 1024 | 588068603
4 | K | 042903000 | Ostatní posudky - odběry vzorků a rozbory | Kč | 1 |  | 0 |  |  | základní |  | 0 | 0 | 0 | 0 | 0 | 1024 | K | 2 | ROZPOCET | 0 | 0 | 0 | 0 | 0 | 1 | 0 | 1024 | 850752703
| D | VRN6 | Územní vlivy |  |  |  | 0 |  |  |  |  | 0 |  | 0 |  | 0 | 5 | D | 1 | ROZPOCET | [6 empty] | 0
5 | K | 060001000 | Územní vlivy | % |  |  | 0 |  |  | základní |  | 0 | 0 | 0 | 0 | 0 | 1024 | K | 2 | ROZPOCET | 0 | 0 | 0 | 0 | 0 | 1 | 0 | 1024 | 530797707
| D | VRN7 | Provozní vlivy |  |  |  | 0 |  |  |  |  | 0 |  | 0 |  | 0 | 5 | D | 1 | ROZPOCET | [6 empty] | 0
6 | K | 070001000 | Provozní vlivy | % |  |  | 0 |  |  | základní |  | 0 | 0 | 0 | 0 | 0 | 1024 | K | 2 | ROZPOCET | 0 | 0 | 0 | 0 | 0 | 1 | 0 | 1024 | -558922135
| D | VRN9 | Ostatní náklady |  |  |  | 0 |  |  |  |  | 0 |  | 0 |  | 0 | 5 | D | 1 | ROZPOCET | [6 empty] | 0