## Rekapitulace stavby
Export Komplet | [27 empty] | 2.0 | ZAMOK |  |  |  |  | False | False | {6b70ddb0-0441-451f-be88-51e9d47b926a}
[33 empty] | 0,01 | 21
[33 empty] | 0,01 | 15
|  | REKAPITULACE STAVBY | [17 empty] | v --- níže se nacházejí doplnkové a pomocné údaje k sestavám --- v | [11 empty] | Návod na vyplnění | 0,001
|  | Kód: |  |  |  |  | 2025-34 | [24 empty] | Měnit lze pouze buňky se žlutým podbarvením! 1) na prvním listu Rekapitulace stavby vyplňte v sestavě a) Souhrnný list - údaje o Uchazeči (přenesou se do ostatních sestav i v jiných listech) b) Rekapitulace objektů - potřebné Ostatní náklady 2) na vybraných listech vyplňte v sestavě a) Krycí list - údaje o Uchazeči, pokud se liší od údajů o Uchazeči na Souhrnném listu (údaje se přenesou do ostatních sestav v daném listu) b) Rekapitulace rozpočtu - potřebné Ostatní náklady c) Celkové náklady za stavbu - ceny u položek - množství, pokud má žluté podbarvení - a v případě potřeby poznámku (ta je ve skrytém sloupci) | 0,01
|  | Stavba: |  |  |  |  | Rekonstrukce SO 02 - stavební práce 1. etapa, st.p.č. 144, k.ú. Řepín | [25 empty] | 0,01
|  | KSO: | [13 empty] | CC-CZ: | [16 empty] | 0,01
|  | Místo: |  |  |  |  | st.p.č. 144, k.ú. Řepín | [8 empty] | Datum: |  | 2. 7. 2025 | [14 empty] | 0,01
0,01
|  | Zadavatel: | [13 empty] | IČ: |  | 00237175 | [14 empty] | 0,01
|  |  | Obec Řepín | [12 empty] | DIČ: | [16 empty] | 0,01
0,01
|  | Uchazeč: | [13 empty] | IČ: |  | Vyplň údaj | [14 empty] | 0,01
|  |  | Vyplň údaj | [12 empty] | DIČ: |  | Vyplň údaj | [14 empty] | 0,01
False
|  | Projektant: | [13 empty] | IČ: | [16 empty] | False
[16 empty] | DIČ: | [16 empty] | True
0,01
|  | Zpracovatel: | [13 empty] | IČ: |  | 11461527 | [14 empty] | 0,01
|  |  | Josef Beran-STAVO | [12 empty] | DIČ: | [16 empty] | True
Poznámka:
Položkový rozpočet je sestaven v cenové soustavě ÚRS CÚ 2025/I.
|  | Cena bez DPH | [13 empty] | 0
[8 empty] | Sazba daně |  |  | Základ daně |  |  |  |  | Výše daně
|  | DPH |  | základní |  |  |  | 21% |  |  | 0 |  |  |  |  | 0
|  |  |  | snížená |  |  |  | 15% |  |  | 0 |  |  |  |  | 0
|  |  |  | zákl. přenesená |  |  |  | 21% |  |  | 0 |  |  |  |  | 0
|  |  |  | sníž. přenesená |  |  |  | 15% |  |  | 0 |  |  |  |  | 0
|  |  |  | nulová |  |  |  | 0% |  |  | 0 |  |  |  |  | 0
|  | Cena s DPH | [6 empty] | v |  |  | CZK |  |  |  | 0
|  | Projektant | [11 empty] | Zpracovatel
|  | Datum a podpis: | [7 empty] | Razítko |  |  |  | Datum a podpis: |  |  | Razítko
|  | Objednavatel | [11 empty] | Uchazeč
|  | Datum a podpis: | [7 empty] | Razítko |  |  |  | Datum a podpis: |  |  | Razítko
REKAPITULACE OBJEKTŮ STAVBY A SOUPISŮ PRACÍ
| Kód: | [6 empty] | 2025-34
| Stavba: | [6 empty] | Rekonstrukce SO 02 - stavební práce 1. etapa, st.p.č. 144, k.ú. Řepín
| Místo: | [6 empty] | st.p.č. 144, k.ú. Řepín | [6 empty] | Datum: |  | 2. 7. 2025
| Zadavatel: | [6 empty] | Obec Řepín | [6 empty] | Projektant: |  |  |  |  | Informatívní údaje z listů zakázek
| Uchazeč: | [13 empty] | Zpracovatel: |  | Josef Beran-STAVO
| Kód |  |  |  | Popis | [7 empty] | Cena bez DPH [CZK] |  |  |  |  | Cena s DPH [CZK] | Typ | z toho Ostat. náklady [CZK] | DPH [CZK] | Normohodiny [h] | DPH základní [CZK] | DPH snížená [CZK] | DPH základní přenesená [CZK] | DPH snížená přenesená [CZK] | Základna DPH základní | Základna DPH snížená | Základna DPH zákl. přenesená | Základna DPH sníž. přenesená | Základna DPH nulová
| Náklady z rozpočtů | [11 empty] | 0 |  |  |  |  | 0 |  | 0 | 0 | 0 | 0 | 0 | 0 | 0 | 0 | 0 | 0 | 0 | 0 |  | D | 0 | ###NOIMPORT### | IMPORT | {6b70ddb0-0441-451f-be88-51e9d47b926a} | {00000000-0000-0000-0000-000000000000}
/ |  | 01 |  |  |  | Stavební části SO 02 - podle PD z 05/2025 | [6 empty] | 0 |  |  |  |  | 0 | STA | 0 | 0 | 0 | 0 | 0 | 0 | 0 | 0 | 0 | 0 | 0 | 0 |  |  | 1 |  | IMPORT | {e571d66e-428e-430d-a2dc-75e258fde296} | {6b70ddb0-0441-451f-be88-51e9d47b926a} | 2
/ |  | 02 |  |  |  | Vedlejší rozpočtové náklady | [6 empty] | 0 |  |  |  |  | 0 | STA | 0 | 0 | 0 | 0 | 0 | 0 | 0 | 0 | 0 | 0 | 0 | 0 |  |  | 1 |  | IMPORT | {3eb7d807-bd9d-4a67-a346-38615a39e52b} | {6b70ddb0-0441-451f-be88-51e9d47b926a} | 2

## 01 - Stavební části SO 02...
{e571d66e-428e-430d-a2dc-75e258fde296}
2
| KRYCÍ LIST SOUPISU PRACÍ | [7 empty] | v --- níže se nacházejí doplnkové a pomocné údaje k sestavám --- v | [8 empty] | False
Stavba:
Rekonstrukce SO 02 - stavební práce 1. etapa, st.p.č. 144, k.ú. Řepín
Objekt:
01 - Stavební části SO 02 - podle PD z 05/2025
| KSO: |  |  |  |  | CC-CZ:
| Místo: |  | st.p.č. 144, k.ú. Řepín |  |  | Datum: | 2. 7. 2025
| Zadavatel: |  |  |  |  | IČ: | 00237175
|  | Obec Řepín |  |  |  | DIČ:
| Uchazeč: |  |  |  |  | IČ: | Vyplň údaj
|  | Vyplň údaj |  |  |  | DIČ: | Vyplň údaj
| Projektant: |  |  |  |  | IČ:
DIČ:
| Zpracovatel: |  |  |  |  | IČ: | 11461527
|  | Josef Beran-STAVO |  |  |  | DIČ:
Poznámka:
| Cena bez DPH | [5 empty] | 0
|  |  | Základ daně |  |  | Sazba daně | Výše daně
| DPH | základní | 0 |  |  | 21% | 0
|  | snížená | 0 |  |  | 15% | 0
|  | zákl. přenesená | 0 |  |  | 21% | 0
|  | sníž. přenesená | 0 |  |  | 15% | 0
|  | nulová | 0 |  |  | 0% | 0
| Cena s DPH |  |  | v | CZK |  | 0
| Projektant |  |  | Zpracovatel
| Datum a podpis: |  | Razítko | Datum a podpis: |  |  | Razítko
| Objednavatel |  |  | Uchazeč
| Datum a podpis: |  | Razítko | Datum a podpis: |  |  | Razítko
REKAPITULACE ČLENĚNÍ SOUPISU PRACÍ
Stavba:
Rekonstrukce SO 02 - stavební práce 1. etapa, st.p.č. 144, k.ú. Řepín
Objekt:
01 - Stavební části SO 02 - podle PD z 05/2025
Místo: |  |  | st.p.č. 144, k.ú. Řepín |  |  | Datum: | 2. 7. 2025
Zadavatel: |  |  | Obec Řepín |  |  | Projektant:
Uchazeč: |  |  | Vyplň údaj |  |  | Zpracovatel: | Josef Beran-STAVO
Kód dílu - Popis | [6 empty] | Cena celkem [CZK]
Náklady ze soupisu prací | [6 empty] | 0 | [11 empty] | -1
| HSV - Práce a dodávky HSV | [5 empty] | 0
| 1 - Zemní práce | [5 empty] | 0
| 2 - Zakládání | [5 empty] | 0
| 3 - Svislé a kompletní konstrukce | [5 empty] | 0
| 4 - Vodorovné konstrukce | [5 empty] | 0
| 6 - Úpravy povrchů, podlahy a osazování výplní | [5 empty] | 0
| 8 - Trubní vedení | [5 empty] | 0
| 9 - Ostatní konstrukce a práce, bourání | [5 empty] | 0
| 997 - Přesun sutě | [5 empty] | 0
| 998 - Přesun hmot | [5 empty] | 0
| PSV - Práce a dodávky PSV | [5 empty] | 0
| 711 - Izolace proti vodě, vlhkosti a plynům | [5 empty] | 0
| 713 - Izolace tepelné | [5 empty] | 0
| 721 - Zdravotechnika - vnitřní kanalizace | [5 empty] | 0
| 762 - Konstrukce tesařské | [5 empty] | 0
| 763 - Konstrukce suché výstavby | [5 empty] | 0
| 764 - Konstrukce klempířské | [5 empty] | 0
| 765 - Krytina skládaná | [5 empty] | 0
SOUPIS PRACÍ
Stavba:
Rekonstrukce SO 02 - stavební práce 1. etapa, st.p.č. 144, k.ú. Řepín
Objekt:
01 - Stavební části SO 02 - podle PD z 05/2025
Místo: |  |  | st.p.č. 144, k.ú. Řepín |  |  | Datum: | 2. 7. 2025
Zadavatel: |  |  | Obec Řepín |  |  | Projektant:
Uchazeč: |  |  | Vyplň údaj |  |  | Zpracovatel: | Josef Beran-STAVO
PČ | Typ | Kód | Popis | MJ | Množství | J.cena [CZK] | Cena celkem [CZK] | Cenová soustava |  | DPH | J. Nh [h] | Nh celkem [h] | J. hmotnost [t] | Hmotnost celkem [t] | J. suť [t] | Suť Celkem [t]
Náklady soupisu celkem | [6 empty] | 0 |  |  |  |  | 0 |  | 713.3191 |  | 44.2779 |  | D | -1 | [10 empty] | 0
| D | HSV | Práce a dodávky HSV |  |  |  | 0 |  |  |  |  | 0 |  | 695.0774 |  | 44.2779 | 1 | D | 0 |  |  |  | ROZPOCET | [6 empty] | 0
| D | 1 | Zemní práce |  |  |  | 0 |  |  |  |  | 0 |  | 0 |  | 0 | 1 | D | 1 |  |  |  | ROZPOCET | [6 empty] | 0
1 | K | 131151100 | Hloubení jam nezapažených v hornině třídy těžitelnosti I, skupiny 1 a 2 objem do 20 m3 strojně | m3 | 1.152 |  | 0 |  |  | základní |  | 0 | 0 | 0 | 0 | 0 | 4 | K | 2 |  |  |  | ROZPOCET | 0 | 0 | 0 | 0 | 0 | 1 | 0 | 4 | -410316954
| VV |  | výkop jámy pro podbetonování rohu objektu - východní roh u jižního štítu | [14 empty] | VV | 2 | 1 | True | 0 | ROZPOCET
| VV |  | 1,20*1,2*0,800 |  | 1.152 | [12 empty] | VV | 2 | 2 | True | 0 | ROZPOCET
| VV |  | Součet |  | 1.152 | [12 empty] | VV | 2 | 4 | True | 1 | ROZPOCET
2 | K | 132151101 | Hloubení rýh nezapažených š do 800 mm v hornině třídy těžitelnosti I, skupiny 1 a 2 objem do 20 m3 strojně | m3 | 3.689 |  | 0 |  |  | základní |  | 0 | 0 | 0 | 0 | 0 | 4 | K | 2 |  |  |  | ROZPOCET | 0 | 0 | 0 | 0 | 0 | 1 | 0 | 4 | 967835668
| VV |  | základy pro přizdívku tl. 300 ke stávající stěně | [14 empty] | VV | 2 | 1 | True | 0 | ROZPOCET
| VV |  | 0,40*11,527*0,80 |  | 3.689 | [12 empty] | VV | 2 | 2 | True | 0 | ROZPOCET
| VV |  | Součet |  | 3.689 | [12 empty] | VV | 2 | 4 | True | 1 | ROZPOCET
3 | K | 132151252 | Hloubení rýh nezapažených š do 2000 mm v hornině třídy těžitelnosti I, skupiny 1 a 2 objem do 50 m3 strojně | m3 | 11.988 |  | 0 |  |  | základní |  | 0 | 0 | 0 | 0 | 0 | 4 | K | 2 |  |  |  | ROZPOCET | 0 | 0 | 0 | 0 | 0 | 1 | 0 | 4 | -980265403
| VV |  | nové základy pro dělící stěnu garáže požární techniky tl. 300/500 | [14 empty] | VV | 2 | 1 | True | 0 | ROZPOCET
| VV |  | 1,30*11,527*0,80 |  | 11.988 | [12 empty] | VV | 2 | 2 | True | 0 | ROZPOCET
| VV |  | Součet |  | 11.988 | [12 empty] | VV | 2 | 4 | True | 1 | ROZPOCET
4 | K | 162351103 | Vodorovné přemístění do 500 m výkopku/sypaniny z horniny třídy těžitelnosti I, skupiny 1 až 3 | m3 | 16.829 |  | 0 |  |  | základní |  | 0 | 0 | 0 | 0 | 0 | 4 | K | 2 |  |  |  | ROZPOCET | 0 | 0 | 0 | 0 | 0 | 1 | 0 | 4 | 608244565
| VV |  | výkopek z rýhy pro základy | [14 empty] | VV | 2 | 1 | True | 0 | ROZPOCET
| VV |  | 11,988 |  | 11.988 | [12 empty] | VV | 2 | 2 | True | 0 | ROZPOCET
| VV |  | výkopek malého základu | [14 empty] | VV | 2 | 1 | True | 0 | ROZPOCET
| VV |  | 3,689 |  | 3.689 | [12 empty] | VV | 2 | 2 | True | 0 | ROZPOCET
| VV |  | výkopek pro podbetonování základů | [14 empty] | VV | 2 | 1 | True | 0 | ROZPOCET
| VV |  | 1,152 |  | 1.152 | [12 empty] | VV | 2 | 2 | True | 0 | ROZPOCET
| VV |  | Součet |  | 16.829 | [12 empty] | VV | 2 | 4 | True | 1 | ROZPOCET
5 | K | 171251201 | Uložení sypaniny na skládky nebo meziskládky | m3 | 16.829 |  | 0 |  |  | základní |  | 0 | 0 | 0 | 0 | 0 | 4 | K | 2 |  |  |  | ROZPOCET | 0 | 0 | 0 | 0 | 0 | 1 | 0 | 4 | -1665551715
| VV |  | 16,829 |  | 16.829 | [12 empty] | VV | 2 | 2 | True | 0 | ROZPOCET
| VV |  | Součet |  | 16.829 | [12 empty] | VV | 2 | 4 | True | 1 | ROZPOCET
| D | 2 | Zakládání |  |  |  | 0 |  |  |  |  | 0 |  | 49.1055 |  | 0 | 1 | D | 1 |  |  |  | ROZPOCET | [6 empty] | 0
6 | K | 218111112 | Odvětrání radonu vodorovné drenážní kladené do štěrkového podsypu z plastových perforovaných trubek DN přes 60 do 80 mm | m | 262.412 |  | 0 |  |  | základní |  | 0 | 0.00395 | 1.0365 | 0 | 0 | 4 | K | 2 |  |  |  | ROZPOCET | 0 | 0 | 0 | 0 | 0 | 1 | 0 | 4 | 1833048841
| VV |  | vodorovné perforované drenážní potrubí pro přirozené odvětrání d 80 mm, dle PD | [14 empty] | VV | 2 | 1 | True | 0 | ROZPOCET
| VV |  | m.č. 101 | [14 empty] | VV | 2 | 1 | True | 0 | ROZPOCET
| VV |  | (8+11,527)*2 |  | 39.054 | [12 empty] | VV | 2 | 2 | True | 0 | ROZPOCET
| VV |  | 8*3 |  | 24 | [12 empty] | VV | 2 | 2 | True | 0 | ROZPOCET
| VV |  | m.č. 102 - garáž | [14 empty] | VV | 2 | 1 | True | 0 | ROZPOCET
| VV |  | (9,5+11,527)*2 |  | 42.054 | [12 empty] | VV | 2 | 2 | True | 0 | ROZPOCET
| VV |  | 9,5*3 |  | 28.5 | [12 empty] | VV | 2 | 2 | True | 0 | ROZPOCET
| VV |  | m.č. 103 - kontejnery | [14 empty] | VV | 2 | 1 | True | 0 | ROZPOCET
| VV |  | (11,527+21,150)*2 |  | 65.354 | [12 empty] | VV | 2 | 2 | True | 0 | ROZPOCET
| VV |  | 21,150*3 |  | 63.45 | [12 empty] | VV | 2 | 2 | True | 0 | ROZPOCET
| VV |  | Součet |  | 262.412 | [12 empty] | VV | 2 | 4 | True | 1 | ROZPOCET
7 | K | 218111113 | Odvětrání radonu vodorovné drenážní kladené do štěrkového podsypu z plastových perforovaných trubek DN přes 80 do 100mm | m | 40.87 |  | 0 |  |  | základní |  | 0 | 0.00395 | 0.16144 | 0 | 0 | 4 | K | 2 |  |  |  | ROZPOCET | 0 | 0 | 0 | 0 | 0 | 1 | 0 | 4 | 1017026194
| VV |  | vodorovné sběrné odvětrání d 80 mm podloží, v podélné ose obejktu | [14 empty] | VV | 2 | 1 | True | 0 | ROZPOCET
| VV |  | m.č. 101 - 103 | [14 empty] | VV | 2 | 1 | True | 0 | ROZPOCET
| VV |  | 42,07-0,60-0,60 |  | 40.87 | [12 empty] | VV | 2 | 2 | True | 0 | ROZPOCET
| VV |  | Součet |  | 40.87 | [12 empty] | VV | 2 | 4 | True | 1 | ROZPOCET
8 | K | 218121111 | Odvětrání drenáže svislé z plastových trubek DN přes 80 do 110 mm | m | 57.5 |  | 0 |  |  | základní |  | 0 | 0.00395 | 0.22713 | 0 | 0 | 4 | K | 2 |  |  |  | ROZPOCET | 0 | 0 | 0 | 0 | 0 | 1 | 0 | 4 | 722173167
| VV |  | svíslé plynotěsné odvětrávací potrubí d 125 | [14 empty] | VV | 2 | 1 | True | 0 | ROZPOCET
| VV |  | 11,5*5 |  | 57.5 | [12 empty] | VV | 2 | 2 | True | 0 | ROZPOCET
| VV |  | Součet |  | 57.5 | [12 empty] | VV | 2 | 4 | True | 1 | ROZPOCET
9 | K | 271532212 | Podsyp pod základové konstrukce se zhutněním z hrubého kameniva frakce 16 až 32 mm | m3 | 2.94 |  | 0 |  |  | základní |  | 0 | 2.16 | 6.3504 | 0 | 0 | 4 | K | 2 |  |  |  | ROZPOCET | 0 | 0 | 0 | 0 | 0 | 1 | 0 | 4 | -658729916
| VV |  | podsyp pod nové základy vnitřního zdiva | [14 empty] | VV | 2 | 1 | True | 0 | ROZPOCET
| VV |  | základ pod přizdívku tl. 300 | [14 empty] | VV | 2 | 1 | True | 0 | ROZPOCET
| VV |  | 0,40*11,527*0,15 |  | 0.692 | [12 empty] | VV | 2 | 2 | True | 0 | ROZPOCET
| VV |  | základ pod novou dělící stěnu | [14 empty] | VV | 2 | 1 | True | 0 | ROZPOCET
| VV |  | 1,3*11,527*0,15 |  | 2.248 | [12 empty] | VV | 2 | 2 | True | 0 | ROZPOCET
| VV |  | Součet |  | 2.94 | [12 empty] | VV | 2 | 4 | True | 1 | ROZPOCET
10 | K | 274313711 | Základové pásy z betonu tř. C 20/25 | m3 | 15.677 |  | 0 |  |  | základní |  | 0 | 2.4533 | 38.4602 | 0 | 0 | 4 | K | 2 |  |  |  | ROZPOCET | 0 | 0 | 0 | 0 | 0 | 1 | 0 | 4 | 100645168
| VV |  | podsyp pod nové základy vnitřního zdiva | [14 empty] | VV | 2 | 1 | True | 0 | ROZPOCET
| VV |  | základ pod přizdívku tl. 300 | [14 empty] | VV | 2 | 1 | True | 0 | ROZPOCET
| VV |  | 0,40*11,527*0,80 |  | 3.689 | [12 empty] | VV | 2 | 2 | True | 0 | ROZPOCET
| VV |  | základ pod novou dělící stěnu | [14 empty] | VV | 2 | 1 | True | 0 | ROZPOCET
| VV |  | 1,3*11,527*0,80 |  | 11.988 | [12 empty] | VV | 2 | 2 | True | 0 | ROZPOCET
| VV |  | Součet |  | 15.677 | [12 empty] | VV | 2 | 4 | True | 1 | ROZPOCET
11 | K | 274351121 | Zřízení bednění základových pasů rovného | m2 | 13.833 |  | 0 |  |  | základní |  | 0 | 0.00269 | 0.037211 | 0 | 0 | 4 | K | 2 |  |  |  | ROZPOCET | 0 | 0 | 0 | 0 | 0 | 1 | 0 | 4 | -809989167
| VV |  | bednění nových základů vnitřního zdiva | [14 empty] | VV | 2 | 1 | True | 0 | ROZPOCET
| VV |  | základ pod přizdívku tl. 300 | [14 empty] | VV | 2 | 1 | True | 0 | ROZPOCET
| VV |  | 11,527*0,40 |  | 4.611 | [12 empty] | VV | 2 | 2 | True | 0 | ROZPOCET
| VV |  | základ pod novou dělící stěnu | [14 empty] | VV | 2 | 1 | True | 0 | ROZPOCET
| VV |  | 11,527*0,40*2 |  | 9.222 | [12 empty] | VV | 2 | 2 | True | 0 | ROZPOCET
| VV |  | Součet |  | 13.833 | [12 empty] | VV | 2 | 4 | True | 1 | ROZPOCET
12 | K | 274351122 | Odstranění bednění základových pasů rovného | m2 | 13.833 |  | 0 |  |  | základní |  | 0 | 0 | 0 | 0 | 0 | 4 | K | 2 |  |  |  | ROZPOCET | 0 | 0 | 0 | 0 | 0 | 1 | 0 | 4 | 1795927769
| VV |  | 13,833 |  | 13.833 | [12 empty] | VV | 2 | 2 | True | 0 | ROZPOCET
| VV |  | Součet |  | 13.833 | [12 empty] | VV | 2 | 4 | True | 1 | ROZPOCET
13 | K | 275313711 | Základové patky z betonu tř. C 20/25 | m3 | 1.152 |  | 0 |  |  | základní |  | 0 | 2.4533 | 2.8262 | 0 | 0 | 4 | K | 2 |  |  |  | ROZPOCET | 0 | 0 | 0 | 0 | 0 | 1 | 0 | 4 | -1985225827
| VV |  | podbetonování rohu objektu - východní roh u jižního štítu | [14 empty] | VV | 2 | 1 | True | 0 | ROZPOCET
| VV |  | 1,20*1,2*0,800 |  | 1.152 | [12 empty] | VV | 2 | 2 | True | 0 | ROZPOCET
| VV |  | Součet |  | 1.152 | [12 empty] | VV | 2 | 4 | True | 1 | ROZPOCET
14 | K | 275351121 | Zřízení bednění základových patek | m2 | 2.4 |  | 0 |  |  | základní |  | 0 | 0.00264 | 0.006336 | 0 | 0 | 4 | K | 2 |  |  |  | ROZPOCET | 0 | 0 | 0 | 0 | 0 | 1 | 0 | 4 | 589415504
| VV |  | podbetonování rohu objektu - východní roh u jižního štítu | [14 empty] | VV | 2 | 1 | True | 0 | ROZPOCET
| VV |  | ((1,20+1,20)*2)*0,50 |  | 2.4 | [12 empty] | VV | 2 | 2 | True | 0 | ROZPOCET
| VV |  | Součet |  | 2.4 | [12 empty] | VV | 2 | 4 | True | 1 | ROZPOCET
15 | K | 275351122 | Odstranění bednění základových patek | m2 | 2.4 |  | 0 |  |  | základní |  | 0 | 0 | 0 | 0 | 0 | 4 | K | 2 |  |  |  | ROZPOCET | 0 | 0 | 0 | 0 | 0 | 1 | 0 | 4 | 1887541313
| D | 3 | Svislé a kompletní konstrukce |  |  |  | 0 |  |  |  |  | 0 |  | 136.8629 |  | 0.00031777 | 1 | D | 1 |  |  |  | ROZPOCET | [6 empty] | 0
16 | K | 311231116 | Zdivo nosné z cihel dl 290 mm P7 až 15 na MC 10 | m3 | 9.815 |  | 0 |  |  | základní |  | 0 | 1.7864 | 17.5331 | 0 | 0 | 4 | K | 2 |  |  |  | ROZPOCET | 0 | 0 | 0 | 0 | 0 | 1 | 0 | 4 | 1901909606
| VV |  | nové zdivo jižního štítu | [14 empty] | VV | 2 | 1 | True | 0 | ROZPOCET
| VV |  | 0,30*((13*5,392)/2) |  | 10.514 | [12 empty] | VV | 2 | 2 | True | 0 | ROZPOCET
| VV |  | odpočet nových otvorů | [14 empty] | VV | 2 | 1 | True | 0 | ROZPOCET
| VV |  | -0,30*0,987*0,762*2 |  | -0.451 | [12 empty] | VV | 2 | 2 | True | 0 | ROZPOCET
| VV |  | -0,30*1,234*((0,556+0,785)/2) |  | -0.248 | [12 empty] | VV | 2 | 2 | True | 0 | ROZPOCET
| VV |  | Součet |  | 9.815 | [12 empty] | VV | 2 | 4 | True | 1 | ROZPOCET
17 | K | 311231126 | Zdivo nosné z cihel dl 290 mm P20 až 25 na MC 10 | m3 | 60.686 |  | 0 |  |  | základní |  | 0 | 1.7864 | 108.407 | 0 | 0 | 4 | K | 2 |  |  |  | ROZPOCET | 0 | 0 | 0 | 0 | 0 | 1 | 0 | 4 | -1428181443
| VV |  | zdivo příčných zdí uvnitř objektu | [14 empty] | VV | 2 | 1 | True | 0 | ROZPOCET
| VV |  | 0,50*11,527*4,902 |  | 28.253 | [12 empty] | VV | 2 | 2 | True | 0 | ROZPOCET
| VV |  | 0,30*11,527*4,902 |  | 16.952 | [12 empty] | VV | 2 | 2 | True | 0 | ROZPOCET
| VV |  | 0,30*10,527*4,902 |  | 15.481 | [12 empty] | VV | 2 | 2 | True | 0 | ROZPOCET
| VV |  | Součet |  | 60.686 | [12 empty] | VV | 2 | 4 | True | 1 | ROZPOCET
18 | K | 312231156 | Zdivo výplňové režné z cihel dl 290 mm P40 na MC 10 | m3 | 4.955 |  | 0 |  |  | základní |  | 0 | 2.0609 | 10.2116 | 0 | 0 | 4 | K | 2 |  |  |  | ROZPOCET | 0 | 0 | 0 | 0 | 0 | 1 | 0 | 4 | 1492216955
| VV |  | režné zdivo na rohu západní a jižní stěny | [14 empty] | VV | 2 | 1 | True | 0 | ROZPOCET
| VV |  | 0,75*0,75*4,902 |  | 2.757 | [12 empty] | VV | 2 | 2 | True | 0 | ROZPOCET
| VV |  | nová římsa v provedení režné zdivo na jižním štítu | [14 empty] | VV | 2 | 1 | True | 0 | ROZPOCET
| VV |  | 0,50*11,451*0,30 |  | 1.718 | [12 empty] | VV | 2 | 2 | True | 0 | ROZPOCET
| VV |  | dozdívka režného zdiva u vrat č. 1 | [14 empty] | VV | 2 | 1 | True | 0 | ROZPOCET
| VV |  | 0,40*4*0,30 |  | 0.48 | [12 empty] | VV | 2 | 2 | True | 0 | ROZPOCET
| VV |  | Součet |  | 4.955 | [12 empty] | VV | 2 | 4 | True | 1 | ROZPOCET
19 | K | 317168053 | Překlad keramický vysoký v 238 mm dl 1500 mm | kus | 12 |  | 0 |  |  | základní |  | 0 | 0.05455 | 0.6546 | 0 | 0 | 4 | K | 2 |  |  |  | ROZPOCET | 0 | 0 | 0 | 0 | 0 | 1 | 0 | 4 | -154041362
| VV |  | nosné překlady š. 75 mm | [14 empty] | VV | 2 | 1 | True | 0 | ROZPOCET
| VV |  | 12 |  | 12 | [12 empty] | VV | 2 | 2 | True | 0 | ROZPOCET
| VV |  | Součet |  | 12 | [12 empty] | VV | 2 | 4 | True | 1 | ROZPOCET
20 | K | 319202235 | Dodatečná izolace cihelného zdiva tl přes 600 do 750 mm nízkotlakou dvouřadovou injektáží mikroemulzí | m | 31.777 |  | 0 |  |  | základní |  | 0 | 0.00178 | 0.056563 | 1e-05 | 0.00031777 | 4 | K | 2 |  |  |  | ROZPOCET | 0 | 0 | 0 | 0 | 0 | 1 | 0 | 4 | -1455836225
| VV |  | střední dělící stěna (původní) | [14 empty] | VV | 2 | 1 | True | 0 | ROZPOCET
| VV |  | 11,527 |  | 11.527 | [12 empty] | VV | 2 | 2 | True | 0 | ROZPOCET
| VV |  | východní stěna v prostoru garáže + 1,5m na každou stranu | [14 empty] | VV | 2 | 1 | True | 0 | ROZPOCET
| VV |  | 1,5+9,5+1,5 |  | 12.5 | [12 empty] | VV | 2 | 2 | True | 0 | ROZPOCET
| VV |  | západní stěna | [14 empty] | VV | 2 | 1 | True | 0 | ROZPOCET
| VV |  | 1,5+9,5+1,5 |  | 12.5 | [12 empty] | VV | 2 | 2 | True | 0 | ROZPOCET
| VV |  | odpočet vrat | [14 empty] | VV | 2 | 1 | True | 0 | ROZPOCET
| VV |  | -4,75 |  | -4.75 | [12 empty] | VV | 2 | 2 | True | 0 | ROZPOCET
| VV |  | Součet |  | 31.777 | [12 empty] | VV | 2 | 4 | True | 1 | ROZPOCET
| D | 4 | Vodorovné konstrukce |  |  |  | 0 |  |  |  |  | 0 |  | 41.6891 |  | 0 | 1 | D | 1 |  |  |  | ROZPOCET | [6 empty] | 0
21 | K | 413321414 | Nosníky ze ŽB tř. C 25/30 | m3 | 0.865 |  | 0 |  |  | základní |  | 0 | 2.4534 | 2.1222 | 0 | 0 | 4 | K | 2 |  |  |  | ROZPOCET | 0 | 0 | 0 | 0 | 0 | 1 | 0 | 4 | -637418141
| VV |  | průvlaky nad vjezdovými vraty | [14 empty] | VV | 2 | 1 | True | 0 | ROZPOCET
| VV |  | vrata č. 1 | [14 empty] | VV | 2 | 1 | True | 0 | ROZPOCET
| VV |  | 0,30*(0,30+4,75+0,30)*0,30 |  | 0.482 | [12 empty] | VV | 2 | 2 | True | 0 | ROZPOCET
| VV |  | vrata č. 2 | [14 empty] | VV | 2 | 1 | True | 0 | ROZPOCET
| VV |  | 0,30*(0,30+3,65+0,30)*0,30 |  | 0.383 | [12 empty] | VV | 2 | 2 | True | 0 | ROZPOCET
| VV |  | Součet |  | 0.865 | [12 empty] | VV | 2 | 4 | True | 1 | ROZPOCET
22 | K | 413351121 | Zřízení bednění nosníků a průvlaků bez podpěrné kce výšky přes 100 cm | m2 | 9.24 |  | 0 |  |  | základní |  | 0 | 0.00465 | 0.042966 | 0 | 0 | 4 | K | 2 |  |  |  | ROZPOCET | 0 | 0 | 0 | 0 | 0 | 1 | 0 | 4 | 1122096693
| VV |  | bednění průvlaků nad vjezdovými vraty | [14 empty] | VV | 2 | 1 | True | 0 | ROZPOCET
| VV |  | vrata č. 1 | [14 empty] | VV | 2 | 1 | True | 0 | ROZPOCET
| VV |  | (0,30+4,75+0,30)*0,35*2 |  | 3.745 | [12 empty] | VV | 2 | 2 | True | 0 | ROZPOCET
| VV |  | 0,30*4,75 |  | 1.425 | [12 empty] | VV | 2 | 2 | True | 0 | ROZPOCET
| VV |  | vrata č. 2 | [14 empty] | VV | 2 | 1 | True | 0 | ROZPOCET
| VV |  | (0,30+3,65+0,30)*0,35*2 |  | 2.975 | [12 empty] | VV | 2 | 2 | True | 0 | ROZPOCET
| VV |  | 0,30*3,65 |  | 1.095 | [12 empty] | VV | 2 | 2 | True | 0 | ROZPOCET
| VV |  | Součet |  | 9.24 | [12 empty] | VV | 2 | 4 | True | 1 | ROZPOCET
23 | K | 413351122 | Odstranění bednění nosníků a průvlaků bez podpěrné kce výšky přes 100 cm | m2 | 9.24 |  | 0 |  |  | základní |  | 0 | 0 | 0 | 0 | 0 | 4 | K | 2 |  |  |  | ROZPOCET | 0 | 0 | 0 | 0 | 0 | 1 | 0 | 4 | 294015609
| VV |  | 9,24 |  | 9.24 | [12 empty] | VV | 2 | 2 | True | 0 | ROZPOCET
| VV |  | Součet |  | 9.24 | [12 empty] | VV | 2 | 4 | True | 1 | ROZPOCET
24 | K | 413352115 | Zřízení podpěrné konstrukce nosníků výšky podepření do 4 m pro nosník výšky přes 100 cm | m2 | 5.17 |  | 0 |  |  | základní |  | 0 | 0.00161 | 0.0083237 | 0 | 0 | 4 | K | 2 |  |  |  | ROZPOCET | 0 | 0 | 0 | 0 | 0 | 1 | 0 | 4 | -1859546777
| VV |  | podběra bednění průvlaku nad vjezdovými vraty | [14 empty] | VV | 2 | 1 | True | 0 | ROZPOCET
| VV |  | vrata č. 1 | [14 empty] | VV | 2 | 1 | True | 0 | ROZPOCET
| VV |  | (0,30+4,75+0,30)*0,35*2 |  | 3.745 | [12 empty] | VV | 2 | 2 | True | 0 | ROZPOCET
| VV |  | 0,30*4,75 |  | 1.425 | [12 empty] | VV | 2 | 2 | True | 0 | ROZPOCET
| VV |  | Součet |  | 5.17 | [12 empty] | VV | 2 | 4 | True | 1 | ROZPOCET
25 | K | 413352116 | Odstranění podpěrné konstrukce nosníků výšky podepření do 4 m pro nosník výšky přes 100 cm | m2 | 5.17 |  | 0 |  |  | základní |  | 0 | 0 | 0 | 0 | 0 | 4 | K | 2 |  |  |  | ROZPOCET | 0 | 0 | 0 | 0 | 0 | 1 | 0 | 4 | -1665293468
| VV |  | 5,17 |  | 5.17 | [12 empty] | VV | 2 | 2 | True | 0 | ROZPOCET
| VV |  | Součet |  | 5.17 | [12 empty] | VV | 2 | 4 | True | 1 | ROZPOCET
26 | K | 413352215 | Zřízení podpěrné konstrukce nosníků výšky podepření do 6 m pro nosník výšky přes 100 cm | m2 | 4.07 |  | 0 |  |  | základní |  | 0 | 0.00176 | 0.0071632 | 0 | 0 | 4 | K | 2 |  |  |  | ROZPOCET | 0 | 0 | 0 | 0 | 0 | 1 | 0 | 4 | 2049700200
| VV |  | bednění průvlaků nad vjezdovými vraty | [14 empty] | VV | 2 | 1 | True | 0 | ROZPOCET
| VV |  | vrata č. 2 | [14 empty] | VV | 2 | 1 | True | 0 | ROZPOCET
| VV |  | (0,30+3,65+0,30)*0,35*2 |  | 2.975 | [12 empty] | VV | 2 | 2 | True | 0 | ROZPOCET
| VV |  | 0,30*3,65 |  | 1.095 | [12 empty] | VV | 2 | 2 | True | 0 | ROZPOCET
| VV |  | Součet |  | 4.07 | [12 empty] | VV | 2 | 4 | True | 1 | ROZPOCET
27 | K | 413352216 | Odstranění podpěrné konstrukce nosníků výšky podepření do 6 m pro nosník výšky přes 100 cm | m2 | 4.07 |  | 0 |  |  | základní |  | 0 | 0 | 0 | 0 | 0 | 4 | K | 2 |  |  |  | ROZPOCET | 0 | 0 | 0 | 0 | 0 | 1 | 0 | 4 | 718422273
| VV |  | 4,07 |  | 4.07 | [12 empty] | VV | 2 | 2 | True | 0 | ROZPOCET
| VV |  | Součet |  | 4.07 | [12 empty] | VV | 2 | 4 | True | 1 | ROZPOCET
28 | K | 413361321 | Výztuž nosníků, volných trámů nebo průvlaků volných trámů betonářskou ocelí 11 375 | t | 0.131 |  | 0 |  |  | základní |  | 0 | 1.0526 | 0.13789 | 0 | 0 | 4 | K | 2 |  |  |  | ROZPOCET | 0 | 0 | 0 | 0 | 0 | 1 | 0 | 4 | -96431356
| VV |  | nosná výztuž d 14 mm = 1,21 kg/m | [14 empty] | VV | 2 | 1 | True | 0 | ROZPOCET
| VV |  | vrata č. 1 | [14 empty] | VV | 2 | 1 | True | 0 | ROZPOCET
| VV |  | 1,21*(0,30+4,75+0,30)*8*1,20/1000 |  | 0.062 | [12 empty] | VV | 2 | 2 | True | 0 | ROZPOCET
| VV |  | vrata č. 2 | [14 empty] | VV | 2 | 1 | True | 0 | ROZPOCET
| VV |  | 1,21*(0,30+3,65+0,30)*8*1,20/1000 |  | 0.049 | [12 empty] | VV | 2 | 2 | True | 0 | ROZPOCET
| VV |  | třmínky 0,22 kg/m | [14 empty] | VV | 2 | 1 | True | 0 | ROZPOCET
| VV |  | délka třmínku 1,90 m | [14 empty] | VV | 2 | 1 | True | 0 | ROZPOCET
| VV |  | počet třmínků 40 | [14 empty] | VV | 2 | 1 | True | 0 | ROZPOCET
| VV |  | 0,22*1,90*40*1,20/1000 |  | 0.02 | [12 empty] | VV | 2 | 2 | True | 0 | ROZPOCET
| VV |  | Součet |  | 0.131 | [12 empty] | VV | 2 | 4 | True | 1 | ROZPOCET
29 | K | 417238233 | Obezdívka věnce jednostranná věncovkou keramickou v přes 210 do 250 mm bez tepelné izolace | m | 27.167 |  | 0 |  |  | základní |  | 0 | 0.01828 | 0.49661 | 0 | 0 | 4 | K | 2 |  |  |  | ROZPOCET | 0 | 0 | 0 | 0 | 0 | 1 | 0 | 4 | -957510421
| VV |  | nový ztužující věnec | [14 empty] | VV | 2 | 1 | True | 0 | ROZPOCET
| VV |  | (42,07+13+42,07+11,527)*0,25 |  | 27.167 | [12 empty] | VV | 2 | 2 | True | 0 | ROZPOCET
| VV |  | Součet |  | 27.167 | [12 empty] | VV | 2 | 4 | True | 1 | ROZPOCET
30 | K | 417238243 | Obezdívka věnce oboustranná věncovkou keramickou v přes 210 do 250 mm bez tepelné izolace | m | 2.882 |  | 0 |  |  | základní |  | 0 | 0.03655 | 0.10534 | 0 | 0 | 4 | K | 2 |  |  |  | ROZPOCET | 0 | 0 | 0 | 0 | 0 | 1 | 0 | 4 | -780617431
| VV |  | nový ztužující věnec - vnitřní svislá stěna | [14 empty] | VV | 2 | 1 | True | 0 | ROZPOCET
| VV |  | 11,527*0,25 |  | 2.882 | [12 empty] | VV | 2 | 2 | True | 0 | ROZPOCET
| VV |  | Součet |  | 2.882 | [12 empty] | VV | 2 | 4 | True | 1 | ROZPOCET
31 | K | 417321414 | Ztužující pásy a věnce ze ŽB tř. C 20/25 | m3 | 15.024 |  | 0 |  |  | základní |  | 0 | 2.4534 | 36.8599 | 0 | 0 | 4 | K | 2 |  |  |  | ROZPOCET | 0 | 0 | 0 | 0 | 0 | 1 | 0 | 4 | -318080016
| VV |  | nový ztužující věnec | [14 empty] | VV | 2 | 1 | True | 0 | ROZPOCET
| VV |  | 0,50*(42,07+13+42,07+11,527+11,527)*0,25 |  | 15.024 | [12 empty] | VV | 2 | 2 | True | 0 | ROZPOCET
| VV |  | Součet |  | 15.024 | [12 empty] | VV | 2 | 4 | True | 1 | ROZPOCET
32 | K | 417351115 | Zřízení bednění ztužujících věnců | m2 | 91.545 |  | 0 |  |  | základní |  | 0 | 0.00576 | 0.5273 | 0 | 0 | 4 | K | 2 |  |  |  | ROZPOCET | 0 | 0 | 0 | 0 | 0 | 1 | 0 | 4 | 222914203
| VV |  | nový ztužující věnec | [14 empty] | VV | 2 | 1 | True | 0 | ROZPOCET
| VV |  | ((42,07+13+42,07+11,527)*0,40)*2 |  | 86.934 | [12 empty] | VV | 2 | 2 | True | 0 | ROZPOCET
| VV |  | 11,527*0,40 |  | 4.611 | [12 empty] | VV | 2 | 2 | True | 0 | ROZPOCET
| VV |  | Součet |  | 91.545 | [12 empty] | VV | 2 | 4 | True | 1 | ROZPOCET
33 | K | 417351116 | Odstranění bednění ztužujících věnců | m2 | 91.545 |  | 0 |  |  | základní |  | 0 | 0 | 0 | 0 | 0 | 4 | K | 2 |  |  |  | ROZPOCET | 0 | 0 | 0 | 0 | 0 | 1 | 0 | 4 | 2037541635
| VV |  | 91,545 |  | 91.545 | [12 empty] | VV | 2 | 2 | True | 0 | ROZPOCET
| VV |  | Součet |  | 91.545 | [12 empty] | VV | 2 | 4 | True | 1 | ROZPOCET
34 | K | 417361821 | Výztuž ztužujících pásů a věnců betonářskou ocelí 10 505 nebo B500 | t | 1.312 |  | 0 |  |  | základní |  | 0 | 1.0529 | 1.3814 | 0 | 0 | 4 | K | 2 |  |  |  | ROZPOCET | 0 | 0 | 0 | 0 | 0 | 1 | 0 | 4 | -30297456
| VV |  | nosná výztuž B500 12 = 0,89 kg/m | [14 empty] | VV | 2 | 1 | True | 0 | ROZPOCET
| VV |  | 0,89*((42,07+13+42,07+11,527+11,527)*8)*1,15/1000 |  | 0.984 | [12 empty] | VV | 2 | 2 | True | 0 | ROZPOCET
| VV |  | třmínky d 6 = 0,22 kg/m, osová vzdálenost 150 mm | [14 empty] | VV | 2 | 1 | True | 0 | ROZPOCET
| VV |  | délka třmínku 1,53 m, dl věnce 121 mx7 ks = počet 847 ks | [14 empty] | VV | 2 | 1 | True | 0 | ROZPOCET
| VV |  | 0,22*1,53*847*1,15/1000 |  | 0.328 | [12 empty] | VV | 2 | 2 | True | 0 | ROZPOCET
| VV |  | Součet |  | 1.312 | [12 empty] | VV | 2 | 4 | True | 1 | ROZPOCET
| D | 6 | Úpravy povrchů, podlahy a osazování výplní |  |  |  | 0 |  |  |  |  | 0 |  | 466.3055 |  | 0 | 1 | D | 1 |  |  |  | ROZPOCET | [6 empty] | 0
35 | K | 631311136 | Mazanina tl do 240 mm z betonu prostého bez zvýšených nároků na prostředí tř. C 25/30 | m3 | 67.997 |  | 0 |  |  | základní |  | 0 | 2.4533 | 166.8164 | 0 | 0 | 4 | K | 2 |  |  |  | ROZPOCET | 0 | 0 | 0 | 0 | 0 | 1 | 0 | 4 | -626506903
| VV |  | nová skladba - podkladní beton | [14 empty] | VV | 2 | 1 | True | 0 | ROZPOCET
| VV |  | m.č. 101 | [14 empty] | VV | 2 | 1 | True | 0 | ROZPOCET
| VV |  | 11,527*8*0,15 |  | 13.832 | [12 empty] | VV | 2 | 2 | True | 0 | ROZPOCET
| VV |  | m.č. 102 - garáž | [14 empty] | VV | 2 | 1 | True | 0 | ROZPOCET
| VV |  | 11,527*9,5*0,15 |  | 16.426 | [12 empty] | VV | 2 | 2 | True | 0 | ROZPOCET
| VV |  | m.č.103-stání pro kontejnery | [14 empty] | VV | 2 | 1 | True | 0 | ROZPOCET
| VV |  | 21,15*11,527*0,15 |  | 36.569 | [12 empty] | VV | 2 | 2 | True | 0 | ROZPOCET
| VV |  | protažení ŽB podlahy | [14 empty] | VV | 2 | 1 | True | 0 | ROZPOCET
| VV |  | 0,60*13*0,15 |  | 1.17 | [12 empty] | VV | 2 | 2 | True | 0 | ROZPOCET
| VV |  | Součet |  | 67.997 | [12 empty] | VV | 2 | 4 | True | 1 | ROZPOCET
36 | K | 631362021 | Výztuž mazanin svařovanými sítěmi Kari | t | 4.119 |  | 0 |  |  | základní |  | 0 | 1.0628 | 4.3775 | 0 | 0 | 4 | K | 2 |  |  |  | ROZPOCET | 0 | 0 | 0 | 0 | 0 | 1 | 0 | 4 | 112176689
| VV |  | nová skladba - podkladní beton vyztužení KARI KY 49 8/10/10/2*3m, 7,9 kg/m2 | [14 empty] | VV | 2 | 1 | True | 0 | ROZPOCET
| VV |  | m.č. 101 | [14 empty] | VV | 2 | 1 | True | 0 | ROZPOCET
| VV |  | 7,9*((11,527*8)*1,15)/1000 |  | 0.838 | [12 empty] | VV | 2 | 2 | True | 0 | ROZPOCET
| VV |  | m.č. 102-garáž | [14 empty] | VV | 2 | 1 | True | 0 | ROZPOCET
| VV |  | 7,9*((11,527*9,5)*1,15)/1000 |  | 0.995 | [12 empty] | VV | 2 | 2 | True | 0 | ROZPOCET
| VV |  | m.č.103-stání pro kontejnery | [14 empty] | VV | 2 | 1 | True | 0 | ROZPOCET
| VV |  | 7,9*((21,15*11,527)*1,15)/1000 |  | 2.215 | [12 empty] | VV | 2 | 2 | True | 0 | ROZPOCET
| VV |  | protažení ŽB podlahy | [14 empty] | VV | 2 | 1 | True | 0 | ROZPOCET
| VV |  | 7,9*((0,60*13)*1,15)/1000 |  | 0.071 | [12 empty] | VV | 2 | 2 | True | 0 | ROZPOCET
| VV |  | Součet |  | 4.119 | [12 empty] | VV | 2 | 4 | True | 1 | ROZPOCET
37 | K | 635111215 | Násyp pod podlahy ze štěrkopísku fr. 0-32 se zhutněním | m3 | 71.283 |  | 0 |  |  | základní |  | 0 | 1.98 | 141.1403 | 0 | 0 | 4 | K | 2 |  |  |  | ROZPOCET | 0 | 0 | 0 | 0 | 0 | 1 | 0 | 4 | -549121626
| VV |  | násyp pod podlahu tl. 160 mm | [14 empty] | VV | 2 | 1 | True | 0 | ROZPOCET
| VV |  | místnost č. 101 | [14 empty] | VV | 2 | 1 | True | 0 | ROZPOCET
| VV |  | 8*11,527*0,16 |  | 14.755 | [12 empty] | VV | 2 | 2 | True | 0 | ROZPOCET
| VV |  | místnost č. 102 - garáž | [14 empty] | VV | 2 | 1 | True | 0 | ROZPOCET
| VV |  | 9,5*11,527*0,16 |  | 17.521 | [12 empty] | VV | 2 | 2 | True | 0 | ROZPOCET
| VV |  | m.č.103-stání pro kontejnery | [14 empty] | VV | 2 | 1 | True | 0 | ROZPOCET
| VV |  | 21,15*11,527*0,16 |  | 39.007 | [12 empty] | VV | 2 | 2 | True | 0 | ROZPOCET
| VV |  | Součet |  | 71.283 | [12 empty] | VV | 2 | 4 | True | 1 | ROZPOCET
38 | K | 635111242 | Násyp pod podlahy z hrubého kameniva 16-32 se zhutněním | m3 | 71.283 |  | 0 |  |  | základní |  | 0 | 2.16 | 153.9713 | 0 | 0 | 4 | K | 2 |  |  |  | ROZPOCET | 0 | 0 | 0 | 0 | 0 | 1 | 0 | 4 | 469706758
| VV |  | násyp pod novou skladbu podlah tl. 160 mm | [14 empty] | VV | 2 | 1 | True | 0 | ROZPOCET
| VV |  | m.č. 101 | [14 empty] | VV | 2 | 1 | True | 0 | ROZPOCET
| VV |  | 11,527*8*0,16 |  | 14.755 | [12 empty] | VV | 2 | 2 | True | 0 | ROZPOCET
| VV |  | m.č. 102 - garáž | [14 empty] | VV | 2 | 1 | True | 0 | ROZPOCET
| VV |  | 11,527*9,50*0,16 |  | 17.521 | [12 empty] | VV | 2 | 2 | True | 0 | ROZPOCET
| VV |  | m.č.103-stání pro kontejnery | [14 empty] | VV | 2 | 1 | True | 0 | ROZPOCET
| VV |  | 21,15*11,527*0,16 |  | 39.007 | [12 empty] | VV | 2 | 2 | True | 0 | ROZPOCET
| VV |  | Součet |  | 71.283 | [12 empty] | VV | 2 | 4 | True | 1 | ROZPOCET
| D | 8 | Trubní vedení |  |  |  | 0 |  |  |  |  | 0 |  | 0.016862 |  | 0 | 1 | D | 1 |  |  |  | ROZPOCET | [6 empty] | 0
39 | K | 871270310 | Montáž kanalizačního potrubí hladkého plnostěnného SN 10 z polypropylenu DN 125 | m | 10 |  | 0 |  |  | základní |  | 0 | 1e-05 | 0.0001 | 0 | 0 | 4 | K | 2 |  |  |  | ROZPOCET | 0 | 0 | 0 | 0 | 0 | 1 | 0 | 4 | -2119008970
40 | M | 28611126 | trubka kanalizační PVC DN 125x1000mm SN4 | m | 10.3 |  | 0 |  |  | základní |  | 0 | 0.00154 | 0.015862 | 0 | 0 | 8 | M | 2 |  |  |  | ROZPOCET | 0 | 0 | 0 | 0 | 0 | 1 | 0 | 4 | 802736576
| VV |  | 10*1,03 'Přepočtené koeficientem množství |  | 10.3 | [12 empty] | VV | 2 | 2 | False | 1 | ROZPOCET
41 | K | 877270310 | Montáž kolen na kanalizačním potrubí z PP nebo tvrdého PVC-U trub hladkých plnostěnných DN 125 | kus | 2 |  | 0 |  |  | základní |  | 0 | 0 | 0 | 0 | 0 | 4 | K | 2 |  |  |  | ROZPOCET | 0 | 0 | 0 | 0 | 0 | 1 | 0 | 4 | -1276440136
42 | M | 28611358 | koleno kanalizace PVC KG 125x87° | kus | 2 |  | 0 |  |  | základní |  | 0 | 0.00045 | 0.0009 | 0 | 0 | 8 | M | 2 |  |  |  | ROZPOCET | 0 | 0 | 0 | 0 | 0 | 1 | 0 | 4 | -966101792
| D | 9 | Ostatní konstrukce a práce, bourání |  |  |  | 0 |  |  |  |  | 0 |  | 1.0976 |  | 44.2776 | 1 | D | 1 |  |  |  | ROZPOCET | [6 empty] | 0
43 | K | 941221111 | Montáž lešení řadového rámového těžkého zatížení do 300 kg/m2 š do 1,2 m v do 10 m | m2 | 1103.4 |  | 0 |  |  | základní |  | 0 | 0 | 0 | 0 | 0 | 4 | K | 2 |  |  |  | ROZPOCET | 0 | 0 | 0 | 0 | 0 | 1 | 0 | 4 | 363568773
| VV |  | lešení pro zazdění oken vyzdění nového jižního štítu, stěny jižního štítu a ztužující věnce | [14 empty] | VV | 2 | 1 | True | 0 | ROZPOCET
| VV |  | západní a východní strana | [14 empty] | VV | 2 | 1 | True | 0 | ROZPOCET
| VV |  | 42,07*10*2 |  | 841.4 | [12 empty] | VV | 2 | 2 | True | 0 | ROZPOCET
| VV |  | jižní strana | [14 empty] | VV | 2 | 1 | True | 0 | ROZPOCET
| VV |  | 13*10 |  | 130 | [12 empty] | VV | 2 | 2 | True | 0 | ROZPOCET
| VV |  | lešení pro vnitřní zdivo garáže požární techniky | [14 empty] | VV | 2 | 1 | True | 0 | ROZPOCET
| VV |  | 11*6*2 |  | 132 | [12 empty] | VV | 2 | 2 | True | 0 | ROZPOCET
| VV |  | Součet |  | 1103.4 | [12 empty] | VV | 2 | 4 | True | 1 | ROZPOCET
44 | K | 941221211 | Příplatek k lešení řadovému rámovému těžkému š 1,2 m v do 25 m za první a ZKD den použití | m2 | 99306 |  | 0 |  |  | základní |  | 0 | 0 | 0 | 0 | 0 | 4 | K | 2 |  |  |  | ROZPOCET | 0 | 0 | 0 | 0 | 0 | 1 | 0 | 4 | -1758897181
| VV |  | doba použití lešení 3 měsíce 90 dnů | [14 empty] | VV | 2 | 1 | True | 0 | ROZPOCET
| VV |  | 1103,40 |  | 1103.4 | [12 empty] | VV | 2 | 2 | True | 0 | ROZPOCET
| VV |  | Součet |  | 1103.4 | [12 empty] | VV | 2 | 4 | True | 1 | ROZPOCET
| VV |  | 1103,4*90 'Přepočtené koeficientem množství |  | 99306 | [12 empty] | VV | 2 | 2 | False | 1 | ROZPOCET
45 | K | 941221811 | Demontáž lešení řadového rámového těžkého zatížení do 300 kg/m2 š do 1,2 m v do 10 m | m2 | 1103.4 |  | 0 |  |  | základní |  | 0 | 0 | 0 | 0 | 0 | 4 | K | 2 |  |  |  | ROZPOCET | 0 | 0 | 0 | 0 | 0 | 1 | 0 | 4 | 2041862318
| VV |  | 1103,40 |  | 1103.4 | [12 empty] | VV | 2 | 2 | True | 0 | ROZPOCET
| VV |  | Součet |  | 1103.4 | [12 empty] | VV | 2 | 4 | True | 1 | ROZPOCET
46 | K | 953731311 | Odvětrání svislé - montáž větrací hlavice plastové DN do 160 mm | kus | 5 |  | 0 |  |  | základní |  | 0 | 0 | 0 | 0 | 0 | 4 | K | 2 |  |  |  | ROZPOCET | 0 | 0 | 0 | 0 | 0 | 1 | 0 | 4 | 1965145631
| VV |  | odvětrání drenáže | [14 empty] | VV | 2 | 1 | True | 0 | ROZPOCET
| VV |  | 5 |  | 5 | [12 empty] | VV | 2 | 2 | True | 0 | ROZPOCET
| VV |  | Součet |  | 5 | [12 empty] | VV | 2 | 4 | True | 1 | ROZPOCET
47 | M | 28612266 | Ventilační hlavice - komínové DN 125, délka 500 mm | kus | 5 |  | 0 |  |  | základní |  | 0 | 0.00041 | 0.00205 | 0 | 0 | 8 | M | 2 |  |  |  | ROZPOCET | 0 | 0 | 0 | 0 | 0 | 1 | 0 | 4 | -522978194
48 | K | 953945151 | Kotvy mechanické M 20 dl 170 mm pro střední zatížení do betonu, ŽB nebo kamene s vyvrtáním otvoru | kus | 76.491 |  | 0 |  |  | základní |  | 0 | 0.00061 | 0.04666 | 0 | 0 | 4 | K | 2 |  |  |  | ROZPOCET | 0 | 0 | 0 | 0 | 0 | 1 | 0 | 4 | -822870734
| VV |  | kotvení fošen pozednice osová vzdálenost 1,10 m | [14 empty] | VV | 2 | 1 | True | 0 | ROZPOCET
| VV |  | 84,14/1,1 |  | 76.491 | [12 empty] | VV | 2 | 2 | True | 0 | ROZPOCET
| VV |  | Součet |  | 76.491 | [12 empty] | VV | 2 | 4 | True | 1 | ROZPOCET
49 | K | 962032241 | Bourání zdiva z cihel pálených nebo vápenopískových na MC přes 1 m3 | m3 | 22.248 |  | 0 |  |  | základní |  | 0 | 0 | 0 | 1.95 | 43.3836 | 4 | K | 2 |  |  |  | ROZPOCET | 0 | 0 | 0 | 0 | 0 | 1 | 0 | 4 | 1530867260
| VV |  | bourání nových otvorů pro vjezdy | [14 empty] | VV | 2 | 1 | True | 0 | ROZPOCET
| VV |  | vrata č. 1 | [14 empty] | VV | 2 | 1 | True | 0 | ROZPOCET
| VV |  | 0,75*4,75*(3,70+0,35+0,15) |  | 14.963 | [12 empty] | VV | 2 | 2 | True | 0 | ROZPOCET
| VV |  | vrata č. 2 | [14 empty] | VV | 2 | 1 | True | 0 | ROZPOCET
| VV |  | 0,75*3,65*(3,70*0,35+0,15) |  | 3.956 | [12 empty] | VV | 2 | 2 | True | 0 | ROZPOCET
| VV |  | dveře do m.č. 101 | [14 empty] | VV | 2 | 1 | True | 0 | ROZPOCET
| VV |  | 0,75*1*2,50 |  | 1.875 | [12 empty] | VV | 2 | 2 | True | 0 | ROZPOCET
| VV |  | okno do m.č. 101 | [14 empty] | VV | 2 | 1 | True | 0 | ROZPOCET
| VV |  | 0,75*1,02*1,90 |  | 1.454 | [12 empty] | VV | 2 | 2 | True | 0 | ROZPOCET
| VV |  | Součet |  | 22.248 | [12 empty] | VV | 2 | 4 | True | 1 | ROZPOCET
50 | K | 973031846 | Vysekání kapes ve zdivu cihelném na MC pro zavázání zdí tl do 800 mm | m | 2 |  | 0 |  |  | základní |  | 0 | 0 | 0 | 0.03 | 0.06 | 4 | K | 2 |  |  |  | ROZPOCET | 0 | 0 | 0 | 0 | 0 | 1 | 0 | 4 | -297994216
| VV |  | kapsy pro osazení nosníků nových překladů nad vraty | [14 empty] | VV | 2 | 1 | True | 0 | ROZPOCET
| VV |  | vrata 2x | [14 empty] | VV | 2 | 1 | True | 0 | ROZPOCET
| VV |  | 0,30*2*2 |  | 1.2 | [12 empty] | VV | 2 | 2 | True | 0 | ROZPOCET
| VV |  | kapsy pro překlady dveře a okno do m.č. 101 | [14 empty] | VV | 2 | 1 | True | 0 | ROZPOCET
| VV |  | 0,20*2*2 |  | 0.8 | [12 empty] | VV | 2 | 2 | True | 0 | ROZPOCET
| VV |  | Součet |  | 2 | [12 empty] | VV | 2 | 4 | True | 1 | ROZPOCET
51 | K | 977151116 | Jádrové vrty diamantovými korunkami do D 80 mm do stavebních materiálů | m | 31.5 |  | 0 |  |  | základní |  | 0 | 0.00067 | 0.021105 | 0.02 | 0.63 | 4 | K | 2 |  |  |  | ROZPOCET | 0 | 0 | 0 | 0 | 0 | 1 | 0 | 4 | -250746722
| VV |  | otvory pro větrání podloží podlah na východní straně | [14 empty] | VV | 2 | 1 | True | 0 | ROZPOCET
| VV |  | 0,75*42 |  | 31.5 | [12 empty] | VV | 2 | 2 | True | 0 | ROZPOCET
| VV |  | Součet |  | 31.5 | [12 empty] | VV | 2 | 4 | True | 1 | ROZPOCET
52 | K | 977151125 | Jádrové vrty diamantovými korunkami do D 200 mm do stavebních materiálů | m | 1.5 |  | 0 |  |  | základní |  | 0 | 0.00259 | 0.003885 | 0.126 | 0.189 | 4 | K | 2 |  |  |  | ROZPOCET | 0 | 0 | 0 | 0 | 0 | 1 | 0 | 4 | 1609933758
| VV |  | vyvrtání 2 ks otvorů pro křížové větrání | [14 empty] | VV | 2 | 1 | True | 0 | ROZPOCET
| VV |  | 0,75*2 |  | 1.5 | [12 empty] | VV | 2 | 2 | True | 0 | ROZPOCET
| VV |  | Součet |  | 1.5 | [12 empty] | VV | 2 | 4 | True | 1 | ROZPOCET
53 | K | 977211131 | Řezání stěnovou pilou kcí z kamene hl do 200 mm | m | 15 |  | 0 |  |  | základní |  | 0 | 9e-05 | 0.00135 | 0 | 0 | 4 | K | 2 |  |  |  | ROZPOCET | 0 | 0 | 0 | 0 | 0 | 1 | 0 | 4 | 255965874
| VV |  | vytvoření drážky hl. 50 mm pro osazení výztuže | [14 empty] | VV | 2 | 1 | True | 0 | ROZPOCET
| VV |  | 1,5*10 |  | 15 | [12 empty] | VV | 2 | 2 | True | 0 | ROZPOCET
| VV |  | Součet |  | 15 | [12 empty] | VV | 2 | 4 | True | 1 | ROZPOCET
54 | K | 985141111 | Vyčištění trhlin a dutin ve zdivu š do 30 mm hl do 150 mm | m | 20 |  | 0 |  |  | základní |  | 0 | 0 | 0 | 0 | 0 | 4 | K | 2 |  |  |  | ROZPOCET | 0 | 0 | 0 | 0 | 0 | 1 | 0 | 4 | -43210868
| VV |  | východní roh u jižního štítu | [14 empty] | VV | 2 | 1 | True | 0 | ROZPOCET
| VV |  | vodorovně | [14 empty] | VV | 2 | 1 | True | 0 | ROZPOCET
| VV |  | 1,5*8 |  | 12 | [12 empty] | VV | 2 | 2 | True | 0 | ROZPOCET
| VV |  | svisle | [14 empty] | VV | 2 | 1 | True | 0 | ROZPOCET
| VV |  | 4*2 |  | 8 | [12 empty] | VV | 2 | 2 | True | 0 | ROZPOCET
| VV |  | Součet |  | 20 | [12 empty] | VV | 2 | 4 | True | 1 | ROZPOCET
55 | K | 985411111 | Beztlakové zalití trhlin a dutin ve zdivu aktivovanou maltou | m3 | 0.255 |  | 0 |  |  | základní |  | 0 | 1.6372 | 0.41749 | 0 | 0 | 4 | K | 2 |  |  |  | ROZPOCET | 0 | 0 | 0 | 0 | 0 | 1 | 0 | 4 | -1686060416
| VV |  | východní roh u jižního štítu | [14 empty] | VV | 2 | 1 | True | 0 | ROZPOCET
| VV |  | vodorovně | [14 empty] | VV | 2 | 1 | True | 0 | ROZPOCET
| VV |  | 0,10*(1,5*10)*0,05 |  | 0.075 | [12 empty] | VV | 2 | 2 | True | 0 | ROZPOCET
| VV |  | svisle | [14 empty] | VV | 2 | 1 | True | 0 | ROZPOCET
| VV |  | 0,15*(4*2)*0,15 |  | 0.18 | [12 empty] | VV | 2 | 2 | True | 0 | ROZPOCET
| VV |  | Součet |  | 0.255 | [12 empty] | VV | 2 | 4 | True | 1 | ROZPOCET
56 | K | 985421153 | Injektáž trhlin š 20 mm v cihelném zdivu tl do 600 mm aktivovanou cementovou maltou včetně vrtů | m | 28 |  | 0 |  |  | základní |  | 0 | 0.0208 | 0.5824 | 0 | 0 | 4 | K | 2 |  |  |  | ROZPOCET | 0 | 0 | 0 | 0 | 0 | 1 | 0 | 4 | -1570746368
| VV |  | východní roh u jižního štítu | [14 empty] | VV | 2 | 1 | True | 0 | ROZPOCET
| VV |  | vodorovně | [14 empty] | VV | 2 | 1 | True | 0 | ROZPOCET
| VV |  | 1,5*10 |  | 15 | [12 empty] | VV | 2 | 2 | True | 0 | ROZPOCET
| VV |  | svisle | [14 empty] | VV | 2 | 1 | True | 0 | ROZPOCET
| VV |  | 4*2 |  | 8 | [12 empty] | VV | 2 | 2 | True | 0 | ROZPOCET
| VV |  | vrty | [14 empty] | VV | 2 | 1 | True | 0 | ROZPOCET
| VV |  | 20*0,25 |  | 5 | [12 empty] | VV | 2 | 2 | True | 0 | ROZPOCET
| VV |  | Součet |  | 28 | [12 empty] | VV | 2 | 4 | True | 1 | ROZPOCET
57 | K | 985441114 | Přídavná šroubovitá nerezová výztuž 1 táhlo D 10 mm v drážce v cihelném zdivu hl do 70 mm | m | 15 |  | 0 |  |  | základní |  | 0 | 0.00151 | 0.02265 | 0.001 | 0.015 | 4 | K | 2 |  |  |  | ROZPOCET | 0 | 0 | 0 | 0 | 0 | 1 | 0 | 4 | 1066420581
| VV |  | východní roh u jižního štítu | [14 empty] | VV | 2 | 1 | True | 0 | ROZPOCET
| VV |  | 1,5*10 |  | 15 | [12 empty] | VV | 2 | 2 | True | 0 | ROZPOCET
| VV |  | Součet |  | 15 | [12 empty] | VV | 2 | 4 | True | 1 | ROZPOCET
| D | 997 | Přesun sutě |  |  |  | 0 |  |  |  |  | 0 |  | 0 |  | 0 | 1 | D | 1 |  |  |  | ROZPOCET | [6 empty] | 0
58 | K | 997002611 | Nakládání suti a vybouraných hmot | t | 44.278 |  | 0 |  |  | základní |  | 0 | 0 | 0 | 0 | 0 | 4 | K | 2 |  |  |  | ROZPOCET | 0 | 0 | 0 | 0 | 0 | 1 | 0 | 4 | -437081820
59 | K | 997013501 | Odvoz suti a vybouraných hmot na skládku nebo meziskládku do 1 km se složením | t | 44.278 |  | 0 |  |  | základní |  | 0 | 0 | 0 | 0 | 0 | 4 | K | 2 |  |  |  | ROZPOCET | 0 | 0 | 0 | 0 | 0 | 1 | 0 | 4 | -1795053091
60 | K | 997013509 | Příplatek k odvozu suti a vybouraných hmot na skládku ZKD 1 km přes 1 km | t | 265.668 |  | 0 |  |  | základní |  | 0 | 0 | 0 | 0 | 0 | 4 | K | 2 |  |  |  | ROZPOCET | 0 | 0 | 0 | 0 | 0 | 1 | 0 | 4 | -402533746
| VV |  | 44,278*6 'Přepočtené koeficientem množství |  | 265.668 | [12 empty] | VV | 2 | 2 | False | 1 | ROZPOCET
61 | K | 997013863 | Poplatek za uložení stavebního odpadu na recyklační skládce (skládkovné) cihelného kód odpadu 17 01 02 | t | 44.278 |  | 0 |  |  | základní |  | 0 | 0 | 0 | 0 | 0 | 4 | K | 2 |  |  |  | ROZPOCET | 0 | 0 | 0 | 0 | 0 | 1 | 0 | 4 | 1977749902
62 | K | 997251201 | Uložení sypaniny na skládky nebo meziskládky | m3 | 24.576 |  | 0 |  |  | základní |  | 0 | 0 | 0 | 0 | 0 | 4 | K | 2 |  |  |  | ROZPOCET | 0 | 0 | 0 | 0 | 0 | 1 | 0 | 4 | 208186691
| VV |  | 44,236/1,80 |  | 24.576 | [12 empty] | VV | 2 | 2 | True | 0 | ROZPOCET
| VV |  | Součet |  | 24.576 | [12 empty] | VV | 2 | 4 | True | 1 | ROZPOCET
| D | 998 | Přesun hmot |  |  |  | 0 |  |  |  |  | 0 |  | 0 |  | 0 | 1 | D | 1 |  |  |  | ROZPOCET | [6 empty] | 0
63 | K | 998011002 | Přesun hmot pro budovy zděné v do 12 m | t | 695.077 |  | 0 |  |  | základní |  | 0 | 0 | 0 | 0 | 0 | 4 | K | 2 |  |  |  | ROZPOCET | 0 | 0 | 0 | 0 | 0 | 1 | 0 | 4 | -953697525
| D | PSV | Práce a dodávky PSV |  |  |  | 0 |  |  |  |  | 0 |  | 18.2417 |  | 0 | 2 | D | 0 |  |  |  | ROZPOCET | [6 empty] | 0
| D | 711 | Izolace proti vodě, vlhkosti a plynům |  |  |  | 0 |  |  |  |  | 0 |  | 0.12211 |  | 0 | 2 | D | 1 |  |  |  | ROZPOCET | [6 empty] | 0
64 | K | 711111001 | Provedení izolace proti zemní vlhkosti vodorovné za studena nátěrem penetračním | m2 | 19.37 |  | 0 |  |  | základní |  | 0 | 0 | 0 | 0 | 0 | 16 | K | 2 |  |  |  | ROZPOCET | 0 | 0 | 0 | 0 | 0 | 1 | 0 | 16 | 1796162922
| VV |  | penetrace nových základových pasů | [14 empty] | VV | 2 | 1 | True | 0 | ROZPOCET
| VV |  | pas pro přizdíku tl. 300 | [14 empty] | VV | 2 | 1 | True | 0 | ROZPOCET
| VV |  | 0,40*11,527 |  | 4.611 | [12 empty] | VV | 2 | 2 | True | 0 | ROZPOCET
| VV |  | pas pod dělící stěnu garáže | [14 empty] | VV | 2 | 1 | True | 0 | ROZPOCET
| VV |  | 1,3*11,3527 |  | 14.759 | [12 empty] | VV | 2 | 2 | True | 0 | ROZPOCET
| VV |  | Součet |  | 19.37 | [12 empty] | VV | 2 | 4 | True | 1 | ROZPOCET
65 | M | 11163150 | lak penetrační asfaltový | t | 0.006 |  | 0 |  |  | základní |  | 0 | 1 | 0.006 | 0 | 0 | 32 | M | 2 |  |  |  | ROZPOCET | 0 | 0 | 0 | 0 | 0 | 1 | 0 | 16 | 611415128
| VV |  | 19,37 |  | 19.37 | [12 empty] | VV | 2 | 2 | True | 0 | ROZPOCET
| VV |  | Součet |  | 19.37 | [12 empty] | VV | 2 | 4 | True | 1 | ROZPOCET
| VV |  | 19,37*0,00033 'Přepočtené koeficientem množství |  | 0.006 | [12 empty] | VV | 2 | 2 | False | 1 | ROZPOCET
66 | K | 711141559 | Provedení izolace proti zemní vlhkosti pásy přitavením vodorovné NAIP | m2 | 19.37 |  | 0 |  |  | základní |  | 0 | 0.0004 | 0.007748 | 0 | 0 | 16 | K | 2 |  |  |  | ROZPOCET | 0 | 0 | 0 | 0 | 0 | 1 | 0 | 16 | 406193519
| VV |  | základové pasy | [14 empty] | VV | 2 | 1 | True | 0 | ROZPOCET
| VV |  | pas pro přizdíku tl. 300 | [14 empty] | VV | 2 | 1 | True | 0 | ROZPOCET
| VV |  | 0,40*11,527 |  | 4.611 | [12 empty] | VV | 2 | 2 | True | 0 | ROZPOCET
| VV |  | pas pod dělící stěnu garáže | [14 empty] | VV | 2 | 1 | True | 0 | ROZPOCET
| VV |  | 1,3*11,3527 |  | 14.759 | [12 empty] | VV | 2 | 2 | True | 0 | ROZPOCET
| VV |  | Součet |  | 19.37 | [12 empty] | VV | 2 | 4 | True | 1 | ROZPOCET
67 | M | 628320011 | Protiradonový pás Extrasklobit PE oxidovaný se skelnou rohoží 4mm | m2 | 22.576 |  | 0 |  |  | základní |  | 0 | 0.0048 | 0.10836 | 0 | 0 | 32 | M | 2 |  |  |  | ROZPOCET | 0 | 0 | 0 | 0 | 0 | 1 | 0 | 16 | 138061200
| VV |  | 19,37 |  | 19.37 | [12 empty] | VV | 2 | 2 | True | 0 | ROZPOCET
| VV |  | Součet |  | 19.37 | [12 empty] | VV | 2 | 4 | True | 1 | ROZPOCET
| VV |  | 19,37*1,1655 'Přepočtené koeficientem množství |  | 22.576 | [12 empty] | VV | 2 | 2 | False | 1 | ROZPOCET
68 | K | 998711102 | Přesun hmot tonážní pro izolace proti vodě, vlhkosti a plynům v objektech výšky do 12 m | t | 0.122 |  | 0 |  |  | základní |  | 0 | 0 | 0 | 0 | 0 | 16 | K | 2 |  |  |  | ROZPOCET | 0 | 0 | 0 | 0 | 0 | 1 | 0 | 16 | 1344311220
| D | 713 | Izolace tepelné |  |  |  | 0 |  |  |  |  | 0 |  | 0.079887 |  | 0 | 2 | D | 1 |  |  |  | ROZPOCET | [6 empty] | 0
69 | K | 713111127 | Montáž izolace tepelné spodem stropů lepením celoplošně rohoží, pásů, dílců, desek | m2 | 2.52 |  | 0 |  |  | základní |  | 0 | 0.006 | 0.01512 | 0 | 0 | 16 | K | 2 |  |  |  | ROZPOCET | 0 | 0 | 0 | 0 | 0 | 1 | 0 | 16 | 224324529
| VV |  | izolace podhledu průvlaků | [14 empty] | VV | 2 | 1 | True | 0 | ROZPOCET
| VV |  | vrata č. 1 | [14 empty] | VV | 2 | 1 | True | 0 | ROZPOCET
| VV |  | 4,75*0,30 |  | 1.425 | [12 empty] | VV | 2 | 2 | True | 0 | ROZPOCET
| VV |  | vrata č.2 | [14 empty] | VV | 2 | 1 | True | 0 | ROZPOCET
| VV |  | 3,65*0,30 |  | 1.095 | [12 empty] | VV | 2 | 2 | True | 0 | ROZPOCET
| VV |  | Součet |  | 2.52 | [12 empty] | VV | 2 | 4 | True | 1 | ROZPOCET
70 | M | 28376470 | deska z polystyrénu XPS, hrana rovná a strukturovaný povrch 200kPa tl 20mm | m2 | 2.57 |  | 0 |  |  | základní |  | 0 | 0.00075 | 0.0019275 | 0 | 0 | 32 | M | 2 |  |  |  | ROZPOCET | 0 | 0 | 0 | 0 | 0 | 1 | 0 | 16 | 1503655347
| VV |  | 2,52 |  | 2.52 | [12 empty] | VV | 2 | 2 | True | 0 | ROZPOCET
| VV |  | Součet |  | 2.52 | [12 empty] | VV | 2 | 4 | True | 1 | ROZPOCET
| VV |  | 2,52*1,02 'Přepočtené koeficientem množství |  | 2.57 | [12 empty] | VV | 2 | 2 | False | 1 | ROZPOCET
71 | K | 713131121 | Montáž izolace tepelné stěn přichycením dráty rohoží, pásů, dílců, desek | m2 | 3.361 |  | 0 |  |  | základní |  | 0 | 0.0003 | 0.0010083 | 0 | 0 | 16 | K | 2 |  |  |  | ROZPOCET | 0 | 0 | 0 | 0 | 0 | 1 | 0 | 16 | -830023463
| VV |  | zateplení průvlaků na vnější straně | [14 empty] | VV | 2 | 1 | True | 0 | ROZPOCET
| VV |  | vrata č. 1 | [14 empty] | VV | 2 | 1 | True | 0 | ROZPOCET
| VV |  | (0,30+4,75+0,30)*0,35 |  | 1.873 | [12 empty] | VV | 2 | 2 | True | 0 | ROZPOCET
| VV |  | vrata č. 2 | [14 empty] | VV | 2 | 1 | True | 0 | ROZPOCET
| VV |  | (0,30+3,65+0,30)*0,35 |  | 1.488 | [12 empty] | VV | 2 | 2 | True | 0 | ROZPOCET
| VV |  | Součet |  | 3.361 | [12 empty] | VV | 2 | 4 | True | 1 | ROZPOCET
72 | M | 63482267 | deska tepelně izolační z pěnového skla bez povrchové úpravy λ=0,038-0,039 tl 100mm | m2 | 3.529 |  | 0 |  |  | základní |  | 0 | 0.0101 | 0.035643 | 0 | 0 | 32 | M | 2 |  |  |  | ROZPOCET | 0 | 0 | 0 | 0 | 0 | 1 | 0 | 16 | -1503313763
| VV |  | 3,361 |  | 3.361 | [12 empty] | VV | 2 | 2 | True | 1 | ROZPOCET
| VV |  | Součet |  | 3.361 | [12 empty] | VV | 2 | 4 | True | 0 | ROZPOCET
| VV |  | 3,361*1,05 'Přepočtené koeficientem množství |  | 3.529 | [12 empty] | VV | 2 | 2 | False | 1 | ROZPOCET
73 | K | 713131151 | Montáž izolace tepelné stěn a základů volně vloženými rohožemi, pásy, dílci, deskami 1 vrstva | m2 | 0.714 |  | 0 |  |  | základní |  | 0 | 0 | 0 | 0 | 0 | 16 | K | 2 |  |  |  | ROZPOCET | 0 | 0 | 0 | 0 | 0 | 1 | 0 | 16 | 100556644
| VV |  | vložení tepel. izolace mezi překlady | [14 empty] | VV | 2 | 1 | True | 0 | ROZPOCET
| VV |  | 0,238*1,5*2 |  | 0.714 | [12 empty] | VV | 2 | 2 | True | 0 | ROZPOCET
| VV |  | Součet |  | 0.714 | [12 empty] | VV | 2 | 4 | True | 1 | ROZPOCET
74 | M | 28375800 | deska EPS 70 fasádní λ=0,039 tl 70mm | m2 | 0.75 |  | 0 |  |  | základní |  | 0 | 0.00119 | 0.0008925 | 0 | 0 | 32 | M | 2 |  |  |  | ROZPOCET | 0 | 0 | 0 | 0 | 0 | 1 | 0 | 16 | -566917155
| VV |  | vložení tepel. izolace mezi překlady | [14 empty] | VV | 2 | 1 | True | 0 | ROZPOCET
| VV |  | 0,238*1,5*2 |  | 0.714 | [12 empty] | VV | 2 | 2 | True | 0 | ROZPOCET
| VV |  | Součet |  | 0.714 | [12 empty] | VV | 2 | 4 | True | 1 | ROZPOCET
| VV |  | 0,714*1,05 'Přepočtené koeficientem množství |  | 0.75 | [12 empty] | VV | 2 | 2 | False | 1 | ROZPOCET
75 | K | 713151211 | Montáž izolace tepelné nad krokvemi střech šikmých reflexní s difúzní spojovací páskou tl do 5 mm | m2 | 109.507 |  | 0 |  |  | základní |  | 0 | 0 | 0 | 0 | 0 | 16 | K | 2 |  |  |  | ROZPOCET | 0 | 0 | 0 | 0 | 0 | 1 | 0 | 16 | 142638355
| VV |  | difuzní folie- pojistná izolace | [14 empty] | VV | 2 | 1 | True | 0 | ROZPOCET
| VV |  | 9,5*11,527 |  | 109.507 | [12 empty] | VV | 2 | 2 | True | 0 | ROZPOCET
| VV |  | Součet |  | 109.507 | [12 empty] | VV | 2 | 4 | True | 1 | ROZPOCET
76 | M | 28329220 | fólie kontaktní difuzně propustná pro doplňkovou hydroizolační vrstvu, monolitická dvouvrstvá PES 270g/m2 | m2 | 114.982 |  | 0 |  |  | základní |  | 0 | 0.00022 | 0.025296 | 0 | 0 | 32 | M | 2 |  |  |  | ROZPOCET | 0 | 0 | 0 | 0 | 0 | 1 | 0 | 16 | -536763232
| VV |  | difuzní folie- pojistná izolace | [14 empty] | VV | 2 | 1 | True | 0 | ROZPOCET
| VV |  | 9,5*11,527 |  | 109.507 | [12 empty] | VV | 2 | 2 | True | 0 | ROZPOCET
| VV |  | Součet |  | 109.507 | [12 empty] | VV | 2 | 4 | True | 1 | ROZPOCET
| VV |  | 109,507*1,05 'Přepočtené koeficientem množství |  | 114.982 | [12 empty] | VV | 2 | 2 | False | 1 | ROZPOCET
77 | K | 998713102 | Přesun hmot tonážní pro izolace tepelné v objektech v do 12 m | t | 0.08 |  | 0 |  |  | základní |  | 0 | 0 | 0 | 0 | 0 | 16 | K | 2 |  |  |  | ROZPOCET | 0 | 0 | 0 | 0 | 0 | 1 | 0 | 16 | 43031335
| D | 721 | Zdravotechnika - vnitřní kanalizace |  |  |  | 0 |  |  |  |  | 0 |  | 0.003 |  | 0 | 2 | D | 1 |  |  |  | ROZPOCET | [6 empty] | 0
78 | K | 721242106 | Lapač střešních splavenin z PP se zápachovou klapkou a lapacím košem DN 125 | kus | 2 |  | 0 |  |  | základní |  | 0 | 0.0015 | 0.003 | 0 | 0 | 16 | K | 2 |  |  |  | ROZPOCET | 0 | 0 | 0 | 0 | 0 | 1 | 0 | 16 | -1195526731
79 | K | 998721102 | Přesun hmot tonážní pro vnitřní kanalizace v objektech v do 12 m | t | 0.003 |  | 0 |  |  | základní |  | 0 | 0 | 0 | 0 | 0 | 16 | K | 2 |  |  |  | ROZPOCET | 0 | 0 | 0 | 0 | 0 | 1 | 0 | 16 | -606219175
| D | 762 | Konstrukce tesařské |  |  |  | 0 |  |  |  |  | 0 |  | 3.0234 |  | 0 | 2 | D | 1 |  |  |  | ROZPOCET | [6 empty] | 0
80 | K | 762083122 | Impregnace řeziva proti dřevokaznému hmyzu, houbám a plísním máčením třída ohrožení 3 a 4 | m3 | 13.741 |  | 0 |  |  | základní |  | 0 | 0.00189 | 0.02597 | 0 | 0 | 16 | K | 2 |  |  |  | ROZPOCET | 0 | 0 | 0 | 0 | 0 | 1 | 0 | 16 | 1737028893
| VV |  | pozednice | [14 empty] | VV | 2 | 1 | True | 0 | ROZPOCET
| VV |  | 0,20*84,14*0,05 |  | 0.841 | [12 empty] | VV | 2 | 2 | True | 0 | ROZPOCET
| VV |  | zavětrovací prvky | [14 empty] | VV | 2 | 1 | True | 0 | ROZPOCET
| VV |  | 12,9 |  | 12.9 | [12 empty] | VV | 2 | 2 | True | 0 | ROZPOCET
| VV |  | Součet |  | 13.741 | [12 empty] | VV | 2 | 4 | True | 1 | ROZPOCET
81 | K | 762332131 | Montáž vázaných kcí krovů pravidelných z hraněného řeziva průřezové plochy do 120 cm2 | m | 84.14 |  | 0 |  |  | základní |  | 0 | 0 | 0 | 0 | 0 | 16 | K | 2 |  |  |  | ROZPOCET | 0 | 0 | 0 | 0 | 0 | 1 | 0 | 16 | -1076341278
| VV |  | osazení pozednice - fošna tl. 50 mm šíře 200 mm | [14 empty] | VV | 2 | 1 | True | 0 | ROZPOCET
| VV |  | 42,07+42,07 |  | 84.14 | [12 empty] | VV | 2 | 2 | True | 0 | ROZPOCET
| VV |  | Součet |  | 84.14 | [12 empty] | VV | 2 | 4 | True | 1 | ROZPOCET
82 | M | 60511130 | řezivo stavební fošny prismované středové š 160-220mm dl 2-5m | m3 | 1.016 |  | 0 |  |  | základní |  | 0 | 0.55 | 0.5588 | 0 | 0 | 32 | M | 2 |  |  |  | ROZPOCET | 0 | 0 | 0 | 0 | 0 | 1 | 0 | 16 | 1226528510
| VV |  | dodávka fošen na pozednici | [14 empty] | VV | 2 | 1 | True | 0 | ROZPOCET
| VV |  | 0,20*84,14*0,05*1,15 |  | 0.968 | [12 empty] | VV | 2 | 2 | True | 0 | ROZPOCET
| VV |  | Součet |  | 0.968 | [12 empty] | VV | 2 | 4 | True | 1 | ROZPOCET
| VV |  | 0,968*1,05 'Přepočtené koeficientem množství |  | 1.016 | [12 empty] | VV | 2 | 2 | False | 1 | ROZPOCET
83 | K | 762342214 | Montáž laťování na střechách jednoduchých sklonu do 60° osové vzdálenosti do 360 mm | m2 | 792.658 |  | 0 |  |  | základní |  | 0 | 0 | 0 | 0 | 0 | 16 | K | 2 |  |  |  | ROZPOCET | 0 | 0 | 0 | 0 | 0 | 1 | 0 | 16 | 30681273
| VV |  | plocha střechy po osazení příhradových vazníků | [14 empty] | VV | 2 | 1 | True | 0 | ROZPOCET
| VV |  | (43,61*9,04)*2 |  | 788.469 | [12 empty] | VV | 2 | 2 | True | 0 | ROZPOCET
| VV |  | valby | [14 empty] | VV | 2 | 1 | True | 0 | ROZPOCET
| VV |  | 2,38*1,76/2*2 |  | 4.189 | [12 empty] | VV | 2 | 2 | True | 0 | ROZPOCET
| VV |  | Součet |  | 792.658 | [12 empty] | VV | 2 | 4 | True | 1 | ROZPOCET
84 | K | 762342441 | Montáž lišt trojúhelníkových nebo kontralatí na střechách sklonu do 60° | m | 669.92 |  | 0 |  |  | základní |  | 0 | 0 | 0 | 0 | 0 | 16 | K | 2 |  |  |  | ROZPOCET | 0 | 0 | 0 | 0 | 0 | 1 | 0 | 16 | -835767777
| VV |  | kontralatě | [14 empty] | VV | 2 | 1 | True | 0 | ROZPOCET
| VV |  | 9,04*36*2 |  | 650.88 | [12 empty] | VV | 2 | 2 | True | 0 | ROZPOCET
| VV |  | valby | [14 empty] | VV | 2 | 1 | True | 0 | ROZPOCET
| VV |  | 2,38*4*2 |  | 19.04 | [12 empty] | VV | 2 | 2 | True | 0 | ROZPOCET
| VV |  | Součet |  | 669.92 | [12 empty] | VV | 2 | 4 | True | 1 | ROZPOCET
85 | M | 60514106 | řezivo jehličnaté lať pevnostní třída S10-13 průřez 40x60mm | m3 | 3.686 |  | 0 |  |  | základní |  | 0 | 0.55 | 2.0273 | 0 | 0 | 32 | M | 2 |  |  |  | ROZPOCET | 0 | 0 | 0 | 0 | 0 | 1 | 0 | 16 | -1774011503
| VV |  | 0,04*(792,657+669,92)*0,06 |  | 3.51 | [12 empty] | VV | 2 | 2 | True | 0 | ROZPOCET
| VV |  | Součet |  | 3.51 | [12 empty] | VV | 2 | 4 | True | 1 | ROZPOCET
| VV |  | 3,51*1,05 'Přepočtené koeficientem množství |  | 3.686 | [12 empty] | VV | 2 | 2 | False | 1 | ROZPOCET
86 | K | 762395000 | Spojovací prostředky krovů, bednění, laťování, nadstřešních konstrukcí | m3 | 17.602 |  | 0 |  |  | základní |  | 0 | 0.02337 | 0.41136 | 0 | 0 | 16 | K | 2 |  |  |  | ROZPOCET | 0 | 0 | 0 | 0 | 0 | 1 | 0 | 16 | -1409289238
| VV |  | pozednice | [14 empty] | VV | 2 | 1 | True | 0 | ROZPOCET
| VV |  | 1,016 |  | 1.016 | [12 empty] | VV | 2 | 2 | True | 0 | ROZPOCET
| VV |  | příphradové vazníky a zavětrování | [14 empty] | VV | 2 | 1 | True | 0 | ROZPOCET
| VV |  | 12,9 |  | 12.9 | [12 empty] | VV | 2 | 2 | True | 0 | ROZPOCET
| VV |  | latě | [14 empty] | VV | 2 | 1 | True | 0 | ROZPOCET
| VV |  | 3,686 |  | 3.686 | [12 empty] | VV | 2 | 2 | True | 0 | ROZPOCET
| VV |  | Součet |  | 17.602 | [12 empty] | VV | 2 | 4 | True | 1 | ROZPOCET
87 | K | 998762102 | Přesun hmot tonážní pro kce tesařské v objektech v do 12 m | t | 3.023 |  | 0 |  |  | základní |  | 0 | 0 | 0 | 0 | 0 | 16 | K | 2 |  |  |  | ROZPOCET | 0 | 0 | 0 | 0 | 0 | 1 | 0 | 16 | 1751877721
| D | 763 | Konstrukce suché výstavby |  |  |  | 0 |  |  |  |  | 0 |  | 14.1014 |  | 0 | 2 | D | 1 |  |  |  | ROZPOCET | [6 empty] | 0
88 | K | 763732115 | Montáž střešní konstrukce v do 10 m z příhradových vazníků konstrukční délky do 15 m | m | 538.956 |  | 0 |  |  | základní |  | 0 | 0 | 0 | 0 | 0 | 16 | K | 2 |  |  |  | ROZPOCET | 0 | 0 | 0 | 0 | 0 | 1 | 0 | 16 | 1155029521
| VV |  | příhradové vazníky | [14 empty] | VV | 2 | 1 | True | 0 | ROZPOCET
| VV |  | 14,971*36 |  | 538.956 | [12 empty] | VV | 2 | 2 | True | 0 | ROZPOCET
| VV |  | Součet |  | 538.956 | [12 empty] | VV | 2 | 4 | True | 1 | ROZPOCET
89 | M | 60512202 | příhradový vazník sedlový sušený neimpregnovaný dl do 15m | m | 538.956 |  | 0 |  |  | základní |  | 0 | 0.013 | 7.0064 | 0 | 0 | 32 | M | 2 |  |  |  | ROZPOCET | 0 | 0 | 0 | 0 | 0 | 1 | 0 | 16 | -1095214656
| VV |  | 36*14,971 |  | 538.956 | [12 empty] | VV | 2 | 2 | True | 0 | ROZPOCET
| VV |  | Součet |  | 538.956 | [12 empty] | VV | 2 | 4 | True | 1 | ROZPOCET
90 | K | 763734111 | Montáž střešní konstrukce krokví, vaznic, ztužidel, zavětrování plochy do 50 cm2 | m | 1294.805 |  | 0 |  |  | základní |  | 0 | 0 | 0 | 0 | 0 | 16 | K | 2 |  |  |  | ROZPOCET | 0 | 0 | 0 | 0 | 0 | 1 | 0 | 16 | -1311906566
| VV |  | větrování | [14 empty] | VV | 2 | 1 | True | 0 | ROZPOCET
| VV |  | 1294,805 |  | 1294.805 | [12 empty] | VV | 2 | 2 | True | 0 | ROZPOCET
| VV |  | Součet |  | 1294.805 | [12 empty] | VV | 2 | 4 | True | 1 | ROZPOCET
91 | M | 60511116 | řezivo jehličnaté smrk, borovice š přes 170mm tl 24mm dl 4m | m3 | 12.9 |  | 0 |  |  | základní |  | 0 | 0.55 | 7.095 | 0 | 0 | 32 | M | 2 |  |  |  | ROZPOCET | 0 | 0 | 0 | 0 | 0 | 1 | 0 | 16 | 921426468
| VV |  | 12,9 |  | 12.9 | [12 empty] | VV | 2 | 2 | True | 0 | ROZPOCET
| VV |  | Součet |  | 12.9 | [12 empty] | VV | 2 | 4 | True | 1 | ROZPOCET
92 | K | 998763101 | Přesun hmot tonážní pro dřevostavby v objektech v do 12 m | t | 14.101 |  | 0 |  |  | základní |  | 0 | 0 | 0 | 0 | 0 | 16 | K | 2 |  |  |  | ROZPOCET | 0 | 0 | 0 | 0 | 0 | 1 | 0 | 16 | 704611933
| D | 764 | Konstrukce klempířské |  |  |  | 0 |  |  |  |  | 0 |  | 0.81162 |  | 0 | 2 | D | 1 |  |  |  | ROZPOCET | [6 empty] | 0
93 | K | 764101153 | Montáž krytiny střechy rovné ze šablon do 4 ks/m2 do 60° | m2 | 792.658 |  | 0 |  |  | základní |  | 0 | 0 | 0 | 0 | 0 | 16 | K | 2 |  |  |  | ROZPOCET | 0 | 0 | 0 | 0 | 0 | 1 | 0 | 16 | -683984831
| VV |  | plocha střechy po osazení příhradových vazníků | [14 empty] | VV | 2 | 1 | True | 0 | ROZPOCET
| VV |  | (43,61*9,04)*2 |  | 788.469 | [12 empty] | VV | 2 | 2 | True | 0 | ROZPOCET
| VV |  | valby | [14 empty] | VV | 2 | 1 | True | 0 | ROZPOCET
| VV |  | (2,38*1,76)/2*2 |  | 4.189 | [12 empty] | VV | 2 | 2 | True | 0 | ROZPOCET
| VV |  | Součet |  | 792.658 | [12 empty] | VV | 2 | 4 | True | 1 | ROZPOCET
94 | M | 55345006 | Velkoformátová profilovaná plechová střešní krytina SATJAM Trend PE25 RAL 8004 cihlová | m2 | 911.557 |  | 0 |  |  | základní |  | 0 | 0.00017 | 0.15496 | 0 | 0 | 32 | M | 2 |  |  |  | ROZPOCET | 0 | 0 | 0 | 0 | 0 | 1 | 0 | 16 | 376498894
| VV |  | 792,658 |  | 792.658 | [12 empty] | VV | 2 | 2 | True | 0 | ROZPOCET
| VV |  | Součet |  | 792.658 | [12 empty] | VV | 2 | 4 | True | 1 | ROZPOCET
| VV |  | 792,658*1,15 'Přepočtené koeficientem množství |  | 911.557 | [12 empty] | VV | 2 | 2 | False | 1 | ROZPOCET
95 | K | 764201115 | Montáž oplechování nevětraného hřebene s hřebenovým plechem | m | 40.09 |  | 0 |  |  | základní |  | 0 | 0 | 0 | 0 | 0 | 16 | K | 2 |  |  |  | ROZPOCET | 0 | 0 | 0 | 0 | 0 | 1 | 0 | 16 | 1730782629
| VV |  | hřeben | [14 empty] | VV | 2 | 1 | True | 0 | ROZPOCET
| VV |  | 43,61-1,76-1,76 |  | 40.09 | [12 empty] | VV | 2 | 2 | True | 0 | ROZPOCET
| VV |  | Součet |  | 40.09 | [12 empty] | VV | 2 | 4 | True | 1 | ROZPOCET
96 | M | 15486027 | hřebenáč plechový rovný k trapézovým plechům velký tl 0,5mm PE 25µm lesk | m | 44.099 |  | 0 |  |  | základní |  | 0 | 0.00163 | 0.071881 | 0 | 0 | 32 | M | 2 |  |  |  | ROZPOCET | 0 | 0 | 0 | 0 | 0 | 1 | 0 | 16 | 1568905468
| VV |  | 40,09 |  | 40.09 | [12 empty] | VV | 2 | 2 | True | 0 | ROZPOCET
| VV |  | Součet |  | 40.09 | [12 empty] | VV | 2 | 4 | True | 1 | ROZPOCET
| VV |  | 40,09*1,1 'Přepočtené koeficientem množství |  | 44.099 | [12 empty] | VV | 2 | 2 | False | 1 | ROZPOCET
97 | K | 764242404 | Oplechování štítu závětrnou lištou z TiZn předzvětralého plechu rš 330 mm | m | 29.12 |  | 0 |  |  | základní |  | 0 | 0.00194 | 0.056493 | 0 | 0 | 16 | K | 2 |  |  |  | ROZPOCET | 0 | 0 | 0 | 0 | 0 | 1 | 0 | 16 | 1355088107
| VV |  | závětrná lišta | [14 empty] | VV | 2 | 1 | True | 0 | ROZPOCET
| VV |  | 9,04*4-(1,76*4) |  | 29.12 | [12 empty] | VV | 2 | 2 | True | 0 | ROZPOCET
| VV |  | Součet |  | 29.12 | [12 empty] | VV | 2 | 4 | True | 1 | ROZPOCET
98 | K | 764242434 | Oplechování rovné okapové hrany z TiZn předzvětralého plechu rš 330 mm | m | 91.98 |  | 0 |  |  | základní |  | 0 | 0.00198 | 0.18212 | 0 | 0 | 16 | K | 2 |  |  |  | ROZPOCET | 0 | 0 | 0 | 0 | 0 | 1 | 0 | 16 | 1753824513
| VV |  | oplechování okapové hrany | [14 empty] | VV | 2 | 1 | True | 0 | ROZPOCET
| VV |  | 43,61*2 |  | 87.22 | [12 empty] | VV | 2 | 2 | True | 0 | ROZPOCET
| VV |  | valby | [14 empty] | VV | 2 | 1 | True | 0 | ROZPOCET
| VV |  | 2,38*2 |  | 4.76 | [12 empty] | VV | 2 | 2 | True | 0 | ROZPOCET
| VV |  | Součet |  | 91.98 | [12 empty] | VV | 2 | 4 | True | 1 | ROZPOCET
99 | K | 764306122 | Montáž lemování ventilačních nástavců na skládané krytině průměru do 100 mm | kus | 3 |  | 0 |  |  | základní |  | 0 | 0 | 0 | 0 | 0 | 16 | K | 2 |  |  |  | ROZPOCET | 0 | 0 | 0 | 0 | 0 | 1 | 0 | 16 | 41459219
| VV |  | odvětrání kanalizace | [14 empty] | VV | 2 | 1 | True | 0 | ROZPOCET
| VV |  | 3 |  | 3 | [12 empty] | VV | 2 | 2 | True | 0 | ROZPOCET
| VV |  | Součet |  | 3 | [12 empty] | VV | 2 | 4 | True | 1 | ROZPOCET
100 | K | 764306123 | Montáž lemování ventilačních nástavců na skládané krytině průměru do 125 mm | kus | 5 |  | 0 |  |  | základní |  | 0 | 0 | 0 | 0 | 0 | 16 | K | 2 |  |  |  | ROZPOCET | 0 | 0 | 0 | 0 | 0 | 1 | 0 | 16 | 139363764
| VV |  | odvětrání drenážního potrubí | [14 empty] | VV | 2 | 1 | True | 0 | ROZPOCET
| VV |  | 5 |  | 5 | [12 empty] | VV | 2 | 2 | True | 0 | ROZPOCET
| VV |  | Součet |  | 5 | [12 empty] | VV | 2 | 4 | True | 1 | ROZPOCET
101 | M | 191124621 | PLECH tabule 2x1,25 m tl.0,5mm cihlová RAL 8004 | m2 | 12 |  | 0 |  |  | základní |  | 0 | 0.00252 | 0.03024 | 0 | 0 | 32 | M | 2 |  |  |  | ROZPOCET | 0 | 0 | 0 | 0 | 0 | 1 | 0 | 16 | 572335948
| VV |  | odvětrání drenáže | [14 empty] | VV | 2 | 1 | True | 0 | ROZPOCET
| VV |  | 5*1,5*1 |  | 7.5 | [12 empty] | VV | 2 | 2 | True | 0 | ROZPOCET
| VV |  | odvětrání kanalizace | [14 empty] | VV | 2 | 1 | True | 0 | ROZPOCET
| VV |  | 3*1,5*1 |  | 4.5 | [12 empty] | VV | 2 | 2 | True | 0 | ROZPOCET
| VV |  | Součet |  | 12 | [12 empty] | VV | 2 | 4 | True | 1 | ROZPOCET
102 | K | 764541405 | Žlab podokapní půlkruhový z TiZn předzvětralého plechu rš 330 mm | m | 87.22 |  | 0 |  |  | základní |  | 0 | 0.00286 | 0.24945 | 0 | 0 | 16 | K | 2 |  |  |  | ROZPOCET | 0 | 0 | 0 | 0 | 0 | 1 | 0 | 16 | 657613169
| VV |  | nové žlaby | [14 empty] | VV | 2 | 1 | True | 0 | ROZPOCET
| VV |  | 43,61*2 |  | 87.22 | [12 empty] | VV | 2 | 2 | True | 0 | ROZPOCET
| VV |  | Součet |  | 87.22 | [12 empty] | VV | 2 | 4 | True | 1 | ROZPOCET
103 | K | 764548424 | Svody kruhové včetně objímek, kolen, odskoků z TiZn předzvětralého plechu průměru 120 mm | m | 23 |  | 0 |  |  | základní |  | 0 | 0.00289 | 0.06647 | 0 | 0 | 16 | K | 2 |  |  |  | ROZPOCET | 0 | 0 | 0 | 0 | 0 | 1 | 0 | 16 | 1260959521
| VV |  | svody | [14 empty] | VV | 2 | 1 | True | 0 | ROZPOCET
| VV |  | východní strana | [14 empty] | VV | 2 | 1 | True | 0 | ROZPOCET
| VV |  | 6,5*2 |  | 13 | [12 empty] | VV | 2 | 2 | True | 0 | ROZPOCET
| VV |  | západní strana | [14 empty] | VV | 2 | 1 | True | 0 | ROZPOCET
| VV |  | 5*2 |  | 10 | [12 empty] | VV | 2 | 2 | True | 0 | ROZPOCET
| VV |  | Součet |  | 23 | [12 empty] | VV | 2 | 4 | True | 1 | ROZPOCET
104 | K | 998764102 | Přesun hmot tonážní pro konstrukce klempířské v objektech v do 12 m | t | 0.812 |  | 0 |  |  | základní |  | 0 | 0 | 0 | 0 | 0 | 16 | K | 2 |  |  |  | ROZPOCET | 0 | 0 | 0 | 0 | 0 | 1 | 0 | 16 | 216828696
| D | 765 | Krytina skládaná |  |  |  | 0 |  |  |  |  | 0 |  | 0.10027 |  | 0 | 2 | D | 1 |  |  |  | ROZPOCET | [6 empty] | 0
105 | K | 765191011 | Montáž pojistné hydroizolační nebo parotěsné fólie kladené ve sklonu do 30° volně na krokve | m2 | 792.658 |  | 0 |  |  | základní |  | 0 | 0 | 0 | 0 | 0 | 16 | K | 2 |  |  |  | ROZPOCET | 0 | 0 | 0 | 0 | 0 | 1 | 0 | 16 | 1933088800
| VV |  | plocha střechy po osazení příhradových vazníků | [14 empty] | VV | 2 | 1 | True | 0 | ROZPOCET
| VV |  | (43,61*9,04)*2 |  | 788.469 | [12 empty] | VV | 2 | 2 | True | 0 | ROZPOCET
| VV |  | valby | [14 empty] | VV | 2 | 1 | True | 0 | ROZPOCET
| VV |  | 2,38*1,76/2*2 |  | 4.189 | [12 empty] | VV | 2 | 2 | True | 0 | ROZPOCET
| VV |  | Součet |  | 792.658 | [12 empty] | VV | 2 | 4 | True | 1 | ROZPOCET
106 | M | 28329250 | Difúzně propustná fólie JUTADACH 135 2AP, 140 g/m2 | m2 | 911.557 |  | 0 |  |  | základní |  | 0 | 0.00011 | 0.10027 | 0 | 0 | 32 | M | 2 |  |  |  | ROZPOCET | 0 | 0 | 0 | 0 | 0 | 1 | 0 | 16 | -1176094651
| VV |  | plocha střechy po osazení příhradových vazníků | [14 empty] | VV | 2 | 1 | True | 0 | ROZPOCET
| VV |  | 792,658 |  | 792.658 | [12 empty] | VV | 2 | 2 | True | 0 | ROZPOCET
| VV |  | Součet |  | 792.658 | [12 empty] | VV | 2 | 4 | True | 1 | ROZPOCET
| VV |  | 792,658*1,15 'Přepočtené koeficientem množství |  | 911.557 | [12 empty] | VV | 2 | 2 | False | 1 | ROZPOCET
107 | K | 998765102 | Přesun hmot tonážní pro krytiny skládané v objektech v do 12 m | t | 0.1 |  | 0 |  |  | základní |  | 0 | 0 | 0 | 0 | 0 | 16 | K | 2 |  |  |  | ROZPOCET | 0 | 0 | 0 | 0 | 0 | 1 | 0 | 16 | 1432292625

## 02 - Vedlejší rozpočtové ...
{3eb7d807-bd9d-4a67-a346-38615a39e52b}
2
| KRYCÍ LIST SOUPISU PRACÍ | [7 empty] | v --- níže se nacházejí doplnkové a pomocné údaje k sestavám --- v | [8 empty] | False
Stavba:
Rekonstrukce SO 02 - stavební práce 1. etapa, st.p.č. 144, k.ú. Řepín
Objekt:
02 - Vedlejší rozpočtové náklady
| KSO: |  |  |  |  | CC-CZ:
| Místo: |  | st.p.č. 144, k.ú. Řepín |  |  | Datum: | 2. 7. 2025
| Zadavatel: |  |  |  |  | IČ: | 00237175
|  | Obec Řepín |  |  |  | DIČ:
| Uchazeč: |  |  |  |  | IČ: | Vyplň údaj
|  | Vyplň údaj |  |  |  | DIČ: | Vyplň údaj
| Projektant: |  |  |  |  | IČ:
DIČ:
| Zpracovatel: |  |  |  |  | IČ: | 11461527
|  | Josef Beran-STAVO |  |  |  | DIČ:
Poznámka:
| Cena bez DPH | [5 empty] | 0
|  |  | Základ daně |  |  | Sazba daně | Výše daně
| DPH | základní | 0 |  |  | 21% | 0
|  | snížená | 0 |  |  | 15% | 0
|  | zákl. přenesená | 0 |  |  | 21% | 0
|  | sníž. přenesená | 0 |  |  | 15% | 0
|  | nulová | 0 |  |  | 0% | 0
| Cena s DPH |  |  | v | CZK |  | 0
| Projektant |  |  | Zpracovatel
| Datum a podpis: |  | Razítko | Datum a podpis: |  |  | Razítko
| Objednavatel |  |  | Uchazeč
| Datum a podpis: |  | Razítko | Datum a podpis: |  |  | Razítko
REKAPITULACE ČLENĚNÍ SOUPISU PRACÍ
Stavba:
Rekonstrukce SO 02 - stavební práce 1. etapa, st.p.č. 144, k.ú. Řepín
Objekt:
02 - Vedlejší rozpočtové náklady
Místo: |  |  | st.p.č. 144, k.ú. Řepín |  |  | Datum: | 2. 7. 2025
Zadavatel: |  |  | Obec Řepín |  |  | Projektant:
Uchazeč: |  |  | Vyplň údaj |  |  | Zpracovatel: | Josef Beran-STAVO
Kód dílu - Popis | [6 empty] | Cena celkem [CZK]
Náklady ze soupisu prací | [6 empty] | 0 | [11 empty] | -1
| VRN - Vedlejší rozpočtové náklady | [5 empty] | 0
| VRN1 - Průzkumné, geodetické a projektové práce | [5 empty] | 0
| VRN3 - Zařízení staveniště | [5 empty] | 0
| VRN4 - Inženýrská činnost | [5 empty] | 0
| VRN6 - Územní vlivy | [5 empty] | 0
| VRN7 - Provozní vlivy | [5 empty] | 0
| VRN9 - Ostatní náklady | [5 empty] | 0
SOUPIS PRACÍ
Stavba:
Rekonstrukce SO 02 - stavební práce 1. etapa, st.p.č. 144, k.ú. Řepín
Objekt:
02 - Vedlejší rozpočtové náklady
Místo: |  |  | st.p.č. 144, k.ú. Řepín |  |  | Datum: | 2. 7. 2025
Zadavatel: |  |  | Obec Řepín |  |  | Projektant:
Uchazeč: |  |  | Vyplň údaj |  |  | Zpracovatel: | Josef Beran-STAVO
PČ | Typ | Kód | Popis | MJ | Množství | J.cena [CZK] | Cena celkem [CZK] | Cenová soustava |  | DPH | J. Nh [h] | Nh celkem [h] | J. hmotnost [t] | Hmotnost celkem [t] | J. suť [t] | Suť Celkem [t]
Náklady soupisu celkem | [6 empty] | 0 |  |  |  |  | 0 |  | 0 |  | 0 |  | D | -1 | [10 empty] | 0
| D | VRN | Vedlejší rozpočtové náklady |  |  |  | 0 |  |  |  |  | 0 |  | 0 |  | 0 | 5 | D | 0 |  |  |  | ROZPOCET | [6 empty] | 0
| D | VRN1 | Průzkumné, geodetické a projektové práce |  |  |  | 0 |  |  |  |  | 0 |  | 0 |  | 0 | 5 | D | 1 |  |  |  | ROZPOCET | [6 empty] | 0
1 | K | 012203000 | Geodetické práce při provádění stavby | Kč | 1 |  | 0 |  |  | základní |  | 0 | 0 | 0 | 0 | 0 | 1024 | K | 2 |  |  |  | ROZPOCET | 0 | 0 | 0 | 0 | 0 | 1 | 0 | 1024 | -616582466
| D | VRN3 | Zařízení staveniště |  |  |  | 0 |  |  |  |  | 0 |  | 0 |  | 0 | 5 | D | 1 |  |  |  | ROZPOCET | [6 empty] | 0
2 | K | 032002000 | Vybavení staveniště | % |  |  | 0 |  |  | základní |  | 0 | 0 | 0 | 0 | 0 | 1024 | K | 2 |  |  |  | ROZPOCET | 0 | 0 | 0 | 0 | 0 | 1 | 0 | 1024 | -1900572008
| D | VRN4 | Inženýrská činnost |  |  |  | 0 |  |  |  |  | 0 |  | 0 |  | 0 | 5 | D | 1 |  |  |  | ROZPOCET | [6 empty] | 0
3 | K | 041904000 | Zajištění fotodokumentace | Kč | 1 |  | 0 |  |  | základní |  | 0 | 0 | 0 | 0 | 0 | 1024 | K | 2 |  |  |  | ROZPOCET | 0 | 0 | 0 | 0 | 0 | 1 | 0 | 1024 | 588068603
| D | VRN6 | Územní vlivy |  |  |  | 0 |  |  |  |  | 0 |  | 0 |  | 0 | 5 | D | 1 |  |  |  | ROZPOCET | [6 empty] | 0
4 | K | 060001000 | Územní vlivy | % |  |  | 0 |  |  | základní |  | 0 | 0 | 0 | 0 | 0 | 1024 | K | 2 |  |  |  | ROZPOCET | 0 | 0 | 0 | 0 | 0 | 1 | 0 | 1024 | 530797707
5 | K | 065002000 | Mimostaveništní doprava materiálů - příhradové vazníky | km | 135 |  | 0 |  |  | základní |  | 0 | 0 | 0 | 0 | 0 | 1024 | K | 2 |  |  |  | ROZPOCET | 0 | 0 | 0 | 0 | 0 | 1 | 0 | 1024 | -1694859617
| VV |  | doprava vazníků od výrobce | [14 empty] | VV | 2 | 1 | True | 0 | ROZPOCET
| VV |  | 135 |  | 135 | [12 empty] | VV | 2 | 2 | True | 0 | ROZPOCET
| VV |  | Součet |  | 135 | [12 empty] | VV | 2 | 4 | True | 1 | ROZPOCET
| D | VRN7 | Provozní vlivy |  |  |  | 0 |  |  |  |  | 0 |  | 0 |  | 0 | 5 | D | 1 |  |  |  | ROZPOCET | [6 empty] | 0
6 | K | 070001000 | Provozní vlivy | % |  |  | 0 |  |  | základní |  | 0 | 0 | 0 | 0 | 0 | 1024 | K | 2 |  |  |  | ROZPOCET | 0 | 0 | 0 | 0 | 0 | 1 | 0 | 1024 | -558922135
| D | VRN9 | Ostatní náklady |  |  |  | 0 |  |  |  |  | 0 |  | 0 |  | 0 | 5 | D | 1 |  |  |  | ROZPOCET | [6 empty] | 0
7 | K | 091104000 | Stroje a zařízení nevyžadující montáž-pronájem jeřábu | hod. | 16 |  | 0 |  |  | základní |  | 0 | 0 | 0 | 0 | 0 | 1024 | K | 2 |  |  |  | ROZPOCET | 0 | 0 | 0 | 0 | 0 | 1 | 0 | 1024 | 310507506
| VV |  | pronájem jeřábu 2 x 8 hod. | [14 empty] | VV | 2 | 1 | True | 0 | ROZPOCET
| VV |  | 16 |  | 16 | [12 empty] | VV | 2 | 2 | True | 0 | ROZPOCET
| VV |  | Součet |  | 16 | [12 empty] | VV | 2 | 4 | True | 1 | ROZPOCET