## Rekapitulace stavby
Export VZ |  | List obsahuje: |  |  |  |  | 1) Rekapitulace stavby |  |  | 2) Rekapitulace objektů stavby a soupisů prací | [15 empty] | 3.0 | ZAMOK |  |  |  |  | False | False | {260a1864-7643-49dd-b408-1809fb2c6bbf}
[31 empty] | 0,01 | 21
[31 empty] | 0,01 | 15
|  | REKAPITULACE STAVBY | [15 empty] | v --- níže se nacházejí doplnkové a pomocné údaje k sestavám --- v | [11 empty] | Návod na vyplnění | 0,001
|  | Kód: |  |  |  |  | STAKO990045 | [22 empty] | Měnit lze pouze buňky se žlutým podbarvením! 1) v Rekapitulaci stavby vyplňte údaje o Uchazeči (přenesou se do ostatních sestav i v jiných listech) 2) na vybraných listech vyplňte v sestavě Soupis prací ceny u položek Podrobnosti k vyplnění naleznete na poslední záložce s Pokyny pro vyplnění | 0,01
|  | Stavba: |  |  |  |  | OBYTNÝ AREÁL RTYNĚ V PODKRKONOŠÍ NA PARCELÁCH 1085/2, 3632/1, K.Ú. RTYNĚ V P. | [23 empty] | 0,1
|  | KSO: | [11 empty] | CC-CZ: | [16 empty] | 1
|  | Místo: |  |  |  |  | RTYNĚ V PODKRKONOŠÍ | [6 empty] | Datum: |  | 3.3.2016 | [14 empty] | 10
100
|  | Zadavatel: | [11 empty] | IČ: | [16 empty] | 0,1
|  |  | MĚSTO RTYNĚ V PODKRKONOŠÍ | [10 empty] | DIČ: | [16 empty] | 0,1
0,1
|  | Uchazeč: | [11 empty] | IČ: |  | Vyplň údaj | [14 empty] | 0,1
|  |  | Vyplň údaj | [10 empty] | DIČ: |  | Vyplň údaj | [14 empty] | 0,1
False
|  | Projektant: | [11 empty] | IČ: | [16 empty] | False
|  |  | STAKO ČERVENÝ KOSTELEC s.r.o., JOSTA s.r.o. | [10 empty] | DIČ: | [16 empty] | True
0,01
|  | Poznámka: | [28 empty] | 0,01
True
|  | Cena bez DPH | [11 empty] | #VALUE!
[8 empty] | Sazba daně |  | Základ daně |  |  |  | Výše daně
|  | DPH |  | základní |  |  |  | 21% |  | #VALUE! |  |  |  | #VALUE!
|  |  |  | snížená |  |  |  | 15% |  | #REF! |  |  |  | #REF!
|  |  |  | zákl. přenesená |  |  |  | 21% |  | #REF! |  |  |  | 0
|  |  |  | sníž. přenesená |  |  |  | 15% |  | #REF! |  |  |  | 0
|  |  |  | nulová |  |  |  | 0% |  | #REF! |  |  |  | 0
|  | Cena s DPH | [6 empty] | v |  | CZK |  |  | #VALUE!
REKAPITULACE OBJEKTŮ STAVBY A SOUPISŮ PRACÍ
| Kód: | [6 empty] | STAKO990045
| Stavba: | [6 empty] | OBYTNÝ AREÁL RTYNĚ V PODKRKONOŠÍ NA PARCELÁCH 1085/2, 3632/1, K.Ú. RTYNĚ V P.
| Místo: | [6 empty] | RTYNĚ V PODKRKONOŠÍ |  |  |  |  | Datum: |  | 3.3.2016
| Zadavatel: | [6 empty] | MĚSTO RTYNĚ V PODKRKONOŠÍ |  |  |  |  | Projektant: |  | STAKO ČERVENÝ KOSTELEC s.r.o., JOSTA s.r.o. |  |  | Informatívní údaje z listů zakázek
Uchazeč:
| Kód |  |  |  | Objekt, Soupis prací | [6 empty] | Cena bez DPH [CZK] |  |  |  | Cena s DPH [CZK] | Typ | z toho Ostat. náklady [CZK] | DPH [CZK] | Normohodiny [h] | DPH základní [CZK] | DPH snížená [CZK] | DPH základní přenesená [CZK] | DPH snížená přenesená [CZK] | Základna DPH základní | Základna DPH snížená | Základna DPH zákl. přenesená | Základna DPH sníž. přenesená | Základna DPH nulová
| Náklady stavby celkem | [10 empty] | #VALUE! |  |  |  | #VALUE! |  | 0 | #VALUE! | #REF! | #VALUE! | #REF! | #REF! | #REF! | #VALUE! | #REF! | #REF! | #REF! | #REF! |  | D | 0 | ###NOIMPORT### | IMPORT | {260a1864-7643-49dd-b408-1809fb2c6bbf} | {00000000-0000-0000-0000-000000000000}
/ |  | 001 |  |  |  | TRASA A = KOMUNIKACE - SJEZDY | [5 empty] | #VALUE! |  |  |  | #VALUE! | STA | 0 | #VALUE! | 0 | #VALUE! | 0 | 0 | 0 | #VALUE! | 0 | 0 | 0 | 0 |  |  | 1 |  | IMPORT | {7a2d7d9e-4eee-4c80-83e5-2a4bb1710584} | {260a1864-7643-49dd-b408-1809fb2c6bbf} | 2
/ |  | 002 |  |  |  | TRASA B = KOMUNIKACE - SJEZDY | [5 empty] | #REF! |  |  |  | #REF! | STA | 0 | #REF! | #REF! | #REF! | #REF! | #REF! | #REF! | #REF! | #REF! | #REF! | #REF! | #REF! |  |  | 1 |  | IMPORT | {b171578e-9d09-447f-a772-bfc04a20b159} | {260a1864-7643-49dd-b408-1809fb2c6bbf} | 2

## 001 - TRASA A = KOMUNIKAC...
| List obsahuje: |  | 1) Krycí list soupisu | 2) Rekapitulace |  |  | 3) Soupis prací | Zpět na list: | Rekapitulace stavby
{7a2d7d9e-4eee-4c80-83e5-2a4bb1710584}
2
| KRYCÍ LIST SOUPISU | [8 empty] | v --- níže se nacházejí doplnkové a pomocné údaje k sestavám --- v | [8 empty] | False
Stavba:
OBYTNÝ AREÁL RTYNĚ V PODKRKONOŠÍ NA PARCELÁCH 1085/2, 3632/1, K.Ú. RTYNĚ V P.
Objekt:
001 - TRASA A = KOMUNIKACE - SJEZDY
| KSO: |  |  |  |  | CC-CZ:
| Místo: |  | RTYNĚ V PODKRKONOŠÍ |  |  | Datum: | 3.3.2016
| Zadavatel: |  |  |  |  | IČ:
|  | MĚSTO RTYNĚ V PODKRKONOŠÍ |  |  |  | DIČ:
| Uchazeč: |  |  |  |  | IČ:
DIČ:
| Projektant: |  |  |  |  | IČ:
|  | STAKO ČERVENÝ KOSTELEC s.r.o., JOSTA s.r.o. |  |  |  | DIČ:
Poznámka:
| Cena bez DPH | [5 empty] | #VALUE!
|  |  | Základ daně |  |  | Sazba daně | Výše daně
| DPH | základní | #VALUE! |  |  | 21% | #VALUE!
|  | snížená | 0 |  |  | 15% | 0
|  | zákl. přenesená | 0 |  |  | 21% | 0
|  | sníž. přenesená | 0 |  |  | 15% | 0
|  | nulová | 0 |  |  | 0% | 0
| Cena s DPH |  |  | v | CZK |  | #VALUE!
REKAPITULACE ČLENĚNÍ SOUPISU PRACÍ
Stavba:
OBYTNÝ AREÁL RTYNĚ V PODKRKONOŠÍ NA PARCELÁCH 1085/2, 3632/1, K.Ú. RTYNĚ V P.
Objekt:
001 - TRASA A = KOMUNIKACE - SJEZDY
Místo: |  |  | RTYNĚ V PODKRKONOŠÍ |  |  | Datum: | 3.3.2016
Zadavatel: |  |  | MĚSTO RTYNĚ V PODKRKONOŠÍ |  |  | Projektant: | STAKO ČERVENÝ KOSTELEC s.r.o., JOSTA s.r.o.
Uchazeč:
Kód dílu - Popis | [6 empty] | Cena celkem [CZK]
Náklady soupisu celkem | [6 empty] | #VALUE! | [12 empty] | -1
| HSV - Práce a dodávky HSV | [5 empty] | #VALUE!
| 1 - Zemní práce | [5 empty] | #VALUE!
| 56 - Podkladní vrstvy komunikací, letišť a ploch | [5 empty] | 0
| 57 - Kryty pozemních komunikací letišť a ploch z kameniva nebo živičné | [5 empty] | 0
| 59 - Kryty pozemních komunikací, letišť a ploch dlážděných (předlažby) | [5 empty] | 0
| 89 - Ostatní konstrukce | [5 empty] | 0
| 91 - Doplňující konstrukce a práce pozemních komunikací, letišť a ploch | [5 empty] | 0
| 96 - Bourání konstrukcí | [5 empty] | 0
| 998 - Přesun hmot | [5 empty] | 0
| VRN - Vedlejší rozpočtové náklady | [5 empty] | 0
SOUPIS PRACÍ
Stavba:
OBYTNÝ AREÁL RTYNĚ V PODKRKONOŠÍ NA PARCELÁCH 1085/2, 3632/1, K.Ú. RTYNĚ V P.
Objekt:
001 - TRASA A = KOMUNIKACE - SJEZDY
Místo: |  |  | RTYNĚ V PODKRKONOŠÍ |  |  | Datum: | 3.3.2016
Zadavatel: |  |  | MĚSTO RTYNĚ V PODKRKONOŠÍ |  |  | Projektant: | STAKO ČERVENÝ KOSTELEC s.r.o., JOSTA s.r.o.
Uchazeč:
PČ | Typ | Kód | Popis | MJ | Množství | J.cena [CZK] | Cena celkem [CZK] | Cenová soustava |  | Poznámka | DPH | J. Nh [h] | Nh celkem [h] | J. hmotnost [t] | Hmotnost celkem [t] | J. suť [t] | Suť Celkem [t]
Náklady soupisu celkem | [6 empty] | #VALUE! | [5 empty] | 0 |  | 489.0929 |  | 20.21 |  | D | -1 | [10 empty] | #VALUE!
| D | HSV | Práce a dodávky HSV |  |  |  | #VALUE! | [5 empty] | 0 |  | 489.0929 |  | 20.21 | 1 | D | 0 |  |  |  | ROZPOCET | [6 empty] | #VALUE!
| D | 1 | Zemní práce |  |  |  | #VALUE! | [5 empty] | 0 |  | 0.009278 |  | 0 | 1 | D | 1 |  |  |  | ROZPOCET | [6 empty] | #VALUE!
1 | K | 122102201 | Odkopávky a prokopávky nezapažené pro silnice objemu do 100 m3 v hornině tř. 1 a 2 | m3 | 86.596 |  | 0 | CS ÚRS 2016 01 |  |  | základní |  | 0 | 0 | 0 | 0 | 0 | 4 | K | 2 |  |  |  | ROZPOCET | 0 | 0 | 0 | 0 | 0 | 1 | 0 | 4 | -475368926
| VV |  | pro obrubníky po vnějších stranách komunikace | [15 empty] | VV | 2 | 1 | True | 0 | ROZPOCET
| VV |  | (278,61+276,9+58,53+4,5)*0,4*0,35 |  | 86.596 | [13 empty] | VV | 2 | 2 | True | 1 | ROZPOCET
2 | K | 162301101 | Vodorovné přemístění do 500 m výkopku/sypaniny z horniny tř. 1 až 4 | m3 | 129.894 |  | #VALUE! | CS ÚRS 2016 01 |  |  | základní |  | 0 | 0 | 0 | 0 | 0 | 4 | K | 2 |  |  |  | ROZPOCET | #VALUE! | 0 | 0 | 0 | 0 | 1 | #VALUE! | 4 | 839353115
| VV |  | "odvoz výkopku na meziskládku" 86,596 |  | 86.596 | [13 empty] | VV | 2 | 2 | True | 0 | ROZPOCET
| VV |  | "zpětný odvoz na obsypy" 43,298 |  | 43.298 | [13 empty] | VV | 2 | 2 | True | 0 | ROZPOCET
| VV |  | Součet |  | 129.894 | [13 empty] | VV | 2 | 4 | True | 1 | ROZPOCET
3 | K | 162501101 | Vodorovné přemístění do 2500 m výkopku z horniny tř. 1 až 4 | m3 | 43.298 |  | 0 |  |  |  | základní |  | 0 | 0 | 0 | 0 | 0 | 4 | K | 2 |  |  |  | ROZPOCET | 0 | 0 | 0 | 0 | 0 | 1 | 0 | 4 | -2083277266
| VV |  | "odvoz přebytečného výkopku na skládku" 86,596-43,298 |  | 43.298 | [13 empty] | VV | 2 | 2 | True | 1 | ROZPOCET
4 | K | 167101101 | Nakládání výkopku z hornin tř. 1 až 4 do 100 m3 | m3 | 86.596 |  | 0 | CS ÚRS 2016 01 |  |  | základní |  | 0 | 0 | 0 | 0 | 0 | 4 | K | 2 |  |  |  | ROZPOCET | 0 | 0 | 0 | 0 | 0 | 1 | 0 | 4 | -2029316336
| VV |  | nakládání výkopku na meziskládce | [15 empty] | VV | 2 | 1 | True | 0 | ROZPOCET
| VV |  | "pro zásypy kolem obrubníků" 43,298 |  | 43.298 | [13 empty] | VV | 2 | 2 | True | 0 | ROZPOCET
| VV |  | "přebytečný výkopek" 43,298 |  | 43.298 | [13 empty] | VV | 2 | 2 | True | 0 | ROZPOCET
| VV |  | Součet |  | 86.596 | [13 empty] | VV | 2 | 4 | True | 1 | ROZPOCET
5 | K | 174101101 | Zásyp jam, šachet rýh nebo kolem objektů sypaninou se zhutněním | m3 | 43.298 |  | 0 | CS ÚRS 2016 01 |  |  | základní |  | 0 | 0 | 0 | 0 | 0 | 4 | K | 2 |  |  |  | ROZPOCET | 0 | 0 | 0 | 0 | 0 | 1 | 0 | 4 | 1258659898
| VV |  | obsyp obrubníků | [15 empty] | VV | 2 | 1 | True | 0 | ROZPOCET
| VV |  | (278,61+276,9+58,53+4,5)*0,4*0,35 |  | 86.596 | [13 empty] | VV | 2 | 2 | True | 0 | ROZPOCET
| VV |  | odpočet obrubníků včetně beton. lože a beton. opěry | [15 empty] | VV | 2 | 1 | True | 0 | ROZPOCET
| VV |  | -(278,61+276,9+58,53+4,5)*0,2*0,35 |  | -43.298 | [13 empty] | VV | 2 | 2 | True | 0 | ROZPOCET
| VV |  | Součet |  | 43.298 | [13 empty] | VV | 2 | 4 | True | 1 | ROZPOCET
6 | K | 171201211 | Poplatek za uložení odpadu ze sypaniny na skládce (skládkovné) | t | 77.936 |  | 0 |  |  |  | základní |  | 0 | 0 | 0 | 0 | 0 | 4 | K | 2 |  |  |  | ROZPOCET | 0 | 0 | 0 | 0 | 0 | 1 | 0 | 4 | 1567859123
| VV |  | 43,298*1,8 |  | 77.936 | [13 empty] | VV | 2 | 2 | True | 1 | ROZPOCET
7 | K | 180402111 | Založení parkového trávníku výsevem v rovině a ve svahu do 1:5 | m2 | 185.562 |  | 0 |  |  |  | základní |  | 0 | 0 | 0 | 0 | 0 | 4 | K | 2 |  |  |  | ROZPOCET | 0 | 0 | 0 | 0 | 0 | 1 | 0 | 4 | -1777733543
| VV |  | kolem vnějších obrubníků | [15 empty] | VV | 2 | 1 | True | 0 | ROZPOCET
| VV |  | (278,61+276,9+58,53+4,5)*0,3 |  | 185.562 | [13 empty] | VV | 2 | 2 | True | 1 | ROZPOCET
8 | K | 181101102 | Úprava pláně v zářezech v hornině tř. 1 až 4 se zhutněním | m2 | 185.562 |  | 0 |  |  |  | základní |  | 0 | 0 | 0 | 0 | 0 | 4 | K | 2 |  |  |  | ROZPOCET | 0 | 0 | 0 | 0 | 0 | 1 | 0 | 4 | 1530406418
| VV |  | po osazení obrubníků | [15 empty] | VV | 2 | 1 | True | 0 | ROZPOCET
| VV |  | (278,61+276,9+58,53+4,5)*0,3 |  | 185.562 | [13 empty] | VV | 2 | 2 | True | 1 | ROZPOCET
9 | K | 182303111a | Doplnění ornice na travnatých plochách tl 50 mm rovina v rovinně a svahu do 1:5 včetně její dodávky | m2 | 185.562 |  | 0 |  |  |  | základní |  | 0 | 0 | 0 | 0 | 0 | 4 | K | 2 |  |  |  | ROZPOCET | 0 | 0 | 0 | 0 | 0 | 1 | 0 | 4 | -1841769148
| VV |  | po osazení záhonových obrubníků | [15 empty] | VV | 2 | 1 | True | 0 | ROZPOCET
| VV |  | (278,61+276,9+58,53+4,5)*0,3 |  | 185.562 | [13 empty] | VV | 2 | 2 | True | 1 | ROZPOCET
10 | M | 005724100 | osivo směs travní parková rekreační | kg | 9.278 |  | 0 |  |  |  | základní |  | 0 | 0.001 | 0.009278 | 0 | 0 | 8 | M | 2 |  |  |  | ROZPOCET | 0 | 0 | 0 | 0 | 0 | 1 | 0 | 4 | 1433661720
| VV |  | po osazení záhonových obrubníků | [15 empty] | VV | 2 | 1 | True | 0 | ROZPOCET
| VV |  | 185,562/20 |  | 9.278 | [13 empty] | VV | 2 | 2 | True | 1 | ROZPOCET
11 | K | 215901101 | Zhutnění podloží z hornin soudržných do 92% PS nebo nesoudržných sypkých I(d) do 0,8 | m2 | 2555.515 |  | 0 |  |  |  | základní |  | 0 | 0 | 0 | 0 | 0 | 4 | K | 2 |  |  |  | ROZPOCET | 0 | 0 | 0 | 0 | 0 | 1 | 0 | 4 | 1877081968
| VV |  | "ozn. 1 - skladba komunikace vozidlová - živice" 1722,25 |  | 1722.25 | [13 empty] | VV | 2 | 2 | True | 0 | ROZPOCET
| VV |  | ozn. 2 - vjezdy k RD a chodníky | [15 empty] | VV | 2 | 1 | True | 0 | ROZPOCET
| VV |  | (278,61+276,9)*1,5 |  | 833.265 | [13 empty] | VV | 2 | 2 | True | 0 | ROZPOCET
| VV |  | Součet |  | 2555.515 | [13 empty] | VV | 2 | 4 | True | 1 | ROZPOCET
| D | 56 | Podkladní vrstvy komunikací, letišť a ploch |  |  |  | 0 | [5 empty] | 0 |  | 0 |  | 0 | 1 | D | 1 |  |  |  | ROZPOCET | [6 empty] | 0
12 | K | 564801111a | Podklad ze štěrkodrtě ŠD tl 25 mm | m2 | 1722.25 |  | 0 |  |  |  | základní |  | 0 | 0 | 0 | 0 | 0 | 4 | K | 2 |  |  |  | ROZPOCET | 0 | 0 | 0 | 0 | 0 | 1 | 0 | 4 | 1518021049
| VV |  | průměrná tloušťka podkladní vrstvy 25 mm | [15 empty] | VV | 2 | 1 | True | 0 | ROZPOCET
| VV |  | "ozn. 1 - skladba komunikace vozidlová - živice" 1722,25 |  | 1722.25 | [13 empty] | VV | 2 | 2 | True | 1 | ROZPOCET
13 | K | 564861111 | Podklad ze štěrkodrtě ŠD tl 200 mm | m2 | 833.265 |  | 0 | CS ÚRS 2016 01 |  |  | základní |  | 0 | 0 | 0 | 0 | 0 | 4 | K | 2 |  |  |  | ROZPOCET | 0 | 0 | 0 | 0 | 0 | 1 | 0 | 4 | -2096191354
| VV |  | ozn. 2 - vjezdy k RD a chodníky | [15 empty] | VV | 2 | 1 | True | 0 | ROZPOCET
| VV |  | (278,61+276,9)*1,5 |  | 833.265 | [13 empty] | VV | 2 | 2 | True | 1 | ROZPOCET
14 | K | 565145111 | Asfaltový beton vrstva podkladní ACP 16 (obalované kamenivo OKS) tl 60 mm š do 3 m | m2 | 1722.25 |  | 0 |  |  |  | základní |  | 0 | 0 | 0 | 0 | 0 | 4 | K | 2 |  |  |  | ROZPOCET | 0 | 0 | 0 | 0 | 0 | 1 | 0 | 4 | 1989332722
| VV |  | "ozn. 1 - skladba komunikace vozidlová - živice" 1722,25 |  | 1722.25 | [13 empty] | VV | 2 | 2 | True | 1 | ROZPOCET
15 | K | 567122111 | Podklad z kameniva zpevněného cementem SC C8/10 (KSC I) tl 120 mm | m2 | 1722.25 |  | 0 |  |  |  | základní |  | 0 | 0 | 0 | 0 | 0 | 4 | K | 2 |  |  |  | ROZPOCET | 0 | 0 | 0 | 0 | 0 | 1 | 0 | 4 | 449889515
| VV |  | "ozn. 1 - skladba komunikace vozidlová - živice" 1722,25 |  | 1722.25 | [13 empty] | VV | 2 | 2 | True | 1 | ROZPOCET
| D | 57 | Kryty pozemních komunikací letišť a ploch z kameniva nebo živičné |  |  |  | 0 | [5 empty] | 0 |  | 1.2228 |  | 0 | 1 | D | 1 |  |  |  | ROZPOCET | [6 empty] | 0
16 | K | 573231111 | Postřik živičný spojovací v množství do 0,7 kg/m2 | m2 | 1722.25 |  | 0 |  |  |  | základní |  | 0 | 0.00071 | 1.2228 | 0 | 0 | 4 | K | 2 |  |  |  | ROZPOCET | 0 | 0 | 0 | 0 | 0 | 1 | 0 | 4 | -507875181
| VV |  | "ozn. 1 - skladba komunikace vozidlová - živice" 1722,25 |  | 1722.25 | [13 empty] | VV | 2 | 2 | True | 1 | ROZPOCET
17 | K | 577134131 | Asfaltový beton vrstva obrusná ACO 11 (ABS) tř. I tl 40 mm š do 3 m z modifikovaného asfaltu střednězrnného | m2 | 1722.25 |  | 0 |  |  |  | základní |  | 0 | 0 | 0 | 0 | 0 | 4 | K | 2 |  |  |  | ROZPOCET | 0 | 0 | 0 | 0 | 0 | 1 | 0 | 4 | -84758700
| VV |  | "ozn. 1 - skladba komunikace vozidlová - živice" 1722,25 |  | 1722.25 | [13 empty] | VV | 2 | 2 | True | 1 | ROZPOCET
| D | 59 | Kryty pozemních komunikací, letišť a ploch dlážděných (předlažby) |  |  |  | 0 | [5 empty] | 0 |  | 152.8543 |  | 0 | 1 | D | 1 |  |  |  | ROZPOCET | [6 empty] | 0
18 | K | 596211113 | Kladení zámkové dlažby komunikací pro pěší tl 60 mm skupiny A pl přes 300 m2 | m2 | 671.352 |  | 0 | CS ÚRS 2016 01 |  |  | základní |  | 0 | 0.08425 | 56.5614 | 0 | 0 | 4 | K | 2 |  |  |  | ROZPOCET | 0 | 0 | 0 | 0 | 0 | 1 | 0 | 4 | 1648185438
| VV |  | ozn. 2 - chodníky | [15 empty] | VV | 2 | 1 | True | 0 | ROZPOCET
| VV |  | (278,61+276,9-54,9)*1,35 |  | 675.824 | [13 empty] | VV | 2 | 2 | True | 0 | ROZPOCET
| VV |  | "odpočet slepecké dlažby u sjezdů" -0,86*0,4*13 |  | -4.472 | [13 empty] | VV | 2 | 2 | True | 0 | ROZPOCET
| VV |  | Součet |  | 671.352 | [13 empty] | VV | 2 | 4 | True | 1 | ROZPOCET
19 | M | 592453040 | dlažba se zámkem např. BEST-BEATON 20x16,5x6 cm (tvaru I) přírodní | m2 | 678.066 |  | 0 | CS ÚRS 2016 01 |  |  | základní |  | 0 | 0.113 | 76.6215 | 0 | 0 | 8 | M | 2 |  |  |  | ROZPOCET | 0 | 0 | 0 | 0 | 0 | 1 | 0 | 4 | -2031633532
| VV |  | 671,352*1,01 |  | 678.066 | [13 empty] | VV | 2 | 2 | True | 1 | ROZPOCET
20 | K | 596211221 | Kladení zámkové dlažby komunikací pro pěší tl 80 mm skupiny B pl do 100 m2 | m2 | 80.865 |  | 0 | CS ÚRS 2016 01 |  |  | základní |  | 0 | 0.08565 | 6.9261 | 0 | 0 | 4 | K | 2 |  |  |  | ROZPOCET | 0 | 0 | 0 | 0 | 0 | 1 | 0 | 4 | -1755378528
| VV |  | ozn. 2a - vjezdy k RD | [15 empty] | VV | 2 | 1 | True | 0 | ROZPOCET
| VV |  | (4,0*8+5,4+3,5+3,0+6,0+5,0)*1,35 |  | 74.115 | [13 empty] | VV | 2 | 2 | True | 0 | ROZPOCET
| VV |  | "sjezd na obslužnou travnatou komunikaci" 5,0*1,35 |  | 6.75 | [13 empty] | VV | 2 | 2 | True | 0 | ROZPOCET
| VV |  | Součet |  | 80.865 | [13 empty] | VV | 2 | 4 | True | 1 | ROZPOCET
21 | M | 592453000 | dlažba se zámkem např. BEST-BEATON 20x16,5x8 cm (tvaru I) přírodní | m2 | 58.612 |  | 0 | CS ÚRS 2016 01 |  |  | základní |  | 0 | 0.152 | 8.909 | 0 | 0 | 8 | M | 2 |  |  |  | ROZPOCET | 0 | 0 | 0 | 0 | 0 | 1 | 0 | 4 | -1933246785
| VV |  | ozn. 2a - vjezdy k RD | [15 empty] | VV | 2 | 1 | True | 0 | ROZPOCET
| VV |  | (4,0*8+5,4+3,5+3,0+6,0+5,0+5,0)*0,95*1,03 |  | 58.612 | [13 empty] | VV | 2 | 2 | True | 1 | ROZPOCET
22 | M | 592453090a | dlažba např. BEST-KLASIKO pro nevidomé 20 x 10 x 8 cm červená | m2 | 29.285 |  | 0 |  |  |  | základní |  | 0 | 0.131 | 3.8363 | 0 | 0 | 8 | M | 2 |  |  |  | ROZPOCET | 0 | 0 | 0 | 0 | 0 | 1 | 0 | 4 | 750818176
| VV |  | vjezdy k RD | [15 empty] | VV | 2 | 1 | True | 0 | ROZPOCET
| VV |  | (4,86*8+6,26+4,36+3,86+6,86+5,86+5,0)*0,4*1,03 |  | 29.285 | [13 empty] | VV | 2 | 2 | True | 1 | ROZPOCET
| D | 89 | Ostatní konstrukce |  |  |  | 0 | [5 empty] | 0 |  | 14.3637 |  | 0 | 1 | D | 1 |  |  |  | ROZPOCET | [6 empty] | 0
23 | K | 899231111a | Výšková úprava uliční vpusti přes 200 mm zvýšením mříže | kus | 7 |  | 0 |  |  |  | základní |  | 0 | 0.42368 | 2.9658 | 0 | 0 | 4 | K | 2 |  |  |  | ROZPOCET | 0 | 0 | 0 | 0 | 0 | 1 | 0 | 4 | 465372906
24 | K | 894812063a | Montáž dešťové mříže (dodávku mříže zajistí investor) | kus | 7 |  | 0 |  |  |  | základní |  | 0 | 0.03119 | 0.21833 | 0 | 0 | 4 | K | 2 |  |  |  | ROZPOCET | 0 | 0 | 0 | 0 | 0 | 1 | 0 | 4 | 1261321289
25 | K | 899331111a | Výšková úprava uličního vstupu přes 200 mm zvýšením poklopu | kus | 14 |  | 0 |  |  |  | základní |  | 0 | 0.4208 | 5.8912 | 0 | 0 | 4 | K | 2 |  |  |  | ROZPOCET | 0 | 0 | 0 | 0 | 0 | 1 | 0 | 4 | -1079739173
26 | K | 899431111a | Výšková úprava uličního vstupu přes 200 mm zvýšením krycího hrnce, šoupěte nebo hydrantu | kus | 17 |  | 0 |  |  |  | základní |  | 0 | 0.31108 | 5.2884 | 0 | 0 | 4 | K | 2 |  |  |  | ROZPOCET | 0 | 0 | 0 | 0 | 0 | 1 | 0 | 4 | 590384351
| VV |  | "hydranty" 2 |  | 2 | [13 empty] | VV | 2 | 2 | True | 0 | ROZPOCET
| VV |  | "vodovodní přípojky" 15 |  | 15 | [13 empty] | VV | 2 | 2 | True | 0 | ROZPOCET
| VV |  | Součet |  | 17 | [13 empty] | VV | 2 | 4 | True | 1 | ROZPOCET
| D | 91 | Doplňující konstrukce a práce pozemních komunikací, letišť a ploch |  |  |  | 0 | [5 empty] | 0 |  | 320.6429 |  | 0 | 1 | D | 1 |  |  |  | ROZPOCET | [6 empty] | 0
27 | K | 915491211 | Osazení vodícího proužku z betonových desek do betonového lože tl do 100 mm š proužku 250 mm | m | 614.04 |  | 0 | CS ÚRS 2016 01 |  |  | základní |  | 0 | 0.08088 | 49.6636 | 0 | 0 | 4 | K | 2 |  |  |  | ROZPOCET | 0 | 0 | 0 | 0 | 0 | 1 | 0 | 4 | -1555890352
| VV |  | "po obou krajnicích živičné komunikace" 278,61+276,9+58,53 |  | 614.04 | [13 empty] | VV | 2 | 2 | True | 1 | ROZPOCET
28 | M | 91 SP001 | betonový krajník 500x250x100 mm | t | 1240.361 |  | 0 |  |  |  | základní |  | 0 | 0.028 | 34.7301 | 0 | 0 | 8 | M | 2 |  |  |  | ROZPOCET | 0 | 0 | 0 | 0 | 0 | 1 | 0 | 4 | 466455454
| VV |  | 614,04*2*1,01 |  | 1240.361 | [13 empty] | VV | 2 | 2 | True | 1 | ROZPOCET
29 | K | 916131113 | Osazení silničního obrubníku betonového ležatého s boční opěrou do lože z betonu prostého | m | 67.4 |  | 0 |  |  |  | základní |  | 0 | 0.20219 | 13.6276 | 0 | 0 | 4 | K | 2 |  |  |  | ROZPOCET | 0 | 0 | 0 | 0 | 0 | 1 | 0 | 4 | 1878545683
| VV |  | vjezdy k RD | [15 empty] | VV | 2 | 1 | True | 0 | ROZPOCET
| VV |  | 4,0*8+5,4+3,5+3,0+6,0+5,0+4,5+8,0 |  | 67.4 | [13 empty] | VV | 2 | 2 | True | 1 | ROZPOCET
30 | M | 592174680 | obrubník betonový silniční nájezdový 100x15x15 cm | kus | 68.074 |  | 0 |  |  |  | základní |  | 0 | 0.0483 | 3.288 | 0 | 0 | 8 | M | 2 |  |  |  | ROZPOCET | 0 | 0 | 0 | 0 | 0 | 1 | 0 | 4 | 2050344820
| VV |  | 67,4*1,01 |  | 68.074 | [13 empty] | VV | 2 | 2 | True | 1 | ROZPOCET
31 | K | 916131213 | Osazení silničního obrubníku betonového stojatého s boční opěrou do lože z betonu prostého | m | 559.14 |  | 0 |  |  |  | základní |  | 0 | 0.1554 | 86.8904 | 0 | 0 | 4 | K | 2 |  |  |  | ROZPOCET | 0 | 0 | 0 | 0 | 0 | 1 | 0 | 4 | -49659104
| VV |  | 278,61+276,9+58,53-54,9 |  | 559.14 | [13 empty] | VV | 2 | 2 | True | 1 | ROZPOCET
32 | M | 592175040 | obrubník např. BEST-MONO II, 100x15/12x25 cm, přírodní | kus | 538.471 |  | 0 | CS ÚRS 2016 01 |  |  | základní |  | 0 | 0.086 | 46.3085 | 0 | 0 | 8 | M | 2 |  |  |  | ROZPOCET | 0 | 0 | 0 | 0 | 0 | 1 | 0 | 4 | -1132362482
| VV |  | (559,14-26,0)*1,01 |  | 538.471 | [13 empty] | VV | 2 | 2 | True | 1 | ROZPOCET
33 | M | 592175150a | obrubník betonový silniční přechodový např. BEST P,L 100x15x15/25 cm | kus | 26.26 |  | 0 |  |  |  | základní |  | 0 | 0.07 | 1.8382 | 0 | 0 | 8 | M | 2 |  |  |  | ROZPOCET | 0 | 0 | 0 | 0 | 0 | 1 | 0 | 4 | 582072270
| VV |  | "po obou stranách sjezdu" 2*13*1,01 |  | 26.26 | [13 empty] | VV | 2 | 2 | True | 1 | ROZPOCET
34 | K | 916231213 | Osazení chodníkového obrubníku betonového stojatého s boční opěrou do lože z betonu prostého | m | 555.51 |  | 0 |  |  |  | základní |  | 0 | 0.1295 | 71.9385 | 0 | 0 | 4 | K | 2 |  |  |  | ROZPOCET | 0 | 0 | 0 | 0 | 0 | 1 | 0 | 4 | 1061085284
| VV |  | 278,61+276,9 |  | 555.51 | [13 empty] | VV | 2 | 2 | True | 1 | ROZPOCET
35 | M | 592175120 | obrubník parkový např. BEST-PARKAN I 50x5x20 cm, přírodní | kus | 1122.13 |  | 0 | CS ÚRS 2016 01 |  |  | základní |  | 0 | 0.011 | 12.3434 | 0 | 0 | 8 | M | 2 |  |  |  | ROZPOCET | 0 | 0 | 0 | 0 | 0 | 1 | 0 | 4 | 1041748097
| VV |  | 555,51*2*1,01 |  | 1122.13 | [13 empty] | VV | 2 | 2 | True | 1 | ROZPOCET
36 | K | 919121132a | Těsnění dilatačních spar elastickou zálivkou | m | 43 |  | 0 |  |  |  | základní |  | 0 | 0.00034 | 0.01462 | 0 | 0 | 4 | K | 2 |  |  |  | ROZPOCET | 0 | 0 | 0 | 0 | 0 | 1 | 0 | 4 | 1778433741
| VV |  | "dilatace v komunikaci" 43,0 |  | 43 | [13 empty] | VV | 2 | 2 | True | 1 | ROZPOCET
| D | 96 | Bourání konstrukcí |  |  |  | 0 | [5 empty] | 0 |  | 0 |  | 20.21 | 1 | D | 1 |  |  |  | ROZPOCET | [6 empty] | 0
37 | K | 113107122 | Odstranění podkladu pl do 50 m2 z kameniva drceného tl do 200 mm | m2 | 86 |  | 0 | CS ÚRS 2016 01 |  |  | základní |  | 0 | 0 | 0 | 0.235 | 20.21 | 4 | K | 2 |  |  |  | ROZPOCET | 0 | 0 | 0 | 0 | 0 | 1 | 0 | 4 | 919115484
| VV |  | "odstranění štěrku ve stávající komunikaci" 86,0 |  | 86 | [13 empty] | VV | 2 | 2 | True | 1 | ROZPOCET
38 | K | 919735113 | Řezání stávajícího živičného krytu hl do 150 mm | m | 43 |  | 0 | CS ÚRS 2016 01 |  |  | základní |  | 0 | 0 | 0 | 0 | 0 | 4 | K | 2 |  |  |  | ROZPOCET | 0 | 0 | 0 | 0 | 0 | 1 | 0 | 4 | -858127277
39 | K | 979081111 | Odvoz suti a vybouraných hmot na skládku do 1 km | t | 20.21 |  | 0 |  |  |  | základní |  | 0 | 0 | 0 | 0 | 0 | 4 | K | 2 |  |  |  | ROZPOCET | 0 | 0 | 0 | 0 | 0 | 1 | 0 | 4 | -73757571
40 | K | 979081121 | Odvoz suti a vybouraných hmot na skládku ZKD 1 km přes 1 km | t | 40.42 |  | 0 |  |  |  | základní |  | 0 | 0 | 0 | 0 | 0 | 4 | K | 2 |  |  |  | ROZPOCET | 0 | 0 | 0 | 0 | 0 | 1 | 0 | 4 | 1913569570
| VV |  | 20,21*2 |  | 40.42 | [13 empty] | VV | 2 | 2 | True | 1 | ROZPOCET
41 | K | 979098201 | Poplatek za uložení stavebního odpadu na skládce (skládkovné) např. Rtyně v Podkrkonoší | t | 20.21 |  | 0 |  |  |  | základní |  | 0 | 0 | 0 | 0 | 0 | 4 | K | 2 |  |  |  | ROZPOCET | 0 | 0 | 0 | 0 | 0 | 1 | 0 | 4 | -1819651860
| D | 998 | Přesun hmot |  |  |  | 0 | [5 empty] | 0 |  | 0 |  | 0 | 1 | D | 1 |  |  |  | ROZPOCET | [6 empty] | 0
42 | K | 998225111 | Přesun hmot pro pozemní komunikace s krytem z kamene, monolitickým betonovým nebo živičným | t | 489.093 |  | 0 | CS ÚRS 2016 01 |  |  | základní |  | 0 | 0 | 0 | 0 | 0 | 4 | K | 2 |  |  |  | ROZPOCET | 0 | 0 | 0 | 0 | 0 | 1 | 0 | 4 | 1690972408
| D | VRN | Vedlejší rozpočtové náklady |  |  |  | 0 | [5 empty] | 0 |  | 0 |  | 0 | 5 | D | 0 |  |  |  | ROZPOCET | [6 empty] | 0
43 | K | 0-9001 | Zařízení staveniště - zřízení, provoz, údržba, demontáž | kpl | 1 |  | 0 |  |  |  | základní |  | 0 | 0 | 0 | 0 | 0 | 1024 | K | 1 |  |  |  | ROZPOCET | 0 | 0 | 0 | 0 | 0 | 1 | 0 | 1024 | 1444546858
44 | K | 0-9002 | Zajištění elektrické energie | kpl | 1 |  | 0 |  |  |  | základní |  | 0 | 0 | 0 | 0 | 0 | 1024 | K | 1 |  |  |  | ROZPOCET | 0 | 0 | 0 | 0 | 0 | 1 | 0 | 1024 | -2087712798
| VV |  | "zajištění elektrické energie pro osvětlení staveniště a pro provádění stavby" 1 |  | 1 | [13 empty] | VV | 1 | 2 | True | 1 | ROZPOCET
45 | K | 0-9003 | Osvětlení a zabezpečení staveniště | kpl | 1 |  | 0 |  |  |  | základní |  | 0 | 0 | 0 | 0 | 0 | 1024 | K | 1 |  |  |  | ROZPOCET | 0 | 0 | 0 | 0 | 0 | 1 | 0 | 1024 | 2061800855
46 | K | 0-9004 | Vytyčení stávajících sítí před započetím stavby | kpl | 1 |  | 0 |  |  |  | základní |  | 0 | 0 | 0 | 0 | 0 | 1024 | K | 1 |  |  |  | ROZPOCET | 0 | 0 | 0 | 0 | 0 | 1 | 0 | 1024 | 1328032635
47 | K | 0-9006 | Zeměměřičská měření | kpl | 1 |  | 0 |  |  |  | základní |  | 0 | 0 | 0 | 0 | 0 | 1024 | K | 1 |  |  |  | ROZPOCET | 0 | 0 | 0 | 0 | 0 | 1 | 0 | 1024 | -572627847
| VV |  | * cena za zaměření skutečného provedení stavby výškopisné i polohopisné | [15 empty] | VV | 1 | 1 | True | 0 | ROZPOCET
| VV |  | * cena za zpracování geometric. plánu potvrzeného katastrálním úřadem - veškeré náklady | [15 empty] | VV | 1 | 1 | True | 0 | ROZPOCET
| VV |  | 1 |  | 1 | [13 empty] | VV | 1 | 2 | True | 1 | ROZPOCET
48 | K | 0-9008 | Fotodokumentace stavby | kpl | 1 |  | 0 |  |  |  | základní |  | 0 | 0 | 0 | 0 | 0 | 1024 | K | 1 |  |  |  | ROZPOCET | 0 | 0 | 0 | 0 | 0 | 1 | 0 | 1024 | 194491365
49 | K | 0-9009 | Dokumentace skutečného provedení stavby | kpl | 1 |  | 0 |  |  |  | základní |  | 0 | 0 | 0 | 0 | 0 | 1024 | K | 1 |  |  |  | ROZPOCET | 0 | 0 | 0 | 0 | 0 | 1 | 0 | 1024 | 241375417
50 | K | 0-9010 | Odborný dozor | kpl | 1 |  | 0 |  |  |  | základní |  | 0 | 0 | 0 | 0 | 0 | 1024 | K | 1 |  |  |  | ROZPOCET | 0 | 0 | 0 | 0 | 0 | 1 | 0 | 1024 | -841737964
| VV |  | "veškeré náklady spojené s objednatelem požadovaným dozorem " 1 |  | 1 | [13 empty] | VV | 1 | 2 | True | 1 | ROZPOCET
51 | K | 0-9014 | Zajištění dopravy a regulace dopravy během stavby | kpl | 1 |  | 0 |  |  |  | základní |  | 0 | 0 | 0 | 0 | 0 | 1024 | K | 1 |  |  |  | ROZPOCET | 0 | 0 | 0 | 0 | 0 | 1 | 0 | 1024 | 1433953334
| VV |  | "zajištění dopravy během stavby pro chodce, cyklisty včetně ochranného zařízení" 1 |  | 1 | [13 empty] | VV | 1 | 2 | True | 1 | ROZPOCET
52 | K | 0-9015 | Dodávka a instalace informativních tabulí o stavbě | kpl | 1 |  | 0 |  |  |  | základní |  | 0 | 0 | 0 | 0 | 0 | 1024 | K | 1 |  |  |  | ROZPOCET | 0 | 0 | 0 | 0 | 0 | 1 | 0 | 1024 | -544227752
53 | K | 0-9017 | Koordinační, kompletační a inženýrská činnost dodavatele | kpl | 1 |  | 0 |  |  |  | základní |  | 0 | 0 | 0 | 0 | 0 | 1024 | K | 1 |  |  |  | ROZPOCET | 0 | 0 | 0 | 0 | 0 | 1 | 0 | 1024 | -513808048

## Pokyny pro vyplnění
Struktura údajů, formát souboru a metodika pro zpracování
Struktura
Soubor je složen ze záložky Rekapitulace stavby a záložek s názvem soupisu prací pro jednotlivé objekty ve formátu XLS. Každá ze záložek přitom obsahuje
ještě samostatné sestavy vymezené orámovaním a nadpisem sestavy.
Rekapitulace stavby obsahuje sestavu Rekapitulace stavby a Rekapitulace objektů stavby a soupisů prací.
V sestavě Rekapitulace stavby jsou uvedeny informace identifikující předmět veřejné zakázky na stavební práce, KSO, CC-CZ, CZ-CPV, CZ-CPA a rekapitulaci
celkové nabídkové ceny uchazeče.
V sestavě Rekapitulace objektů stavby a soupisů prací je uvedena rekapitulace stavebních objektů, inženýrských objektů, provozních souborů,
vedlejších a ostatních nákladů a ostatních nákladů s rekapitulací nabídkové ceny za jednotlivé soupisy prací. Na základě údaje Typ je možné
identifikovat, zda se jedná o objekt nebo soupis prací pro daný objekt:
|  | STA | Stavební objekt pozemní
|  | ING | Stavební objekt inženýrský
|  | PRO | Provozní soubor
|  | VON | Vedlejší a ostatní náklady
|  | OST | Ostatní
|  | Soupis | Soupis prací pro daný typ objektu
Soupis prací pro jednotlivé objekty obsahuje sestavy Krycí list soupisu, Rekapitulace členění soupisu prací, Soupis prací. Za soupis prací může být považován
i objekt stavby v případě, že neobsahuje podřízenou zakázku.
Krycí list soupisu obsahuje rekapitulaci informací o předmětu veřejné zakázky ze sestavy Rekapitulace stavby, informaci o zařazení objektu do KSO,
CC-CZ, CZ-CPV, CZ-CPA a rekapitulaci celkové nabídkové ceny uchazeče za aktuální soupis prací.
Rekapitulace členění soupisu prací obsahuje rekapitulaci soupisu prací ve všech úrovních členění soupisu tak, jak byla tato členění použita (např.
stavební díly, funkční díly, případně jiné členění) s rekapitulací nabídkové ceny.
Soupis prací obsahuje položky veškerých stavebních nebo montážních prací, dodávek materiálů a služeb nezbytných pro zhotovení stavebního objektu,
inženýrského objektu, provozního souboru, vedlejších a ostatních nákladů.
Pro položky soupisu prací se zobrazují následující informace:
|  | PČ |  | Pořadové číslo položky v aktuálním soupisu
|  | TYP |  | Typ položky: K - konstrukce, M - materiál, PP - plný popis, PSC - poznámka k souboru cen, P - poznámka k položce, VV - výkaz výměr
|  | Kód |  | Kód položky
|  | Popis |  | Zkrácený popis položky
|  | MJ |  | Měrná jednotka položky
|  | Množství |  | Množství v měrné jednotce
|  | J.cena |  | Jednotková cena položky. Zadaní může obsahovat namísto J.ceny sloupce J.materiál a J.montáž, jejichž součet definuje
J.cenu položky.
|  | Cena celkem |  | Celková cena položky daná jako součin množství a j.ceny
|  | Cenová soustava |  | Příslušnost položky do cenové soustavy
Ke každé položce soupisu prací se na samostatných řádcích může zobrazovat:
Plný popis položky
Poznámka k souboru cen a poznámka zadavatele
Výkaz výměr
Pokud je k řádku výkazu výměr evidovaný údaj ve sloupci Kód, jedná se o definovaný odkaz, na který se může odvolávat výkaz výměr z jiné položky.
Metodika pro zpracování
Jednotlivé sestavy jsou v souboru provázány. Editovatelné pole jsou zvýrazněny žlutým podbarvením, ostatní pole neslouží k editaci a nesmí být jakkoliv
modifikovány.
Uchazeč je pro podání nabídky povinen vyplnit žlutě podbarvená pole:
Pole Uchazeč v sestavě Rekapitulace stavby - zde uchazeč vyplní svůj název (název subjektu)
Pole IČ a DIČ v sestavě Rekapitulace stavby - zde uchazeč vyplní svoje IČ a DIČ
Datum v sestavě Rekapitulace stavby - zde uchazeč vyplní datum vytvoření nabídky
J.cena = jednotková cena v sestavě Soupis prací o maximálním počtu desetinných míst uvedených v poli
- pokud sestavy soupisů prací obsahují pole J.cena, musí být všechna tato pole vyplněna nenulovými kladnými číslicemi
Poznámka - nepovinný údaj pro položku soupisu
V případě, že sestavy soupisů prací neobsahují pole J.cena, potom ve všech soupisech prací obsahují pole:
- J.materiál - jednotková cena materiálu
- J.montáž - jednotková cena montáže
Uchazeč je v tomto případě povinen vyplnit všechna pole J.materiál a pole J.montáž nenulovými kladnými číslicemi. V případech, kdy položka
neobsahuje žádný materiál je přípustné, aby pole J.materiál bylo vyplněno nulou. V případech, kdy položka neobsahuje žádnou montáž je přípustné,
aby pole J.montáž bylo vyplněno nulou. Není však přípustné, aby obě pole - J.materiál, J.Montáž byly u jedné položky vyplněny nulou.
Rekapitulace stavby
Název |  |  | Povinný |  | Popis | Typ | Max. počet
atributu |  |  | (A/N) |  |  |  | znaků
Kód |  |  | A |  | Kód stavby | String | 20
Stavba |  |  | A |  | Název stavby | String | 120
Místo |  |  | N |  | Místo stavby | String | 50
Datum |  |  | A |  | Datum vykonaného exportu | Date
KSO |  |  | N |  | Klasifikace stavebního objektu | String | 15
CC-CZ |  |  | N |  | Klasifikace stavbeních děl | String | 15
CZ-CPV |  |  | N |  | Společný slovník pro veřejné zakázky | String | 20
CZ-CPA |  |  | N |  | Klasifikace produkce podle činností | String | 20
Zadavatel |  |  | N |  | Zadavatel zadaní | String | 50
IČ |  |  | N |  | IČ zadavatele zadaní | String | 20
DIČ |  |  | N |  | DIČ zadavatele zadaní | String | 20
Uchazeč |  |  | N |  | Uchazeč veřejné zakázky | String | 50
Projektant |  |  | N |  | Projektant | String | 50
Poznámka |  |  | N |  | Poznámka k zadání | String | 255
Sazba DPH |  |  | A |  | Rekapitulace sazeb DPH u položek soupisů | eGSazbaDph
Základna DPH |  |  | A |  | Základna DPH určena součtem celkové ceny z položek soupisů | Double
Hodnota DPH |  |  | A |  | Hodnota DPH | Double
Cena bez DPH |  |  | A |  | Celková cena bez DPH za celou stavbu. Sčítává se ze všech listů. | Double
Cena s DPH |  |  | A |  | Celková cena s DPH za celou stavbu | Double
Rekapitulace objektů stavby a soupisů prací
Název |  |  | Povinný |  | Popis | Typ | Max. počet
atributu |  |  | (A/N) |  |  |  | znaků
Kód |  |  | A |  | Přebírá se z Rekapitulace stavby | String | 20
Stavba |  |  | A |  | Přebírá se z Rekapitulace stavby | String | 120
Místo |  |  | N |  | Přebírá se z Rekapitulace stavby | String | 50
Datum |  |  | A |  | Přebírá se z Rekapitulace stavby | Date
Zadavatel |  |  | N |  | Přebírá se z Rekapitulace stavby | String | 50
Projektant |  |  | N |  | Přebírá se z Rekapitulace stavby | String | 50
Uchazeč |  |  | N |  | Přebírá se z Rekapitulace stavby | String | 50
Kód |  |  | A |  | Kód objektu | String | 20
Objektu, Soupis prací |  |  | A |  | Název objektu | String | 120
Cena bez DPH |  |  | A |  | Cena bez DPH za daný objekt | Double
Cena s DPH |  |  | A |  | Cena spolu s DPH za daný objekt | Double
Typ |  |  | A |  | Typ zakázky | eGTypZakazky
Krycí list soupisu
Název |  |  | Povinný |  | Popis | Typ | Max. počet
atributu |  |  | (A/N) |  |  |  | znaků
Stavba |  |  | A |  | Přebírá se z Rekapitulace stavby | String | 120
Objekt |  |  | A |  | Kód a název objektu | String | 20 + 120
Soupis |  |  | A |  | Kód a název soupisu | String | 20 + 120
KSO |  |  | N |  | Klasifikace stavebního objektu | String | 15
CC-CZ |  |  | N |  | Klasifikace stavbeních děl | String | 15
CZ-CPV |  |  | N |  | Společný slovník pro veřejné zakázky | String | 20
CZ-CPA |  |  | N |  | Klasifikace produkce podle činností | String | 20
Místo |  |  | N |  | Přebírá se z Rekapitulace stavby | String | 50
Zadavatel |  |  | N |  | Přebírá se z Rekapitulace stavby | String | 50
Uchazeč |  |  | N |  | Přebírá se z Rekapitulace stavby | String | 50
Projektant |  |  | N |  | Přebírá se z Rekapitulace stavby | String | 50
Poznámka |  |  | N |  | Poznámka k soupisu prací | String | 255
Sazba DPH |  |  | A |  | Rekapitulace sazeb DPH na položkách aktuálního soupisu | eGSazbaDph
Základna DPH |  |  | A |  | Základna DPH určena součtem celkové ceny z položek aktuálního soupisu | Double
Hodnota DPH |  |  | A |  | Hodnota DPH | Double
Cena bez DPH |  |  | A |  | Cena bez DPH za daný soupis | Double
Cena s DPH |  |  | A |  | Cena s DPH za daný soupis | Double
Rekapitulace členění soupisu prací
Název |  |  | Povinný |  | Popis | Typ | Max. počet
atributu |  |  | (A/N) |  |  |  | znaků
Stavba |  |  | A |  | Přebírá se z Rekapitulace stavby | String | 120
Objekt |  |  | A |  | Kód a název objektu, přebírá se z Krycího listu soupisu | String | 20 + 120
Soupis |  |  | A |  | Kód a název objektu, přebírá se z Krycího listu soupisu | String | 20 + 120
Místo |  |  | N |  | Přebírá se z Rekapitulace stavby | String | 50
Datum |  |  | A |  | Přebírá se z Rekapitulace stavby | Date
Zadavatel |  |  | N |  | Přebírá se z Rekapitulace stavby | String | 50
Projektant |  |  | N |  | Přebírá se z Rekapitulace stavby | String | 50
Uchazeč |  |  | N |  | Přebírá se z Rekapitulace stavby | String | 50
Kód dílu - Popis |  |  | A |  | Kód a název dílu ze soupisu | String | 20 + 100
Cena celkem |  |  | A |  | Cena celkem za díl ze soupisu | Double
Soupis prací
Název |  |  | Povinný |  | Popis | Typ | Max. počet
atributu |  |  | (A/N) |  |  |  | znaků
Stavba |  |  | A |  | Přebírá se z Rekapitulace stavby | String | 120
Objekt |  |  | A |  | Kód a název objektu | String | 20 + 120
Soupis |  |  | A |  | Přebírá se z Krycího listu soupisu | String | 20 + 120
Místo |  |  | N |  | Přebírá se z Krycího listu soupisu | String | 50
Datum |  |  | A |  | Přebírá se z Krycího listu soupisu | Date
Zadavatel |  |  | N |  | Přebírá se z Krycího listu soupisu | String | 50
Projektant |  |  | N |  | Přebírá se z Krycího listu soupisu | String | 50
Uchazeč |  |  | N |  | Přebírá se z Krycího listu soupisu | String | 50
PČ |  |  | A |  | Pořadové číslo položky soupisu | Long
Typ |  |  | A |  | Typ položky soupisu | eGTypPolozky | 1
Kód |  |  | A |  | Kód položky ze soupisu | String | 20
Popis |  |  | A |  | Popis položky ze soupisu | String | 255
MJ |  |  | A |  | Měrná jednotka položky | String | 10
Množství |  |  | A |  | Množství položky soupisu | Double
J.Cena |  |  | A |  | Jednotková cena položky | Double
Cena celkem |  |  | A |  | Cena celkem vyčíslena jako J.Cena * Množství | Double
Cenová soustava |  |  | N |  | Zařazení položky do cenové soustavy | String | 50
p |  |  | N |  | Poznámka položky ze soupisu | Memo
psc |  |  | N |  | Poznámka k souboru cen ze soupisu | Memo
pp |  |  | N |  | Plný popis položky ze soupisu | Memo
vv |  |  | N |  | Výkaz výměr (figura, výraz, výměra) ze soupisu | Text,Text,Double | 20, 150
Datová věta
Typ věty |  |  | Hodnota |  | Význam
eGSazbaDPH |  |  | základní |  | Základní sazba DPH
|  |  | snížená |  | Snížená sazba DPH
|  |  | nulová |  | Nulová sazba DPH
|  |  | zákl. přenesená |  | Základní sazba DPH přenesená
|  |  | sníž. přenesená |  | Snížená sazba DPH přenesená
eGTypZakazky |  |  | STA |  | Stavební objekt
|  |  | PRO |  | Provozní soubor
|  |  | ING |  | Inženýrský objekt
|  |  | VON |  | Vedlejší a ostatní náklady
|  |  | OST |  | Ostatní náklady
eGTypPolozky |  |  | 1 |  | Položka typu HSV
|  |  | 2 |  | Položka typu PSV
|  |  | 3 |  | Položka typu M
|  |  | 4 |  | Položka typu OST