## Sloupkové svítidlo
PČ | Parametr nebo vlastnost sloupkových svítidel | Parametr | Požadavek | Parametr Svítidla
(doplní účastník)
1 | funkce konstantního světelného toku - CLO | ANO / NE | ANO
2 | Náhradní teplota chromatičnosti max. 2200K | CCT (K) | ≤2200
3 | Podíl spektrální distribuce energie ve vyzařovaném světle v oblasti 380-500 nm, U500 | % | <7%
4 | index podání barev | CRI ( Ra) | ≥ 80
5 | podíl světelného toku do horního poloprostoru | ULOR ( %) | max 0 %
6 | různé optické charakteristiky | ANO/ NE | ANO
7 | ochrana proti přepětí | L/N – PE (kV) | 10
8 | krytí svítidla v prostoru optické části i v prostoru elektrovýzbroje | IP | ≥ 65
9 | životnost LED | L90 | >100.000
10 | třída ochrany | CL | I
11 | těleso svítidla z tlak. hliníkové slitiny s hladkým horním povrchem | ANO/ NE | ANO
12 | mechanická odolnost | IK | ≥09
13 | hmotnost svítidla | kg | max. 10
14 | LED moduly s kvalitním pasivním chlazením bez vnějšího žebrování a vlastní tepelnou ochranou při přehřátí modulu (pro zaručení garantované životnosti), | ANO/ NE | ANO
15 | Provozní teplota v minimálním rozmezí - 25 až +40 °C | ° C | ANO
16 | Optický systém tvořen COB čipy | ANO/ NE | NE
17 | Optický systém musí být tvořen čočkami, nikoli reflektory (sekundárními odraznými plochami) | ANO/ NE | ANO
18 | funkce AstroDIM pro nastavení autonomního řízení stmívání | ANO/ NE | ANO
19 | možnost nastavení několika úrovní stmívání | ANO/ NE | ANO
20 | svítidlo bude obsahovat 2x QR kód, který obsahuje níže uvedené informace v českém jazyce: | ANO/ NE | ANO
kompletní označení výrobku
měsíc a rok výroby
příkon, teplota chromatičnosti, index podání barev a světelný tok daného svítidla
obecné údaje o svítidle (životnost, napájecí napětí, materiály, odolnost vůči vnějším vlivům IP/IK, doplňková výbava svítidla)
odkaz na webovou stránku výrobku
odkazy ke stažení dokumentace, křivek, prohlášení o shodě
obrázky svítidla, výrobní číslo svítidla
21 | CE | ANO/ NE | ANO
22 | záruka na svítidlo / předřadník / rozšířená záruka | měsíc | min. 60
23 | Vzorový tvar sloupkového svítidla, kruhový půdorys
Typové označení sloupkového svítidla