## Uchazeč (hidden)
Vyplňte následující údaje o Vaší společnosti
Obchodní název
Ulice a č.p.
Místo
PSČ
IČO
DIČ
Kontaktní osoba
telefon, fax
e-mail
Poznámka :
Ve všech listech tohoto souboru můžete měnit pouze buňky s modrým pozadím. Jedná se o tyto údaje : - údaje o firmě - jednotkové ceny položek - u položek typu procentické přesuny hmot zadejte i množství (hodnota je určitým procentem z ceny stavebního dílu nebo jeho části) - připomínky k položkovému zadání

## Stavba
| Položkový rozpočet stavby |  |  |  |  | Datum: | 2014-04-06
| Stavba : | 2014-04 | Výměna zábradlí a zasklení balkonů bytového domu Kosmonautů 23 v Brně
| Objednatel : |  |  |  |  | IČO :
DIČ :
| Zhotovitel : |  |  |  |  | IČO :
DIČ :
| Za zhotovitele : |  |  |  |  | Za objednatele :
| _______________ |  |  |  |  | _______________
Rozpočtové náklady
Základ pro DPH |  | 15 | % |  |  |  | 0
DPH |  | 15 | % |  |  |  | 0
Základ pro DPH |  | 21 | % |  |  |  | 0
DPH |  | 21 | % |  |  |  | 0
Zaokrouhlení
Cena celkem | [6 empty] | 0
Rekapitulace objektů, provozních souborů a nákladů
Číslo a název objektu / provozního souboru |  |  |  | Základ DPH 15 % | Základ DPH 21 % | DPH celkem | Cena celkem | %
01 | Kosmonautů 23
Celkem za stavbu |  |  |  | 0 | 0 | 0 | 0
Rekapitulace rozpočtů
Číslo | Název |  |  | Základ DPH 15 % | Základ DPH 21 % | DPH celkem | Cena celkem | %
01 | Kosmonautů 23
02 | Ostatní a vedlejší náklady
Celkem za stavbu |  |  |  | 0 | 0 | 0 | 0 | 0
Rekapitulace dílů
Číslo | Název |  |  | Typ dílu | Dodávka | Montáž | Celkem | %
1 | Zemní práce
62 | Úpravy povrchů vnější
621 | Vnější zateplení
63 | Podlahy a podlahové konstrukce
93 | Dokončovací práce inženýrských staveb
94 | Lešení a stavební výtahy
95 | Dokončovací konstrukce na pozemních stavbách
96 | Bourání konstrukcí
97 | Prorážení otvorů
99 | Staveništní přesun hmot
711 | Izolace proti vodě
764 | Konstrukce klempířské
767 | Konstrukce zámečnické
771 | Podlahy z dlaždic a obklady
783 | Nátěry
787 | Zasklívání
D96 | Přesuny suti a vybouraných hmot
VN | Vedlejší náklady
Cena celkem |  |  |  |  | 0 | 0 | 0 | 0

## VzorObjekt (hidden)
Stavba : | 2014-04 | Výměna zábradlí a zasklení balkonů bytového domu Kosmonautů 23 v Brně
Obekt : |  |  | JKSO : | 800.122
Rekapitulace stavebního objektu
Objekt | 0 | 0

## VzorKryciList (hidden)
POLOŽKOVÝ ROZPOČET
Rozpočet |  |  |  |  | JKSO |  | . | .
Objekt |  | Název objektu |  |  | SKP
Měrná jednotka
Stavba |  | Název stavby |  |  | Počet jednotek
[5 empty] | Náklady na m.j. | 0
Projektant |  |  |  |  | Typ rozpočtu
Objednatel
Dodavatel |  |  |  |  | Zakázkové číslo
Rozpočtoval |  |  |  |  | Počet listů
Rozpis ceny
| Název |  |  | Dodávka | Montáž | Celkem
Vypracoval |  |  | Za zhotovitele |  | Za objednatele
Jméno : |  |  | Jméno : |  | Jméno :
Datum : |  |  | Datum : |  | Datum :
Podpis : |  |  | Podpis: |  | Podpis:
Základ pro DPH |  |  | % |  | 0
DPH |  | 0 | % |  | 0
Základ pro DPH |  |  | % |  | 0
DPH |  | 0 | % |  | 0
Zaokrouhlení |  |  |  |  | 0
CENA ZA OBJEKT CELKEM |  |  |  |  | 0
Popis :

## VzorPolozky (hidden)
Položkový rozpočet
S:
O:
R:
P.č. | Číslo položky | Název položky | MJ | množství | cena / MJ | celkem

## 01 01 KL (hidden)
POLOŽKOVÝ ROZPOČET
Rozpočet |  | 01 | Kosmonautů 23 | JKSO |  | Kosmonautů 23
Objekt |  | Název objektu |  | SKP
01 |  | Kosmonautů 23 |  | Měrná jednotka |  |  | Kosmonautů 23
Stavba |  | Název stavby |  | Počet jednotek
2014-04 |  | Výměna zábradlí a zasklení balkonů bytového domu Kosmonautů 23 v Brně |  | Náklady na m.j. | 0 |  | Výměna zábradlí a zasklení balkonů bytového domu Kosmonautů 23 v Brně
Projektant |  |  |  | Typ rozpočtu
Objednatel
Dodavatel |  | JŠ projekční a inženýrská, s.r.o. |  | Zakázkové číslo
Rozpočtoval |  | JŠ projekční a inženýrská, s.r.o. |  | Počet listů
Rozpis ceny
| Název |  |  |  | Celkem
HSV
PSV
MON
Vedlejší náklady
Ostatní náklady
| Celkem |  |  |  | 0
Vypracoval |  |  | Za zhotovitele | Za objednatele
Jméno : |  |  | Jméno : | Jméno :
Datum : |  |  | Datum : | Datum :
Podpis : |  |  | Podpis: | Podpis:
Základ pro DPH |  |  | % | 0
DPH |  | 0 | % | 0
Základ pro DPH |  |  | % | 0
DPH |  | 0 | % | 0
Zaokrouhlení |  |  |  | 0
CENA ZA OBJEKT CELKEM |  |  |  | 0
Popis :

## 01 01 Rek (hidden)
Stavba : |  | 2014-04 Výměna zábradlí a zasklení balkonů bytového domu Kosmonautů 23 v Brně |  | Rozpočet : | 1
Objekt : |  | 01 Kosmonautů 23 |  | Kosmonautů 23
REKAPITULACE DÍLŮ
Díl |  |  | Typ dílu |  |  | Celkem
1 | Zemní práce |  | HSV
62 | Úpravy povrchů vnější |  | HSV
621 | Vnější zateplení |  | HSV
63 | Podlahy a podlahové konstrukce |  | HSV
93 | Dokončovací práce inženýrských staveb |  | HSV
94 | Lešení a stavební výtahy |  | HSV
95 | Dokončovací konstrukce na pozemních stavbách |  | HSV
96 | Bourání konstrukcí |  | HSV
97 | Prorážení otvorů |  | HSV
99 | Staveništní přesun hmot |  | HSV
711 | Izolace proti vodě |  | PSV
764 | Konstrukce klempířské |  | PSV
767 | Konstrukce zámečnické |  | PSV
771 | Podlahy z dlaždic a obklady |  | PSV
783 | Nátěry |  | PSV
787 | Zasklívání |  | PSV
D96 | Přesuny suti a vybouraných hmot |  | PSU
| CELKEM OBJEKT |  |  |  |  | 0

## 01 01 Pol
Položkový rozpočet
S: | 2014-04 | Výměna zábradlí a zasklení balkonů bytového domu Kosmonautů 23 v Brně
O: | 01 | Kosmonautů 23
R: | 01 | Kosmonautů 23
P.č. | Číslo položky | Název položky | MJ | množství | cena / MJ | celkem
Díl: | 1 | Zemní práce |  |  | 0
1 | 181 30-0010 | Rekultivace pozemku kompletní, úprava okolí domu | m2 | 196.88 |  | 0
|  | Východ : 24,61*4 |  | 98.44
|  | západ : 24,61*4 |  | 98.44
Díl: | 62 | Úpravy povrchů vnější |  |  | 0
2 | 622311521RV1 | Zateplovací systém XPS tl. 80 mm, zakončený stěrkou s výztužnou tkaninou | m2 | 35.88 |  | 0
|  | sokl : (4,63+0,7+0,65)*0,125*6*8 |  | 35.88
3 | 622311732R00 | Zatepl.syst. fasáda, miner.desky 100 mm | m2 | 65.52 |  | 0
|  | oprava zateplení - vyplnění drážek po kotvení : 0,35*0,65*6*6*8 |  | 65.52
4 | 622471318R00 | Nátěr nebo nástřik stěn vnějších, složitost 3 - 4 | m2 | 45.3376 |  | 0
|  | čela podhledů balkónových desek : (0,34+0,29+4,43)*0,16*7*8 |  | 45.3376
5 | 641960000R00 | Těsnění spár kontaktu AL plechu se zatepl. systém. | m | 543.68 |  | 0
|  | svislá spára mezi nosným rámem a stávajícím ETICS : 16,99*4*8 |  | 543.68
6 | 62199-0903 | DOD+MTŽ - rohový profil | m | 271.84 |  | 0
|  | oprava rohovníků : 16,99*2*8 |  | 271.84
Díl: | 621 | Vnější zateplení |  |  | 0
7 | 62599-0013 | D+M stěrkování vč.síťoviny a omítky | m2 | 332.4454 |  | 0
|  | plochy dotčené zásahy do ETICS : (0,59+0,77+0,7+0,61+0,725+0,745+0,59)*2*16,99 |  | 160.7254
|  | (0,65+0,7)*8*2,65*6 |  | 171.72
Díl: | 63 | Podlahy a podlahové konstrukce |  |  | 0
8 | 216904391R00 | Příplatek za ruční dočištění ocelovými kartáči | m2 | 126.0345 |  | 0
|  | 15 % ploch stávajících podlah : 0,99*4,43*0,15*6*8 |  | 31.577
|  | osekání čel do hl. 30 mm : (0,34+0,29+4,43)*0,16*7*8 |  | 45.3376
|  | podhledy balkónových desek - 20% - do hl. 10 mm : 4,43*0,99*7*8*0,2 |  | 49.1198
9 | 632477124R00 | Reprofil.polymercement.maltou,tl.do15 mm+penetrace | m2 | 49.1198 |  | 0
|  | podhledy balkónových desek - 20% - do hl. 10 mm : 4,43*0,99*7*8*0,2 |  | 49.1198
10 | 632477127R00 | Reprofil.polymercement.maltou,tl.do30 mm+penetrace | m2 | 45.3376 |  | 0
|  | osekání čel do hl. 30 mm : (0,34+0,29+4,43)*0,16*7*8 |  | 45.3376
11 | 632479128R00 | Reprofi.potěr tl.do 50mm | m2 | 31.577 |  | 0
|  | 15 % ploch stávajících podlah : 0,99*4,43*0,15*6*8 |  | 31.577
12 | 632417110RT4 | Balkónový potěr srychleschnoucí tl. 10 mm, (exteriér) | m2 | 210.5136 |  | 0
oprava stávající spádové vrstvy :
|  | plocha stávajícího balkónu : 4,43*0,99*6*8 |  | 210.5136
Díl: | 93 | Dokončovací práce inženýrských staveb |  |  | 0
13 | 938902122R00 | Čištění ploch betonových konstrukcí tlakovou vodou | m2 | 210.5136 |  | 0
omytí podkladu před penetrací :
|  | plocha stávajícího balkónu : 4,43*0,99*6*8 |  | 210.5136
Díl: | 94 | Lešení a stavební výtahy |  |  | 0
14 | 941941032R00 | Montáž lešení leh.řad.s podlahami,š.do 1 m, H 30 m | m2 | 1063.72 |  | 0
|  | sestava pro 1 sloupec : 8,0*(20,14-1,8)*4 |  | 586.88
|  | sestava pro 2 sloupec : 13*(20,14-1,8)*2 |  | 476.84
15 | 941941192R00 | Příplatek za každý měsíc použití lešení k pol.1032 | m2 | 2127.44 |  | 0
pronájem lešení 2 měsíce :
|  | sestava pro 1 sloupec : 8,0*(20,14-1,8)*4*2 |  | 1173.76
|  | sestava pro 2 sloupec : 13*(20,14-1,8)*2*2 |  | 953.68
16 | 941941832R00 | Demontáž lešení leh.řad.s podlahami,š.1 m, H 30 m | m2 | 1063.72 |  | 0
|  | sestava pro 1 sloupec : 8,0*(20,14-1,8)*4 |  | 586.88
|  | sestava pro 2 sloupec : 13*(20,14-1,8)*2 |  | 476.84
17 | 941955001R00 | Lešení lehké pomocné, výška podlahy do 1,2 m | m2 | 210.5136 |  | 0
|  | 4,43*0,99*6*8 |  | 210.5136
18 | 944944011R00 | Montáž ochranné sítě z umělých vláken | m2 | 1063.72 |  | 0
|  | sestava pro 1 sloupec : 8,0*(20,14-1,8)*4 |  | 586.88
|  | sestava pro 2 sloupec : 13*(20,14-1,8)*2 |  | 476.84
19 | 944944031R00 | Příplatek za každý měsíc použití sítí k pol. 4011 | m2 | 2127.44 |  | 0
|  | sestava pro 1 sloupec : 8,0*(20,14-1,8)*4*2 |  | 1173.76
|  | sestava pro 2 sloupec : 13*(20,14-1,8)*2*2 |  | 953.68
20 | 944944081R00 | Demontáž ochranné sítě z umělých vláken | m2 | 1063.72 |  | 0
|  | sestava pro 1 sloupec : 8,0*(20,14-1,8)*4 |  | 586.88
|  | sestava pro 2 sloupec : 13*(20,14-1,8)*2 |  | 476.84
Díl: | 95 | Dokončovací konstrukce na pozemních stavbách |  |  | 0
21 | 952902110R00 | Čištění zametáním v místnostech a chodbách | m2 | 210.5136 |  | 0
|  | vysátí podkladu před kladením fóliové fydroizolace : 4,43*0,99*6*8 |  | 210.5136
Díl: | 96 | Bourání konstrukcí |  |  | 0
22 | 965042121RT1 | Bourání mazanin betonových tl. 10 cm, pl. 1 m2, ručně tl. mazaniny 5 - 8 cm | m3 | 1.5789 |  | 0
|  | 15 % ploch stávajících podlah : 0,99*4,43*0,05*0,15*6*8 |  | 1.5789
23 | 967042714R00 | Odsekání zdiva plošné z kamene, betonu tl. 30 cm | m2 | 45.3376 |  | 0
|  | osekání čel do hl. 30 mm : (0,34+0,29+4,43)*0,16*7*8 |  | 45.3376
24 | 967043111R00 | Odsekání vrstvy betonu na konstrukci tl. do 15 cm | m2 | 49.1198 |  | 0
|  | podhledy balkónových desek - 20% - do hl. 10 mm : 4,43*0,99*7*8*0,2 |  | 49.1198
25 | 96-01 | Vybourání drážky v.350mm dl.650mm, pro kotvrní rámů z AL profilů | kus | 288 |  | 0
|  | drážky v ZS pro kotvení rámů z AL profilů - 3 drážky na každé straně balkónu : 6*6*8 |  | 288
26 | 96-02 | Vybourání svislé drážky š.120mm v zatepl. systému | m | 271.84 |  | 0
|  | po obou stranách sloupce s balkóny : 16,99*2*8 |  | 271.84
Díl: | 97 | Prorážení otvorů |  |  | 0
27 | 978042110R00 | Odstranění KZS minerál.izolace tl.100 mm s omítkou | m2 | 35.88 |  | 0
|  | vytvoření drážky v ETICS pro nový sokl : (4,63+0,7+0,65)*0,125*6*8 |  | 35.88
Díl: | 99 | Staveništní přesun hmot |  |  | 0
28 | 999281112R00 | Přesun hmot pro opravy a údržbu do výšky 36 m | t | 34.6805 |  | 0
Díl: | 711 | Izolace proti vodě |  |  | 0
29 | 711212002RT5 | Stěrka hydroizolační těsnicí hmotou, proti vlhkosti, stěrka tl. 3 mm | m2 | 35.88 |  | 0
|  | izolace soklu : (0,7+0,65+4,63)*6*8*0,125 |  | 35.88
30 | 711471051RT1 | Izolace, tlak. voda, vodorovná fólií PVC, volně, materiál ve specifikaci | m2 | 210.5136 |  | 0
|  | balkón : 4,43*0,99*6*8 |  | 210.5136
31 | 711761404R00 | Provedení detailů spár, vod.pryž.fólií plně lepená | m | 287.04 |  | 0
|  | zvýšená pracnost v přechodech vodorov./svislá : (4,63+0,65+0,7)*6*8 |  | 287.04
32 | 711783166R00 | Opracování výztuže tmelem z epoxidové pryskyřice | kus | 1200 |  | 0
|  | ochrana výztuže při reprofilacích - 1 balkon 25 ks : 6*8*25 |  | 1200
33 | 713391193R00 | Těsnění spojů samolepící páskou | m | 1286.88 |  | 0
|  | páska š.150 spoj fóliová hydroizolace/ okapnice : (4,43+0,29+0,34)*6*8 |  | 242.88
|  | páska š.150 podélný spoj fólie/fólie : 4,43*6*8 |  | 212.64
|  | páska š.150 přechod podlaha / stěna : (0,65+0,7+4,63)*6*8 |  | 287.04
|  | páska š.25 lemování hydroizolační fólie po obvodu : (4,63+1,04)*2*6*8 |  | 544.32
34 | 71339-1194 | D+M vnitřní/vnější roh k pásce izolační š. 150 mm, napojení hydroizolace na stěnu | ks | 192 |  | 0
|  | vnitřní kout odskoku stěny : 2*6*8 |  | 96
|  | vnější kout odskoku stěny : 2*6*8 |  | 96
35 | 283551401R | Páska izolační š. 150 mm, dl. 20 m, spodní strana butylová, horní poplastovaná | m | 501.072 |  | 0
|  | páska š.150 spoj fóliová hydroizolace/ okapnice : (4,43+0,29+0,34)*6*8*1,1 |  | 267.168
|  | páska š.150 podélný spoj fólie/fólie : 4,43*6*8*1,1 |  | 233.904
36 | 28355202.1A2 | Samolepící těsnicí páska š.150mm, dl.20m, spoj.páska fólie/stěna | m | 315.744 |  | 0
spodní strana butylová, horní geotextilie :
|  | páska š.150 přechod podlaha / stěna : (0,65+0,7+4,63)*6*8*1,1 |  | 315.744
37 | 23521570 | Pryskyřice epoxidová zalévací | kg | 24 |  | 0
|  | 0,5 kg/ 1 balkón - ošetření obnažené výztuže : 0,5*6*8 |  | 24
38 | 28355015 | Páska překrývací lepicí š. 25 mm, dl. 50m | m | 598.752 |  | 0
|  | páska š.25 lemování hydroizolační fólie po obvodu : (4,63+1,04)*2*6*8*1,1 |  | 598.752
39 | 28355203.1A4 | Izolační pás armovaný vlysovou geotextilií, materiál | m2 | 231.565 |  | 0
|  | plocha balkónu : 4,43*0,99*6*8*1,1 |  | 231.565
40 | 998711103R00 | Přesun hmot pro izolace proti vodě, výšky do 60 m | t | 0.5787 |  | 0
Díl: | 764 | Konstrukce klempířské |  |  | 0
41 | 764311821R00 | Demontáž krytiny, tabule 2 x 1 m, do 25 m2, do 30° | m2 | 45 |  | 0
|  | krytina stříšek : 4,5*1,25*8 |  | 45
42 | 764331320R00 | Oplechování podhledu balkón. desky Al rš 210 mm, vč. dodávky plechu tl. 1 mm | m | 257.28 |  | 0
|  | překrytí mezery v podhledu zevnitř balkonu : (0,34+0,39+4,63)*6*8 |  | 257.28
43 | 764331330R00 | Oplechování podlahy balkonu z Al plechu rš 330 mm, vč. dodávky plechu tl. 2 mm | m | 272.64 |  | 0
|  | okapnice balkonu : (0,42+0,47+4,79)*6*8 |  | 272.64
44 | 764410320R00 | Krycí plech Al, rš 180 mm, vč. dodávky plechu tl. 1 mm | m | 272.64 |  | 0
|  | krycí plech čela mezi zábradlím a bezrámovým zasklením : (0,42+0,47+4,79)*6*8 |  | 272.64
45 | 764410330R00 | Krycí lišty odvodň. a větrací štěrbiny Al rš 180mm, vč. dodávky plechu tl. 1 mm | m | 272.64 |  | 0
|  | krycí lišty odvodňovací a větrací štěrbiny : (0,42+0,47+4,79)*6*8 |  | 272.64
46 | 764430310R00 | Oplechování zdí včetně rohů z Al, rš 250 mm | m | 272.64 |  | 0
|  | oplechování stropu balkonu : (0,42+0,47+4,79)*6*8 |  | 272.64
47 | 764430340R10 | D+M Lemování dilatační spáry z Al, rš 60 - 80 mm | m | 509.7 |  | 0
svislá spára mezi nosným rámem a stávajícím ETICS :
|  | jednosloupce : 16,99*4*4 |  | 271.84
|  | dvojsloupce : 16,99*12 |  | 203.88
|  | svislá spára uprostřed dvojsloupce balkonů : 16,99*2 |  | 33.98
48 | 764774601R00 | Krytina poplast. plech tl. 0,8 mm | m2 | 54.88 |  | 0
|  | 4,9*1,4*8 |  | 54.88
49 | 771577951RV | D+M podlahový profil ukončovací 90x15 mm s odvodňovacími otvory, výška 15 mm, hliník | m | 272.64 |  | 0
|  | ukončení hydrodrenážní fólie a dlažby : (0,42+0,47+4,79)*6*8 |  | 272.64
50 | 998764104R00 | Přesun hmot pro klempířské konstr., výšky do 36 m | t | 3.699 |  | 0
Díl: | 767 | Konstrukce zámečnické |  |  | 0
51 | 767996802R00 | Demontáž atypických ocelových konstr. do100 kg | kg | 3765.6 |  | 0
|  | balkón typ 3 : (0,4+0,4+4,43)*6*8*15,0 |  | 3765.6
52 | 767-01 | D+M AL zábradlí balkónů vč.nos.rámu,kotvení, oplech.,výplně z bezpečn.skla tl. 8mm mléčného | m | 272.64 |  | 0
|  | nové zábradlí : (0,42+0,47+4,79)*6*8 |  | 272.64
53 | 998767104R00 | Přesun hmot pro zámečnické konstr., výšky do 36 m | t | 0.18828 |  | 0
Díl: | 771 | Podlahy z dlaždic a obklady |  |  | 0
54 | 771101121R00 | Provedení penetrace podkladu | m2 | 210.5136 |  | 0
|  | kontaktní nátěr pro opravy spádové vrstvy : 4,43*0,99*6*8 |  | 210.5136
55 | 771111131R00 | Vyplnění dilatačních spár tmelem | m | 574.08 |  | 0
|  | spára sokl dlažba : (4,63+0,65+0,7)*6*8 |  | 287.04
|  | spára sokl ETICS : (4,63+0,65+0,7)*6*8 |  | 287.04
56 | 771130111R00 | Obklad soklíků rovných do tmele výšky do 100 mm | m | 287.04 |  | 0
|  | sokl : (4,63+0,7+0,65)*6*8 |  | 287.04
57 | 771212113R00 | Kladení dlažby keramické do TM, vel. do 400x400 mm | m2 | 218.0256 |  | 0
|  | dlažba : (4,21*0,65+4,63*0,39)*6*8 |  | 218.0256
58 | 771313312R00 | Armovací tenkovrstvá rohož pol. na sucho | m2 | 218.0256 |  | 0
|  | plocha balkonu : (4,21*0,65+4,63*0,39)*6*8 |  | 218.0256
59 | 771479001R00 | Řezání dlaždic keramických pro soklíky | m | 287.04 |  | 0
|  | sokl : (4,63+0,7+0,65)*6*8 |  | 287.04
60 | 23521571 | Pryskyřice epoxidová multifunkční | kg | 66.3118 |  | 0
|  | penetrace- dodávka spotřeba 0,3 kg/m2 : 4,43*0,99*0,3*1,05*6*8 |  | 66.3118
61 | 24750142 | Lepidlo montážní šedé kartuš 290 ml, modifikovaný polymer silanu | kus | 86.112 |  | 0
spotřeba cca 1 kartuše na 7m :
|  | spára sokl dlažba : (4,63+0,65+0,7)*6*8/7*1,05 |  | 43.056
|  | spára sokl ETICS : (4,63+0,65+0,7)*6*8/7*1,05 |  | 43.056
62 | 585820111 | Flex. lepidlo pro celoplošné lepení | kg | 1831.415 |  | 0
|  | Spotřeba 8kg/m2 : (4,21*0,65+4,63*0,39)*6*8*8,0*1,05 |  | 1831.415
63 | 5858201560 | Rychlospárovací flexi hmota šedá á 5 kg | kg | 77.7198 |  | 0
spotřeba 0,3 kg/m2 :
|  | soklík : (0,65+0,7+4,63)*0,1*6*8*1,05*0,3 |  | 9.0418
|  | dlažba : (4,21*0,65+4,63*0,39)*6*8*1,05*0,3 |  | 68.6781
64 | 59764210R | Dlažba hladká protiskl. 300x300x9 mm | m2 | 259.0661 |  | 0
|  | sokl : (4,63+0,7+0,65)*6*8*0,1*1,05 |  | 30.1392
|  | dlažba : (4,21*0,65+4,63*0,39)*6*8*1,05 |  | 228.9269
65 | 998771104R00 | Přesun hmot pro podlahy z dlaždic, výšky do 36 m | t | 7.2215 |  | 0
Díl: | 783 | Nátěry |  |  | 0
66 | 783802821R00 | Odstranění nátěrů z omítek stropů, opálením | m2 | 210.5136 |  | 0
|  | podhledy balkónových desek : 4,43*0,99*6*8 |  | 210.5136
67 | 783802822R00 | Odstranění nátěrů z omítek stěn, opálením | m2 | 45.3376 |  | 0
|  | čela podhledů balkónových desek : (0,34+0,29+4,43)*0,16*7*8 |  | 45.3376
Díl: | 787 | Zasklívání |  |  | 0
68 | 787200801R00 | Vysklení zábradlí do 1 m2 z drátoskla tl. 6mm | m2 | 223.272 |  | 0
|  | 4,43*1,05*6*8 |  | 223.272
69 | 787-01 | Zasklení balkónů bezrám.systém, bezp.sklo 6mm, čiré, otevirání křídel dovnitř, těsnění | m | 272.64 |  | 0
|  | čelo - 7 posuvných skel : 4,79*6*8 |  | 229.92
|  | boky - otevíravé sklo : (0,42+0,47)*6*8 |  | 42.72
Díl: | D96 | Přesuny suti a vybouraných hmot |  |  | 0
70 | 979011111R00 | Svislá doprava suti a vybour. hmot za 2.NP a 1.PP | t | 58.8614 |  | 0
71 | 979011121R00 | Příplatek za každé další podlaží | t | 235.4458 |  | 0
72 | 979081111R00 | Odvoz suti a vybour. hmot na skládku do 1 km | t | 58.8614 |  | 0
73 | 979081121R00 | Příplatek k odvozu za každý další 1 km | t | 824.0603 |  | 0
74 | 979082111R00 | Vnitrostaveništní doprava suti do 10 m | t | 58.8614 |  | 0
75 | 979082121R00 | Příplatek k vnitrost. dopravě suti za dalších 5 m | t | 117.7229 |  | 0
76 | 979086213R00 | Nakládání vybouraných hmot na dopravní prostředek | t | 58.8614 |  | 0
77 | 979990001R00 | Poplatek za skládku stavební suti | t | 58.8614 |  | 0
[7 empty] | 0 | 0 | 15 | 15
[9 empty] | 0 | 0

## 01 02 KL (hidden)
POLOŽKOVÝ ROZPOČET
Rozpočet |  | 02 | Ostatní a vedlejší náklady | JKSO |  | Ostatní a vedlejší náklady
Objekt |  | Název objektu |  | SKP
01 |  | Kosmonautů 23 |  | Měrná jednotka |  |  | Kosmonautů 23
Stavba |  | Název stavby |  | Počet jednotek
2014-04 |  | Výměna zábradlí a zasklení balkonů bytového domu Kosmonautů 23 v Brně |  | Náklady na m.j. | 0 |  | Výměna zábradlí a zasklení balkonů bytového domu Kosmonautů 23 v Brně
Projektant |  |  |  | Typ rozpočtu
Objednatel
Dodavatel |  | JŠ projekční a inženýrská, s.r.o. |  | Zakázkové číslo
Rozpočtoval |  | JŠ projekční a inženýrská, s.r.o. |  | Počet listů
Rozpis ceny
| Název |  |  |  | Celkem
HSV
PSV
MON
Vedlejší náklady
Ostatní náklady
| Celkem |  |  |  | 0
Vypracoval |  |  | Za zhotovitele | Za objednatele
Jméno : |  |  | Jméno : | Jméno :
Datum : |  |  | Datum : | Datum :
Podpis : |  |  | Podpis: | Podpis:
Základ pro DPH |  |  | % | 0
DPH |  | 0 | % | 0
Základ pro DPH |  |  | % | 0
DPH |  | 0 | % | 0
Zaokrouhlení |  |  |  | 0
CENA ZA OBJEKT CELKEM |  |  |  | 0
Popis :

## 01 02 Rek (hidden)
Stavba : |  | 2014-04 Výměna zábradlí a zasklení balkonů bytového domu Kosmonautů 23 v Brně |  | Rozpočet : | 2
Objekt : |  | 01 Kosmonautů 23 |  | Ostatní a vedlejší náklady
REKAPITULACE DÍLŮ
Díl |  |  | Typ dílu |  |  | Celkem
VN | Vedlejší náklady |  | VN
| CELKEM OBJEKT |  |  |  |  | 0

## 01 02 Pol
Položkový rozpočet
S: | 2014-04 | Výměna zábradlí a zasklení balkonů bytového domu Kosmonautů 23 v Brně
O: | 01 | Kosmonautů 23
R: | 02 | Ostatní a vedlejší náklady
P.č. | Číslo položky | Název položky | MJ | množství | cena / MJ | celkem
Díl: | VN | Vedlejší náklady |  |  | 0
1 | VRN1 | Zařízení staveniště | Soubor | 1 |  | 0
|  | Veškeré náklady spojené s vybudováním, provozem a odstraněním zařízení staveniště vč. zajištění přístupu k fasádám : 1 |  | 1
2 | VRN2 | Užívání veřejných ploch a prostranství | Soubor | 1 |  | 0
|  | Náklady a poplatky spojené s užíváním veřejných ploch a prostranství, pokud jsou stavebními pracemi nebo souvisejícími činnostmi dotčeny, a to včetně užívání ploch v souvislosti s uložením stavebního materiálu nebo stavebního odpadu. : 1 |  | 1
3 | VRN3 | Pojištění dodavatele a pojištění díla | Soubor | 1 |  | 0
|  | Náklady spojené s povinným pojištěním dodavatele nebo stavebního díla či jeho části, v rozsahu obchodních podmínek. : 1 |  | 1
4 | VRN4 | Vytyčení inženýrských sítí na staveništi | soubor | 1 |  | 0
[7 empty] | 0 | 0 | 15 | 21
[9 empty] | 0 | 0