## Pokyny pro vyplnění
Pokyny pro vyplnění
Ve všech listech tohoto souboru můžete měnit pouze buňky s modrým pozadím. Jedná se o tyto údaje : - údaje o firmě - jednotkové ceny položek zadané na maximálně dvě desetinná místa

## Stavba
#RTSROZP# | Položkový rozpočet stavby
| Stavba: |  | 137 | Blansko, lokalita Lovětín - doplnění pěší komunikace
| Objekt: |  | 01 | Stav. část
768 | Rozpočet: |  | 01 | Stav. část
| Objednatel: | [5 empty] | IČO:
DIČ:
| Projektant: | [5 empty] | IČO:
DIČ:
| Zhotovitel: | [5 empty] | IČO:
DIČ:
Vypracoval:
| Rozpis ceny | [6 empty] | Celkem
HSV | HSV | [6 empty] | 0
PSV | PSV | [6 empty] | 0
MON | MON | [6 empty] | 0
VN | Vedlejší náklady | [6 empty] | 0
ON | Ostatní náklady | [6 empty] | 0
| Celkem | [6 empty] | 0
Rekapitulace daní
0 | Základ pro sníženou DPH |  |  | 15 | % | 0 |  |  | CZK
0 | Snížená DPH |  |  | 15 | % | 0 |  |  | CZK
0 | Základ pro základní DPH |  |  | 21 | % | 0 |  |  | CZK
0 | Základní DPH |  |  | 21 | % | 0 |  |  | CZK
0 | Zaokrouhlení |  |  |  |  | 0 |  |  | CZK
| Cena celkem bez DPH |  |  |  |  | 0 |  |  | CZK
0 | Cena celkem s DPH |  |  |  |  | 0 |  |  | CZK
|  | v |  |  | dne |  | 2018-04-23
|  |  | Za zhotovitele |  |  |  | Za objednatele
Rekapitulace dílčích částí
#CASTI>> | Číslo | Název |  |  | Základ pro sníženou DPH | Základ pro základní DPH | DPH celkem | Cena celkem | %
1 | Stavba |  |  |  | 0 | 0 | 0 | 0
2 | 01 | Stav. část |  |  | 0 | 0 | 0 | 0
3 | 01 | Stav. část |  |  | 0 | 0 | 0 | 0
| Celkem za stavbu |  |  |  | 0 | 0 | 0 | 0 | 0
Rekapitulace dílů
| Číslo | Název |  |  | Typ dílu |  |  | Celkem | %
| 1 | Zemní práce |  |  | HSV |  |  | 0
| 2 | Základy a zvláštní zakládání |  |  | HSV |  |  | 0
| 5 | Komunikace |  |  | HSV |  |  | 0
| 91 | Doplňující práce na komunikaci |  |  | HSV |  |  | 0
| 96 | Bourání konstrukcí |  |  | HSV |  |  | 0
| 99 | Staveništní přesun hmot |  |  | HSV |  |  | 0
| 767 | Konstrukce zámečnické |  |  | PSV |  |  | 0
| 783 | Nátěry |  |  | PSV |  |  | 0
| D96 | Přesuny suti a vybouraných hmot |  |  | PSU |  |  | 0
| Cena celkem | [6 empty] | 0 | 0
Note on D11: Název
Note on I11: IČO
Note on D12: Ulice
Note on I12: DIČ
Note on C13: PSČ
Note on D13: Ulice

## VzorPolozky (hidden)
Položkový rozpočet
S:
O:
R:

## 01 01 Pol
Položkový rozpočet | [25 empty] | #TypZaznamu#
S: | 137 | Blansko, lokalita Lovětín - doplnění pěší komunikace | [23 empty] | STA
O: | 01 | Stav. část | [20 empty] | STA |  |  | OBJ
R: | 01 | Stav. část | [23 empty] | ROZ
P.č. | Číslo položky | Název položky | MJ | množství | cena / MJ | Celkem | Dodávka | Dodávka celk. | Montáž | Montáž celk. | DPH | cena s DPH | hmotnost / MJ | hmotnost celk.(t) | dem. hmotnost / MJ | dem. hmotnost celk.(t) | Ceník | Cen. soustava / platnost | Cenová úroveň | Nhod / MJ | Nhod celk. | Dodavatel
Díl: | 1 | Zemní práce |  |  |  | 0 |  | 0 |  | 0 |  | 0 |  | 47.28 |  | 2.36 |  |  |  |  | 117.35 |  |  |  |  | DIL
1 | 113108308 | Odstranění asfaltové vrstvy pl. do 50 m2, tl. 8 cm | m2 | 1.875 |  | 0 |  | 0 |  | 0 | 21 | 0 | 0 | 0 | 0.176 | 0.33 |  | RTS 18/ I | RTS 18/ I | 0.305 | 0.57 |  |  |  |  | POL1_
2 | 113202111 | Vytrhání obrub obrubníků silničních | m | 7.5 |  | 0 |  | 0 |  | 0 | 21 | 0 | 0 | 0 | 0.27 | 2.03 |  | RTS 18/ I | RTS 18/ I | 0.123 | 0.92 |  |  |  |  | POL1_
3 | 122201101 | Odkopávky nezapažené v hor. 3 do 100 m3 | m3 | 37.2 |  | 0 |  | 0 |  | 0 | 21 | 0 | 0 | 0 | 0 | 0 |  | RTS 18/ I | RTS 18/ I | 0.368 | 13.69 |  |  |  |  | POL1_
|  | 93,0*0,4 |  | 37.2 | [21 empty] | VV | 0
4 | 122201109 | Příplatek za lepivost - odkopávky v hor. 3 | m3 | 18.6 |  | 0 |  | 0 |  | 0 | 21 | 0 | 0 | 0 | 0 | 0 |  | RTS 18/ I | RTS 18/ I | 0.058 | 1.08 |  |  |  |  | POL1_
|  | 37,2*0,5 |  | 18.6 | [21 empty] | VV | 0
5 | 122301101 | Odkopávky nezapažené v hor. 4 do 100 m3 | m3 | 55.8 |  | 0 |  | 0 |  | 0 | 21 | 0 | 0 | 0 | 0 | 0 |  | RTS 18/ I | RTS 18/ I | 0.626 | 34.93 |  |  |  |  | POL1_
|  | 93,0*0,6 |  | 55.8 | [21 empty] | VV | 0
6 | 122301109 | Příplatek za lepivost - odkopávky v hor. 4 | m3 | 27.9 |  | 0 |  | 0 |  | 0 | 21 | 0 | 0 | 0 | 0 | 0 |  | RTS 18/ I | RTS 18/ I | 0.081 | 2.26 |  |  |  |  | POL1_
|  | 55,8*0,5 |  | 27.9 | [21 empty] | VV | 0
7 | 139601103 | Ruční výkop jam, rýh a šachet v hornině tř. 4 | m3 | 0.20625 |  | 0 |  | 0 |  | 0 | 21 | 0 | 0 | 0 | 0 | 0 |  | RTS 18/ I | RTS 18/ I | 4.655 | 0.96 |  |  |  |  | POL1_
|  | patky zábradlí : 0,25*0,25*0,1*33 |  | 0.20625 | [21 empty] | VV | 0
8 | 162201102 | Vodorovné přemístění výkopku z hor.1-4 do 50 m | m3 | 23 |  | 0 |  | 0 |  | 0 | 21 | 0 | 0 | 0 | 0 | 0 |  | RTS 18/ I | RTS 18/ I | 0.074 | 1.7 |  |  |  |  | POL1_
|  | mezideponie : 23,0 |  | 23 | [21 empty] | VV | 0
9 | 162601101 | Vodorovné přemístění výkopku z hor.1-4 do 4000 m | m3 | 70.206 |  | 0 |  | 0 |  | 0 | 21 | 0 | 0 | 0 | 0 | 0 |  | RTS 18/ I | RTS 18/ I | 0.011 | 0.77 |  |  |  |  | POL1_
|  | 70,0+0,206 |  | 70.206 | [21 empty] | VV | 0
10 | 174101102 | Zásyp ruční se zhutněním | m3 | 23 |  | 0 |  | 0 |  | 0 | 21 | 0 | 0 | 0 | 0 | 0 |  | RTS 18/ I | RTS 18/ I | 1.15 | 26.45 |  |  |  |  | POL1_
11 | 180402111 | Založení trávníku parkového výsevem v rovině | m2 | 9 |  | 0 |  | 0 |  | 0 | 21 | 0 | 0 | 0 | 0 | 0 |  | RTS 18/ I | RTS 18/ I | 0.06 | 0.54 |  |  |  |  | POL1_
12 | 180402112 | Založení trávníku parkového výsevem svah do 1:2 | m2 | 40 |  | 0 |  | 0 |  | 0 | 21 | 0 | 0 | 0 | 0 | 0 |  | RTS 18/ I | RTS 18/ I | 0.097 | 3.88 |  |  |  |  | POL1_
13 | 181101111 | Úprava pláně v zářezech se zhutněním - ručně | m2 | 217 |  | 0 |  | 0 |  | 0 | 21 | 0 | 0 | 0 | 0 | 0 |  | RTS 18/ I | RTS 18/ I | 0.096 | 20.83 |  |  |  |  | POL1_
14 | 181301101 | Rozprostření ornice, rovina, tl. do 10 cm do 500m2 | m2 | 9 |  | 0 |  | 0 |  | 0 | 21 | 0 | 0 | 0 | 0 | 0 |  | RTS 18/ I | RTS 18/ I | 0.13 | 1.17 |  |  |  |  | POL1_
15 | 182301121 | Rozprostření ornice, svah, tl. do 10 cm, do 500 m2 | m2 | 40 |  | 0 |  | 0 |  | 0 | 21 | 0 | 0 | 0 | 0 | 0 |  | RTS 18/ I | RTS 18/ I | 0.19 | 7.6 |  |  |  |  | POL1_
16 | 199000002 | Poplatek za skládku horniny 1- 4 | m3 | 70.206 |  | 0 |  | 0 |  | 0 | 21 | 0 | 0 | 0 | 0 | 0 |  | RTS 18/ I | RTS 18/ I | 0 | 0 |  |  |  |  | POL1_
17 | 00572400 | Směs travní parková I. běžná zátěž , á 25 kg | kg | 1.225 |  | 0 |  | 0 |  | 0 | 21 | 0 | 0.001 | 0 | 0 | 0 | SPCM | RTS 18/ I | RTS 18/ I | 0 | 0 |  |  |  |  | POL3_
|  | 49,0*0,025 |  | 1.225 | [21 empty] | VV | 0
18 | 10364200 | Ornice pro pozemkové úpravy | m3 | 4.9 |  | 0 |  | 0 |  | 0 | 21 | 0 | 1.67 | 8.18 | 0 | 0 | SPCM | RTS 18/ I | RTS 18/ I | 0 | 0 |  |  |  |  | POL3_
|  | 49,0*0,1 |  | 4.9 | [21 empty] | VV | 0
19 | 583417003 | Kamenivo drcené frakce 0/32 A Jihomor.kraj | t | 39.1 |  | 0 |  | 0 |  | 0 | 21 | 0 | 1 | 39.1 | 0 | 0 | SPCM | RTS 18/ I | RTS 18/ I | 0 | 0 |  |  |  |  | POL3_
|  | 23,0*1,7 |  | 39.1 | [21 empty] | VV | 0
Díl: | 2 | Základy a zvláštní zakládání |  |  |  | 0 |  | 0 |  | 0 |  | 0 |  | 2.18 |  | 0 |  |  |  |  | 25.2 |  |  |  |  | DIL
20 | 275313621 | Beton základových patek prostý C 20/25 | m3 | 0.72188 |  | 0 |  | 0 |  | 0 | 21 | 0 | 2.525 | 1.82 | 0 | 0 |  | RTS 18/ I | RTS 18/ I | 0.477 | 0.34 |  |  |  |  | POL1_
|  | 0,25*0,25*0,35*33 |  | 0.72188 | [21 empty] | VV | 0
21 | 275351215 | Bednění stěn základových patek - zřízení | m2 | 8.25 |  | 0 |  | 0 |  | 0 | 21 | 0 | 0.0392 | 0.32 | 0 | 0 |  | RTS 18/ I | RTS 18/ I | 1.05 | 8.66 |  |  |  |  | POL1_
|  | 0,25*4*0,25*33 |  | 8.25 | [21 empty] | VV | 0
22 | 275351216 | Bednění stěn základových patek - odstranění | m2 | 8.25 |  | 0 |  | 0 |  | 0 | 21 | 0 | 0 | 0 | 0 | 0 |  | RTS 18/ I | RTS 18/ I | 0.32 | 2.64 |  |  |  |  | POL1_
23 | 275353101 | Bednění kotev.otvorů patek do 0,01 m2, hl. 0,25 m | kus | 33 |  | 0 |  | 0 |  | 0 | 21 | 0 | 0.00115 | 0.04 | 0 | 0 |  | RTS 18/ I | RTS 18/ I | 0.411 | 13.56 |  |  |  |  | POL1_
Díl: | 5 | Komunikace |  |  |  | 0 |  | 0 |  | 0 |  | 0 |  | 148.65 |  | 0 |  |  |  |  | 260.47 |  |  |  |  | DIL
24 | 564861111 | Podklad ze štěrkodrti po zhutnění tloušťky 20 cm, štěrkodrť frakce 0-63 mm | m2 | 134.9 |  | 0 |  | 0 |  | 0 | 21 | 0 | 0.441 | 59.49 | 0 | 0 |  | RTS 18/ I | RTS 18/ I | 0.029 | 3.91 |  |  |  |  | POL1_
25 | 591241111 | Kladení dlažby drobné kostky, lože z betonu C 30/35, XF2 + XD1 L100, tl. 4 cm | m2 | 134.9 |  | 0 |  | 0 |  | 0 | 21 | 0 | 0.30132 | 40.65 | 0 | 0 |  | RTS 18/ I | RTS 18/ I | 1.208 | 162.96 |  |  |  |  | POL1_
26 | 596921113 | Kladení bet.veget. dlaždic,lože 30 mm,pl.do 500 m2 | m2 | 180 |  | 0 |  | 0 |  | 0 | 21 | 0 | 0.0315 | 5.67 | 0 | 0 |  | RTS 18/ I | RTS 18/ I | 0.52 | 93.6 |  |  |  |  | POL1_
27 | 58380056 | Mozaika dlažební 4/6 štípaná | m2 | 137.598 |  | 0 |  | 0 |  | 0 | 21 | 0 | 0.118 | 16.24 | 0 | 0 | SPCM | RTS 18/ I | RTS 18/ I | 0 | 0 |  |  |  |  | POL3_
|  | 134,9*1,02 |  | 137.598 | [21 empty] | VV | 0
28 | 59248301 | Dlažba betonová zatravňovací 600x400x100 mm, šedá | kus | 760 |  | 0 |  | 0 |  | 0 | 21 | 0 | 0.035 | 26.6 | 0 | 0 | SPCM | RTS 18/ I | RTS 18/ I | 0 | 0 |  |  |  |  | POL3_
Díl: | 91 | Doplňující práce na komunikaci |  |  |  | 0 |  | 0 |  | 0 |  | 0 |  | 44.84 |  | 0 |  |  |  |  | 42.17 |  |  |  |  | DIL
29 | 917862111 | Osazení stojat. obrub.bet. s opěrou,lože z C 20/25 XF4 | m | 136 |  | 0 |  | 0 |  | 0 | 21 | 0 | 0.188 | 25.57 | 0 | 0 |  | RTS 18/ I | Indiv | 0.272 | 36.99 |  |  |  |  | POL1_
|  | silniční : 67,0 |  | 67 | [21 empty] | VV | 0
|  | chodníkové : 66,4+2,6 |  | 69 | [21 empty] | VV | 0
30 | 918101111 | Lože pod obrubníky nebo obruby dlažeb z C 20/25 XF4 | m3 | 3.4 |  | 0 |  | 0 |  | 0 | 21 | 0 | 2.525 | 8.59 | 0 | 0 |  | RTS 18/ I | Indiv | 1.442 | 4.9 |  |  |  |  | POL1_
|  | 136,0*0,025 |  | 3.4 | [21 empty] | VV | 0
31 | 919731121 | Zarovnání styčné plochy živičné tl. do 5 cm | m | 2.8 |  | 0 |  | 0 |  | 0 | 21 | 0 | 0 | 0 | 0 | 0 |  | RTS 18/ I | RTS 18/ I | 0.067 | 0.19 |  |  |  |  | POL1_
32 | 919735111 | Řezání stávajícího živičného krytu tl. do 5 cm | m | 2.8 |  | 0 |  | 0 |  | 0 | 21 | 0 | 0 | 0 | 0 | 0 |  | RTS 18/ I | RTS 18/ I | 0.032 | 0.09 |  |  |  |  | POL1_
33 | 59217421 | Obrubník chodníkový ABO 14-10 1000/100/250, přírodní | kus | 69.69 |  | 0 |  | 0 |  | 0 | 21 | 0 | 0.06 | 4.18 | 0 | 0 | SPCM | RTS 18/ I | RTS 18/ I | 0 | 0 |  |  |  |  | POL3_
|  | 69,0*1,01 |  | 69.69 | [21 empty] | VV | 0
34 | 59217487 | Obrubník silniční ABO 1-15 1000/150/300, přírodní | kus | 67.67 |  | 0 |  | 0 |  | 0 | 21 | 0 | 0.096 | 6.5 | 0 | 0 | SPCM | RTS 18/ I | RTS 18/ I | 0 | 0 |  |  |  |  | POL3_
|  | 67,0*1,01 |  | 67.67 | [21 empty] | VV | 0
Díl: | 96 | Bourání konstrukcí |  |  |  | 0 |  | 0 |  | 0 |  | 0 |  | 0 |  | 1.4 |  |  |  |  | 5.19 |  |  |  |  | DIL
35 | 961044111 | Bourání základů z betonu prostého | m3 | 0.7 |  | 0 |  | 0 |  | 0 | 21 | 0 | 0 | 0 | 2 | 1.4 |  | RTS 18/ I | RTS 18/ I | 6.436 | 4.51 |  |  |  |  | POL1_
|  | lože obrubníků : 0,7 |  | 0.7 | [21 empty] | VV | 0
36 | 979024441 | Očištění vybour. obrubníků všech loží a výplní | m | 7.5 |  | 0 |  | 0 |  | 0 | 21 | 0 | 0 | 0 | 0 | 0 |  | RTS 18/ I | RTS 18/ I | 0.09 | 0.68 |  |  |  |  | POL1_
Díl: | 99 | Staveništní přesun hmot |  |  |  | 0 |  | 0 |  | 0 |  | 0 |  | 0 |  | 0 |  |  |  |  | 94.75 |  |  |  |  | DIL
37 | 998223011 | Přesun hmot, pozemní komunikace, kryt dlážděný | t | 242.9446 |  | 0 |  | 0 |  | 0 | 21 | 0 | 0 | 0 | 0 | 0 |  | RTS 18/ I | RTS 18/ I | 0.39 | 94.75 |  |  |  |  | POL7_
Díl: | 767 | Konstrukce zámečnické |  |  |  | 0 |  | 0 |  | 0 |  | 0 |  | 0.75 |  | 0 |  |  |  |  | 30.55 |  |  |  |  | DIL
38 | 767161140 | Montáž zábradlí rovného z trubek do betonu nad 45kg | m | 64 |  | 0 |  | 0 |  | 0 | 21 | 0 | 6e-05 | 0 | 0 | 0 |  | RTS 18/ I | RTS 18/ I | 0.438 | 28.03 |  |  |  |  | POL1_
39 | 767-901 | Žárové zinkování | kg | 696.8 |  | 0 |  | 0 |  | 0 | 21 | 0 | 0 | 0 | 0 | 0 |  | Vlastní | Indiv | 0 | 0 |  |  |  |  | POL1_
|  | (46,2+128,0)*4,0 |  | 696.8 | [21 empty] | VV | 0
40 | 14115329 | Trubky bezešvé hladké jakost 11353.1 D 44,5x4,0 mm | m | 188.136 |  | 0 |  | 0 |  | 0 | 21 | 0 | 0.004 | 0.75 | 0 | 0 | SPCM | RTS 18/ I | RTS 18/ I | 0 | 0 |  |  |  |  | POL3_
|  | stojiny : 1,4*33*1,08 |  | 49.896 | [21 empty] | VV | 0
|  | madlo : 64,0*2*1,08 |  | 138.24 | [21 empty] | VV | 0
41 | 998767101 | Přesun hmot pro zámečnické konstr., výšky do 6 m | t | 0.75638 |  | 0 |  | 0 |  | 0 | 21 | 0 | 0 | 0 | 0 | 0 |  | RTS 18/ I | RTS 18/ I | 3.327 | 2.52 |  |  |  |  | POL7_
Díl: | 783 | Nátěry |  |  |  | 0 |  | 0 |  | 0 |  | 0 |  | 0.01 |  | 0 |  |  |  |  | 15.5 |  |  |  |  | DIL
42 | 783424240 | Nátěr syntet. trubek do DN 50 mm Z+1x +1x email | m | 174.2 |  | 0 |  | 0 |  | 0 | 21 | 0 | 7e-05 | 0.01 | 0 | 0 |  | RTS 18/ I | RTS 18/ I | 0.089 | 15.5 |  |  |  |  | POL1_
|  | 46,2+128,0 |  | 174.2 | [21 empty] | VV | 0
Díl: | D96 | Přesuny suti a vybouraných hmot |  |  |  | 0 |  | 0 |  | 0 |  | 0 |  | 0 |  | 0 |  |  |  |  | 1.84 |  |  |  |  | DIL
43 | 979081111 | Odvoz suti a vybour. hmot na skládku do 1 km | t | 3.755 |  | 0 |  | 0 |  | 0 | 21 | 0 | 0 | 0 | 0 | 0 |  | RTS 18/ I | RTS 18/ I | 0.49 | 1.84 |  |  |  |  | POL8_
44 | 979081121 | Příplatek k odvozu za každý další 1 km | t | 11.265 |  | 0 |  | 0 |  | 0 | 21 | 0 | 0 | 0 | 0 | 0 |  | RTS 18/ I | RTS 18/ I | 0 | 0 |  |  |  |  | POL8_
45 | 979990001 | Poplatek za skládku stavební suti | t | 3.755 |  | 0 |  | 0 |  | 0 | 21 | 0 | 0 | 0 | 0 | 0 |  | RTS 18/ I | RTS 18/ I | 0 | 0 |  |  |  |  | POL8_
[24 empty] | 15 | 21
| Celkem |  |  |  |  | 0 | [17 empty] | 0 | 0 | SUM
Poznámky uchazeče k zadání
POPUZIV
END