## Pokyny pro vyplnění
Pokyny pro vyplnění
Ve všech listech tohoto souboru můžete měnit pouze buňky s modrým pozadím. Jedná se o tyto údaje : - údaje o firmě - jednotkové ceny položek zadané na maximálně dvě desetinná místa

## Stavba
#RTSROZP# | Položkový rozpočet
| Zakázka: |  | Přístavba, nástavba a stavební úpravy hasičského domu
| Misto |  | Ondřejovská 538, Mnichovice
Rozpočet:
| Objednatel: |  | Město Mnichovice |  |  |  | IČ: | 00240478
|  |  | Masarykovo náměstí 83 |  |  |  | DIČ: | CZ00240478
|  | 25164 | Mnichovice
| Projektant: |  | Peltan Miroslav, Ing. |  |  |  | IČ: | 67916538
|  |  | K Myšlínu 735 |  |  |  | DIČ: | CZ7011301143
|  | 25164 | Mnichovice
| Zhotovitel: | [5 empty] | IČ:
DIČ:
Vypracoval:
| Rozpis ceny | [6 empty] | Celkem
HSV | HSV | [6 empty] | 0
PSV | PSV | [6 empty] | 0
MON | MON | [6 empty] | 0
VN | Vedlejší náklady | [6 empty] | 0
ON | Ostatní náklady | [6 empty] | 0
| Celkem | [6 empty] | 0
Rekapitulace daní
| Základ pro sníženou DPH |  |  | 15 | % | 0 |  |  | CZK
| Snížená DPH |  |  | 15 | % | 0 |  |  | CZK
| Základ pro základní DPH |  |  | 21 | % | 0 |  |  | CZK
| Základní DPH |  |  | 21 | % | 0 |  |  | CZK
| Zaokrouhlení |  |  |  |  | 0 |  |  | CZK
| Cena celkem s DPH |  |  |  |  | 0 |  |  | CZK
|  | v |  |  | dne |  | 2019-12-14
|  |  | Za zhotovitele |  |  |  | Za objednatele
Rekapitulace dílů
| Číslo | Název |  |  | Typ dílu |  |  | Celkem
| 1 | Zemní práce |  |  | HSV |  |  | 0
| 2 | Základy,zvláštní zakládání |  |  | HSV |  |  | 0
| 3 | Svislé a kompletní konstrukce |  |  | HSV |  |  | 0
| 4 | Vodorovné konstrukce |  |  | HSV |  |  | 0
| 61 | Upravy povrchů vnitřní |  |  | HSV |  |  | 0
| 62 | Upravy povrchů vnější |  |  | HSV |  |  | 0
| 63 | Podlahy a podlahové konstrukce |  |  | HSV |  |  | 0
| 94 | Lešení a stavební výtahy |  |  | HSV |  |  | 0
| 95 | Dokončovací kce na pozem.stav. |  |  | HSV |  |  | 0
| 96 | Bourání konstrukcí |  |  | HSV |  |  | 0
| 97 | Prorážení otvorů |  |  | HSV |  |  | 0
| 99 | Staveništní přesun hmot |  |  | HSV |  |  | 0
| 711 | Izolace proti vodě |  |  | PSV |  |  | 0
| 712 | Živičné krytiny |  |  | PSV |  |  | 0
| 713 | Izolace tepelné |  |  | PSV |  |  | 0
| 720 | Zdravotechnická instalace |  |  | PSV |  |  | 0
| 730 | Ústřední vytápění |  |  | PSV |  |  | 0
| 762 | Konstrukce tesařské |  |  | PSV |  |  | 0
| 763 | Dřevostavby |  |  | PSV |  |  | 0
| 764 | Konstrukce klempířské |  |  | PSV |  |  | 0
| 765 | Krytiny tvrdé |  |  | PSV |  |  | 0
| 766 | Konstrukce truhlářské |  |  | PSV |  |  | 0
| 767 | Konstrukce zámečnické |  |  | PSV |  |  | 0
| 771 | Podlahy z dlaždic a obklady |  |  | PSV |  |  | 0
| 775 | Podlahy vlysové a parketové |  |  | PSV |  |  | 0
| 776 | Podlahy povlakové |  |  | PSV |  |  | 0
| 777 | Podlahy ze syntetických hmot |  |  | PSV |  |  | 0
| 781 | Obklady keramické |  |  | PSV |  |  | 0
| 784 | Malby |  |  | PSV |  |  | 0
| M21 | Elektromontáže |  |  | MON |  |  | 0
| M22 | Montáž sdělovací a zabezp.tech |  |  | MON |  |  | 0
| M32 | Montáž elektropohonu a dies.ag |  |  | MON |  |  | 0
| VN | Vedlejší náklady |  |  | VN |  |  | 0
| Cena celkem | [6 empty] | 0
Note on D11: Název
Note on I11: IČO
Note on D12: Ulice
Note on I12: DIČ
Note on C13: PSČ
Note on D13: Ulice

## VzorPolozky (hidden)
Položkový rozpočet
Z:
O:
R:

## Rozpočet Pol
Položkový rozpočet | [12 empty] | #TypZaznamu#
S: |  | Přístavba, nástavba a stavební úpravy hasičského domu | [10 empty] | STA
O: |  | Ondřejovská 538, Mnichovice | [10 empty] | OBJ
P.č. | Číslo položky | Název položky | MJ | množství | cena / MJ | Celkem | hmotnost / MJ | hmotnost celk.(t) | dem. hmotnost / MJ | dem. hmotnost celk.(t)
Díl: | 1 | Zemní práce |  |  |  | 0 |  | 24.7181 |  | 0 |  |  | DIL
1 | 139711101R00 | Vykopávka v uzavřených prostorách v hor.1-4 | m3 | 0.36 |  | 0 | 0 | 0 | 0 | 0 |  |  | POL1_0
|  | D1.1. stavební část: | [10 empty] | VV | 0
|  | m.č. 1.04 otvor pro napojení kanalizace:0,6*0,6*1 |  | 0.36 | [8 empty] | VV | 0
2 | 174101102R00 | Zásyp ruční se zhutněním | m3 | 0.36 |  | 0 | 0 | 0 | 0 | 0 |  |  | POL1_0
|  | D1.1. stavební část: | [10 empty] | VV | 0
|  | m.č. 1.04 otvor pro napojení kanalizace:0,6*0,6*1 |  | 0.36 | [8 empty] | VV | 0
3 | 139601102R00 | Ruční výkop jam, rýh a šachet v hornině tř. 3 | m3 | 7.4571 |  | 0 | 0 | 0 | 0 | 0 |  |  | POL1_0
|  | D1.1. stavební část: | [10 empty] | VV | 0
|  | základy venkovního schodiště:0,6*0,65*(9,53+1,24*2)+0,97*0,3*9,53 |  | 7.4571 | [8 empty] | VV | 0
4 | 167101201R00 | Nakládání výkopku z hor.1 ÷ 4 - ručně | m3 | 7.4571 |  | 0 | 0 | 0 | 0 | 0 |  |  | POL1_0
5 | 132201110R00 | Hloubení rýh š.do 60 cm v hor.3 do 50 m3, STROJNĚ | m3 | 48.4668 |  | 0 | 0 | 0 | 0 | 0 |  |  | POL1_0
|  | situace: | [10 empty] | VV | 0
|  | výkop pro dešťovou kanalizaci:0,6*1*(2,4+12,88+24+1,62*4+1,82+1,718+13,68+1,66+3,96+10,9+1,28) |  | 48.4668 | [8 empty] | VV | 0
6 | 175101101RT2 | Obsyp potrubí bez prohození sypaniny, s dodáním štěrkopísku frakce 0 - 22 mm | m3 | 14.54 |  | 0 | 1.7 | 24.7181 | 0 | 0 |  |  | POL1_0
|  | situace: | [10 empty] | VV | 0
|  | výkop pro dešťovou kanalizaci:0,6*0,3*(2,4+12,88+24+1,62*4+1,82+1,718+13,68+1,66+3,96+10,9+1,28) |  | 14.54 | [8 empty] | VV | 0
7 | 174101101R00 | Zásyp jam, rýh, šachet se zhutněním | m3 | 33.9268 |  | 0 | 0 | 0 | 0 | 0 |  |  | POL1_0
|  | situace: | [10 empty] | VV | 0
|  | výkop pro dešťovou kanalizaci:0,6*0,7*(2,4+12,88+24+1,62*4+1,82+1,718+13,68+1,66+3,96+10,9+1,28) |  | 33.9268 | [8 empty] | VV | 0
8 | 167101101R00 | Nakládání výkopku z hor.1-4 v množství do 100 m3 | m3 | 14.54 |  | 0 | 0 | 0 | 0 | 0 |  |  | POL1_0
|  | 48,4668-33,92676 |  | 14.54 | [8 empty] | VV | 0
9 | 162701105R00 | Vodorovné přemístění výkopku z hor.1-4 do 10000 m | m3 | 14.54 |  | 0 | 0 | 0 | 0 | 0 |  |  | POL1_0
|  | 14.54 |  | 14.54
10 | 162701109R00 | Příplatek k vod. přemístění hor.1-4 za další 1 km | m3 | 145.4004 |  | 0 | 0 | 0 | 0 | 0
|  | 14,54004*10 |  | 145.4004
11 | 171201201R00 | Uložení sypaniny na skl.-sypanina na výšku přes 2m | m3 | 14.54 |  | 0 | 0 | 0 | 0 | 0 |  |  | POL1_0
12 | 199000002R00 | Poplatek za skládku horniny 1- 4 | m3 | 14.54 |  | 0 | 0 | 0 | 0 | 0 |  |  | POL1_0
13 | 181101111R00 | Úprava pláně v zářezech se zhutněním - ručně | m2 | 11.0732 |  | 0 | 0 | 0 | 0 | 0 |  |  | POL1_0
|  | základy venkovního schodiště:8,93*1,24 |  | 11.0732 | [8 empty] | VV | 0
Díl: | 2 | Základy,zvláštní zakládání |  |  |  | 0 |  | 48.135 |  | 0.40154 |  |  | DIL
14 | 274313611R00 | Beton základových pasů prostý C 16/20 | m3 | 7.4571 |  | 0 | 2.525 | 18.8292 | 0 | 0 |  |  | POL1_0
|  | D1.1. stavební část: | [10 empty] | VV | 0
|  | základy venkovního schodiště:0,6*0,65*(9,53+1,24*2)+0,97*0,3*9,53 |  | 7.4571 | [8 empty] | VV | 0
15 | 274313611R00 | Beton základových pasů prostý C 16/20 | m3 | 3.6 |  | 0 | 2.525 | 9.09 | 0 | 0
|  | betonový práh u vjezdů do garáží:0,3*3*4 |  | 3.6
16 | 271571112R00 | Polštář základu ze štěrkopísku netříděného | m3 | 1.661 |  | 0 | 1.9397 | 3.2218 | 0 | 0 |  |  | POL1_0
|  | D1.1. stavební část: | [10 empty] | VV | 0
|  | základy venkovního schodiště:0,15*8,93*1,24 |  | 1.661 | [8 empty] | VV | 0
17 | 274351215R00 | Bednění stěn základových pasů - zřízení | m2 | 10 |  | 0 | 0.03916 | 0.3916 | 0 | 0 |  |  | POL1_0
|  | betonový práh u vjezdů do garáží:0,5*(3+1*2)*4 |  | 10 | [8 empty] | VV | 0
18 | 274351216R00 | Bednění stěn základových pasů - odstranění | m2 | 10 |  | 0 | 0 | 0 | 0 | 0 |  |  | POL1_0
19 | 273321311R00 | Železobeton základových desek C 16/20 | m3 | 2.7732 |  | 0 | 2.525 | 7.0024 | 0 | 0 |  |  | POL1_0
|  | D1.1. stavební část: | [10 empty] | VV | 0
|  | základy venkovního schodiště:0,15*1,94*9,53 |  | 2.7732 | [8 empty] | VV | 0
20 | 273351215R00 | Bednění stěn základových desek - zřízení | m2 | 2.0115 |  | 0 | 0.0392 | 0.07885 | 0 | 0 |  |  | POL1_0
|  | D1.1. stavební část: | [10 empty] | VV | 0
|  | základy venkovního schodiště:0,15*(1,94*2+9,53) |  | 2.0115 | [8 empty] | VV | 0
21 | 273351216R00 | Bednění stěn základových desek - odstranění | m2 | 2.0115 |  | 0 | 0 | 0 | 0 | 0 |  |  | POL1_0
22 | 273361921RT4 | Výztuž základových desek ze svařovaných sítí, průměr drátu 6,0, oka 100/100 mm KH30 | t | 0.17836 |  | 0 | 1.0455 | 0.18647 | 0 | 0 |  |  | POL1_0
|  | D1.1. stavební část: | [10 empty] | VV | 0
|  | základy venkovního schodiště:4,5*1,94*9,53*1,3/1000 |  | 0.10816 | [8 empty] | VV | 0
|  | betonový práh u vjezdů do garáží:1*3*4*4,5*1,3/1000 |  | 0.0702 | [8 empty] | VV | 0
23 | 289904111R00 | Vysekání spár do hl. 3 cm zdiva řádkového, kvádr. | m2 | 33.462 |  | 0 | 0 | 0 | 0.012 | 0.40154 |  |  | POL1_0
|  | D1.1. stavební část: | [10 empty] | VV | 0
|  | proškrábnutí spár suterénního zdiva:1,3*25,74 |  | 33.462 | [8 empty] | VV | 0
24 | 279100010RA0 | Prohloubení základu o 50 cm podbetonováním | m | 12 |  | 0 | 0.77788 | 9.3346 | 0 | 0 |  |  | POL2_0
|  | rezerva pro případné podchycení základů z vjezdů:3*4 |  | 12 | [8 empty] | VV | 0
Díl: | 3 | Svislé a kompletní konstrukce |  |  |  | 0 |  | 92.1471 |  | 0 |  |  | DIL
25 | 311238153R00 | Zdivo keramické 25 Profi P15, tl. 250 mm | m2 | 74.032 |  | 0 | 0.22351 | 16.5469 | 0 | 0 |  |  | POL1_0
|  | D1.1. stavební část: | [10 empty] | VV | 0
|  | zdi venkovního schodiště (pohled SV):39,45*2+1,3*(5,64+2,25) |  | 89.157 | [8 empty] | VV | 0
|  | odpočet výplní otvorů:-1,3*2,25-1*2-1,8*2-1,1 |  | -9.625 | [8 empty] | VV | 0
|  | odpočet zábradlí Z20:-2,75*2 |  | -5.5 | [8 empty] | VV | 0
26 | 311238154R00 | Zdivo keramické 30 Profi P15, tl. 300 mm | m2 | 110.7623 |  | 0 | 0.26336 | 29.1704 | 0 | 0 |  |  | POL1_0
|  | D1.1. stavební část: | [10 empty] | VV | 0
|  | nadstava 2NP:3,125*25,1 |  | 78.4375 | [8 empty] | VV | 0
|  | odpočet okna:-1,42*(1,35+1,98+2*2)-0,6*0,75*2-1,36*2,16 |  | -14.2462 | [8 empty] | VV | 0
|  | Mezisoučet |  | 64.1913 | [8 empty] | VV | 1
|  | zdivo štítů:19,535*2+11,226 |  | 50.296 | [8 empty] | VV | 0
|  | odpočet okna:-1,35*1,2*4 |  | -6.48 | [8 empty] | VV | 0
|  | Mezisoučet |  | 43.816 | [8 empty] | VV | 1
|  | podkroví (2šáry):0,5*5,51 |  | 2.755 | [8 empty] | VV | 0
27 | 311231115R00 | Zdivo nosné cihelné z CP 29 P15 na SMS 5 MPa | m3 | 4.2576 |  | 0 | 1.7346 | 7.3852 | 0 | 0 |  |  | POL1_0
|  | D1.1. stavební část: | [10 empty] | VV | 0
|  | podezdívka pozednice:0,21*0,3*(7,28+6,43+23,3) |  | 2.3316 | [8 empty] | VV | 0
|  | štítová podezdívka "hasičský dům":0,5*0,45*8,56 |  | 1.926 | [8 empty] | VV | 0
28 | 311238130R00 | Zdivo keramické 19 AKU P+D na MC 10, tl.190 mm | m2 | 15.065 |  | 0 | 0.21171 | 3.1894 | 0 | 0 |  |  | POL1_0
|  | D1.1. stavební část: | [10 empty] | VV | 0
|  | štítová podezdívka "hasičský dům":15,065 |  | 15.065 | [8 empty] | VV | 0
29 | 317168130R00 | Překlad keramický 7 vysoký 70x238x1000 mm | kus | 4 |  | 0 | 0.03637 | 0.14548 | 0 | 0 |  |  | POL1_0
|  | D1.1. stavební část: | [10 empty] | VV | 0
|  | 1NP překlad "2":4 |  | 4 | [8 empty] | VV | 0
30 | 317168131R00 | Překlad keramický 7 vysoký 70x238x1250 mm | kus | 3 |  | 0 | 0.04529 | 0.13587 | 0 | 0 |  |  | POL1_0
|  | D1.1. stavební část: | [10 empty] | VV | 0
|  | 1NP překlad "3":3 |  | 3 | [8 empty] | VV | 0
31 | 317168133R00 | Překlad keramický 7 vysoký 70x238x1750 mm | kus | 8 |  | 0 | 0.06314 | 0.50512 | 0 | 0 |  |  | POL1_0
|  | D1.1. stavební část: | [10 empty] | VV | 0
|  | 2NP překlad "4":8 |  | 8 | [8 empty] | VV | 0
32 | 317168135R00 | Překlad keramický 7 vysoký 70x238x2250 mm | kus | 3 |  | 0 | 0.08106 | 0.24318 | 0 | 0 |  |  | POL1_0
|  | D1.1. stavební část: | [10 empty] | VV | 0
|  | 1NP překlad "8":3 |  | 3 | [8 empty] | VV | 0
33 | 317168136R00 | Překlad keramický 7 vysoký 70x238x2500 mm | kus | 12 |  | 0 | 0.08999 | 1.0799 | 0 | 0 |  |  | POL1_0
|  | D1.1. stavební část: | [10 empty] | VV | 0
|  | 2NP překlad "5":12 |  | 12 | [8 empty] | VV | 0
34 | 317168122R00 | Překlad keramický plochý 125x71x1250 mm | kus | 2 |  | 0 | 0.02575 | 0.0515 | 0 | 0 |  |  | POL1_0
|  | D1.1. stavební část: | [10 empty] | VV | 0
|  | 2NP překlad "10":2 |  | 2 | [8 empty] | VV | 0
35 | 317168123R00 | Překlad keramický plochý 125x71x1500 mm | kus | 2 |  | 0 | 0.03034 | 0.06068 | 0 | 0 |  |  | POL1_0
|  | D1.1. stavební část: | [10 empty] | VV | 0
|  | 2NP překlad "7":2 |  | 2 | [8 empty] | VV | 0
36 | 317941121R00 | Osazení ocelových válcovaných nosníků do č.12 | t | 0.03505 |  | 0 | 0.01954 | 0.00068 | 0 | 0 |  |  | POL1_0
|  | D1.1. stavební část: | [10 empty] | VV | 0
|  | 2NP I120:11,1*1,2/1000 |  | 0.01332 | [8 empty] | VV | 0
|  | 2NP IPE120:10,6*2,05/1000 |  | 0.02173 | [8 empty] | VV | 0
37 | 13380520R | Tyč průřezu I 120, střední, jakost oceli 11373 | t | 0.015318 |  | 0 | 1 | 0.01532 | 0 | 0 |  |  | POL3_0
|  | D1.1. stavební část: | [10 empty] | VV | 0
|  | 2NP I120:11,1*1,2*1,15/1000 |  | 0.015318 | [8 empty] | VV | 0
38 | 13383420R | Tyč průřezu IPE 120, střední, jakost oceli S235, 11375 | t | 0.02499 |  | 0 | 1 | 0.02499 | 0 | 0 |  |  | POL3_0
|  | D1.1. stavební část: | [10 empty] | VV | 0
|  | 2NP IPE120:10,6*2,05*1,15/1000 |  | 0.02499 | [8 empty] | VV | 0
39 | 317941123R00 | Osazení ocelových válcovaných nosníků č.14-22 | t | 0.11092 |  | 0 | 0.01709 | 0.0019 | 0 | 0 |  |  | POL1_0
|  | D1.1. stavební část: | [10 empty] | VV | 0
|  | 1NP IPE140:13,4*1,6*2/1000 |  | 0.04288 | [8 empty] | VV | 0
|  | 2NP IPE160:16,2*2,1*2/1000 |  | 0.06804 | [8 empty] | VV | 0
40 | 13383425R | Tyč průřezu IPE 140, střední, jakost oceli S235, 11375 | t | 0.049312 |  | 0 | 1 | 0.04931 | 0 | 0 |  |  | POL3_0
|  | D1.1. stavební část: | [10 empty] | VV | 0
|  | 1NP IPE140:13,4*1,6*2*1,15/1000 |  | 0.049312 | [8 empty] | VV | 0
41 | 13383430R | Tyč průřezu IPE 160, střední, jakost oceli S235, 11375 | t | 0.078246 |  | 0 | 1 | 0.07825 | 0 | 0 |  |  | POL3_0
|  | D1.1. stavební část: | [10 empty] | VV | 0
|  | 2NP IPE160:16,2*2,1*2*1,15/1000 |  | 0.078246 | [8 empty] | VV | 0
42 | 317941125R00 | Osazení ocelových válcovaných nosníků č.22 a vyšší | t | 0.3024 |  | 0 | 0.01221 | 0.00369 | 0 | 0 |  |  | POL1_0
|  | D1.1. stavební část: | [10 empty] | VV | 0
|  | 2NP IPE240:31,5*4,8*2/1000 |  | 0.3024 | [8 empty] | VV | 0
43 | 13482725R | Tyč průřezu IPE 240, hrubé, jakost oceli S235, 11375 | t | 0.34776 |  | 0 | 1 | 0.34776 | 0 | 0 |  |  | POL3_0
|  | D1.1. stavební část: | [10 empty] | VV | 0
|  | 2NP IPE240:31,5*4,8*2*1,15/1000 |  | 0.34776 | [8 empty] | VV | 0
44 | 317234410RT2 | Vyzdívka mezi nosníky cihlami pálenými na MC, s použitím suché maltové směsi | m3 | 0.58352 |  | 0 | 1.796 | 1.048 | 0 | 0 |  |  | POL1_0
|  | D1.1. stavební část: | [10 empty] | VV | 0
|  | 1NP:1,6*0,28*0,14 |  | 0.06272 | [8 empty] | VV | 0
|  | 2NP:2,1*0,35*0,16+4,8*0,35*0,24 |  | 0.5208 | [8 empty] | VV | 0
45 | 346244381RT2 | Plentování ocelových nosníků výšky do 20 cm, s použitím suché maltové směsi | m2 | 2.711 |  | 0 | 0.1656 | 0.44894 | 0 | 0 |  |  | POL1_0
|  | D1.1. stavební část: | [10 empty] | VV | 0
|  | 1NP:1,6*(0,28+2*0,14) |  | 0.896 | [8 empty] | VV | 0
|  | 2NP:2,1*(0,35+2*0,16)+1,2*(0,1+0,12*2) |  | 1.815 | [8 empty] | VV | 0
46 | 346244382RT2 | Plentování ocelových nosníků výšky 20 - 30 cm, s použitím suché maltové směsi | m2 | 3.984 |  | 0 | 0.1619 | 0.64501 | 0 | 0 |  |  | POL1_0
|  | D1.1. stavební část: | [10 empty] | VV | 0
|  | 2NP:4,8*(0,35+2*0,24) |  | 3.984 | [8 empty] | VV | 0
47 | 312403388R00 | Výplň průduchů komínů do 15x15cm betonem | m | 25.92 |  | 0 | 0.03713 | 0.96241 | 0 | 0 |  |  | POL1_0
|  | D1.1. stavební část: | [10 empty] | VV | 0
|  | výplň průduchů ubouraných komínů:6,48*4 |  | 25.92 | [8 empty] | VV | 0
48 | 310235241RT2 | Zazdívka otvorů pl.0,0225 m2 cihlami, tl.zdi 30 cm, s použitím suché maltové směsi | kus | 4 |  | 0 | 0.01317 | 0.05268 | 0 | 0 |  |  | POL1_0
|  | D1.1. stavební část: | [10 empty] | VV | 0
|  | zazdění sopouchů komínů:4 |  | 4 | [8 empty] | VV | 0
49 | 310239211RT2 | Zazdívka otvorů plochy do 4 m2 cihlami na MVC, s použitím suché maltové směsi | m3 | 1.9734 |  | 0 | 1.7392 | 3.4321 | 0 | 0 |  |  | POL1_0
|  | D1.1. stavební část: | [10 empty] | VV | 0
|  | 2NP zeď WC/věž:0,69*2,86 |  | 1.9734 | [8 empty] | VV | 0
50 | 331231114RT2 | Zdivo pilířů cihelné z CP 29 P15 na MVC, s použitím suché maltové směsi | m3 | 0.74235 |  | 0 | 1.7725 | 1.3158 | 0 | 0 |  |  | POL1_0
|  | D1.1. stavební část: | [10 empty] | VV | 0
|  | 2NP m.č. 2.15:3,03*(0,35*0,3+0,35*0,4) |  | 0.74235 | [8 empty] | VV | 0
51 | 331231114RT2 | Zdění pilířů cihelných z CP 29 P15 na MVC, s použitím suché maltové směsi | m3 | 0.57712 |  | 0 | 1.7725 | 1.023 | 0 | 0 |  |  | POL1_0
|  | D1.1. stavební část: | [10 empty] | VV | 0
|  | znovuvyzdění pilíře 2NP m.č. 2.15:0,45*0,45*2,85 |  | 0.57712 | [8 empty] | VV | 0
52 | 310271620R00 | Zazdívka otvorů do 4 m2, pórobet.tvárnice | m3 | 1.5024 |  | 0 | 0.52402 | 0.78729 | 0 | 0 |  |  | POL1_0
|  | D1.1. stavební část: | [10 empty] | VV | 0
|  | 1NP zazdívka u dveří O03:0,3*0,62*2,56 |  | 0.47616 | [8 empty] | VV | 0
|  | 2NP zazdívka u okna O10:0,3*0,68*1,23 |  | 0.25092 | [8 empty] | VV | 0
|  | 2NP zazdívka u okna O13:0,35*0,68*1,42 |  | 0.33796 | [8 empty] | VV | 0
|  | 2NP zazdívka otvoru mezi m.č. 2.15 a m.č. 2.16:0,35*1,42*(0,58+0,3) |  | 0.43736 | [8 empty] | VV | 0
53 | 349231811RT2 | Přizdívka ostění z porobetonu do 15 cm, s použitím suché maltové směsi | m2 | 5.008 |  | 0 | 0.26564 | 1.3303 | 0 | 0 |  |  | POL1_0
|  | D1.1. stavební část: | [10 empty] | VV | 0
|  | 1NP ostění u okna O04:0,3*0,9 |  | 0.27 | [8 empty] | VV | 0
|  | 1NP ostění u dveří D04/L:0,1*2,02*2 |  | 0.404 | [8 empty] | VV | 0
|  | 2NP ostění u okna O08:0,3*1,19*2 |  | 0.714 | [8 empty] | VV | 0
|  | 2NP ostění u okna O09:0,3*1,3*2 |  | 0.78 | [8 empty] | VV | 0
|  | 2NP ostění u okna O11:0,25*1,42 |  | 0.355 | [8 empty] | VV | 0
|  | 2NP ostění u okna O12:0,25*1,42*2*2 |  | 1.42 | [8 empty] | VV | 0
|  | 2NP ostění u okna O13:0,25*1,42 |  | 0.355 | [8 empty] | VV | 0
|  | 2NP ostění u okna O14:0,25*1,42*2 |  | 0.71 | [8 empty] | VV | 0
54 | 349231821RT2 | Přizdívka ostění z porobetonu do 30 cm, s použitím suché maltové směsi | m2 | 0.625 |  | 0 | 0.45139 | 0.28212 | 0 | 0 |  |  | POL1_0
|  | D1.1. stavební část: | [10 empty] | VV | 0
|  | 1NP ostění u okna O04:0,3*0,9 |  | 0.27 | [8 empty] | VV | 0
|  | 2NP ostění u okna O11:0,25*1,42 |  | 0.355 | [8 empty] | VV | 0
55 | 340271615R00 | Zazdívka otvorů pl.do 4 m2, pórobet.tvár.,tl.15 cm | m3 | 0.303 |  | 0 | 0.76605 | 0.23211 | 0 | 0 |  |  | POL1_0
|  | D1.1. stavební část: | [10 empty] | VV | 0
|  | 2NP zazdívka dveřního otvoru mezi m.č. 2.02 a m.č. 2.15:0,15*1*2,02 |  | 0.303 | [8 empty] | VV | 0
56 | 342255024R00 | Příčky z desek porobetonových tl. 10 cm | m2 | 67.4213 |  | 0 | 0.07471 | 5.037 | 0 | 0 |  |  | POL1_0
|  | D1.1. stavební část: | [10 empty] | VV | 0
|  | 2NP:3,05*(1,8*2+4,77+1,9+1,7+1,1)-2,08*(0,9*2+0,8*2) |  | 32.7915 | [8 empty] | VV | 0
|  | 3,125*(0,6+3,75+2,7*2+1,7*2)-2,02*0,8*4 |  | 34.6298 | [8 empty] | VV | 0
57 | 317121047RT2 | Překlad nenosný pórobeton, světlost otv. do 105 cm, překlad nenosný NEP 10 P4,4 124 x 24,9 x 10 cm | kus | 6 |  | 0 | 0.02752 | 0.16512 | 0 | 0 |  |  | POL1_0
|  | D1.1. stavební část: | [10 empty] | VV | 0
|  | 2NP překlad "6":6 |  | 6 | [8 empty] | VV | 0
58 | 342255028R00 | Příčky z desek porobetonových tl. 15 cm | m2 | 45.7831 |  | 0 | 0.11219 | 5.1364 | 0 | 0 |  |  | POL1_0
|  | D1.1. stavební část: | [10 empty] | VV | 0
|  | 1NP:3,44*(3,2+2,66+1)-2,02*(0,8+0,9) |  | 20.1644 | [8 empty] | VV | 0
|  | 2NP:3,05*3,15 |  | 9.6075 | [8 empty] | VV | 0
|  | 3,125*5,77-1*2,02 |  | 16.0113 | [8 empty] | VV | 0
59 | 342948111R00 | Ukotvení příček k cihel.konstr. kotvami na hmožd. | m | 76.455 |  | 0 | 0.00102 | 0.07798 | 0 | 0 |  |  | POL1_0
|  | D1.1. stavební část: | [10 empty] | VV | 0
|  | 1NP:3,44*7 |  | 24.08 | [8 empty] | VV | 0
|  | 2NP:3,05*10 |  | 30.5 | [8 empty] | VV | 0
|  | 3,125*7 |  | 21.875 | [8 empty] | VV | 0
60 | 317121047RT4 | Překlad nenosný pórobeton, světlost otv. do 105 cm, překlad nenosný NEP 15 P4,4 124 x 24,9 x 15 cm | kus | 3 |  | 0 | 0.03979 | 0.11937 | 0 | 0 |  |  | POL1_0
|  | D1.1. stavební část: | [10 empty] | VV | 0
|  | 1NP překlad "1":2 |  | 2 | [8 empty] | VV | 0
|  | 2NP překlad "1":1 |  | 1 | [8 empty] | VV | 0
61 | 346275113R00 | Přizdívky z desek porobetonových tl. 100 mm | m2 | 4.15 |  | 0 | 0.12183 | 0.50559 | 0 | 0 |  |  | POL1_0
|  | D1.1. stavební část: | [10 empty] | VV | 0
|  | 2NP (přizdívka rozvadeče):3,05*1 |  | 3.05 | [8 empty] | VV | 0
|  | 1NP (obezdívka rozvaděče):0,25*2,2*2 |  | 1.1 | [8 empty] | VV | 0
62 | 346275115R00 | Přizdívky z desek porobetonových tl. 150 mm | m2 | 9.1504 |  | 0 | 0.15931 | 1.4578 | 0 | 0 |  |  | POL1_0
|  | D1.1. stavební část: | [10 empty] | VV | 0
|  | 1NP:3,44*2,66 |  | 9.1504 | [8 empty] | VV | 0
63 | 342241162R00 | Příčky z cihel plných CP29 tl. 140 mm | m2 | 16.6 |  | 0 | 0.27213 | 4.5174 | 0 | 0 |  |  | POL1_0
|  | D1.1. stavební část: | [10 empty] | VV | 0
|  | podkroví:8,3*2 |  | 16.6 | [8 empty] | VV | 0
64 | 342013321R00 | Příčka SDK tl.150 mm,ocel.kce,2x oplášť.,RB 12,5mm | m2 | 16.4775 |  | 0 | 0.04775 | 0.7868 | 0 | 0 |  |  | POL1_0
|  | D1.1. stavební část: | [10 empty] | VV | 0
|  | podkroví:9,35+2,5*4,467-1*2,02*2 |  | 16.4775 | [8 empty] | VV | 0
65 | 342091022R00 | Příplatek za otvor 4 m2 v SDK příčce 1x UA,2x opl. | kus | 2 |  | 0 | 0 | 0 | 0 | 0 |  |  | POL1_0
|  | D1.1. stavební část: | [10 empty] | VV | 0
|  | podkroví:2 |  | 2 | [8 empty] | VV | 0
66 | 342016321R00 | Příčka SDK tl.255mm,2x ocel.kce,2x oplášť.,RB 12,5 | m2 | 16.98 |  | 0 | 0.05163 | 0.87668 | 0 | 0 |  |  | POL1_0
|  | D1.1. stavební část: | [10 empty] | VV | 0
|  | podkroví:19-1*2,02 |  | 16.98 | [8 empty] | VV | 0
67 | 342091024R00 | Příplatek za otvor 4 m2 v SDK příčce 2x UA,2x opl. | kus | 1 |  | 0 | 0 | 0 | 0 | 0 |  |  | POL1_0
|  | D1.1. stavební část: | [10 empty] | VV | 0
|  | podkroví:1 |  | 1 | [8 empty] | VV | 0
68 | 342267112R00 | Obklad trámů sádrokartonem třístranný do 0,5/0,5 m | m | 2.5 |  | 0 | 0.01716 | 0.0429 | 0 | 0 |  |  | POL1_0
|  | D1.1. stavební část: | [10 empty] | VV | 0
|  | podkroví:2,5 |  | 2.5 | [8 empty] | VV | 0
69 | 342267111RT1 | Obklad trámů sádrokartonem dvoustranný do 0,5/0,5m, desky standard tl. 12,5 mm | m | 8.12 |  | 0 | 0.01156 | 0.09387 | 0 | 0 |  |  | POL1_0
|  | D1.1. stavební část: | [10 empty] | VV | 0
|  | 1NP SDK kastlík m.č. 1.04:8,12 |  | 8.12 | [8 empty] | VV | 0
70 | 386381114R00 | Jímka ŽB v kotelnách 100 x 100 x 100 cm | kus | 1 |  | 0 | 2.7351 | 2.7351 | 0 | 0 |  |  | POL1_0
|  | D1.1. stavební část: | [10 empty] | VV | 0
|  | jímka v prostoru přístavky schodiště:1 |  | 1 | [8 empty] | VV | 0
Díl: | 4 | Vodorovné konstrukce |  |  |  | 0 |  | 108.3592 |  | 0 |  |  | DIL
71 | 411321315R00 | Stropy deskové ze železobetonu C 20/25 XC1 | m3 | 21.58 |  | 0 | 2.5251 | 54.4925 | 0 | 0 |  |  | POL1_0
|  | D1.2 statická část: | [10 empty] | VV | 0
|  | výkres ST1: | [10 empty] | VV | 0
|  | deska D101:0,06*36 |  | 2.16 | [8 empty] | VV | 0
|  | deska D102:0,12*3,5 |  | 0.42 | [8 empty] | VV | 0
|  | Mezisoučet |  | 2.58 | [8 empty] | VV | 1
|  | výkres ST2: | [10 empty] | VV | 0
|  | deska D201:0,1*190 |  | 19 | [8 empty] | VV | 0
|  | Mezisoučet |  | 19 | [8 empty] | VV | 1
72 | 411321414R00 | Stropy deskové ze železobetonu C 25/30 XC4 | m3 | 5.1318 |  | 0 | 2.5251 | 12.9585 | 0 | 0 |  |  | POL1_0
|  | D1.2 statická část: | [10 empty] | VV | 0
|  | výkres ST7: | [10 empty] | VV | 0
|  | deska D202:1,8*2,851 |  | 5.1318 | [8 empty] | VV | 0
73 | 411351205R00 | Bednění stropů deskových, podepřen, do 3,5m, 12kPa | m2 | 17.8615 |  | 0 | 0.04325 | 0.77251 | 0 | 0 |  |  | POL1_0
|  | D1.2 statická část: | [10 empty] | VV | 0
|  | výkres ST1: | [10 empty] | VV | 0
|  | deska D102:3,5 |  | 3.5 | [8 empty] | VV | 0
|  | Mezisoučet |  | 3.5 | [8 empty] | VV | 1
|  | výkres ST7: | [10 empty] | VV | 0
|  | deska D202:1,8*0,5+1,3*10,355 |  | 14.3615 | [8 empty] | VV | 0
74 | 411351206R00 | Odstranění bednění stropů deskových do 3,5m, 12kPa | m2 | 17.8615 |  | 0 | 0 | 0 | 0 | 0 |  |  | POL1_0
75 | 411351801R00 | Bednění čel stropních desek, zřízení | m | 31.64 |  | 0 | 0.03047 | 0.96407 | 0 | 0 |  |  | POL1_0
|  | D1.2 statická část: | [10 empty] | VV | 0
|  | výkres ST1: | [10 empty] | VV | 0
|  | deska D102:0,53*2+6,27 |  | 7.33 | [8 empty] | VV | 0
|  | Mezisoučet |  | 7.33 | [8 empty] | VV | 1
|  | výkres ST7: | [10 empty] | VV | 0
|  | deska D202:1,8*2+2*10,355 |  | 24.31 | [8 empty] | VV | 0
|  | Mezisoučet |  | 24.31 | [8 empty] | VV | 1
76 | 411351802R00 | Bednění čel stropních desek, odstranění | m | 31.644 |  | 0 | 0 | 0 | 0 | 0 |  |  | POL1_0
77 | 411361821R00 | Výztuž stropů z betonářské oceli 10505(R) | t | 1.1162 |  | 0 | 1.0214 | 1.1401 | 0 | 0 |  |  | POL1_0
|  | D1.2 statická část: | [10 empty] | VV | 0
|  | výkres ST4:1,00619 |  | 1.0062 | [8 empty] | VV | 0
|  | výkres ST7:0,11 |  | 0.11 | [8 empty] | VV | 0
78 | 411361921RT2 | Výztuž stropů svařovanou sítí , průměr drátu 5,0, oka 100/100 mm KD35 | t | 0.03699 |  | 0 | 1.0554 | 0.03904 | 0 | 0 |  |  | POL1_0
|  | D1.2 statická část: | [10 empty] | VV | 0
|  | výkres ST4:0,03699 |  | 0.03699 | [8 empty] | VV | 0
79 | 411361921RT4 | Výztuž stropů svařovanou sítí , průměr drátu 6,0, oka 100/100 mm KH30 | t | 0.23971 |  | 0 | 1.0455 | 0.25061 | 0 | 0 |  |  | POL1_0
|  | D1.2 statická část: | [10 empty] | VV | 0
|  | výkres ST4:0,23971 |  | 0.23971 | [8 empty] | VV | 0
80 | 417321315R00 | Ztužující pásy a věnce z betonu železového C 20/25 | m3 | 7.349 |  | 0 | 2.5251 | 18.557 | 0 | 0 |  |  | POL1_0
|  | D1.2 statická část: | [10 empty] | VV | 0
|  | výkres ST3: | [10 empty] | VV | 0
|  | věnec V201:0,3*0,25*54,2 |  | 4.065 | [8 empty] | VV | 0
|  | věnec V202:0,45*0,25*8,6 |  | 0.9675 | [8 empty] | VV | 0
|  | věnec V203:0,74*0,25*1,9 |  | 0.3515 | [8 empty] | VV | 0
|  | věnec V204:0,3*0,2*1,6 |  | 0.096 | [8 empty] | VV | 0
|  | věnec V205:0,45*0,2*0,9 |  | 0.081 | [8 empty] | VV | 0
|  | věnec V206:0,3*0,2*9,8 |  | 0.588 | [8 empty] | VV | 0
|  | věnec V207:0,3*0,25*16 |  | 1.2 | [8 empty] | VV | 0
81 | 417351115R00 | Bednění ztužujících pásů a věnců - zřízení | m2 | 38.8 |  | 0 | 0.00782 | 0.30342 | 0 | 0 |  |  | POL1_0
|  | D1.2 statická část: | [10 empty] | VV | 0
|  | výkres ST3: | [10 empty] | VV | 0
|  | věnec V201:(0,15+0,25)*54,2 |  | 21.68 | [8 empty] | VV | 0
|  | věnec V202:(0,15+0,25)*8,6 |  | 3.44 | [8 empty] | VV | 0
|  | věnec V203:(0,15+0,25)*1,9 |  | 0.76 | [8 empty] | VV | 0
|  | věnec V204:2*0,2*1,6 |  | 0.64 | [8 empty] | VV | 0
|  | věnec V205:2*0,2*0,9 |  | 0.36 | [8 empty] | VV | 0
|  | věnec V206:2*0,2*9,8 |  | 3.92 | [8 empty] | VV | 0
|  | věnec V207:2*0,25*16 |  | 8 | [8 empty] | VV | 0
82 | 417351116R00 | Bednění ztužujících pásů a věnců - odstranění | m2 | 38.8 |  | 0 | 0 | 0 | 0 | 0 |  |  | POL1_0
83 | 417361821R00 | Výztuž ztužujících pásů a věnců z oceli 10505(R) | t | 0.48211 |  | 0 | 1.0167 | 0.49014 | 0 | 0 |  |  | POL1_0
|  | D1.2 statická část: | [10 empty] | VV | 0
|  | výkres ST4:(94,59+365,53+21,99)/1000 |  | 0.48211 | [8 empty] | VV | 0
84 | 413351107R00 | Bednění nosníků - zřízení | m2 | 1.62 |  | 0 | 0.0577 | 0.09347 | 0 | 0 |  |  | POL1_0
|  | D1.1 stavební část: | [10 empty] | VV | 0
|  | podkroví (věnce jako překlad):0,3*1,35*4 |  | 1.62 | [8 empty] | VV | 0
85 | 413351108R00 | Bednění nosníků - odstranění | m2 | 1.62 |  | 0 | 0 | 0 | 0 | 0 |  |  | POL1_0
86 | 413351211R00 | Podpěrná konstr.nosníků do 4 m,do 5 kPa - zřízení | m2 | 1.62 |  | 0 | 0.00535 | 0.00867 | 0 | 0 |  |  | POL1_0
87 | 413351212R00 | Podpěrná konstr.nosníků do 4 m,5 kPa - odstranění | m2 | 1.62 |  | 0 | 0 | 0 | 0 | 0 |  |  | POL1_0
88 | 430321414R00 | Beton schodišťových konstrukcí železový C 25/30 | m3 | 3.0181 |  | 0 | 2.5251 | 7.6208 | 0 | 0 |  |  | POL1_0
|  | D1.2 statická část: | [10 empty] | VV | 0
|  | výkres ST6:1,8*1,6767 |  | 3.0181 | [8 empty] | VV | 0
89 | 430361821R00 | Výztuž schodišťových konstrukcí z ocelí 10505(R) | t | 0.216 |  | 0 | 1.0209 | 0.22052 | 0 | 0 |  |  | POL1_0
|  | D1.2 statická část: | [10 empty] | VV | 0
|  | výkres ST6:0,216 |  | 0.216 | [8 empty] | VV | 0
90 | 431351121R00 | Bednění podest a podstup.desek přímočar.- zřízení | m2 | 11.115 |  | 0 | 0.04597 | 0.51096 | 0 | 0 |  |  | POL1_0
|  | D1.2 statická část: | [10 empty] | VV | 0
|  | výkres ST6:1,3*8,55 |  | 11.115 | [8 empty] | VV | 0
91 | 431351122R00 | Bednění podest a podstup.desek přímočar.odstranění | m2 | 11.115 |  | 0 | 0 | 0 | 0 | 0 |  |  | POL1_0
92 | 434311116R00 | Stupně dusané na terén, na desku, z betonu C 25/30 | m | 26 |  | 0 | 0.11369 | 2.9559 | 0 | 0 |  |  | POL1_0
|  | D1.2 statická část: | [10 empty] | VV | 0
|  | výkres ST6:1,3*20 |  | 26 | [8 empty] | VV | 0
93 | 434351141R00 | Bednění stupňů přímočarých - zřízení | m2 | 4.238 |  | 0 | 0.01693 | 0.07175 | 0 | 0 |  |  | POL1_0
|  | D1.2 statická část: | [10 empty] | VV | 0
|  | výkres ST6:1,3*20*0,163 |  | 4.238 | [8 empty] | VV | 0
94 | 434351142R00 | Bednění stupňů přímočarých - odstranění | m2 | 4.238 |  | 0 | 0 | 0 | 0 | 0 |  |  | POL1_0
95 | 416021121R00 | Podhledy SDK, kovová.kce CD. 1x deska RB 12,5 mm | m2 | 220.88 |  | 0 | 0.01186 | 2.6196 | 0 | 0 |  |  | POL1_0
|  | D1.1. stavební část: | [10 empty] | VV | 0
|  | 2NP:13,58+17,38+20,98+7,05+8,46+3,37+2,28+1,53+1,52+3,24+14,99+99,59+6,72+11,35+2,72+1,7+2,72+1,7 |  | 220.88 | [8 empty] | VV | 0
96 | 416021123R00 | Podhledy SDK, kovová.kce CD. 1x deska RBI 12,5 mm | m2 | 21.59 |  | 0 | 0.01197 | 0.25843 | 0 | 0 |  |  | POL1_0
|  | D1.1. stavební část: | [10 empty] | VV | 0
|  | 1NP:7,64+5,57+1,8 |  | 15.01 | [8 empty] | VV | 0
|  | 2NP:6,58 |  | 6.58 | [8 empty] | VV | 0
97 | 447113132RZ1 | Podkroví SDK,OK CD, záv.krokv.izolace,1xRF tl.15, bez dodávky a montáže izolace | m2 | 223.4477 |  | 0 | 0.01642 | 3.669 | 0 | 0 |  |  | POL1_0
|  | D1.1. stavební část: | [10 empty] | VV | 0
|  | podkroví:3,835*(4,33+11,065+5,875+5,875+8,415+2,5+4,33)+3,05*(4,33+2,5+8,415+5,875) |  | 226.9817 | [8 empty] | VV | 0
|  | odpočet střešní okna:-3*0,78*1,178-0,66*1,178 |  | -3.534 | [8 empty] | VV | 0
98 | 416091071RT1 | Příplatek za opláštění ostění střešního okna, včetně dodávky materiálu | kus | 4 |  | 0 | 0.01668 | 0.06672 | 0 | 0 |  |  | POL1_0
|  | D1.1. stavební část: | [10 empty] | VV | 0
|  | pokroví:4 |  | 4 | [8 empty] | VV | 0
99 | 416091081R00 | Příplatek k podhledu sádrokart. za plochu do 2 m2 | m2 | 8.25 |  | 0 | 0 | 0 | 0 | 0 |  |  | POL1_0
|  | D1.1. stavební část: | [10 empty] | VV | 0
|  | 1NP:1,8 |  | 1.8 | [8 empty] | VV | 0
|  | 2NP:1,53+1,52+1,7+1,7 |  | 6.45 | [8 empty] | VV | 0
100 | 416091082R00 | Příplatek k podhledu sádrokart. za plochu do 5 m2 | m2 | 14.33 |  | 0 | 0 | 0 | 0 | 0 |  |  | POL1_0
|  | D1.1. stavební část: | [10 empty] | VV | 0
|  | 2NP:3,37+2,28+3,24+2,72+2,72 |  | 14.33 | [8 empty] | VV | 0
101 | 416091083R00 | Příplatek k podhledu sádrokart. za plochu do 10 m2 | m2 | 35.44 |  | 0 | 0 | 0 | 0 | 0 |  |  | POL1_0
|  | D1.1. stavební část: | [10 empty] | VV | 0
|  | 1NP:7,64+5,57 |  | 13.21 | [8 empty] | VV | 0
|  | 2NP:7,05+8,46+6,72 |  | 22.23 | [8 empty] | VV | 0
102 | 434311114R00 | Stupně dusané na terén, na desku, z betonu C 16/20 | m | 2.56 |  | 0 | 0.11369 | 0.29105 | 0 | 0 |  |  | POL1_0
|  | D1.1. stavební část: | [10 empty] | VV | 0
|  | dobetonávka 2 stupňů na schodišti:1,28*2 |  | 2.56 | [8 empty] | VV | 0
103 | 434351141R00 | Bednění stupňů přímočarých - zřízení | m2 | 0.256 |  | 0 | 0.01693 | 0.00433 | 0 | 0 |  |  | POL1_0
|  | D1.1. stavební část: | [10 empty] | VV | 0
|  | dobetonávka 2 stupňů na schodišti:1,28*2*0,1 |  | 0.256 | [8 empty] | VV | 0
104 | 434351142R00 | Bednění stupňů přímočarých - odstranění | m2 | 0.256 |  | 0 | 0 | 0 | 0 | 0 |  |  | POL1_0
Díl: | 61 | Upravy povrchů vnitřní |  |  |  | 0 |  | 40.5667 |  | 0 |  |  | DIL
105 | 610991111R00 | Zakrývání výplní vnitřních otvorů | m2 | 62.35 |  | 0 | 4e-05 | 0.00249 | 0 | 0 |  |  | POL1_0
|  | D1.1. stavební část: | [10 empty] | VV | 0
|  | okna a dveře:62,35 |  | 62.35 | [8 empty] | VV | 0
106 | 611421133R00 | Omítka vnitřní stropů rovných, MVC, štuková | m2 | 12.88 |  | 0 | 0.05123 | 0.65984 | 0 | 0 |  |  | POL1_0
|  | D1.1. stavební část: | [10 empty] | VV | 0
|  | 1NP:12,88 |  | 12.88 | [8 empty] | VV | 0
107 | 611023147RT3 | Stěrka stropů schodiště, ručně | m2 | 11.74 |  | 0 | 0.00465 | 0.05459 | 0 | 0 |  |  | POL1_0
|  | D1.1. stavební část: | [10 empty] | VV | 0
|  | přístavba schodiště:11,74 |  | 11.74 | [8 empty] | VV | 0
108 | 611421431RT2 | Oprava váp.omítek stropů do 50% plochy - štukových, s použitím suché maltové směsi | m2 | 168.9 |  | 0 | 0.0186 | 3.1415 | 0 | 0 |  |  | POL1_0
|  | D1.1. stavební část: | [10 empty] | VV | 0
|  | 1NP:27,55+141,35 |  | 168.9 | [8 empty] | VV | 0
109 | 612421626R00 | Omítka vnitřní zdiva, MVC, hladká | m2 | 97.557 |  | 0 | 0.04414 | 4.3062 | 0 | 0 |  |  | POL1_0
|  | D1.1. stavební část: | [10 empty] | VV | 0
|  | nové zdivo: | [10 empty] | VV | 0
|  | omítka nových konstrukcí pod obklady 1NP:2,5*(2,66+2,15+2,66)-0,9*2,02+1,5*1,2+1,5*(2,8-0,8) |  | 21.657 | [8 empty] | VV | 0
|  | omítka nových konstrukcí pod obklady 2NP:1,5*(1,8+3,47-0,9)+2*(1,8*2+1,2*2-0,8*2-0,9+0,9*2+1,7*3-0,8*2)+2,4*(2,3+3,15)+0,6*3,15+2*(5+2,7+1,7*3+1,6*2+1*2-0,8*6) |  | 65.525 | [8 empty] | VV | 0
|  | Mezisoučet |  | 87.182 | [8 empty] | VV | 1
|  | stávající zdivo: | [10 empty] | VV | 0
|  | 1NP m.č. 1.07:2,5*(2,15+1*2) |  | 10.375 | [8 empty] | VV | 0
110 | 612421637R00 | Omítka vnitřní zdiva, MVC, štuková | m2 | 426.2283 |  | 0 | 0.04766 | 20.314 | 0 | 0 |  |  | POL1_0
|  | D1.1. stavební část: | [10 empty] | VV | 0
|  | omítka ker. zdiva 300:110,7623 |  | 110.7623 | [8 empty] | VV | 0
|  | omítka ker. zdiva 19:15,065 |  | 15.065 | [8 empty] | VV | 0
|  | omítka nových příček:2*(67,421125+45,78315+16,6) |  | 259.6085 | [8 empty] | VV | 0
|  | omítka přízdívek:4,15+19,1504 |  | 23.3004 | [8 empty] | VV | 0
|  | omítka podezdívek:12,0521 |  | 12.0521 | [8 empty] | VV | 0
|  | omítka zazdívek:1,23*0,68+1,42*(0,25+0,68+0,05*6)+1,19*0,05*2+0,3*0,15+2,1*0,62+3,05*2,71*2 |  | 20.58 | [8 empty] | VV | 0
|  | odpočet hladká omítka:-87,182 |  | -87.182 | [8 empty] | VV | 0
|  | stávající zdivo: | [10 empty] | VV | 0
|  | Mezisoučet |  | 354.1864 | [8 empty] | VV | 1
|  | 1NP m.č. 1.07:0,55*(2,15+1*2)+3,05*(4,94+1,51)-0,7*0,9-1,26*2,1+1,55*(1,2+1+1,8) |  | 24.879 | [8 empty] | VV | 0
|  | 1NP m.č. 1.07:3,05*17,36-2,02*(1,05+0,9)-1,3*1,42 |  | 47.163 | [8 empty] | VV | 0
|  | Mezisoučet |  | 72.042 | [8 empty] | VV | 1
111 | 612023147RT3 | Stěrka stěn schodiště, ručně | m2 | 74.032 |  | 0 | 0.0042 | 0.31093 | 0 | 0 |  |  | POL1_0
|  | D1.1. stavební část: | [10 empty] | VV | 0
|  | přístavba schodiště:74,032 |  | 74.032 | [8 empty] | VV | 0
112 | 613421173RT2 | Omítka sloupů, plocha rovná, MVC, štuková, s použitím suché maltové směsi | m2 | 12.0525 |  | 0 | 0.03305 | 0.39834 | 0 | 0 |  |  | POL1_0
|  | D1.1. stavební část: | [10 empty] | VV | 0
|  | 2NP:3,05*1,8+3,125*(1,15+0,95) |  | 12.0525 | [8 empty] | VV | 0
113 | 612421421R00 | Oprava vápen.omítek stěn do 50 % pl. - hladkých | m2 | 36.867 |  | 0 | 0.0246 | 0.90693 | 0 | 0 |  |  | POL1_0
|  | D1.1. stavební část: | [10 empty] | VV | 0
|  | 2NP (pod obklady):1,5*1,87+0,6*5,77+2*(1,2+0,9*2+1*2+2,1+3,15-0,95+1,7+1,7+1+1,6) |  | 36.867 | [8 empty] | VV | 0
114 | 612421431RT2 | Oprava vápen.omítek stěn do 50 % pl. - štukových, s použitím suché maltové směsi | m2 | 514.7934 |  | 0 | 0.01646 | 8.4735 | 0 | 0 |  |  | POL1_0
|  | D1.1. stavební část: | [10 empty] | VV | 0
|  | 1NP:3,05*21,66-3,32*2,6-1,05*2+3,37*35,62-2,02*(2+1)-3,28*2,96-3,28*3+3,77*35,26-2*1,21*2-3,93*3,55-2*2,02 |  | 259.8603 | [8 empty] | VV | 0
|  | 2NP:3,05*(11,64+10,62+14,7+11,18+7,15+28,84+12,36)-2,02*(0,95*8+0,9*2+1*2+0,87*2)-3,6*2,35-1,98*1,42*3-1,3*1,42-1,3*1,23-1,15*1,3-1,19*1,19+1,55*1,87+1,05*(0,9*2+1*2+3,375) |  | 254.9331 | [8 empty] | VV | 0
115 | 612473186R00 | Příplatek za zabudované rohovníky, stěny | m | 274.21 |  | 0 | 0.00046 | 0.12614 | 0 | 0 |  |  | POL1_0
|  | D1.1. stavební část: | [10 empty] | VV | 0
|  | 1NP:3,05*10+3,77*13 |  | 79.51 | [8 empty] | VV | 0
|  | 2NP:3,05*14+3,125*2+2,35*4+3,6*2 |  | 65.55 | [8 empty] | VV | 0
|  | okna a dveře:129,15 |  | 129.15 | [8 empty] | VV | 0
116 | 612425931R00 | Omítka vápenná vnitřního ostění - štuková | m2 | 34.8705 |  | 0 | 0.05369 | 1.8722 | 0 | 0 |  |  | POL1_0
|  | D1.1. stavební část: | [10 empty] | VV | 0
|  | ostění a nadpraží:129,15*0,27 |  | 34.8705 | [8 empty] | VV | 0
Díl: | 62 | Upravy povrchů vnější |  |  |  | 0 |  | 16.3788 |  | 0 |  |  | DIL
117 | 620991121R00 | Zakrývání výplní vnějších otvorů z lešení | m2 | 62.35 |  | 0 | 4e-05 | 0.00249 | 0 | 0 |  |  | POL1_0
118 | 622422111R00 | Oprava vnějších omítek vápen. hladk. II, do 10 % | m2 | 342.7948 |  | 0 | 0.01205 | 4.1307 | 0 | 0 |  |  | POL1_0
|  | D1.1. stavební část: | [10 empty] | VV | 0
|  | původní fasáda: | [10 empty] | VV | 0
|  | pohled JZ:137,62+4,635*3,68-3,32*2,3-1,13*2,08-3,28*2,96-3,28*3-3,93*3,55-1,98*1,42*4-1,76*1,18 |  | 97.8669 | [8 empty] | VV | 0
|  | pohled SV:134,15-0,92*0,52-0,92*2,11-1,21*1,12-1,19*1,185-1,28*1,27-1,19*1,185-2,04*1,18 |  | 123.5221 | [8 empty] | VV | 0
|  | pohled JV:104,656-1,98*1,21*2-1,98*1,42*2-2,04*1,18 |  | 91.834 | [8 empty] | VV | 0
|  | pohled SZ:103,56-1,31*1,42-1,45*1,42-1,93*1,21-1,715*1,18 |  | 95.2818 | [8 empty] | VV | 0
|  | odpočet omítky věže:-65,70995 |  | -65.71 | [8 empty] | VV | 0
119 | 622300131R00 | Vyrovnávací tmel tl. do 5 mm | m2 | 403.0418 |  | 0 | 0.008 | 3.2243 | 0 | 0 |  |  | POL1_0
120 | 622311016R00 | Soklová lišta hliník KZS tl. 160 mm | m | 71.74 |  | 0 | 0.00037 | 0.02654 | 0 | 0 |  |  | POL1_0
|  | D1.1. stavební část: | [10 empty] | VV | 0
|  | 1NP:71,74 |  | 71.74 | [8 empty] | VV | 0
121 | 622311335RT7 | Zatepl.systém fasáda, EPS F plus tl.160 mm, zakončený stěrkou s výztužnou tkaninou | m2 | 40.8384 |  | 0 | 0.01065 | 0.43493 | 0 | 0 |  |  | POL1_0
|  | D1.1. stavební část: | [10 empty] | VV | 0
|  | KZS za přístavbou schodiště:43,776-1,36*2,16 |  | 40.8384 | [8 empty] | VV | 0
122 | 622311335RT3 | Zatepl.systém fasáda, EPS F plus tl.160 mm, s omítkou | m2 | 403.0418 |  | 0 | 0.01426 | 5.7474 | 0 | 0 |  |  | POL1_0
|  | D1.1. stavební část: | [10 empty] | VV | 0
|  | pohled JZ:174,225-(3,32*2,6+1,13*2,08+3,28*2,96+3,28*3+3,93*3,55+1,42*(1,98*4+1,35*2)) |  | 114.6619 | [8 empty] | VV | 0
|  | pohled SV:100,424-1,26*2,1*2-0,7*0,9-1,3*(1,28+1,15)-1,19*1,19 |  | 89.9269 | [8 empty] | VV | 0
|  | pohled JV:112,314-0,6*0,75*2-2*1,42*2-2*1,21*2-1,35*1,2*2 |  | 97.654 | [8 empty] | VV | 0
|  | pohled SZ:109,33-1,3*1,42-1,3*1,42-1,3*1,23-1,35*1,2*2 |  | 100.799 | [8 empty] | VV | 0
123 | 622311354RT3 | Zatepl.systém ostění, EPS F plus tl. 40 mm, s omítkou | m2 | 17.3744 |  | 0 | 0.01346 | 0.23386 | 0 | 0 |  |  | POL1_0
|  | D1.1. stavební část: | [10 empty] | VV | 0
|  | ostění a nadpraží:0,16*108,59 |  | 17.3744 | [8 empty] | VV | 0
124 | 622421492R00 | Doplňky zatepl. systémů, okenní lišta s tkaninou | m | 108.59 |  | 0 | 0.00011 | 0.01194 | 0 | 0 |  |  | POL1_0
|  | D1.1. stavební část: | [10 empty] | VV | 0
|  | ostění a nadpraží:108,59 |  | 108.59 | [8 empty] | VV | 0
125 | 622421491R00 | Doplňky zatepl. systémů, rohová lišta s okapničkou | m | 27.59 |  | 0 | 2e-05 | 0.00055 | 0 | 0 |  |  | POL1_0
|  | D1.1. stavební část:7,55*2+6,245*2 |  | 27.59 | [8 empty] | VV | 0
126 | 622421494R00 | Doplňky zatepl. systémů, podparapetní lišta s tkan | m | 33.57 |  | 0 | 7e-05 | 0.00235 | 0 | 0 |  |  | POL1_0
|  | D1.1. stavební část: | [10 empty] | VV | 0
|  | parapet:33,57 |  | 33.57 | [8 empty] | VV | 0
127 | 622474313RT1 | Omítka vnější silikonová, 3.vrst., slož.1-2, postřik,jádr.omítka,stěrka,penetr.,silikon.omítka | m2 | 108.7266 |  | 0 | 0.02358 | 2.5638 | 0 | 0 |  |  | POL1_0
|  | D1.1. stavební část: | [10 empty] | VV | 0
|  | omítka věže od úrovně +6,48 výš:18,825*2+20,8+3,68*4,42-1,19*1,185-1,18*(2,04*2+1,715+1,76) |  | 64.3906 | [8 empty] | VV | 0
|  | omítka přístavby schodiště:43,776+1,8*(2,86+5,815)-2,765*2-1,8*2-1*2-1,3*2,25-1*1 |  | 44.336 | [8 empty] | VV | 0
Díl: | 63 | Podlahy a podlahové konstrukce |  |  |  | 0 |  | 36.4646 |  | 0 |  |  | DIL
128 | 632451024R00 | Vyrovnávací potěr MC 15, v pásu, tl. 65 mm | m2 | 1.653 |  | 0 | 0.1231 | 0.20348 | 0 | 0 |  |  | POL1_0
|  | D1.1. stavební část: | [10 empty] | VV | 0
|  | podkroví (2šáry) - vyrovnání zdiva:0,3*5,51 |  | 1.653 | [8 empty] | VV | 0
129 | 632478122RX0 | Vyspravení betonové podlahy tl.do 5 mm | m2 | 200.32 |  | 0 | 0.00693 | 1.3882 | 0 | 0 |  |  | POL1_0
|  | D1.1. stavební část: | [10 empty] | VV | 0
|  | skladba P1 1NP:4,9+3,53+27,55+141,35+7,78+15,21 |  | 200.32 | [8 empty] | VV | 0
130 | 631312141R00 | Doplnění rýh betonem v dosavadních mazaninách | m3 | 0.036 |  | 0 | 2.5 | 0.09 | 0 | 0 |  |  | POL1_0
|  | D1.1. stavební část: | [10 empty] | VV | 0
|  | doplnění betonu po napojení kanalizace:0,6*0,6*0,1 |  | 0.036 | [8 empty] | VV | 0
131 | 631312611R00 | Mazanina betonová tl. 5 - 8 cm C 16/20 | m3 | 10.1178 |  | 0 | 2.525 | 25.5475 | 0 | 0 |  |  | POL1_0
|  | D1.1. stavební část: | [10 empty] | VV | 0
|  | 1NP: | [10 empty] | VV | 0
|  | skladba P2:0,06*12,88 |  | 0.7728 | [8 empty] | VV | 0
|  | skladba P3:0,058*5,57 |  | 0.32306 | [8 empty] | VV | 0
|  | skladba P4:0,058*(7,64+1,8) |  | 0.54752 | [8 empty] | VV | 0
|  | skladba P6:0,05*1,3 |  | 0.065 | [8 empty] | VV | 0
|  | skladba P7:0,06*2,3 |  | 0.138 | [8 empty] | VV | 0
|  | skladba P8:0,058*5,35 |  | 0.3103 | [8 empty] | VV | 0
|  | skladba P16:0,08*6,42 |  | 0.5136 | [8 empty] | VV | 0
|  | Mezisoučet |  | 2.6703 | [8 empty] | VV | 1
|  | 2NP: | [10 empty] | VV | 0
|  | skladba P8:0,06*(13,58+3,37+2,28+1,53+1,52) |  | 1.3368 | [8 empty] | VV | 0
|  | skladba P10:0,058*6,58 |  | 0.38164 | [8 empty] | VV | 0
|  | skladba P11:0,053*6,72 |  | 0.35616 | [8 empty] | VV | 0
|  | skladba P13:0,08*50 |  | 4 | [8 empty] | VV | 0
|  | skladba P14:0,068*(11,35+2,72*2+1,7*2) |  | 1.3729 | [8 empty] | VV | 0
|  | Mezisoučet |  | 7.4475 | [8 empty] | VV | 1
132 | 631319171R00 | Příplatek za stržení povrchu mazaniny tl. 8 cm | m3 | 10.1178 |  | 0 | 0 | 0 | 0 | 0 |  |  | POL1_0
133 | 631319151R00 | Příplatek za přehlaz. mazanin pod povlaky tl. 8 cm | m3 | 10.1178 |  | 0 | 0 | 0 | 0 | 0 |  |  | POL1_0
134 | 631361921RT3 | Výztuž mazanin svařovanou sítí, průměr drátu 5,0, oka 150/150 mm KD37 | t | 0.40685 |  | 0 | 1.0662 | 0.43381 | 0 | 0 |  |  | POL1_0
|  | D1.1. stavební část: | [10 empty] | VV | 0
|  | 1NP: | [10 empty] | VV | 0
|  | skladba P2:2,1*12,88*1,3/1000 |  | 0.035162 | [8 empty] | VV | 0
|  | skladba P3:2,1*5,57*1,3/1000 |  | 0.015206 | [8 empty] | VV | 0
|  | skladba P4:2,1*(7,64+1,8)*1,3/1000 |  | 0.025771 | [8 empty] | VV | 0
|  | skladba P6:2,1*1,3*1,3/1000 |  | 0.003549 | [8 empty] | VV | 0
|  | skladba P7:2,1*2,3*1,3/1000 |  | 0.006279 | [8 empty] | VV | 0
|  | skladba P8:2,1*5,35*1,3/1000 |  | 0.014606 | [8 empty] | VV | 0
|  | skladba P16:2,1*6,42*1,3/1000 |  | 0.017527 | [8 empty] | VV | 0
|  | Mezisoučet |  | 0.1181 | [8 empty] | VV | 1
|  | 2NP: | [10 empty] | VV | 0
|  | skladba P8:2,1*(13,58+3,37+2,28+1,53+1,52)*1,3/1000 |  | 0.060824 | [8 empty] | VV | 0
|  | skladba P10:2,1*6,58*1,3/1000 |  | 0.017963 | [8 empty] | VV | 0
|  | skladba P11:2,1*6,72*1,3/1000 |  | 0.018346 | [8 empty] | VV | 0
|  | skladba P13:2,1*50*1,3/1000 |  | 0.1365 | [8 empty] | VV | 0
|  | skladba P14:2,1*(11,35+2,72*2+1,7*2)*1,3/1000 |  | 0.055119 | [8 empty] | VV | 0
|  | Mezisoučet |  | 0.28875 | [8 empty] | VV | 1
135 | 631571003R00 | Násyp ze štěrkopísku 0 - 32, zpevňující | m3 | 2.2515 |  | 0 | 1.837 | 4.136 | 0 | 0 |  |  | POL1_0
|  | D1.1. stavební část: | [10 empty] | VV | 0
|  | 1NP: | [10 empty] | VV | 0
|  | skladba P3:0,15*5,57 |  | 0.8355 | [8 empty] | VV | 0
|  | skladba P4:0,15*(7,64+1,8) |  | 1.416 | [8 empty] | VV | 0
136 | 631313611R00 | Mazanina betonová tl. 8 - 12 cm C 16/20 | m3 | 1.501 |  | 0 | 2.525 | 3.79 | 0 | 0 |  |  | POL1_0
|  | D1.1. stavební část: | [10 empty] | VV | 0
|  | 1NP: | [10 empty] | VV | 0
|  | skladba P3:0,1*5,57 |  | 0.557 | [8 empty] | VV | 0
|  | skladba P4:0,1*(7,64+1,8) |  | 0.944 | [8 empty] | VV | 0
137 | 631319173R00 | Příplatek za stržení povrchu mazaniny tl. 12 cm | m3 | 1.501 |  | 0 | 0 | 0 | 0 | 0 |  |  | POL1_0
138 | 631319163R00 | Příplatek za konečnou úpravu mazanin tl. 12 cm | m3 | 1.501 |  | 0 | 0.02 | 0.03002 | 0 | 0 |  |  | POL1_0
139 | 631361921RT4 | Výztuž mazanin svařovanou sítí, průměr drátu 6,0, oka 100/100 mm KH30 | t | 0.087808 |  | 0 | 1.0662 | 0.09363 | 0 | 0 |  |  | POL1_0
|  | D1.1. stavební část: | [10 empty] | VV | 0
|  | 1NP: | [10 empty] | VV | 0
|  | skladba P3:4,5*5,57*1,3/1000 |  | 0.032585 | [8 empty] | VV | 0
|  | skladba P4:4,5*(7,64+1,8)*1,3/1000 |  | 0.055224 | [8 empty] | VV | 0
140 | 632411108RT1 | Samonivelační stěrka ruč.zpracování tl.8 mm, samonivelační polymercementová stěrka 20 MPa | m2 | 14.807 |  | 0 | 0.01428 | 0.21144 | 0 | 0 |  |  | POL1_0
|  | D1.1. stavební část: | [10 empty] | VV | 0
|  | 1NP: | [10 empty] | VV | 0
|  | skladba P5 (schodiště):1,3*11,39 |  | 14.807 | [8 empty] | VV | 0
141 | 632411105RT1 | Samonivelační stěrka ruč.zpracování tl.5 mm, samonivelační polymercementová stěrka Cemix 20 MPa | m2 | 60.59 |  | 0 | 0.00892 | 0.54046 | 0 | 0 |  |  | POL1_0
|  | D1.1. stavební část: | [10 empty] | VV | 0
|  | skladba P9:17,38+20,98+7,05+8,46 |  | 53.87 | [8 empty] | VV | 0
|  | skladba P11:6,72 |  | 6.72 | [8 empty] | VV | 0
Díl: | 94 | Lešení a stavební výtahy |  |  |  | 0 |  | 11.5311 |  | 0 |  |  | DIL
142 | 941955001R00 | Lešení lehké pomocné, výška podlahy do 1,2 m | m2 | 714.0672 |  | 0 | 0.00121 | 0.86402 | 0 | 0 |  |  | POL1_0
|  | D1.1. stavební část: | [10 empty] | VV | 0
|  | 1PP:21,8772 |  | 21.8772 | [8 empty] | VV | 0
|  | 1NP:14,04+3,53+27,55+141,35+12,88+7,64+5,57+1,8+7,78+15,21+12,62+6,42 |  | 256.39 | [8 empty] | VV | 0
|  | 2NP:10,12+13,58+17,38+20,98+7,05+8,46+3,37+6,58+2,28+1,53+1,52+3,24+14,99+99,59+6,72+11,35+2,72+1,7+2,72+1,7+12,62 |  | 250.2 | [8 empty] | VV | 0
|  | podkroví:5,68+40,7+84+55,22 |  | 185.6 | [8 empty] | VV | 0
143 | 941941031R00 | Montáž lešení leh.řad.s podlahami,š.do 1 m, H 10 m | m2 | 574.1183 |  | 0 | 0.01838 | 10.5523 | 0 | 0 |  |  | POL1_0
|  | D1.1. stavební část: | [10 empty] | VV | 0
|  | výplně otvorů:62,35 |  | 62.35 | [8 empty] | VV | 0
|  | KZS:403,0418 |  | 403.0418 | [8 empty] | VV | 0
|  | omítka:108,72655 |  | 108.7266 | [8 empty] | VV | 0
144 | 941941191RT3 | Příplatek za každý měsíc použití lešení k pol.1031, lešení pronajaté | m2 | 2296.4734 |  | 0 | 0 | 0 | 0 | 0 |  |  | POL1_0
|  | předpoklad 4 měsíce:574,11835*4 |  | 2296.4734 | [8 empty] | VV | 0
145 | 944944011R00 | Montáž ochranné sítě z umělých vláken | m2 | 574.1183 |  | 0 | 0 | 0 | 0 | 0 |  |  | POL1_0
146 | 944944031R00 | Příplatek za každý měsíc použití sítí k pol. 4011 | m2 | 2296.4734 |  | 0 | 5e-05 | 0.11482 | 0 | 0 |  |  | POL1_0
147 | 941941831R00 | Demontáž lešení leh.řad.s podlahami,š.1 m, H 10 m | m2 | 574.1183 |  | 0 | 0 | 0 | 0 | 0 |  |  | POL1_0
148 | 944944081R00 | Demontáž ochranné sítě z umělých vláken | m2 | 574.1183 |  | 0 | 0 | 0 | 0 | 0 |  |  | POL1_0
Díl: | 95 | Dokončovací kce na pozem.stav. |  |  |  | 0 |  | 0.06622 |  | 0 |  |  | DIL
149 | 900 RT1 | HZS Práce v tarifní třídě 4, stavební přípomoce | h | 150 |  | 0 | 0 | 0 | 0 | 0 |  |  | POL1_0
150 | 931961115RR1 | Vložky do dilatačních spár, polystyren, tl 20 mm | m2 | 9.2441 |  | 0 | 0.0007 | 0.00647 | 0 | 0 |  |  | POL1_0
|  | D1.1. stavební část: | [10 empty] | VV | 0
|  | základy venkovního schodiště:0,97*9,53 |  | 9.2441 | [8 empty] | VV | 0
151 | 953941312R00 | Osazení hasicího přístroje na stěnu | kus | 8 |  | 0 | 1e-05 | 8e-05 | 0 | 0 |  |  | POL1_0
|  | PBŘ TZ:8 |  | 8 | [8 empty] | VV | 0
152 | PHP | Přenosný hasící přístroj | ks | 8 |  | 0 | 0 | 0 | 0 | 0 |  |  | POL1_0
153 | 953941210R00 | Osazení kovových poklopů s rámy plochy do 1 m2 | kus | 1 |  | 0 | 0.04867 | 0.04867 | 0 | 0 |  |  | POL1_0
|  | D1.1. stavební část: | [10 empty] | VV | 0
|  | jímka v prostoru přístavky schodiště:1 |  | 1 | [8 empty] | VV | 0
154 | 28697412R | Poklop šachtový HE - 600 | kus | 1 |  | 0 | 0.011 | 0.011 | 0 | 0 |  |  | POL3_0
|  | D1.1. stavební část: | [10 empty] | VV | 0
|  | jímka v prostoru přístavky schodiště:1 |  | 1 | [8 empty] | VV | 0
155 | ZS01 | D+M střešního háku zalomeného, pro šikmé střechy se skládanou taškovou krytinou | ks | 8 |  | 0 | 0 | 0 | 0 | 0 |  |  | POL1_0
156 | ZS02 | D+M kotevního bodu pro falcované střechy | ks | 2 |  | 0 | 0 | 0 | 0 | 0 |  |  | POL1_0
157 | ZS03 | Školení a montáž záchytného systému | ks | 1 |  | 0 | 0 | 0 | 0 | 0 |  |  | POL1_0
158 | ZS04 | Revize a předání do užívání záchytného systému | ks | 1 |  | 0 | 0 | 0 | 0 | 0 |  |  | POL1_0
159 | PBRS | Protipožární ucpávky | soubor | 1 |  | 0 | 0 | 0 | 0 | 0 |  |  | POL1_0
Díl: | 96 | Bourání konstrukcí |  |  |  | 0 |  | 0.21019 |  | 271.2285 |  |  | DIL
160 | 962032231R00 | Bourání zdiva z cihel pálených na MVC | m3 | 8.6679 |  | 0 | 0.00128 | 0.01109 | 1.8 | 15.6022 |  |  | POL1_0
|  | D1.1. stavební část: | [10 empty] | VV | 0
|  | 1NP ubourání vyzdívky štítů:0,3*3,822*2 |  | 2.2932 | [8 empty] | VV | 0
|  | podkroví do úrovně +6,48:2,06*(2,763+0,228+0,1035) |  | 6.3747 | [8 empty] | VV | 0
161 | 962032631R00 | Bourání zdiva komínového z cihel na MVC | m3 | 3.5798 |  | 0 | 0 | 0 | 1.594 | 5.7061 |  |  | POL1_0
|  | D1.1. stavební část: | [10 empty] | VV | 0
|  | bourání komínových těles do +6,48:4,53*0,45*0,75*2 |  | 3.0577 | [8 empty] | VV | 0
|  | bourání komíndu věže do úrovně pod střechu:0,6*0,6*1,45 |  | 0.522 | [8 empty] | VV | 0
162 | 962032314R00 | Bourání pilířů cihelných | m3 | 0.57712 |  | 0 | 0.01249 | 0.00721 | 1.8 | 1.0388 |  |  | POL1_0
|  | D1.1. stavební část: | [10 empty] | VV | 0
|  | 2NP m.č. 2.13:0,45*0,45*2,85 |  | 0.57712 | [8 empty] | VV | 0
163 | 962031113R00 | Bourání příček z cihel pálených plných tl. 65 mm | m2 | 26.0885 |  | 0 | 0.00067 | 0.01748 | 0.184 | 4.8003 |  |  | POL1_0
|  | D1.1. stavební část: | [10 empty] | VV | 0
|  | 2NP:3,05*(1,78*3+4,77)-2,02*(0,75+0,8*2) |  | 26.0885 | [8 empty] | VV | 0
164 | 968061112R00 | Vyvěšení dřevěných okenních křídel pl. do 1,5 m2 | kus | 54 |  | 0 | 0 | 0 | 0 | 0 |  |  | POL1_0
|  | D1.1. stavební část: | [10 empty] | VV | 0
|  | pohled JZ:5*3 |  | 15 | [8 empty] | VV | 0
|  | pohled SV:3+2*3+1 |  | 10 | [8 empty] | VV | 0
|  | pohled JV:3*5 |  | 15 | [8 empty] | VV | 0
|  | pohled SZ:3*3+2 |  | 11 | [8 empty] | VV | 0
|  | 2NP vnitřní okna (odvětrání WC):3 |  | 3 | [8 empty] | VV | 0
165 | 968061125R00 | Vyvěšení dřevěných dveřních křídel pl. do 2 m2 | kus | 14 |  | 0 | 0 | 0 | 0 | 0 |  |  | POL1_0
|  | 1NP:5 |  | 5 | [8 empty] | VV | 0
|  | 2NP:9 |  | 9 | [8 empty] | VV | 0
166 | 968061126R00 | Vyvěšení dřevěných dveřních křídel pl. nad 2 m2 | kus | 2 |  | 0 | 0 | 0 | 0 | 0 |  |  | POL1_0
|  | D1.1. stavební část: | [10 empty] | VV | 0
|  | 1NP fasádní vstupní dveře:2 |  | 2 | [8 empty] | VV | 0
167 | 968062244R00 | Vybourání dřevěných rámů oken jednoduch. pl. 1 m2 | m2 | 0.75 |  | 0 | 0.00219 | 0.00164 | 0.041 | 0.03075 |  |  | POL1_0
|  | D1.1. stavební část: | [10 empty] | VV | 0
|  | 2NP vnitřní okna (odvětrání WC):3*0,5*0,5 |  | 0.75 | [8 empty] | VV | 0
168 | 968062354R00 | Vybourání dřevěných rámů oken dvojitých pl. 1 m2 | m2 | 0.4784 |  | 0 | 0.00219 | 0.00105 | 0.075 | 0.03588 |  |  | POL1_0
|  | D1.1. stavební část: | [10 empty] | VV | 0
|  | pohled SV:0,92*0,52 |  | 0.4784 | [8 empty] | VV | 0
169 | 968062355R00 | Vybourání dřevěných rámů oken dvojitých pl. 2 m2 | m2 | 7.6613 |  | 0 | 0.001 | 0.00766 | 0.062 | 0.475 |  |  | POL1_0
|  | D1.1. stavební část: | [10 empty] | VV | 0
|  | 1NP:1,31*1,42 |  | 1.8602 | [8 empty] | VV | 0
|  | 2NP:1,21*1,12+1,19*1,185+1,28*1,27 |  | 4.391 | [8 empty] | VV | 0
|  | věž:1,19*1,185 |  | 1.4102 | [8 empty] | VV | 0
170 | 968062356R00 | Vybourání dřevěných rámů oken dvojitých pl. 4 m2 | m2 | 34.9704 |  | 0 | 0.00092 | 0.03217 | 0.054 | 1.8884 |  |  | POL1_0
|  | D1.1. stavební část: | [10 empty] | VV | 0
|  | 1NP:1,98*1,21*2 |  | 4.7916 | [8 empty] | VV | 0
|  | 2NP:1,45*1,42+1,93*1,21+1,98*1,42*6 |  | 21.2639 | [8 empty] | VV | 0
|  | věž:1,18*(1,76+2,04*2+1,715) |  | 8.9149 | [8 empty] | VV | 0
171 | 968072455R00 | Vybourání kovových dveřních zárubní pl. do 2 m2 | m2 | 19.897 |  | 0 | 0.00117 | 0.02328 | 0.076 | 1.5122 |  |  | POL1_0
|  | D1.1. stavební část: | [10 empty] | VV | 0
|  | 1NP:2,02*(0,9+0,95*2) |  | 5.656 | [8 empty] | VV | 0
|  | 2NP:2,02*(0,75+0,95+0,8*2+0,9+0,95*3) |  | 14.241 | [8 empty] | VV | 0
172 | 968072456R00 | Vybourání kovových dveřních zárubní pl. nad 2 m2 | m2 | 10.895 |  | 0 | 0.001 | 0.0109 | 0.063 | 0.68639 |  |  | POL1_0
|  | D1.1. stavební část: | [10 empty] | VV | 0
|  | 1NP:0,92*2,11+1,05*2,02+1,88*2,56 |  | 8.875 | [8 empty] | VV | 0
|  | 2NP:2,02*1 |  | 2.02 | [8 empty] | VV | 0
173 | 965081713R00 | Bourání dlažeb keramických tl.10 mm, nad 1 m2 | m2 | 8.52 |  | 0 | 0 | 0 | 0.02 | 0.1704 |  |  | POL1_0
|  | D1.1. stavební část: | [10 empty] | VV | 0
|  | 2NP:5,64+1,44*2 |  | 8.52 | [8 empty] | VV | 0
174 | 963042819R00 | Bourání schodišťových stupňů betonových | m | 2.56 |  | 0 | 0 | 0 | 0.07 | 0.1792 |  |  | POL1_0
|  | D1.1. stavební část: | [10 empty] | VV | 0
|  | 1NP:1,28*2 |  | 2.56 | [8 empty] | VV | 0
175 | 967031132R00 | Přisekání rovných ostění cihelných na MVC | m2 | 0.909 |  | 0 | 0 | 0 | 0.055 | 0.05 |  |  | POL1_0
|  | D1.1. stavební část: | [10 empty] | VV | 0
|  | 1NP dveřní otvor mezi 1.01 a 1.04:2,02*0,45 |  | 0.909 | [8 empty] | VV | 0
176 | 965081923R00 | Bourání dlažeb beton.,čedič.tl.40 mm, pl.nad 1 m2 | m2 | 27.62 |  | 0 | 0 | 0 | 0.11 | 3.0382 |  |  | POL1_0
|  | D1.1. stavební část: | [10 empty] | VV | 0
|  | 1NP mč. 1.01:14,04 |  | 14.04 | [8 empty] | VV | 0
|  | 2NP mč. 1.02:13,58 |  | 13.58 | [8 empty] | VV | 0
177 | 965042121RT1 | Bourání mazanin betonových tl. 10 cm, pl. 1 m2, ručně tl. mazaniny 5 - 8 cm | m3 | 0.036 |  | 0 | 0 | 0 | 2.2 | 0.0792 |  |  | POL1_0
|  | D1.1. stavební část: | [10 empty] | VV | 0
|  | m.č. 1.04 otvor pro napojení kanalizace:0,6*0,6*0,1 |  | 0.036 | [8 empty] | VV | 0
178 | 965042141RT2 | Bourání mazanin betonových tl. 10 cm, nad 4 m2, ručně tl. mazaniny 8 - 10 cm | m3 | 2.692 |  | 0 | 0 | 0 | 2.2 | 5.9224 |  |  | POL1_0
|  | D1.1. stavební část: | [10 empty] | VV | 0
|  | 1NP:0,1*(14,04+12,88) |  | 2.692 | [8 empty] | VV | 0
179 | 965049111R00 | Příplatek, bourání mazanin se svař. síťí tl. 10 cm | m3 | 2.692 |  | 0 | 0 | 0 | 0 | 0 |  |  | POL1_0
180 | 968095001R00 | Bourání parapetů dřevěných š. do 25 cm | m | 33.875 |  | 0 | 0 | 0 | 0.01113 | 0.37703 |  |  | POL1_0
|  | D1.1. stavební část: | [10 empty] | VV | 0
|  | 1NP:1,31+0,92+1,98*2 |  | 6.19 | [8 empty] | VV | 0
|  | 2NP:1,45+1,93+1,21+1,19+1,28+1,98*6 |  | 18.94 | [8 empty] | VV | 0
|  | věž:2,04*2+1,19+1,715+1,76 |  | 8.745 | [8 empty] | VV | 0
181 | 767914810RX0 | Demontáž zábradlí H do 1 m | m | 11.94 |  | 0 | 0 | 0 | 0.00945 | 0.11283 |  |  | POL1_0
|  | D1.1. stavební část: | [10 empty] | VV | 0
|  | schodišťoví zábradlí:11,94 |  | 11.94 | [8 empty] | VV | 0
182 | 767122812R00 | Demontáž mříží svařovaných | m2 | 1.8602 |  | 0 | 0 | 0 | 0.017 | 0.03162 |  |  | POL1_0
|  | D1.1. stavební část: | [10 empty] | VV | 0
|  | pohled SZ:1,31*1,42 |  | 1.8602 | [8 empty] | VV | 0
183 | 731200825R00 | Demontáž kotle ocel.,kapal./plyn, do 40 kW | kus | 1 |  | 0 | 0.0002 | 0.0002 | 0.30625 | 0.30625 |  |  | POL1_0
|  | D1.1. stavební část: | [10 empty] | VV | 0
|  | 1NP:1 |  | 1 | [8 empty] | VV | 0
184 | 735151832R00 | Demontáž otopných těles | kus | 17 |  | 0 | 0.0001 | 0.0017 | 0.07003 | 1.1905 |  |  | POL1_0
|  | D1.1. stavební část: | [10 empty] | VV | 0
|  | 1NP:6 |  | 6 | [8 empty] | VV | 0
|  | 2NP:11 |  | 11 | [8 empty] | VV | 0
185 | 731321817R00 | Demontáž tlakové nádoby | kus | 1 |  | 0 | 0.00014 | 0.00014 | 0.31338 | 0.31338 |  |  | POL1_0
|  | D1.1. stavební část: | [10 empty] | VV | 0
|  | 1NP:1 |  | 1 | [8 empty] | VV | 0
186 | 725110814R00 | Demontáž klozetů kombinovaných | soubor | 2 |  | 0 | 0 | 0 | 0.0342 | 0.0684 |  |  | POL1_0
|  | D1.1. stavební část: | [10 empty] | VV | 0
|  | 2NP:2 |  | 2 | [8 empty] | VV | 0
187 | 725210821R00 | Demontáž umyvadel bez výtokových armatur | soubor | 1 |  | 0 | 0 | 0 | 0.01946 | 0.01946 |  |  | POL1_0
|  | D1.1. stavební část: | [10 empty] | VV | 0
|  | 2NP:1 |  | 1 | [8 empty] | VV | 0
188 | 725220841R00 | Demontáž ocelové vany | soubor | 1 |  | 0 | 0 | 0 | 0.0329 | 0.0329 |  |  | POL1_0
|  | D1.1. stavební část: | [10 empty] | VV | 0
|  | 2NP:1 |  | 1 | [8 empty] | VV | 0
189 | 725530823R00 | Demontáž, zásobník elektrický tlakový 200 l | soubor | 1 |  | 0 | 0 | 0 | 0.155 | 0.155 |  |  | POL1_0
|  | D1.1. stavební část: | [10 empty] | VV | 0
|  | 2NP:1 |  | 1 | [8 empty] | VV | 0
190 | 725820801R00 | Demontáž baterie nástěnné do G 3/4 | soubor | 1 |  | 0 | 0 | 0 | 0.00156 | 0.00156 |  |  | POL1_0
|  | D1.1. stavební část: | [10 empty] | VV | 0
|  | 2NP:1 |  | 1 | [8 empty] | VV | 0
191 | 725820802R00 | Demontáž baterie stojánkové do 1otvoru | soubor | 1 |  | 0 | 0 | 0 | 0.00086 | 0.00086 |  |  | POL1_0
|  | D1.1. stavební část: | [10 empty] | VV | 0
|  | 2NP:1 |  | 1 | [8 empty] | VV | 0
192 | 725860811R00 | Demontáž uzávěrek zápachových jednoduchých | kus | 2 |  | 0 | 0 | 0 | 0.00085 | 0.0017 |  |  | POL1_0
|  | D1.1. stavební část: | [10 empty] | VV | 0
|  | 2NP:2 |  | 2 | [8 empty] | VV | 0
193 | 113106121R00 | Rozebrání dlažeb z betonových dlaždic na sucho | m2 | 2.4 |  | 0 | 0 | 0 | 0.138 | 0.3312 |  |  | POL1_0
|  | D1.1. stavební část: | [10 empty] | VV | 0
|  | 1NP okapový chodníček:0,4*6 |  | 2.4 | [8 empty] | VV | 0
194 | 963016111R00 | DMTZ podhledu SDK, kovová kce., 1xoplášť.12,5 mm | m2 | 14.99 |  | 0 | 0.00033 | 0.00495 | 0.01183 | 0.17733 |  |  | POL1_0
|  | D1.1. stavební část: | [10 empty] | VV | 0
|  | 2NP m.č. 2.12:14,99 |  | 14.99 | [8 empty] | VV | 0
195 | 963016999R00 | Přípl.za DMTZ vrstvy tep.izolace tl.200 mm,podhled | m2 | 14.99 |  | 0 | 0 | 0 | 0.0063 | 0.09444 |  |  | POL1_0
|  | D1.1. stavební část: | [10 empty] | VV | 0
|  | 2NP m.č. 2.12:14,99 |  | 14.99 | [8 empty] | VV | 0
196 | 964051111R00 | Bourání samostatných trámů ŽB průřezu do 0,10 m2 | m3 | 0.13125 |  | 0 | 0.00771 | 0.00101 | 2.4 | 0.315 |  |  | POL1_0
|  | D1.1. stavební část: | [10 empty] | VV | 0
|  | 2NP mč. 2.02:0,15*0,25*2,5 |  | 0.09375 | [8 empty] | VV | 0
|  | 2NP mč. 2.07:0,1*0,25*1,5 |  | 0.0375 | [8 empty] | VV | 0
197 | 776511820R00 | Odstranění PVC a koberců lepených s podložkou | m2 | 89.64 |  | 0 | 0 | 0 | 0.001 | 0.08964 |  |  | POL1_0
|  | D1.1. stavební část: | [10 empty] | VV | 0
|  | 2NP:17,38+20,98*2+7,05+8,46+1,44+13,35 |  | 89.64 | [8 empty] | VV | 0
198 | 775511800R00 | Demontáž podlah vlysových lepených včetně lišt | m2 | 49.52 |  | 0 | 0 | 0 | 0.025 | 1.238 |  |  | POL1_0
|  | D1.1. stavební část: | [10 empty] | VV | 0
|  | 2NP:49,52 |  | 49.52 | [8 empty] | VV | 0
199 | 965082923R00 | Odstranění násypu tl. do 10 cm, plocha nad 2 m2 | m3 | 8.9528 |  | 0 | 0 | 0 | 1.4 | 12.5339 |  |  | POL1_0
|  | D1.1. stavební část: | [10 empty] | VV | 0
|  | 2NP:0,08*(17,38+20,98+7,05+8,46+5,64+1,44+1,44+49,52) |  | 8.9528 | [8 empty] | VV | 0
200 | 965082933R00 | Odstranění násypu tl. do 20 cm, plocha nad 2 m2 | m3 | 1.602 |  | 0 | 0 | 0 | 1.4 | 2.2428 |  |  | POL1_0
|  | D1.1. stavební část: | [10 empty] | VV | 0
|  | 2NP:0,12*13,35 |  | 1.602 | [8 empty] | VV | 0
201 | 964061331R00 | Uvolnění zhlaví trámu, zeď cihel, průřezu 0,05 m2 | kus | 28 |  | 0 | 0.00162 | 0.04536 | 0.048 | 1.344 |  |  | POL1_0
|  | D1.1. stavební část: | [10 empty] | VV | 0
|  | podkroví:14*2 |  | 28 | [8 empty] | VV | 0
202 | 762822840R00 | Demontáž stropnic z řeziva o pl.do 540 cm2 | m | 135.1 |  | 0 | 0.00016 | 0.02162 | 0.033 | 4.4583 |  |  | POL1_0
|  | D1.1. stavební část: | [10 empty] | VV | 0
|  | podkroví:14*9,65 |  | 135.1 | [8 empty] | VV | 0
203 | 762841811R00 | Demontáž podbíjení obkladů stropů bez omítky | m2 | 142.08 |  | 0 | 0.00016 | 0.02273 | 0.014 | 1.9891 |  |  | POL1_0
|  | D1.1. stavební část: | [10 empty] | VV | 0
|  | 2NP:13,58+17,38+20,98+7,05+8,46+5,64+1,44*2+3,24+49,52+13,35 |  | 142.08 | [8 empty] | VV | 0
204 | 762811811R00 | Demontáž záklopů z hrubých prken tl. do 3,2 cm | m2 | 134.54 |  | 0 | 0 | 0 | 0.014 | 1.8836 |  |  | POL1_0
|  | D1.1. stavební část: | [10 empty] | VV | 0
|  | podkroví:134,54 |  | 134.54 | [8 empty] | VV | 0
205 | 762522811R00 | Demontáž podlah s polštáři z prken tl. do 32 mm | m2 | 125.26 |  | 0 | 0 | 0 | 0.018 | 2.2547 |  |  | POL1_0
|  | D1.1. stavební část: | [10 empty] | VV | 0
|  | 2NP:17,38+20,98+7,05+8,46+5,64+1,44+1,44+49,52+13,35 |  | 125.26 | [8 empty] | VV | 0
206 | 762331814R00 | Demontáž konstrukcí krovů z hranolů do 450 cm2 | m | 902.0626 |  | 0 | 0 | 0 | 0.032 | 28.866 |  |  | POL1_0
|  | D1.1. stavební část: | [10 empty] | VV | 0
|  | krov tašková krytina:(1,192*196,555+0,89*16,17)*3 |  | 746.0546 | [8 empty] | VV | 0
|  | krov pultová střecha:1,1*(18,65+18,53+82,3)+5,81*2+12,96 |  | 156.008 | [8 empty] | VV | 0
207 | 762341811R00 | Demontáž bednění střech rovných z prken hrubých | m2 | 119.48 |  | 0 | 0 | 0 | 0.015 | 1.7922 |  |  | POL1_0
|  | D1.1. stavební část: | [10 empty] | VV | 0
|  | plechová krytina:18,65+18,53 |  | 37.18 | [8 empty] | VV | 0
|  | bonský šindel:82,3 |  | 82.3 | [8 empty] | VV | 0
208 | 762342812R00 | Demontáž laťování střech, rozteč latí do 50 cm | m2 | 265.3993 |  | 0 | 0 | 0 | 0.005 | 1.327 |  |  | POL1_0
|  | D1.1. stavební část: | [10 empty] | VV | 0
|  | střecha:1,192*196,555+0,89*16,17 |  | 248.6849 | [8 empty] | VV | 0
|  | věž:1,07*15,621 |  | 16.7145 | [8 empty] | VV | 0
209 | 712300831R00 | Odstranění povlakové krytiny střech do 10° 1vrstvé | m2 | 37.18 |  | 0 | 0 | 0 | 0.006 | 0.22308 |  |  | POL1_0
|  | D1.1. stavební část: | [10 empty] | VV | 0
|  | střecha podkladní vrstva plechové krytiny:18,65+18,53 |  | 37.18 | [8 empty] | VV | 0
210 | 712300832R00 | Odstranění povlakové krytiny střech do 10° 2vrstvé | m2 | 82.3 |  | 0 | 0 | 0 | 0.01 | 0.823 |  |  | POL1_0
|  | D1.1. stavební část: | [10 empty] | VV | 0
|  | střecha bonský šindel vč. podkladní vrstvy:82,3 |  | 82.3 | [8 empty] | VV | 0
211 | 764311821R00 | Demontáž krytiny, tabule 2 x 1 m, do 25 m2, do 30° | m2 | 37.18 |  | 0 | 0 | 0 | 0.00732 | 0.27216 |  |  | POL1_0
|  | D1.1. stavební část: | [10 empty] | VV | 0
|  | střecha plechová krytina:18,65+18,53 |  | 37.18 | [8 empty] | VV | 0
212 | 764331830R00 | Demontáž lemování zdí, rš 250 a 330 mm, do 30° | m | 36.65 |  | 0 | 0 | 0 | 0.00205 | 0.07513 |  |  | POL1_0
|  | D1.1. stavební část: | [10 empty] | VV | 0
|  | střecha:6,26+6,26+10,75+5,9 |  | 29.17 | [8 empty] | VV | 0
|  | komíny:2,4*2+2,68 |  | 7.48 | [8 empty] | VV | 0
213 | 764352811R00 | Demontáž žlabů půlkruh. rovných, rš 330 mm, do 45° | m | 95.72 |  | 0 | 0 | 0 | 0.00336 | 0.32162 |  |  | POL1_0
|  | D1.1. stavební část: | [10 empty] | VV | 0
|  | střecha:15,82+6,26*2+54,32+13,06 |  | 95.72 | [8 empty] | VV | 0
214 | 764454801R00 | Demontáž odpadních trub kruhových,D 75 a 100 mm | m | 26.17 |  | 0 | 0 | 0 | 0.00226 | 0.05914 |  |  | POL1_0
|  | D1.1. stavební část: | [10 empty] | VV | 0
|  | střecha:7,12+2,58*2+3,9+4,45+5,54 |  | 26.17 | [8 empty] | VV | 0
215 | 764410850R00 | Demontáž oplechování parapetů,rš od 100 do 330 mm | m | 33.875 |  | 0 | 0 | 0 | 0.00135 | 0.04573 |  |  | POL1_0
|  | D1.1. stavební část: | [10 empty] | VV | 0
|  | 1NP:1,31+0,92+1,98*2 |  | 6.19 | [8 empty] | VV | 0
|  | 2NP:1,45+1,93+1,21+1,19+1,28+1,98*6 |  | 18.94 | [8 empty] | VV | 0
|  | věž:2,04*2+1,19+1,715+1,76 |  | 8.745 | [8 empty] | VV | 0
216 | 765312810R00 | Demontáž krytiny dvoudrážkové, na sucho, do suti | m2 | 265.3993 |  | 0 | 0 | 0 | 0.042 | 11.1468 |  |  | POL1_0
|  | D1.1. stavební část: | [10 empty] | VV | 0
|  | střecha:1,192*196,555+0,89*16,17 |  | 248.6849 | [8 empty] | VV | 0
|  | věž:1,07*15,621 |  | 16.7145 | [8 empty] | VV | 0
217 | 765799301R00 | Demontáž podstřešní fólie | m2 | 265.3993 |  | 0 | 0 | 0 | 0.00018 | 0.04777 |  |  | POL1_0
218 | 900 RT1 | HZS Práce v tarifní třídě 4, odstrojení objektu od rozvodů TZB | h | 100 |  | 0 | 0 | 0 | 0 | 0 |  |  | POL1_0
219 | 113107645R00 | Odstranění podkladu nad 50 m2,kam.drcené tl.45 cm | m2 | 155 |  | 0 | 0 | 0 | 0.99 | 153.45 |  |  | POL1_0
|  | situace: | [10 empty] | VV | 0
|  | podklad předlážděných žulových kostek:155 |  | 155 | [8 empty] | VV | 0
Díl: | 97 | Prorážení otvorů |  |  |  | 0 |  | 0.39255 |  | 33.4928 |  |  | DIL
220 | 978011191R00 | Otlučení omítek vnitřních vápenných stropů do 100% | m2 | 29.34 |  | 0 | 0 | 0 | 0.05 | 1.467 |  |  | POL1_0
|  | D1.1. stavební část: | [10 empty] | VV | 0
|  | m.č.1.06:16,46 |  | 16.46 | [8 empty] | VV | 0
|  | m.č.1.05:12,88 |  | 12.88 | [8 empty] | VV | 0
221 | 978012191R00 | Otlučení omítek vnitřních rákosov.stropů do 100 % | m2 | 142.08 |  | 0 | 0 | 0 | 0.05 | 7.104 |  |  | POL1_0
|  | D1.1. stavební část: | [10 empty] | VV | 0
|  | 2NP:13,58+17,38+20,98+7,05+8,46+5,64+1,44*2+3,24+49,52+13,35 |  | 142.08 | [8 empty] | VV | 0
222 | 978013191R00 | Otlučení omítek vnitřních stěn v rozsahu do 100 % | m2 | 95.0362 |  | 0 | 0 | 0 | 0.046 | 4.3717 |  |  | POL1_0
|  | D1.1. stavební část: | [10 empty] | VV | 0
|  | m.č.1.06:3,44*(2,66*2+5,98*2)-0,9*2,02-1,88*2,56-0,92*0,52 |  | 52.334 | [8 empty] | VV | 0
|  | m.č.1.05:2,93*(6,78*2+1,9*2)-2,02*(1,12+1,1+0,9)-1,31*1,42 |  | 42.7022 | [8 empty] | VV | 0
223 | 978013211R00 | Odstranění štukové vrstvy omítky z vnitřních stěn | m2 | 59.907 |  | 0 | 0 | 0 | 0.02798 | 1.6762 |  |  | POL1_0
|  | D1.1. stavební část: | [10 empty] | VV | 0
|  | 1NP m.č. 1.01 a 1.02 do v. 1,5m:1,5*(18,9+6,432-1,13-0,95*2-1,05) |  | 31.878 | [8 empty] | VV | 0
|  | 1NP m.č. 2.01 a 2.02 do v. 1,5m:1,5*(23,386-0,95*4-0,9) |  | 28.029 | [8 empty] | VV | 0
224 | 978015221R00 | Otlučení omítek vnějších MVC v složit.1-4 do 10 % | m2 | 344.1143 |  | 0 | 0 | 0 | 0.005 | 1.7206 |  |  | POL1_0
|  | D1.1. stavební část: | [10 empty] | VV | 0
|  | odstranění nesoudržných části fasád: | [10 empty] | VV | 0
|  | pohled JZ:137,62+4,635*3,68-3,32*2,3-1,13*2,08-3,28*2,96-3,28*3-3,93*3,55-1,98*1,42*4-1,76*1,18 |  | 97.8669 | [8 empty] | VV | 0
|  | pohled SV:134,15-0,92*0,52-0,92*2,11-1,21*1,12-1,19*1,185-1,28*1,27-1,19*1,185-2,04*1,18 |  | 123.5221 | [8 empty] | VV | 0
|  | pohled JV:104,656-1,98*1,21*2-1,98*1,42*2-2,04*1,18 |  | 91.834 | [8 empty] | VV | 0
|  | pohled SZ:103,56-1,31*1,42-1,45*1,42-1,93*1,21-1,715*1,18 |  | 95.2818 | [8 empty] | VV | 0
|  | odpočet omítky věže:-64,39055 |  | -64.3906 | [8 empty] | VV | 0
225 | 978015291R00 | Otlučení omítek vnějších MVC v složit.1-4 do 100 % | m2 | 64.3906 |  | 0 | 0 | 0 | 0.059 | 3.799 |  |  | POL1_0
|  | D1.1. stavební část: | [10 empty] | VV | 0
|  | omítka věže od úrovně +6,48 výš:18,825*2+20,8+3,68*4,42-1,19*1,185-1,18*(2,04*2+1,715+1,76) |  | 64.3906 | [8 empty] | VV | 0
226 | 978059531R00 | Odsekání vnitřních obkladů stěn nad 2 m2 | m2 | 35.76 |  | 0 | 0 | 0 | 0.068 | 2.4317 |  |  | POL1_0
|  | D1.1. stavební část: | [10 empty] | VV | 0
|  | 2NP m.č. 2.07:2*9,16 |  | 18.32 | [8 empty] | VV | 0
|  | 2NP m.č. 2.08:2*4,36 |  | 8.72 | [8 empty] | VV | 0
|  | 2NP m.č. 2.09:2*4,36 |  | 8.72 | [8 empty] | VV | 0
227 | 976072221R00 | Vybourání kov.mřížek pl. 0,3 m2 ze zdi cih | kus | 7 |  | 0 | 0 | 0 | 0.009 | 0.063 |  |  | POL1_0
|  | D1.1. stavební část: | [10 empty] | VV | 0
|  | pohled JZ:2 |  | 2 | [8 empty] | VV | 0
|  | pohled SV:3 |  | 3 | [8 empty] | VV | 0
|  | pohled JV:1 |  | 1 | [8 empty] | VV | 0
|  | pohled SZ:1 |  | 1 | [8 empty] | VV | 0
228 | 978059631R00 | Odsekání vnějších obkladů stěn nad 2 m2 | m2 | 9.4 |  | 0 | 0 | 0 | 0.089 | 0.8366 |  |  | POL1_0
|  | D1.1. stavební část: | [10 empty] | VV | 0
|  | pohled SV:3,65 |  | 3.65 | [8 empty] | VV | 0
|  | pohled SZ:5,75 |  | 5.75 | [8 empty] | VV | 0
229 | 971033351R00 | Vybourání otv. zeď cihel. pl.0,09 m2, tl.45cm, MVC | kus | 1 |  | 0 | 0.00133 | 0.00133 | 0.074 | 0.074 |  |  | POL1_0
|  | D1.1. stavební část: | [10 empty] | VV | 0
|  | otvor pro přívod vzduchu m.č.1.08:1 |  | 1 | [8 empty] | VV | 0
230 | 971033521R00 | Vybourání otv. zeď cihel. pl.1 m2, tl.10 cm, MVC | m2 | 0.2626 |  | 0 | 0.00165 | 0.00043 | 0.187 | 0.04911 |  |  | POL1_0
|  | D1.1. stavební část: | [10 empty] | VV | 0
|  | 1NP dveřní otvor mezi 1.05 a 1.06:1*2,02-0,87*2,02 |  | 0.2626 | [8 empty] | VV | 0
231 | 971033541R00 | Vybourání otv. zeď cihel. pl.1 m2, tl.30 cm, MVC | m3 | 0.5061 |  | 0 | 0.00182 | 0.00092 | 1.8 | 0.91098 |  |  | POL1_0
|  | D1.1. stavební část: | [10 empty] | VV | 0
|  | parapet okna m.č.1.06:0,3*1,39*0,7 |  | 0.2919 | [8 empty] | VV | 0
|  | 1NP rozšíření dveří do věže (m.č. 1.07):0,3*2,1*(1,26-0,92) |  | 0.2142 | [8 empty] | VV | 0
232 | 971033651R00 | Vybourání otv. zeď cihel. pl.4 m2, tl.60 cm, MVC | m3 | 4.3698 |  | 0 | 0.00182 | 0.00795 | 1.8 | 7.8656 |  |  | POL1_0
|  | D1.1. stavební část: | [10 empty] | VV | 0
|  | 2NP mč. 2.13:0,35*(4,3*2,35-1,98*1,42) |  | 2.5527 | [8 empty] | VV | 0
|  | 2NP zeď WC/věž:0,35*(2,095*2,86-0,8*0,5*2) |  | 1.8171 | [8 empty] | VV | 0
233 | 971033461R00 | Vybourání otv. zeď cihel. pl.0,25 m2, tl.60cm, MVC | kus | 1 |  | 0 | 0.00133 | 0.00133 | 0.276 | 0.276 |  |  | POL1_0
|  | D1.1. stavební část: | [10 empty] | VV | 0
|  | ubourání parapetu okna m.č. 2.14:1 |  | 1 | [8 empty] | VV | 0
234 | 970031160R00 | Vrtání jádrové do zdiva cihelného do D 160 mm | m | 0.5 |  | 0 | 0 | 0 | 0.00214 | 0.00107 |  |  | POL1_0
|  | D1.1. stavební část: | [10 empty] | VV | 0
|  | prostup pro kanalizaci - stěna m.č.1.04:0,5 |  | 0.5 | [8 empty] | VV | 0
235 | 970051160R00 | Vrtání jádrové do ŽB do D 160 mm | m | 0.54 |  | 0 | 0 | 0 | 0.00287 | 0.00155 |  |  | POL1_0
|  | D1.1. stavební část: | [10 empty] | VV | 0
|  | prostup pro kanalizaci -strop m.č.1.04:0,27 |  | 0.27 | [8 empty] | VV | 0
|  | prostup pro ÚT - strop m.č.1.04:0,27 |  | 0.27 | [8 empty] | VV | 0
236 | 970051100R00 | Vrtání jádrové do ŽB do D 100 mm | m | 1.08 |  | 0 | 0 | 0 | 0.00287 | 0.0031 |  |  | POL1_0
|  | D1.1. stavební část: | [10 empty] | VV | 0
|  | prostup pro kanalizaci -strop m.č.1.04:0,27*4 |  | 1.08 | [8 empty] | VV | 0
237 | 974031165R00 | Vysekání rýh ve zdi cihelné 15 x 20 cm | m | 1.8 |  | 0 | 0.00049 | 0.00088 | 0.054 | 0.0972 |  |  | POL1_0
|  | D1.1. stavební část: | [10 empty] | VV | 0
|  | drážka ve fasáde za m.č. 1.08:1,8 |  | 1.8 | [8 empty] | VV | 0
238 | 974032664R00 | Vysekání rýh zeď duté cihly vtah. nosníků 15x15 cm | m | 4.32 |  | 0 | 0 | 0 | 0.027 | 0.11664 |  |  | POL1_0
|  | D1.1. stavební část: | [10 empty] | VV | 0
|  | 1NP IPE140:1,56*2 |  | 3.12 | [8 empty] | VV | 0
|  | 2NP I120:1,2 |  | 1.2 | [8 empty] | VV | 0
239 | 974032666R00 | Vysekání rýh zeď duté cihly vtah. nosníků 15x25 cm | m | 13.8 |  | 0 | 0 | 0 | 0.042 | 0.5796 |  |  | POL1_0
|  | D1.1. stavební část: | [10 empty] | VV | 0
|  | 2NP IPE160:2,1*2 |  | 4.2 | [8 empty] | VV | 0
|  | 2NP IPE240:2*4,8 |  | 9.6 | [8 empty] | VV | 0
240 | 975021211R00 | Podchycení zdiva pod stropem při tl.zdi do 45 cm | m | 7.66 |  | 0 | 0.04957 | 0.37971 | 0 | 0 |  |  | POL1_0
|  | D1.1. stavební část: | [10 empty] | VV | 0
|  | 1NP:1,26 |  | 1.26 | [8 empty] | VV | 0
|  | 2NP:4,3+2,1 |  | 6.4 | [8 empty] | VV | 0
241 | 979022011R00 | Očištění cihel plných od MVC | m3 | 0.57712 |  | 0 | 0 | 0 | 0.0834 | 0.04813 |  |  | POL1_0
|  | D1.1. stavební část: | [10 empty] | VV | 0
|  | 2NP m.č. 2.13:0,45*0,45*2,85 |  | 0.57712 | [8 empty] | VV | 0
242 | 979011211R00 | Svislá doprava suti a vybour. hmot za 2.NP nošením | t | 153.32 |  | 0 | 0 | 0 | 0 | 0 |  |  | POL1_0
243 | 979082111R00 | Vnitrostaveništní doprava suti do 10 m | t | 304.72 |  | 0 | 0 | 0 | 0 | 0 |  |  | POL1_0
244 | 979082121R00 | Příplatek k vnitrost. dopravě suti za dalších 5 m | t | 609.44 |  | 0 | 0 | 0 | 0 | 0 |  |  | POL1_0
|  | 304,72*2 |  | 609.44 | [8 empty] | VV | 0
245 | 979087212R00 | Nakládání suti na dopravní prostředky | t | 304.72 |  | 0 | 0 | 0 | 0 | 0 |  |  | POL1_0
246 | 979981101R00 | Kontejner, suť bez příměsí, odvoz a likvidace, 3 t | t | 304.72 |  | 0 | 0 | 0 | 0 | 0 |  |  | POL1_0
Díl: | 99 | Staveništní přesun hmot |  |  |  | 0 |  | 0 |  | 0 |  |  | DIL
247 | 999281108R00 | Přesun hmot pro opravy a údržbu do výšky 12 m | t | 378.9696 |  | 0 | 0 | 0 | 0 | 0 |  |  | POL1_0
Díl: | 711 | Izolace proti vodě |  |  |  | 0 |  | 0.45824 |  | 0 |  |  | DIL
248 | 711111001RT1 | Izolace proti vlhkosti vodor. nátěr ALP za studena, 1x nátěr - asfaltový lak ve specifikaci | m2 | 33.05 |  | 0 | 0 | 0 | 0 | 0 |  |  | POL1_0
|  | D1.1. stavební část: | [10 empty] | VV | 0
|  | skladba P3-P4:15,9 |  | 15.9 | [8 empty] | VV | 0
|  | přístavba schodiště:17,15 |  | 17.15 | [8 empty] | VV | 0
249 | 711112001RT1 | Izolace proti vlhkosti svis. nátěr ALP, za studena, 1x nátěr - asfaltový lak ALP ve specifikaci | m2 | 2.859 |  | 0 | 0.00017 | 0.00049 | 0 | 0 |  |  | POL1_0
|  | D1.1. stavební část: | [10 empty] | VV | 0
|  | přístavba schodiště (vytažení na stěnu objektu):0,3*9,53 |  | 2.859 | [8 empty] | VV | 0
250 | 11163111R | Lak asfaltový izolační ALP/9 | kg | 14.9354 |  | 0 | 0.001 | 0.01494 | 0 | 0 |  |  | POL3_0
|  | 33,05*0,4+2,859*0,6 |  | 14.9354 | [8 empty] | VV | 0
251 | 711141559RT1 | Izolace proti vlhk. vodorovná pásy přitavením, 1 vrstva - materiál ve specifikaci | m2 | 33.05 |  | 0 | 0.00041 | 0.01355 | 0 | 0 |  |  | POL1_0
252 | 711142559RT1 | Izolace proti vlhkosti svislá pásy přitavením, 1 vrstva - materiál ve specifikaci | m2 | 2.859 |  | 0 | 0.00058 | 0.00166 | 0 | 0 |  |  | POL1_0
253 | 62836110R | Pás asfaltovaný těžký Al S 40 1x7,5 m | m2 | 41.2953 |  | 0 | 0.0049 | 0.20235 | 0 | 0 |  |  | POL3_0
|  | 1,15*(33,05+2,859) |  | 41.2953 | [8 empty] | VV | 0
254 | 711745567R00 | Provedení obrácených a zpět. spojů, NAIP, rš 0,5 m | m | 9.53 |  | 0 | 0.00021 | 0.002 | 0 | 0 |  |  | POL1_0
|  | D1.1. stavební část: | [10 empty] | VV | 0
|  | přístavba schodiště (vytažení na stěnu objektu):9,53 |  | 9.53 | [8 empty] | VV | 0
255 | 711741567R00 | Zesílení dilatačních spár NAIP rš 1 m vodorovně | m | 17.28 |  | 0 | 0.00041 | 0.00708 | 0 | 0 |  |  | POL1_0
|  | D1.1. stavební část: | [10 empty] | VV | 0
|  | skladba P3-P4 - napojení na stávající izolaci:17,28 |  | 17.28 | [8 empty] | VV | 0
256 | 711212000R00 | Penetrace podkladu pod hydroizolační nátěr,vč.dod. | m2 | 48.6035 |  | 0 | 0.00021 | 0.01021 | 0 | 0 |  |  | POL1_0
|  | D1.1. stavební část: | [10 empty] | VV | 0
|  | podlaha: | [10 empty] | VV | 0
|  | skladba P3:5,57 |  | 5.57 | [8 empty] | VV | 0
|  | skladba P4:(7,64+1,8) |  | 9.44 | [8 empty] | VV | 0
|  | skladba P8:3,37 |  | 3.37 | [8 empty] | VV | 0
|  | skladba P10:6,58 |  | 6.58 | [8 empty] | VV | 0
|  | sokl (150mm) 1NP:0,15*(10,75+11,8-1,26-0,9*2-0,8+4,82) |  | 3.5265 | [8 empty] | VV | 0
|  | sokl (150mm) 2NP:0,15*(6,54+11,64) |  | 2.727 | [8 empty] | VV | 0
|  | stěny (sprchy do v. 2m):1,85*(3,2*2+3) |  | 17.39 | [8 empty] | VV | 0
257 | 711212002R00 | Hydroizolační povlak - nátěr nebo stěrka | m2 | 48.6035 |  | 0 | 0.00368 | 0.17886 | 0 | 0 |  |  | POL1_0
258 | 711212601R00 | Těsnicí pás do spoje podlaha - stěna | m | 41.69 |  | 0 | 0.00032 | 0.01334 | 0 | 0 |  |  | POL1_0
|  | D1.1. stavební část: | [10 empty] | VV | 0
|  | sokl (150mm) 1NP:(10,75+11,8-1,26-0,9*2-0,8+4,82) |  | 23.51 | [8 empty] | VV | 0
|  | sokl (150mm) 2NP:(6,54+11,64) |  | 18.18 | [8 empty] | VV | 0
259 | 711212602R00 | Těsnicí roh vnější, vnitřní do spoje podlaha-stěna | kus | 32 |  | 0 | 0.00043 | 0.01376 | 0 | 0 |  |  | POL1_0
|  | D1.1. stavební část: | [10 empty] | VV | 0
|  | sokl (150mm) 1NP:8+6+4 |  | 18 | [8 empty] | VV | 0
|  | sokl (150mm) 2NP:4+10 |  | 14 | [8 empty] | VV | 0
260 | 998711101R00 | Přesun hmot pro izolace proti vodě, výšky do 6 m | t | 0.46 |  | 0 | 0 | 0 | 0 | 0 |  |  | POL1_0
Díl: | 712 | Živičné krytiny |  |  |  | 0 |  | 0.3264 |  | 0 |  |  | DIL
261 | 712431101RT1 | Povlaková krytina střech do 30°, AIP na sucho, 1 vrstva - asfaltový pás ve specifikaci | m2 | 72.5 |  | 0 | 0 | 0 | 0 | 0 |  |  | POL1_0
|  | D1.1. stavební část: | [10 empty] | VV | 0
|  | pultová střecha:72,5 |  | 72.5 | [8 empty] | VV | 0
262 | 62832132R | Pás asfaltovaný těžký Bitagit 35 mineral V 60 S 35 | m2 | 83.375 |  | 0 | 0.00388 | 0.3235 | 0 | 0 |  |  | POL3_0
|  | 72,5*1,15 |  | 83.375 | [8 empty] | VV | 0
263 | 712491587R00 | Přibití pásů nebo fólií hřebíky (drátěnkami) | m2 | 72.5 |  | 0 | 4e-05 | 0.0029 | 0 | 0 |  |  | POL1_0
264 | 998712102R00 | Přesun hmot pro povlakové krytiny, výšky do 12 m | t | 0.326 |  | 0 | 0 | 0 | 0 | 0 |  |  | POL1_0
Díl: | 713 | Izolace tepelné |  |  |  | 0 |  | 7.0021 |  | 0 |  |  | DIL
265 | 713121111RT1 | Izolace tepelná podlah na sucho, jednovrstvá, materiál ve specifikaci | m2 | 332.017 |  | 0 | 0 | 0 | 0 | 0 |  |  | POL1_0
|  | D1.1. stavební část: | [10 empty] | VV | 0
|  | 1NP: | [10 empty] | VV | 0
|  | skladba P2:12,88 |  | 12.88 | [8 empty] | VV | 0
|  | skladba P7:2,3 |  | 2.3 | [8 empty] | VV | 0
|  | skladba P8:5,35 |  | 5.35 | [8 empty] | VV | 0
|  | 2NP: | [10 empty] | VV | 0
|  | skladba P8:13,58+3,37+2,28+1,53+1,52 |  | 22.28 | [8 empty] | VV | 0
|  | skladba P9:17,38+20,98+7,05+8,46 |  | 53.87 | [8 empty] | VV | 0
|  | skladba P12:49,737 |  | 49.737 | [8 empty] | VV | 0
|  | skladba P15:5,68+40,7+84+55,22 |  | 185.6 | [8 empty] | VV | 0
266 | 63151434R | Deska z minerální plsti tl. 20 mm | m2 | 197.295 |  | 0 | 0.002 | 0.39459 | 0 | 0 |  |  | POL3_0
|  | D1.1. stavební část: | [10 empty] | VV | 0
|  | 1NP: | [10 empty] | VV | 0
|  | skladba P7:1,05*2,3 |  | 2.415 | [8 empty] | VV | 0
|  | 2NP: | [10 empty] | VV | 0
|  | skladba P15:1,05*(5,68+40,7+84+55,22) |  | 194.88 | [8 empty] | VV | 0
267 | 63151435.AR | Deska z minerální plsti tl. 30 mm | m2 | 108.7874 |  | 0 | 0.003 | 0.32636 | 0 | 0 |  |  | POL3_0
|  | D1.1. stavební část: | [10 empty] | VV | 0
|  | skladba P9:1,05*(17,38+20,98+7,05+8,46) |  | 56.5635 | [8 empty] | VV | 0
|  | skladba P12:1,05*49,737 |  | 52.2238 | [8 empty] | VV | 0
268 | 63151436R | Deska z minerální plsti tl. 40 mm | m2 | 29.0115 |  | 0 | 0.004 | 0.11605 | 0 | 0 |  |  | POL3_0
|  | D1.1. stavební část: | [10 empty] | VV | 0
|  | 1NP: | [10 empty] | VV | 0
|  | skladba P8:1,05*5,35 |  | 5.6175 | [8 empty] | VV | 0
|  | 2NP: | [10 empty] | VV | 0
|  | skladba P8:1,05*(13,58+3,37+2,28+1,53+1,52) |  | 23.394 | [8 empty] | VV | 0
269 | 28375704R | Deska izolační stabilizov. EPS 100 1000 x 500 mm | m3 | 0.54096 |  | 0 | 0.02 | 0.01082 | 0 | 0 |  |  | POL3_0
|  | D1.1. stavební část: | [10 empty] | VV | 0
|  | 1NP: | [10 empty] | VV | 0
|  | skladba P2:1,05*12,88*0,04 |  | 0.54096 | [8 empty] | VV | 0
270 | 713121121RT1 | Izolace tepelná podlah na sucho, dvouvrstvá, materiál ve specifikaci | m2 | 98.5 |  | 0 | 0 | 0 | 0 | 0 |  |  | POL1_0
|  | D1.1. stavební část: | [10 empty] | VV | 0
|  | 1NP: | [10 empty] | VV | 0
|  | skladba P3:5,57 |  | 5.57 | [8 empty] | VV | 0
|  | skladba P4:7,64+1,8 |  | 9.44 | [8 empty] | VV | 0
|  | Mezisoučet |  | 15.01 | [8 empty] | VV | 1
|  | 2NP: | [10 empty] | VV | 0
|  | skladba P10:6,58 |  | 6.58 | [8 empty] | VV | 0
|  | skladba P11:6,72 |  | 6.72 | [8 empty] | VV | 0
|  | skladba P13:50 |  | 50 | [8 empty] | VV | 0
|  | skladba P14:11,35+2,72*2+1,7*2 |  | 20.19 | [8 empty] | VV | 0
271 | 63151435.AR | Deska z minerální plsti tl. 30 mm | m2 | 87.6645 |  | 0 | 0.003 | 0.26299 | 0 | 0 |  |  | POL3_0
|  | D1.1. stavební část: | [10 empty] | VV | 0
|  | Mezisoučet | [10 empty] | VV | 1
|  | 2NP: | [10 empty] | VV | 0
|  | skladba P10:1,05*6,58 |  | 6.909 | [8 empty] | VV | 0
|  | skladba P11:1,05*6,72 |  | 7.056 | [8 empty] | VV | 0
|  | skladba P13:1,05*50 |  | 52.5 | [8 empty] | VV | 0
|  | skladba P14:1,05*(11,35+2,72*2+1,7*2) |  | 21.1995 | [8 empty] | VV | 0
272 | 28375704R | Deska izolační stabilizov. EPS 100 1000 x 500 mm | m3 | 0.80588 |  | 0 | 0.02 | 0.01612 | 0 | 0 |  |  | POL3_0
|  | D1.1. stavební část: | [10 empty] | VV | 0
|  | 1NP: | [10 empty] | VV | 0
|  | skladba P3:1,05*5,57*(0,03+0,04) |  | 0.4094 | [8 empty] | VV | 0
|  | skladba P4:1,05*(7,64+1,8)*0,04 |  | 0.39648 | [8 empty] | VV | 0
|  | Mezisoučet |  | 0.80588 | [8 empty] | VV | 1
273 | 28375705R | Deska izolační stabilizov. EPS 150 1000 x 500 mm | m3 | 4.5796 |  | 0 | 0.025 | 0.11449 | 0 | 0 |  |  | POL3_0
|  | D1.1. stavební část: | [10 empty] | VV | 0
|  | 1NP: | [10 empty] | VV | 0
|  | skladba P4:1,05*(7,64+1,8)*0,03 |  | 0.29736 | [8 empty] | VV | 0
|  | Mezisoučet |  | 0.29736 | [8 empty] | VV | 1
|  | 2NP: | [10 empty] | VV | 0
|  | skladba P10:1,05*6,58*0,05 |  | 0.34545 | [8 empty] | VV | 0
|  | skladba P11:1,05*6,72*0,05 |  | 0.3528 | [8 empty] | VV | 0
|  | skladba P13:1,05*50*0,04 |  | 2.1 | [8 empty] | VV | 0
|  | skladba P14:1,05*(11,35+2,72*2+1,7*2)*0,07 |  | 1.484 | [8 empty] | VV | 0
274 | 713191100RT9 | Položení separační fólie, včetně dodávky fólie | m2 | 359.647 |  | 0 | 1e-05 | 0.0036 | 0 | 0 |  |  | POL1_0
|  | D1.1. stavební část: | [10 empty] | VV | 0
|  | 1NP: | [10 empty] | VV | 0
|  | skladba P2:12,88 |  | 12.88 | [8 empty] | VV | 0
|  | skladba P7:2,3 |  | 2.3 | [8 empty] | VV | 0
|  | skladba P8:5,35*2 |  | 10.7 | [8 empty] | VV | 0
|  | 2NP: | [10 empty] | VV | 0
|  | skladba P8:2*(13,58+3,37+2,28+1,53+1,52) |  | 44.56 | [8 empty] | VV | 0
|  | skladba P9:17,38+20,98+7,05+8,46 |  | 53.87 | [8 empty] | VV | 0
|  | skladba P12:49,737 |  | 49.737 | [8 empty] | VV | 0
|  | skladba P15:5,68+40,7+84+55,22 |  | 185.6 | [8 empty] | VV | 0
275 | 713191221R00 | Dilatační pásek podél stěn výšky 100 mm vč.dodávky | m | 381.952 |  | 0 | 0 | 0 | 0 | 0 |  |  | POL1_0
276 | 713111130RT2 | Izolace tepelné stropů, vložené mezi krokve, 2 vrstvy - materiál ve specifikaci | m2 | 319.7618 |  | 0 | 0.00023 | 0.07355 | 0 | 0 |  |  | POL1_0
|  | D1.1. stavební část: | [10 empty] | VV | 0
|  | krov sedlová střecha:21,67*11,84 |  | 256.5728 | [8 empty] | VV | 0
|  | krov pultová střecha:3,4*(6,255+12,33) |  | 63.189 | [8 empty] | VV | 0
277 | 63151412R | Deska z minerální plsti tl. 160 mm | m2 | 671.4998 |  | 0 | 0.0064 | 4.2976 | 0 | 0 |  |  | POL3_0
|  | D1.1. stavební část: | [10 empty] | VV | 0
|  | krov sedlová střecha:21,67*11,84*2*1,05 |  | 538.8029 | [8 empty] | VV | 0
|  | krov pultová střecha:3,4*(6,255+12,33)*2*1,05 |  | 132.6969 | [8 empty] | VV | 0
278 | 713111211RK6 | Montáž parozábrany krovů spodem s přelepením spojů, fólie N AL170 speciál | m2 | 319.7618 |  | 0 | 0.00022 | 0.07035 | 0 | 0 |  |  | POL1_0
|  | D1.1. stavební část: | [10 empty] | VV | 0
|  | krov sedlová střecha:21,67*11,84 |  | 256.5728 | [8 empty] | VV | 0
|  | krov pultová střecha:3,4*(6,255+12,33) |  | 63.189 | [8 empty] | VV | 0
279 | 713131131R00 | Izolace tepelná stěn lepením | m2 | 14.5208 |  | 0 | 0.003 | 0.04356 | 0 | 0 |  |  | POL1_0
|  | D1.1. stavební část: | [10 empty] | VV | 0
|  | zateplení lokální (věnce přístavby):4,354*2+2,136*2+1,8*(0,15*2+0,278*2) |  | 14.5208 | [8 empty] | VV | 0
280 | 283754621R | Deska polystyrenová XPS 50 mm | m2 | 15.2468 |  | 0 | 0.00175 | 0.02668 | 0 | 0 |  |  | POL3_0
|  | D1.1. stavební část: | [10 empty] | VV | 0
|  | zateplení lokální (věnce přístavby):1,05*(4,354*2+2,136*2+1,8*(0,15*2+0,278*2)) |  | 15.2468 | [8 empty] | VV | 0
281 | 713111121RT1 | Izolace tepelné stropů rovných spodem, drátem, 1 vrstva - materiál ve specifikaci | m2 | 227.46 |  | 0 | 0.00053 | 0.12055 | 0 | 0 |  |  | POL1_0
|  | D1.1. stavební část: | [10 empty] | VV | 0
|  | 2NP:13,58+17,38+20,98+7,05+8,46+3,37+6,58+2,28+1,53+1,52+3,24+14,99+99,59+6,72+11,35+2,72+1,7+2,72+1,7 |  | 227.46 | [8 empty] | VV | 0
282 | 63151423R | Deska z minerální plsti AKU tl. 100 mm | m2 | 238.833 |  | 0 | 0.0045 | 1.0748 | 0 | 0 |  |  | POL3_0
|  | 227,46*1,05 |  | 238.833 | [8 empty] | VV | 0
283 | 713111211RK6 | Montáž parozábrany krovů spodem s přelepením spojů, fólie N AL170 speciál | m2 | 227.46 |  | 0 | 0.00022 | 0.05004 | 0 | 0 |  |  | POL1_0
284 | 998713102R00 | Přesun hmot pro izolace tepelné, výšky do 12 m | t | 7 |  | 0 | 0 | 0 | 0 | 0 |  |  | POL1_0
Díl: | 720 | Zdravotechnická instalace |  |  |  | 0 |  | 0 |  | 0 |  |  | DIL
285 | 720 | Zdravotechnická instalace, viz. samostatný list VV | kpl | 1 | 0 | 0 | 0 | 0 | 0 | 0 |  |  | POL1_0
Díl: | 730 | Ústřední vytápění |  |  |  | 0 |  | 0 |  | 0 |  |  | DIL
286 | 730 | Ústřední vytápění, viz. samostatný list VV | kpl | 1 | 0 | 0 | 0 | 0 | 0 | 0 |  |  | POL1_0
Díl: | 762 | Konstrukce tesařské |  |  |  | 0 |  | 21.787 |  | 0 |  |  | DIL
287 | 762088113R00 | Zakrývání provizorní plachtou 12x15m,vč.odstranění | kus | 2 |  | 0 | 0.08471 | 0.16942 | 0 | 0 |  |  | POL1_0
288 | 762085140R00 | Hoblování viditelných částí krovu čtyřstranné | m | 70.7 |  | 0 | 0 | 0 | 0 | 0 |  |  | POL1_0
|  | D1.1. stavební část:1,1*16+7,25*2*3+0,8*6*2 |  | 70.7 | [8 empty] | VV | 0
289 | 762311103R00 | Montáž kotevních želez, příložek, patek, táhel | kus | 49 |  | 0 | 0.00332 | 0.16268 | 0 | 0 |  |  | POL1_0
|  | D1.2 statická část: | [10 empty] | VV | 0
|  | výkres ST8:21+6+4+12+3*2 |  | 49 | [8 empty] | VV | 0
290 | 311710173RX | Kotva pozednice závit. tyč+M12 | kus | 47 |  | 0 | 0 | 0 | 0 | 0 |  |  | POL3_0
291 | 311710174R | Kotva pozednice štítová závit. tyč+M16 | kus | 2 |  | 0 | 0 | 0 | 0 | 0 |  |  | POL3_0
292 | 762313113R00 | Montáž svorníků, šroubů délky 450 mm | kus | 50 |  | 0 | 0 | 0 | 0 | 0 |  |  | POL1_0
|  | D1.1 stavební část:50 |  | 50 | [8 empty] | VV | 0
293 | 31179129R | Tyč závitová M16, DIN 975, poz. | m | 25 |  | 0 | 0.00133 | 0.03325 | 0 | 0 |  |  | POL3_0
294 | 31110716R | Matice přesná šestihranná 02 1401 M 16 | kus | 100 |  | 0 | 0 | 0 | 0 | 0 |  |  | POL3_0
295 | 311202220000R | Podložka přesná 021702.1 otvor 17 mm | kus | 100 |  | 0 | 0 | 0 | 0 | 0 |  |  | POL3_0
296 | 762311101R00 | Montáž hmoždinek Buldog, včetně lůžka | kus | 100 |  | 0 | 0 | 0 | 0 | 0 |  |  | POL1_0
|  | D1.1 stavební část:50*2 |  | 100 | [8 empty] | VV | 0
297 | BUL75 | Hmoždinka Buldog 75/23 mm, BUL75 | ks | 100 |  | 0 | 0 | 0 | 0 | 0 |  |  | POL1_0
298 | 762351130RX0 | Dřevěné sbíjené "kozlíky" | m | 3.68 |  | 0 | 0.01355 | 0.04986 | 0 | 0 |  |  | POL1_0
|  | D1.1. stavební část: | [10 empty] | VV | 0
|  | řez "B" u věže:3,68 |  | 3.68 | [8 empty] | VV | 0
299 | 762332110R00 | Montáž vázaných krovů pravidelných do 120 cm2 | m | 218.9 |  | 0 | 0.00099 | 0.21671 | 0 | 0 |  |  | POL1_0
|  | D1.1 stavební část: | [10 empty] | VV | 0
|  | úbočí 100/100:12,3+6,6 |  | 18.9 | [8 empty] | VV | 0
|  | kleštiny 60/120:8,8*2+3,8*24*2 |  | 200 | [8 empty] | VV | 0
300 | 762332120R00 | Montáž vázaných krovů pravidelných do 224 cm2 | m | 590.15 |  | 0 | 0.00099 | 0.58425 | 0 | 0 |  |  | POL1_0
|  | D1.1 stavební část: | [10 empty] | VV | 0
|  | pozednice 160/140:7,1+5,5+13,15+8,1+8,6+7,25 |  | 49.7 | [8 empty] | VV | 0
|  | pozednice 160/120:7,1+13,15 |  | 20.25 | [8 empty] | VV | 0
|  | krokve 120/160:7,25*28*2+3,8*(9+16) |  | 501 | [8 empty] | VV | 0
|  | středová vaznice u štítu 140/160:3,6*4 |  | 14.4 | [8 empty] | VV | 0
|  | pásky 120/160:1,2*4 |  | 4.8 | [8 empty] | VV | 0
301 | 762332130R00 | Montáž vázaných krovů pravidelných do 288 cm2 | m | 22 |  | 0 | 0.00099 | 0.02178 | 0 | 0 |  |  | POL1_0
|  | D1.1 stavební část: | [10 empty] | VV | 0
|  | vzpěra 180/160:3,6*2 |  | 7.2 | [8 empty] | VV | 0
|  | sloupek 160/160:3,7*4 |  | 14.8 | [8 empty] | VV | 0
302 | 762332140R00 | Montáž vázaných krovů pravidelných do 450 cm2 | m | 32.76 |  | 0 | 0.00099 | 0.03243 | 0 | 0 |  |  | POL1_0
|  | D1.1 stavební část: | [10 empty] | VV | 0
|  | vrcholová vaznice 180/240:24 |  | 24 | [8 empty] | VV | 0
|  | spodní trám 180/180:8,76 |  | 8.76 | [8 empty] | VV | 0
303 | 60511100R | Řezivo SM středové tl. 33-100 jakost I, L=4-6 m | m3 | 16.5791 |  | 0 | 0.55 | 9.1185 | 0 | 0 |  |  | POL3_0
|  | D1.1 stavební část: | [10 empty] | VV | 0
|  | pozednice 160/140:0,16*0,14*(7,1+5,5+13,15+8,1+8,6+7,25)*1,1 |  | 1.2246 | [8 empty] | VV | 0
|  | pozednice 160/120:0,16*0,12*(7,1+13,15)*1,1 |  | 0.42768 | [8 empty] | VV | 0
|  | krokve 120/160:0,12*0,16*(7,25*28*2+3,8*(9+16))*1,1 |  | 10.5811 | [8 empty] | VV | 0
|  | středová vaznice u štítu 140/160:3,6*4*0,14*0,16*1,1 |  | 0.35482 | [8 empty] | VV | 0
|  | pásky 120/160:1,2*4*0,12*0,16*1,1 |  | 0.10138 | [8 empty] | VV | 0
|  | úbočí 100/100:0,1*0,1*(12,3+6,6)*1,1 |  | 0.2079 | [8 empty] | VV | 0
|  | kleštiny 60/120:0,06*0,12*(8,8*2+3,8*24*2)*1,1 |  | 1.584 | [8 empty] | VV | 0
|  | vzpěra 180/160:3,6*2*0,18*0,16*1,1 |  | 0.2281 | [8 empty] | VV | 0
|  | sloupek 160/160:3,7*4*0,16*0,16*1,1 |  | 0.41677 | [8 empty] | VV | 0
|  | vrcholová vaznice 180/240:24*0,18*0,24*1,1 |  | 1.1405 | [8 empty] | VV | 0
|  | spodní trám 180/180:8,76*0,18*0,18*1,1 |  | 0.31221 | [8 empty] | VV | 0
304 | 762341210R00 | Montáž bednění střech rovných, prkna hrubá na sraz | m2 | 465.0354 |  | 0 | 0 | 0 | 0 | 0 |  |  | POL1_0
|  | D1.1. stavební část: | [10 empty] | VV | 0
|  | pultová střecha (2x):72,5*2 |  | 145 | [8 empty] | VV | 0
|  | sedlová střecha:248,25*1,236-0,78*1,178*3-0,66*1,178 |  | 303.303 | [8 empty] | VV | 0
|  | stanová střecha:1,071145*15,621 |  | 16.7324 | [8 empty] | VV | 0
305 | 60596001R | Řezivo - prkna | m3 | 13.3 |  | 0 | 0.55 | 7.315 | 0 | 0 |  |  | POL3_0
|  | 465,03536*0,026*1,1 |  | 13.3 | [8 empty] | VV | 0
306 | 762341630R00 | Bednění okapových říms z desek tvrdých | m2 | 4.1952 |  | 0 | 0 | 0 | 0 | 0 |  |  | POL1_0
|  | D1.1. stavební část: | [10 empty] | VV | 0
|  | bednění "kozlíku":3,68*1,14 |  | 4.1952 | [8 empty] | VV | 0
307 | 60726122R | Deska dřevoštěpková OSB 3 B - 4PD tl. 22 mm | m2 | 4.6147 |  | 0 | 0.0139 | 0.06414 | 0 | 0 |  |  | POL3_0
|  | 4,1952*1,1 |  | 4.6147 | [8 empty] | VV | 0
308 | 762342203R00 | Montáž laťování střech, vzdálenost latí 22 - 36 cm | m2 | 320.0354 |  | 0 | 0 | 0 | 0 | 0 |  |  | POL1_0
|  | D1.1. stavební část: | [10 empty] | VV | 0
|  | sedlová střecha:248,25*1,236-0,78*1,178*3-0,66*1,178 |  | 303.303 | [8 empty] | VV | 0
|  | stanová střecha:1,071145*15,621 |  | 16.7324 | [8 empty] | VV | 0
309 | 762342204R00 | Montáž kontralatí přibitím | m2 | 465.0354 |  | 0 | 0 | 0 | 0 | 0 |  |  | POL1_0
|  | D1.1. stavební část: | [10 empty] | VV | 0
|  | pultová střecha (2x):72,5*2 |  | 145 | [8 empty] | VV | 0
|  | sedlová střecha:248,25*1,236-0,78*1,178*3-0,66*1,178 |  | 303.303 | [8 empty] | VV | 0
|  | stanová střecha:1,071145*15,621 |  | 16.7324 | [8 empty] | VV | 0
310 | 60517103R | Lať SM/JD 1 pod 25 cm2 délka 400-600 cm | m3 | 4.7821 |  | 0 | 0.55 | 2.6302 | 0 | 0 |  |  | POL3_0
|  | 0,04*0,06*(530+320,3536*4)*1,1 |  | 4.7821 | [8 empty] | VV | 0
311 | 762395000R00 | Spojovací a ochranné prostředky pro střechy | m3 | 34.6612 |  | 0 | 0.02357 | 0.81696 | 0 | 0 |  |  | POL1_0
|  | 16,57905+13,3+4,78213 |  | 34.6612 | [8 empty] | VV | 0
312 | 762911121R00 | Impregnace řeziva tlakovakuová | m3 | 34.6612 |  | 0 | 0.0165 | 0.57191 | 0 | 0 |  |  | POL1_0
313 | 998762102R00 | Přesun hmot pro tesařské konstrukce, výšky do 12 m | t | 21.78 |  | 0 | 0 | 0 | 0 | 0 |  |  | POL1_0
Díl: | 763 | Dřevostavby |  |  |  | 0 |  | 11.2897 |  | 0 |  |  | DIL
314 | 763752111R00 | Montáž podlah - rámů, polštářů, pl. do 50 cm2 | m | 172.6783 |  | 0 | 5e-05 | 0.00863 | 0 | 0 |  |  | POL1_0
|  | D1.1. stavební část: | [10 empty] | VV | 0
|  | skladba P9:(17,38+20,98+7,05+8,46)/0,6 |  | 89.7833 | [8 empty] | VV | 0
|  | skladba P12:49,737/0,6 |  | 82.895 | [8 empty] | VV | 0
315 | 60515811R | Hranol konstrukční masivní KVH NSi 60x80 mm l=5 m, NSi - nepohledový, SM, kvalita S10, vlhkost 15% | m3 | 0.82886 |  | 0 | 0.5 | 0.41443 | 0 | 0 |  |  | POL3_0
|  | 0,06*0,08*172,67833 |  | 0.82886 | [8 empty] | VV | 0
316 | 763614232RT1 | M.podlahy z desek nad tl.18 mm, P+D, šroubov., bez dodávky desek | m2 | 103.607 |  | 0 | 8e-05 | 0.00829 | 0 | 0 |  |  | POL1_0
|  | D1.1. stavební část: | [10 empty] | VV | 0
|  | skladba P9:17,38+20,98+7,05+8,46 |  | 53.87 | [8 empty] | VV | 0
|  | skladba P12:49,737 |  | 49.737 | [8 empty] | VV | 0
317 | 60726123R | Deska dřevoštěpková OSB 3 B - 4PD tl. 25 mm | m2 | 113.9677 |  | 0 | 0.015 | 1.7095 | 0 | 0 |  |  | POL3_0
|  | 103,607*1,1 |  | 113.9677 | [8 empty] | VV | 0
318 | 762512125R00 | Položení podlah. desek ve dvou vrstvách šroubovan. | m2 | 289.207 |  | 0 | 0 | 0 | 0 | 0 |  |  | POL1_0
|  | D1.1. stavební část: | [10 empty] | VV | 0
|  | skladba P9:17,38+20,98+7,05+8,46 |  | 53.87 | [8 empty] | VV | 0
|  | skladba P12:49,737 |  | 49.737 | [8 empty] | VV | 0
|  | skladba P15:5,68+40,7+84+55,22 |  | 185.6 | [8 empty] | VV | 0
319 | 60726122R | Deska dřevoštěpková OSB 3 B - 4PD tl. 22 mm | m2 | 408.32 |  | 0 | 0.0139 | 5.6757 | 0 | 0 |  |  | POL3_0
|  | D1.1. stavební část: | [10 empty] | VV | 0
|  | skladba P15:2*(5,68+40,7+84+55,22)*1,1 |  | 408.32 | [8 empty] | VV | 0
320 | 60726123R | Deska dřevoštěpková OSB 3 B - 4PD tl. 25 mm | m2 | 227.9354 |  | 0 | 0.015 | 3.419 | 0 | 0 |  |  | POL3_0
|  | D1.1. stavební část: | [10 empty] | VV | 0
|  | skladba P9:2*(17,38+20,98+7,05+8,46)*1,1 |  | 118.514 | [8 empty] | VV | 0
|  | skladba P12:49,737*2*1,1 |  | 109.4214 | [8 empty] | VV | 0
321 | 762595000R00 | Spojovací a ochranné prostředky k položení podlah | m3 | 18.3595 |  | 0 | 0.00295 | 0.05416 | 0 | 0 |  |  | POL1_0
|  | 0,82886+0,025*(113,9677+227,9354)+0,022*408,32 |  | 18.3595 | [8 empty] | VV | 0
322 | 998763101R00 | Přesun hmot pro dřevostavby, výšky do 12 m | t | 11.29 |  | 0 | 0 | 0 | 0 | 0 |  |  | POL1_0
Díl: | 764 | Konstrukce klempířské |  |  |  | 0 |  | 0.99366 |  | 0 |  |  | DIL
323 | K1 | D+M podokapní žlab půlkruhového tvaru DN160mm včetně kotevního a spojovacího materiálu a doplňků (ukončení čel, háků, spon…) materiál: poplastovaný plech tl. 0,6mm, PÚ: barva dle krytiny (cihlově červená) | m | 40 |  | 0 | 0.00225 | 0.09 | 0 | 0 |  |  | POL1_0
324 | K2 | D+M kónický kotlík s napojením do svodu DN100 včetně kotevního a spojovacího materiálu a doplňků, materiál: poplastovaný plech tl. 0,6mm, PÚ: barva dle krytiny (cihlově červená) vč. mřížky pro zachytávání listí | ks | 4 |  | 0 | 0.001 | 0.004 | 0 | 0 |  |  | POL1_0
325 | K3 | D+M kruhový svislý svod DN 100 s napojením do gajgru včetně kotevního a spojovacího materiálu a doplňků (objímky) 2x zalomený (půdorysně uskočený kvůli kotvení) materiál: poplastovaný plech tl. 0,6mm, PÚ: barva dle krytiny (cihlově červená) | m | 28 |  | 0 | 0.00312 | 0.08736 | 0 | 0 |  |  | POL1_0
326 | K4 | D+M oplechování pultové střechy včetně zatažení plechu pod krytinu v místě změny sklonu střešních rovin včetně závětrné lišty na přesahujících okrajích střechy včetně napojení na svislou stěnu věže (min. výšky 400mm) a včetně kotevního a spojovacího materiálu a doplňků, materiál: poplastovaný plech tl. 0,6mm, PÚ: barva dle krytiny (cihlově červená) | m2 | 81 |  | 0 | 0.0053 | 0.4293 | 0 | 0 |  |  | POL1_0
327 | K5 | D+M oplechování pultové římsy před svislou stěnu věže včetně napojení na svislou stěnu věže (min. výšky 400mm) a včetně kotevního a spojovacího materiálu a doplňků, materiál: poplastovaný plech tl. 0,6mm, PÚ: barva dle krytiny (cihlově červená) | m2 | 2 |  | 0 | 0.0053 | 0.0106 | 0 | 0 |  |  | POL1_0
328 | K6 | D+M oplechování rozháněcích klínů u napojení střechy na věž včetně zatažení plechu pod krytinu včetně napojení na svislou stěnu věže (min. výšky 400mm) a včetně kotevního a spojovacího materiálu a doplňků, materiál: poplastovaný plech tl. 0,6mm, PÚ: barva dle krytiny (cihlově červená) | m2 | 7 |  | 0 | 0.0053 | 0.0371 | 0 | 0 |  |  | POL1_0
329 | K7 | D+M oplechování rozháněcích klínů u napojení střechy na štítek včetně zatažení plechu pod krytinu včetně napojení na svislou stěnu štítku (plynule přejde do horního a bočního oplechování atiky) včetně závětrné lišty ukončující boky sedlové střechy přesahující před fasádu a včetně kotevního a spojovacího materiálu a doplňků, materiál: poplastovaný plech tl. 0,6mm, PÚ: barva dle krytiny (cihlově červená) | m2 | 15 |  | 0 | 0.0053 | 0.0795 | 0 | 0 |  |  | POL1_0
330 | K8 | D+M oplechování pultové markýzy nad garážemi (shora na vodorovné části a svisle na boku) včetně napojení na svislou stěnu (min. výšky 400mm) a včetně kotevního a spojovacího materiálu a doplňků, materiál: poplastovaný plech tl. 0,6mm, PÚ: barva dle krytiny (cihlově červená) | m2 | 21 |  | 0 | 0.0053 | 0.1113 | 0 | 0 |  |  | POL1_0
331 | K9 | D+M oplechování ploché střechy exteriérového schodiště včetně závětrné lišty na vnějším kraji včetně napojení na svislou část ukončení pultové střechy včetně napojení na svislou fasádu (min. výšky 400mm) a včetně kotevního a spojovacího materiálu a doplňků, materiál: poplastovaný plech tl. 0,6mm, PÚ: barva dle krytiny (cihlově červená) | m2 | 25 |  | 0 | 0.0053 | 0.1325 | 0 | 0 |  |  | POL1_0
332 | K10 | D+M podokapní žlab půlkruhového tvaru DN 100mm včetně kotevního a spojovacího materiálu a doplňků (ukončení čel, háků, spon…) materiál: poplastovaný plech tl. 0,6mm, PÚ: barva dle krytiny (cihlově červená) | m | 1.8 |  | 0 | 0.002 | 0.0036 | 0 | 0 |  |  | POL1_0
333 | K11 | D+M kruhový svislý svod DN 80 s napojením do gajgru včetně kotevního a spojovacího materiálu a doplňků (objímky) 2x zalomený (půdorysně uskočený kvůli kotvení) materiál: poplastovaný plech tl. 0,6mm, PÚ: barva dle krytiny (cihlově červená) | m | 3 |  | 0 | 0.0028 | 0.0084 | 0 | 0 |  |  | POL1_0
334 | 998764102R00 | Přesun hmot pro klempířské konstr., výšky do 12 m | t | 0.99 |  | 0 | 0 | 0 | 0 | 0 |  |  | POL1_0
Díl: | 765 | Krytiny tvrdé |  |  |  | 0 |  | 15.2259 |  | 0 |  |  | DIL
335 | 765312622R00 | Krytina 12 střech ostatních, engoba | m2 | 320.0354 |  | 0 | 0.04522 | 14.472 | 0 | 0 |  |  | POL1_0
|  | D1.1. stavební část: | [10 empty] | VV | 0
|  | sedlová střecha:248,25*1,236-0,78*1,178*3-0,66*1,178 |  | 303.303 | [8 empty] | VV | 0
|  | stanová střecha:1,071145*15,621 |  | 16.7324 | [8 empty] | VV | 0
336 | 765312646R00 | Nároží s větracím pásem plastovým, engoba | m | 11.9968 |  | 0 | 0.00878 | 0.10533 | 0 | 0 |  |  | POL1_0
|  | D1.1. stavební část: | [10 empty] | VV | 0
|  | stanová střecha:1,071145*5,6*2 |  | 11.9968 | [8 empty] | VV | 0
337 | 765312662R00 | Ukončení plochy taškami okraj.levými, engoba | m | 14.52 |  | 0 | 0.00849 | 0.12327 | 0 | 0 |  |  | POL1_0
|  | D1.1. stavební část: | [10 empty] | VV | 0
|  | sedlová střecha:7,26*2 |  | 14.52 | [8 empty] | VV | 0
338 | 765312665R00 | Ukončení plochy taškami okraj.pravými, engoba | m | 14.52 |  | 0 | 0.00851 | 0.12357 | 0 | 0 |  |  | POL1_0
|  | D1.1. stavební část: | [10 empty] | VV | 0
|  | sedlová střecha:7,26*2 |  | 14.52 | [8 empty] | VV | 0
339 | 765312632R00 | Hřeben s větracím pásem kovovým, engoba | m | 24 |  | 0 | 0.00874 | 0.20976 | 0 | 0 |  |  | POL1_0
340 | 765312674R00 | Střešní lávka, rošt 800 x 250 mm | kus | 1 |  | 0 | 0.0062 | 0.0062 | 0 | 0 |  |  | POL1_0
341 | 765312686R00 | Pás ochranný větrací okapní 500/10 cm hliník | m | 63.82 |  | 0 | 0.00029 | 0.01851 | 0 | 0 |  |  | POL1_0
|  | D1.1. stavební část: | [10 empty] | VV | 0
|  | sedlová střecha:24*2 |  | 48 | [8 empty] | VV | 0
|  | stanová střecha:15,82 |  | 15.82 | [8 empty] | VV | 0
342 | 765312696R00 | Mřížka ochranná větrací 100/5,5 cm jednoduchá | m | 63.82 |  | 0 | 0.00051 | 0.03255 | 0 | 0 |  |  | POL1_0
343 | 765319921R00 | Přiřezání a uchycení jednostranně tašek dr.,rovné | m | 49.134 |  | 0 | 0 | 0 | 0 | 0 |  |  | POL1_0
|  | D1.1. stavební část: | [10 empty] | VV | 0
|  | sedlová střecha:14,52*2+4,67+0,78*6+0,66*2+1,178*8 |  | 49.134 | [8 empty] | VV | 0
344 | 765319922R00 | Přiřezání a uchycení jednostranně tašek dr.,šikmé | m | 33.25 |  | 0 | 0 | 0 | 0 | 0 |  |  | POL1_0
|  | D1.1. stavební část: | [10 empty] | VV | 0
|  | sedlová střecha:9,25 |  | 9.25 | [8 empty] | VV | 0
|  | stanová střecha:12*2 |  | 24 | [8 empty] | VV | 0
345 | 765799311R00 | Montáž fólie na krokve přibitím se slepením spojů | m2 | 320.0354 |  | 0 | 3e-05 | 0.0096 | 0 | 0 |  |  | POL1_0
346 | 28329020R | Fólie hydroizol. difuzní | m2 | 368.0407 |  | 0 | 0.00034 | 0.12513 | 0 | 0 |  |  | POL3_0
|  | 320,03536*1,15 |  | 368.0407 | [8 empty] | VV | 0
347 | 998765102R00 | Přesun hmot pro krytiny tvrdé, výšky do 12 m | t | 15.225 |  | 0 | 0 | 0 | 0 | 0 |  |  | POL1_0
Díl: | 766 | Konstrukce truhlářské |  |  |  | 0 |  | 4.3157 |  | 0 |  |  | DIL
348 | 766624042R00 | Montáž střešních oken rozměr 78/98 - 118 cm | kus | 3 |  | 0 | 0.00028 | 0.00084 | 0 | 0 |  |  | POL1_0
349 | O26 | Střešní okno kyvné 780/1180, materiál rámu: lepený dřevěný profil, typ zasklení: 50 (izolační dvojsklo), oplechování lakovaný hliník, vč. lemování a zateplovací manžety | kus | 3 |  | 0 | 0.0323 | 0.0969
350 | 766624052R00 | Montáž střešního výlezu rozměr 66/118 cm | kus | 1 |  | 0 | 0.00028 | 0.00028 | 0 | 0
351 | O27 | Střešní výlezné okna 660/1180, materiál rámu: lepený dřevěný profil, typ zasklení: 50 (izolační dvojsklo), oplechování lakovaný hliník, vč. lemování a zateplovací manžety | kus | 1 |  | 0 | 0.034 | 0.034
352 | 766624047R00 | Montáž zateplovací sady pro střešní okna | kus | 4 |  | 0 | 0.00028 | 0.00112 | 0 | 0
353 | 766670011R00 | Montáž obložkové zárubně a dřevěného křídla dveří | kus | 0 |  | 0 | 2e-05 | 0 | 0 | 0
354 | D01/L | Vnitřní dveře 850/1970, dřevěné plné, s polodrážkou, jednokřídlové otevíravé, s prahem, kazetové, ideálně v členění jako stávající do rovných obložkových zárubní s těsněním, kování štítkové mosaz-typ dle stávajícího klika-klika, 3ks mosazných závěsů, zámek vložkový, PÚ: nátěr RAL slonová kost (dle stáv.) v provedení del PBŘ-EW30 DP3+C2, nutno splnit a doložit požární atest | ks | 1 |  | 0 | 0.055 | 0.055 | 0 | 0
355 | D02/L | Vnitřní dveře 950/1970, dřevěné plné, s polodrážkou, jednokřídlové otevíravé, s prahem, kazetové, ideálně v členění jako stávající do rovných obložkových zárubní s těsněním, kování štítkové mosaz-typ dle stávajícího klika-klika, 3ks mosazných závěsů, zámek vložkový, PÚ: nátěr RAL slonová kost (dle stáv.) v provedení del PBŘ-EW30 DP3+C2, nutno splnit a doložit požární atest | ks | 1 |  | 0 | 0.055 | 0.055 | 0 | 0
356 | D03/P | Vnitřní dveře 900/1970, dřevěné plné, s polodrážkou, jednokřídlové otevíravé, s prahem, kazetové, ideálně v členění jako stávající do rovných obložkových zárubní s těsněním, kování štítkové mosaz-typ dle stávajícího klika-klika, 3ks mosazných závěsů, zámek vložkový, PÚ: nátěr RAL slonová kost (dle stáv.) v provedení del PBŘ-EW30 DP3+C2, nutno splnit a doložit požární atest | ks | 1 |  | 0 | 0.055 | 0.055 | 0 | 0
357 | D04/L | Vnitřní dveře 800/1970, dřevěné plné, s polodrážkou, jednokřídlové otevíravé, s prahem, kazetové, ideálně v členění jako stávající do rovných ocelových zárubní s těsněním, kování štítkové mosaz-typ dle stávajícího klika-klika, 3ks mosazných závěsů, zámek vložkový, PÚ: nátěr RAL slonová kost (dle stáv.) | ks | 1 |  | 0 | 0.055 | 0.055 | 0 | 0
358 | D05/L | Vnitřní dveře 700/1970, dřevěné plné, s polodrážkou, jednokřídlové otevíravé, s prahem, kazetové, ideálně v členění jako stávající do rovných ocelových zárubní s těsněním, kování štítkové mosaz-typ dle stávajícího klika-klika, 3ks mosazných závěsů, zámek pro WC, PÚ: nátěr RAL slonová kost (dle stáv.) do spodní části křídla umítit zdvojenou AL elox mřížku 310/90mm (vždy 2 mřížky na 1 křídlo) | ks | 1 |  | 0 | 0.055 | 0.055 | 0 | 0
359 | D06/P | Vnitřní dveře 800/1970, dřevěné plné, s polodrážkou, jednokřídlové otevíravé, s prahem, kazetové, ideálně v členění jako stávající do rovných ocelových zárubní s těsněním, kování štítkové mosaz-typ dle stávajícího klika-klika, 3ks mosazných závěsů, zámek pro WC, PÚ: nátěr RAL slonová kost (dle stáv.) | ks | 1 |  | 0 | 0.055 | 0.055 | 0 | 0
360 | D07/P | Vnitřní dveře 850/1970, dřevěné plné, s polodrážkou, jednokřídlové otevíravé, s prahem, kazetové, ideálně v členění jako stávající do rovných obložkových zárubní s těsněním, kování štítkové mosaz-typ dle stávajícího koule-koule, 3ks mosazných závěsů, zámek vložkový, PÚ: nátěr RAL slonová kost (dle stáv.) v provedení del PBŘ-EW30 DP3+C2, nutno splnit a doložit požární atest | ks | 1 |  | 0 | 0.055 | 0.055 | 0 | 0
361 | D08/L | Vnitřní dveře 850/1970, dřevěné plné, s polodrážkou, jednokřídlové otevíravé, s prahem, kazetové, ideálně v členění jako stávající do rovných obložkových zárubní s těsněním, kování štítkové mosaz-typ dle stávajícího klika-klika, 3ks mosazných závěsů, zámek vložkový, PÚ: nátěr RAL slonová kost (dle stáv.) v provedení del PBŘ-EW30 DP3+C2, nutno splnit a doložit požární atest | ks | 1 |  | 0 | 0.055 | 0.055 | 0 | 0
362 | D09/L | Vnitřní dveře 850/1970, dřevěné plné, s polodrážkou, jednokřídlové otevíravé, s prahem, kazetové, ideálně v členění jako stávající do rovných obložkových zárubní s těsněním, kování štítkové mosaz-typ dle stávajícího klika-klika, 3ks mosazných závěsů, zámek vložkový, PÚ: nátěr RAL slonová kost (dle stáv.) | ks | 1 |  | 0 | 0.055 | 0.055 | 0 | 0
363 | D10/P | Vnitřní dveře 900/1970, dřevěné plné, s polodrážkou, jednokřídlové otevíravé, s prahem, kazetové, ideálně v členění jako stávající do rovných obložkových zárubní s těsněním, kování štítkové mosaz-typ dle stávajícího klika-klika, 3ks mosazných závěsů, zámek vložkový, PÚ: nátěr RAL slonová kost (dle stáv.) | ks | 1 |  | 0 | 0.055 | 0.055 | 0 | 0
364 | D11/P | Vnitřní dveře 800/1970, dřevěné plné, s polodrážkou, jednokřídlové otevíravé, s prahem, kazetové, ideálně v členění jako stávající do rovných obložkových zárubní s těsněním, kování štítkové mosaz-typ dle stávajícího klika-klika, 3ks mosazných závěsů, zámek vložkový, PÚ: nátěr RAL slonová kost (dle stáv.) | ks | 1 |  | 0 | 0.055 | 0.055 | 0 | 0
365 | D12/P | Vnitřní dveře 800/1970, dřevěné plné, s polodrážkou, jednokřídlové otevíravé, s prahem, kazetové, ideálně v členění jako stávající do rovných obložkových zárubní s těsněním, kování štítkové mosaz-typ dle stávajícího klika-klika, 3ks mosazných závěsů, zámek vložkový, PÚ: nátěr RAL slonová kost (dle stáv.) | ks | 1 |  | 0 | 0.055 | 0.055 | 0 | 0
366 | D13/L | Vnitřní dveře 700/1970, dřevěné plné, s polodrážkou, jednokřídlové otevíravé, s prahem, kazetové, ideálně v členění jako stávající do rovných ocelových zárubní s těsněním, kování štítkové mosaz-typ dle stávajícího klika-klika, 3ks mosazných závěsů, zámek pro WC, PÚ: nátěr RAL slonová kost (dle stáv.) do spodní části křídla umítit zdvojenou AL elox mřížku 310/90mm (vždy 2 mřížky na 1 křídlo) | ks | 1 |  | 0 | 0.055 | 0.055 | 0 | 0
367 | D13/P | Vnitřní dveře 700/1970, dřevěné plné, s polodrážkou, jednokřídlové otevíravé, s prahem, kazetové, ideálně v členění jako stávající do rovných ocelových zárubní s těsněním, kování štítkové mosaz-typ dle stávajícího klika-klika, 3ks mosazných závěsů, zámek pro WC, PÚ: nátěr RAL slonová kost (dle stáv.) do spodní části křídla umítit zdvojenou AL elox mřížku 310/90mm (vždy 2 mřížky na 1 křídlo) | ks | 1 |  | 0 | 0.055 | 0.055 | 0 | 0
368 | D14/L | Vnitřní dveře 850/1970, dřevěné plné, s polodrážkou, jednokřídlové otevíravé, s prahem, kazetové, ideálně v členění jako stávající do rovných obložkových zárubní s těsněním, kování štítkové mosaz-typ dle stávajícího klika-klika, 3ks mosazných závěsů, zámek vložkový, PÚ: nátěr RAL slonová kost (dle stáv.) | ks | 1 |  | 0 | 0.055 | 0.055 | 0 | 0
369 | D15/P | Vnitřní dveře 900/1970, dřevěné, s polodrážkou, jednokřídlové otevíravé, s prahem, kazetové, spodní kazeta plná, horní dvě kazety prosklené (obyč. sklo čiré+Connex) do rovných obložkových zárubní s těsněním, kování štítkové mosaz-typ dle stávajícího klika-klika, 3ks mosazných závěsů, zámek vložkový, PÚ: nátěr RAL slonová kost (dle stáv.) | ks | 1 |  | 0 | 0.055 | 0.055 | 0 | 0
370 | D16/L | Vnitřní dveře 700/1970, dřevěné plné, s polodrážkou, jednokřídlové otevíravé, s prahem, kazetové, ideálně v členění jako stávající do rovných obložkových zárubní s těsněním, kování štítkové mosaz-typ dle stávajícího klika-klika, 3ks mosazných závěsů, zámek vložkový, PÚ: nátěr RAL slonová kost (dle stáv.) | ks | 1 |  | 0 | 0.055 | 0.055 | 0 | 0
371 | D16/P | Vnitřní dveře 700/1970, dřevěné plné, s polodrážkou, jednokřídlové otevíravé, s prahem, kazetové, ideálně v členění jako stávající do rovných obložkových zárubní s těsněním, kování štítkové mosaz-typ dle stávajícího klika-klika, 3ks mosazných závěsů, zámek vložkový, PÚ: nátěr RAL slonová kost (dle stáv.) | ks | 1 |  | 0 | 0.055 | 0.055 | 0 | 0
372 | D17/L | Vnitřní dveře 700/1970, dřevěné plné, s polodrážkou, jednokřídlové otevíravé, s prahem, kazetové, ideálně v členění jako stávající do rovných ocelových zárubní s těsněním, kování štítkové mosaz-typ dle stávajícího klika-klika, 3ks mosazných závěsů, zámek pro WC, PÚ: nátěr RAL slonová kost (dle stáv.) do spodní části křídla umítit zdvojenou AL elox mřížku 310/90mm (vždy 2 mřížky na 1 křídlo) | ks | 1 |  | 0 | 0.055 | 0.055 | 0 | 0
373 | D17/P | Vnitřní dveře 700/1970, dřevěné plné, s polodrážkou, jednokřídlové otevíravé, s prahem, kazetové, ideálně v členění jako stávající do rovných ocelových zárubní s těsněním, kování štítkové mosaz-typ dle stávajícího klika-klika, 3ks mosazných závěsů, zámek pro WC, PÚ: nátěr RAL slonová kost (dle stáv.) do spodní části křídla umítit zdvojenou AL elox mřížku 310/90mm (vždy 2 mřížky na 1 křídlo) | ks | 1 |  | 0 | 0.055 | 0.055 | 0 | 0
374 | D18/L | Vnitřní dveře 900/1970, dřevěné plné, s polodrážkou, jednokřídlové otevíravé, s prahem, kazetové, ideálně v členění jako stávající do rovných obložkových zárubní s těsněním, kování štítkové mosaz-typ dle stávajícího klika-klika, 3ks mosazných závěsů, zámek vložkový, PÚ: nátěr RAL slonová kost (dle stáv.) v provedení del PBŘ-EW15 DP3+C2, nutno splnit a doložit požární atest | ks | 1 |  | 0 | 0.055 | 0.055 | 0 | 0
375 | D19/P | Vnitřní dveře 900/1970, dřevěné plné, s polodrážkou, jednokřídlové otevíravé, s prahem, kazetové, ideálně v členění jako stávající do rovných obložkových zárubní s těsněním, kování štítkové mosaz-typ dle stávajícího klika-klika, 3ks mosazných závěsů, zámek vložkový, PÚ: nátěr RAL slonová kost (dle stáv.) v provedení del PBŘ-EW15 DP3+C2, nutno splnit a doložit požární atest | ks | 1 |  | 0 | 0.055 | 0.055 | 0 | 0
376 | D20/P | Vnitřní dveře 900/1970, dřevěné plné, s polodrážkou, jednokřídlové otevíravé, s prahem, kazetové, ideálně v členění jako stávající do rovných obložkových zárubní s těsněním, kování štítkové mosaz-typ dle stávajícího klika-klika, 3ks mosazných závěsů, zámek vložkový, PÚ: nátěr RAL slonová kost (dle stáv.) v provedení del PBŘ-EW30 DP3+C2, nutno splnit a doložit požární atest | ks | 1 |  | 0 | 0.055 | 0.055 | 0 | 0
377 | 766711001R00 | Montáž oken a balkonových dveří s vypěněním | m | 147.96 |  | 0 | 2e-05 | 0.00296 | 0 | 0
378 | 766711021R00 | Montáž vstupních dveří s vypěněním | m | 27.32 |  | 0 | 2e-05 | 0.00055 | 0 | 0
379 | 766601229RT3 | Těsnění oken.spáry,parapet,PT folie+PP folie+páska, PT folie š.100 mm; PP folie š.100 mm+páska tl.6 mm | m | 175.28 |  | 0 | 0.00012 | 0.02103 | 0 | 0
380 | O01 | Vstupní dveře plastové 1300/2120 mm, jednodílné, pravé, plné, otevíravé ven, samozamykací zámek, ovládaný elektricky klika-klika, plastové provedení, na spodní stranu rámu předán nastavovací profil výšky 150mm anebo bude použit Purenit (bude upřesněno před výrobou) na spodní stranu rámu bude kotvena HIZ, koordinovat před výrobou s projektem EZS | ks | 1 |  | 0 | 0.08268 | 0.08268 | 0 | 0
381 | O02 | Vstupní dveře plastové 1260/2100 mm, jednodílné, pravé, plné, otevíravé ven, vložkový zámek, klika-klika, plastové provedení, koordinovat před výrobou s projektem EZS | ks | 1 |  | 0 | 0.07938 | 0.07938 | 0 | 0
382 | O03 | Vstupní dveře plastové 1260/2100 mm, jednodílné, pravé, plné, otevíravé dovnitř, zámek a kování bezpečnostní elektricky ovládaný, klika-klika, koordinovat před výrobou s projektem EZS | ks | 1 |  | 0 | 0.07938 | 0.07938 | 0 | 0
383 | O04 | Okno plastové 700/900, jednodílné, otevíravé a sklopné, kování umožňující mikroventilaci, izolační sklo čiré (Uw=0,7 W/m2K, Ug= 0,5 W/m2K, Uf=0,88 W/m2K, g=53%) kování bílé, dodávka vč. Ext. Plastového parapetu hl. 120mm | ks | 1 |  | 0 | 0.0189 | 0.0189 | 0 | 0
384 | O05 | Okno plastové 1310/1420, dvoukřídlové, otevíravé+otevíravé a sklopné, izolační sklo čiré+mléčná fólie na int. straně (Uw=0,7 W/m2K, Ug= 0,5 W/m2K, Uf=0,88 W/m2K, g=53%) kování bílé, dodávka vč. Ext. Plastového parapetu hl. 120mm | ks | 1 |  | 0 | 0.055806 | 0.05581 | 0 | 0
385 | O06 | Sestava dvou plastových oken 2000/1210, jednokřídlové otevíravé a sklopné+dvoukřídlové otevíravé, izolační sklo čiré (Uw=0,7 W/m2K, Ug= 0,5 W/m2K, Uf=0,88 W/m2K, g=53%) kování bílé, dodávka vč. Ext. Plastového parapetu hl. 120mm | ks | 1 |  | 0 | 0.0726 | 0.0726 | 0 | 0
386 | O07 | Sestava dvou plastových oken 2000/1210, jednokřídlové otevíravé a sklopné+dvoukřídlové otevíravé, izolační sklo čiré (Uw=0,7 W/m2K, Ug= 0,5 W/m2K, Uf=0,88 W/m2K, g=53%) kování bílé, dodávka vč. Ext. Plastového parapetu hl. 120mm | ks | 1 |  | 0 | 0.0726 | 0.0726 | 0 | 0
387 | O08 | Okno plastové 1190/1190 fixní izolační sklo čiré (Uw=0,7 W/m2K, Ug= 0,5 W/m2K, Uf=0,88 W/m2K, g=53%), dodávka vč. Ext. Plastového parapetu hl. 120mm | ks | 2 |  | 0 | 0.042483 | 0.08497 | 0 | 0
388 | O09 | Okno plastové 1150/1300, dvoukřídlové, otevíravé+otevíravé a sklopné, izolační sklo čiré (Uw=0,7 W/m2K, Ug= 0,5 W/m2K, Uf=0,88 W/m2K, g=53%) kování bílé, dodávka vč. Ext. Plastového parapetu hl. 120mm | ks | 1 |  | 0 | 0.04485 | 0.04485 | 0 | 0
389 | O10 | Okno plastové 1300/1230, dvoukřídlové, otevíravé+otevíravé a sklopné, izolační sklo čiré (Uw=0,7 W/m2K, Ug= 0,5 W/m2K, Uf=0,88 W/m2K, g=53%) kování bílé, dodávka vč. Ext. Plastového parapetu hl. 120mm | ks | 1 |  | 0 | 0.04797 | 0.04797 | 0 | 0
390 | O11 | Okno plastové 1300/1420, dvoukřídlové, otevíravé+otevíravé a sklopné, izolační sklo čiré (Uw=0,7 W/m2K, Ug= 0,5 W/m2K, Uf=0,88 W/m2K, g=53%) kování bílé, dodávka vč. Ext. Plastového parapetu hl. 120mm | ks | 1 |  | 0 | 0.05538 | 0.05538 | 0 | 0
391 | O12 | Sestava dvou plastových oken 1980/1420, jednokřídlové otevíravé a sklopné+dvoukřídlové otevíravé, izolační sklo čiré (Uw=0,7 W/m2K, Ug= 0,5 W/m2K, Uf=0,88 W/m2K, g=53%) kování bílé, dodávka vč. Ext. Plastového parapetu hl. 120mm | ks | 2 |  | 0 | 0.084348 | 0.1687 | 0 | 0
392 | O13 | Okno plastové 1350/1420, dvoukřídlové, otevíravé+otevíravé a sklopné, izolační sklo čiré (Uw=0,7 W/m2K, Ug= 0,5 W/m2K, Uf=0,88 W/m2K, g=53%) kování bílé, dodávka vč. Ext. Plastového parapetu hl. 120mm | ks | 2 |  | 0 | 0.05751 | 0.11502 | 0 | 0
393 | O14 | Sestava dvou plastových oken 2000/1210, jednokřídlové otevíravé a sklopné+dvoukřídlové otevíravé, izolační sklo čiré (Uw=0,7 W/m2K, Ug= 0,5 W/m2K, Uf=0,88 W/m2K, g=53%) kování bílé, dodávka vč. Ext. Plastového parapetu hl. 120mm | ks | 2 |  | 0 | 0.0726 | 0.1452 | 0 | 0
394 | O15 | Sestava dvou plastových oken 2000/1420, jednokřídlové otevíravé a sklopné+dvoukřídlové otevíravé, izolační sklo čiré (Uw=0,7 W/m2K, Ug= 0,5 W/m2K, Uf=0,88 W/m2K, g=53%) kování bílé, dodávka vč. Ext. Plastového parapetu hl. 120mm | ks | 1 |  | 0 | 0.0852 | 0.0852 | 0 | 0
395 | O16 | Sestava dvou plastových oken 2000/1420, jednokřídlové otevíravé a sklopné+dvoukřídlové otevíravé, izolační sklo čiré (Uw=0,7 W/m2K, Ug= 0,5 W/m2K, Uf=0,88 W/m2K, g=53%) kování bílé, dodávka vč. Ext. Plastového parapetu hl. 120mm | ks | 1 |  | 0 | 0.0852 | 0.0852 | 0 | 0
396 | O17 | Okno plastové 600/750, jednodílné, otevíravé a sklopné, kování umožňující mikroventilaci, izolační sklo čiré (Uw=0,7 W/m2K, Ug= 0,5 W/m2K, Uf=0,88 W/m2K, g=53%) kování bílé, dodávka vč. Ext. Plastového parapetu hl. 120mm | ks | 1 |  | 0 | 0.0135 | 0.0135 | 0 | 0
397 | O18 | Okno plastové 600/750, jednodílné, otevíravé a sklopné, kování umožňující mikroventilaci, izolační sklo čiré (Uw=0,7 W/m2K, Ug= 0,5 W/m2K, Uf=0,88 W/m2K, g=53%) kování bílé, dodávka vč. Ext. Plastového parapetu hl. 120mm | ks | 1 |  | 0 | 0.0135 | 0.0135 | 0 | 0
398 | O19 | Vstupní dveře plastové 1360/2160 mm, jednokřídlé, pravé, částečně prosklené, otevíravé dovnitř, bezpečnostní zámek, ovládaný elektricky klika-klika, plastové provedení, na spodní stranu rámu předán nastavovací profil výšky dle skladby podlahy anebo bude použit Purenit (bude upřesněno před výrobou) na spodní stranu rámu bude kotvena HIZ, EI30 DPS+C2 | ks | 1 |  | 0 | 0.088128 | 0.08813 | 0 | 0
399 | O20 | Okno plastové 1350/1200, dvoukřídlové, otevíravé+otevíravé a sklopné, izolační sklo čiré (Uw=0,7 W/m2K, Ug= 0,5 W/m2K, Uf=0,88 W/m2K, g=53%) kování bílé, dodávka vč. Ext. Plastového parapetu hl. 120mm | ks | 2 |  | 0 | 0.0486 | 0.0972 | 0 | 0
400 | O21 | Okno plastové 1350/1200, dvoukřídlové, otevíravé+otevíravé a sklopné, izolační sklo čiré (Uw=0,7 W/m2K, Ug= 0,5 W/m2K, Uf=0,88 W/m2K, g=53%) kování bílé, dodávka vč. Ext. Plastového parapetu hl. 120mm | ks | 2 |  | 0 | 0.0486 | 0.0972 | 0 | 0
401 | O22 | Sestava dvou plastových oken 1760/1180, fixních, izolační sklo čiré (Uw=0,7 W/m2K, Ug= 0,5 W/m2K, Uf=0,88 W/m2K, g=53%) kování bílé, dodávka vč. Ext. Plastového parapetu hl. 120mm | ks | 1 |  | 0 | 0.062304 | 0.0623 | 0 | 0
402 | O23 | Sestava dvou plastových oken 1710/1180, fixních, izolační sklo čiré (Uw=0,7 W/m2K, Ug= 0,5 W/m2K, Uf=0,88 W/m2K, g=53%) kování bílé, dodávka vč. Ext. Plastového parapetu hl. 120mm | ks | 1 |  | 0 | 0.060534 | 0.06053 | 0 | 0
403 | O24 | Sestava dvou plastových oken 2040/1180, fixních, izolační sklo čiré (Uw=0,7 W/m2K, Ug= 0,5 W/m2K, Uf=0,88 W/m2K, g=53%) kování bílé, dodávka vč. Ext. Plastového parapetu hl. 120mm | ks | 1 |  | 0 | 0.072216 | 0.07222 | 0 | 0
404 | O25 | Sestava dvou plastových oken 2040/1180, fixních, izolační sklo čiré (Uw=0,7 W/m2K, Ug= 0,5 W/m2K, Uf=0,88 W/m2K, g=53%) kování bílé, dodávka vč. Ext. Plastového parapetu hl. 120mm | ks | 1 |  | 0 | 0.072216 | 0.07222 | 0 | 0
405 | T1 | D+M interiérová parapetní deska včetně bočních ukončovacích profilů, rozměry dle osazení rámu okna ve stěně, materiál plast barva bílá, přilepená do bílého akrylátu rozměr 250/700 mm | ks | 1 |  | 0 | 0.02275 | 0.02275 | 0 | 0
406 | T1 | D+M interiérová parapetní deska včetně bočních ukončovacích profilů, rozměry dle osazení rámu okna ve stěně, materiál plast barva bílá, přilepená do bílého akrylátu rozměr 400/2000 mm | ks | 2 |  | 0 | 0.104 | 0.208 | 0 | 0
407 | T1 | D+M interiérová parapetní deska včetně bočních ukončovacích profilů, rozměry dle osazení rámu okna ve stěně, materiál plast barva bílá, přilepená do bílého akrylátu rozměr 250/1150 mm | ks | 1 |  | 0 | 0.037375 | 0.03738 | 0 | 0
408 | T1 | D+M interiérová parapetní deska včetně bočních ukončovacích profilů, rozměry dle osazení rámu okna ve stěně, materiál plast barva bílá, přilepená do bílého akrylátu rozměr 250/1300 mm | ks | 1 |  | 0 | 0.04225 | 0.04225 | 0 | 0
409 | T1 | D+M interiérová parapetní deska včetně bočních ukončovacích profilů, rozměry dle osazení rámu okna ve stěně, materiál plast barva bílá, přilepená do bílého akrylátu rozměr 300/1300 mm | ks | 1 |  | 0 | 0.0052 | 0.0052 | 0 | 0
410 | T1 | D+M interiérová parapetní deska včetně bočních ukončovacích profilů, rozměry dle osazení rámu okna ve stěně, materiál plast barva bílá, přilepená do bílého akrylátu rozměr 300/2000 mm | ks | 3 |  | 0 | 0.008 | 0.024 | 0 | 0
411 | T1 | D+M interiérová parapetní deska včetně bočních ukončovacích profilů, rozměry dle osazení rámu okna ve stěně, materiál plast barva bílá, přilepená do bílého akrylátu rozměr 300/1350 mm | ks | 1 |  | 0 | 0.0054 | 0.0054 | 0 | 0
412 | T1 | D+M interiérová parapetní deska včetně bočních ukončovacích profilů, rozměry dle osazení rámu okna ve stěně, materiál plast barva bílá, přilepená do bílého akrylátu rozměr 250/1350 mm | ks | 1 |  | 0 | 0.043875 | 0.04388 | 0 | 0
413 | T1 | D+M interiérová parapetní deska včetně bočních ukončovacích profilů, rozměry dle osazení rámu okna ve stěně, materiál plast barva bílá, přilepená do bílého akrylátu rozměr 250/2000 mm | ks | 3 |  | 0 | 0.065 | 0.195 | 0 | 0
414 | T1 | D+M interiérová parapetní deska včetně bočních ukončovacích profilů, rozměry dle osazení rámu okna ve stěně, materiál plast barva bílá, přilepená do bílého akrylátu rozměr 250/1350 mm | ks | 4 |  | 0 | 0.043875 | 0.1755 | 0 | 0
415 | T2 | D+M sestava kuchyňské linky vč. Spotřebičů bude specifikována investorem při realizaci | ks | 1 |  | 0 | 0.263 | 0.263 | 0 | 0
416 | 998766102R00 | Přesun hmot pro truhlářské konstr., výšky do 12 m | t | 4.32 |  | 0 | 0 | 0 | 0 | 0
Díl: | 767 | Konstrukce zámečnické |  |  |  | 0 |  | 8.749 |  | 0 |  |  | DIL
417 | 767995103RX0 | Výroba a montáž kov. atypických konstrukcí | kg | 5610.087 |  | 0 | 0.001 | 5.6101 | 0 | 0 |  |  | POL1_0
|  | D1.2 statická část: | [10 empty] | VV | 0
|  | výkres ST1:1,05*566 |  | 594.3 | [8 empty] | VV | 0
|  | výkres ST2:1,05*(6602-2067,16)+1,05*4,5*2*26,9 |  | 5015.787 | [8 empty] | VV | 0
418 | 767392113RX0 | Montáž stropů, tvar. plechem, přistřelením | m2 | 265.02 |  | 0 | 6e-05 | 0.0159 | 0 | 0 |  |  | POL1_0
|  | D1.2 statická část: | [10 empty] | VV | 0
|  | výkres ST2:265,02 |  | 265.02 | [8 empty] | VV | 0
419 | 15484111R | Profil trapézový TR 40/160x0,75mm | m2 | 278.271 |  | 0 | 0.00767 | 2.1343 | 0 | 0 |  |  | POL3_0
|  | D1.2 statická část: | [10 empty] | VV | 0
|  | výkres ST2:265,02*1,05 |  | 278.271 | [8 empty] | VV | 0
420 | Z1 | D+M ocelová exteriérová mříž okna v 1.NP, včetně kotevních prvků zabudovaná na pevno, kotvená do cihel. Ostění z exter. Strany, rozteč ok 200x400mm, materiál kruhová tyč 16mm svařená, po obvodě rámeček z pásoviny 50/6mm k němu přivařeny kotvy do zdi, PÚ: 2x základní nátěr, 2x krycí vrstva RAL hnědá | ks | 1 |  | 0 | 0.03692 | 0.03692 | 0 | 0
421 | Z2 | D+M axiální ventilátor osazený (do SDK podhledu anebo stěny) na odtahové potrubí DN100 umístěný v 1.07, 1.08 a 1.05 ovládání z vypínače místnosti (1.05 navíc i hygrostatem) na všech větvích potrubí bude osazena zpětná klapka | ks | 3 |  | 0 | 0.01 | 0.03 | 0 | 0
422 | Z3 | D+M fasádní protidešťová mřížka se sítí proti hmyzu plastová bílá kruhová včetně osazovacího rámečku do zateplená fasády ETICS | ks | 1 |  | 0 | 0 | 0 | 0 | 0
423 | Z4 | D+M fasádní protidešťová mřížka se sítí proti hmyzu kovová PÚ: přírodní, 200x400mm včetně osazovacího rámečku do zateplená fasády ETICS | ks | 1 |  | 0 | 0.005 | 0.005 | 0 | 0
424 | Z5 | D+M interiérová mřížka kovová PÚ: přírodní, 200x400mm včetně osazovacího rámečku a prodloužení potrubí skrz stěnu o tloušťku izolantu | ks | 1 |  | 0 | 0.001 | 0.001 | 0 | 0
425 | Z6 | D+M systém odvětrání WC a sprch v 2NP-nad střechu, axiální ventilátor osazený do SDK podhledu včetně odtahového potrubí DN100 umístěný v 2.07, 2.08, 2.10 a 2.11 ovládání z vypínače místnosti, s doběhem, na všech potrubích bude osazena zpětná klapka | ks | 4 |  | 0 | 0.01 | 0.04 | 0 | 0
426 | Z7 | D+M ocelový úhelník L50/5 s navařenými pracnami osazený na roh schodu podlahy v dílně, PÚ: 2x základní nátěr+2x žlutý krycí nátěr, délka 1,9m | ks | 2 |  | 0 | 0.007657 | 0.01531 | 0 | 0
427 | Z8 | D+M čistící textilní zápustná rohož 1280/1800 namísto nášlapu, pro jemné čištění vhodná do interiéru umístěná těsně za dveře 1.01-1.04 vč. AL rámu 30/20, hloubka zapuštění 30mm, případný výškový rozdíl od okolní nášlapné vrstvy překonat náběhovým límcem (součást dodávky) | ks | 1 |  | 0 | 0.01152 | 0.01152 | 0 | 0
428 | Z9 | D+M čistící pryžová zápustná rohož 1000/1300 namísto nášlapu, pro jemné čištění vhodná do interiéru umístěná těsně za vstupní dveře 1.11 vč. AL rámu 30/20, hloubka zapuštění 30mm | ks | 1 |  | 0 | 0.01 | 0.01 | 0 | 0
429 | Z10 | D+M přechodová AL lišta š. 30mm u podesty schodiště v podkroví pro podlahy v 1 rovině (předpoklad), kotveno do souvrství podlahy, PÚ: AL elox L60/40 mm dl. 1000mm | ks | 1 |  | 0 | 0 | 0 | 0 | 0
430 | Z11 | D+M ukončovací AL lišta tvaru L š. 50mm u podesty schodiště v podkroví na ukončení podlahy, kotveno do souvrství podlahy, PÚ: AL elox L60/40 mm dl. 1350mm | ks | 1 |  | 0 | 0 | 0 | 0 | 0
431 | Z12 | D+M přechodová AL lišta š. 50mm u podesty EXT schodiště pro podlahy v 1 rovině, kotveno do souvrství podlahy, PÚ: AL elox L60/40 mm dl. 1300mm | ks | 1 |  | 0 | 0 | 0 | 0 | 0
432 | Z13 | D+M prodloužení odvětrání šaten mimo prostor ext schodiště (periskop), potrubí FLEXO DN 100mm (celková délka 2m), prostorově uhýbané po výšce kvůli vyhnutí s přístavbou EXT schodiště, vedeno pod izolantem fasády, vč. Napojovacích prvků+protidešťová fasádní mřížka včetně osazovacího rámečku se sítí proti hmyzu 150/150mm plechová PÚ: pozink | ks | 1 |  | 0 | 0.005 | 0.005 | 0 | 0
433 | Z14 | D+M přívodní potrubí vzduchu do šaten mimo prostor ext schodiště (periskop), potrubí FLEXO DN 100mm ve stěně (celková délka 2m), prostorově uhýbané po výšce kvůli vyhnutí s přístavbou EXT schodiště, vedeno pod izolantem fasády, vč. Napojovacích prvků v šatnách změna na SPIRO DN100 (celková délka 11m)+2ks výdechových regulovatelných INT mřížek+protidešťová fasádní mřížka včetně osazovacího rámečku se sítí proti hmyzu 150/150mm plechová PÚ: pozink | ks | 1 |  | 0 | 0.02 | 0.02 | 0 | 0
434 | Z15 | D+M zábradlí interiérového schodiště 1NP x 2NP kovové, atypická výroba, kotveno zboku přes plotny, podrobnosti viz. Samostatný výkres | ks | 1 |  | 0 | 0.21 | 0.21 | 0 | 0
435 | Z16 | D+M zábradlí interiérového schodiště 2NP x podkroví včetně zábradlí čela galerie v podkroví kovové, atypická výroba, kotveno zboku přes plotny, podrobnosti viz. Samostatný výkres | ks | 1 |  | 0 | 0.1605 | 0.1605 | 0 | 0
436 | Z17 | D+M zábradlí interiérového schodiště mezipodesty kovové, atypická výroba, kotveno zboku přes plotny, podrobnosti viz. Samostatný výkres | ks | 2 |  | 0 | 0.075 | 0.15 | 0 | 0
437 | Z18 | D+M madlo exteriérového schodiště včetně kotevní rozety á 0,75m Ja 50/40/3 délka 1 kusu 3,1m, celkem 4ks včetně uzavření navařenými víčky, PÚ: 2x základní nátěr + 2x nátěr RAL antracit mat | ks | 1 |  | 0 | 0.035 | 0.035 | 0 | 0
438 | Z19 | D+M výplň otvoru podesty 2. NP na exter schodišti, stavební otvor 1000/1000 mm, rámeček L40/40/4mm+zasklívací L25/25/3+kotvení rámu do stění přes pracny (vždy 2 ks/stranu, celkem 8ks) výplň: žebírkové pletivo v rámu oka 50/50mm, PÚ: 2x základní nátěr + 2x nátěr RAL antracit mat | ks | 1 |  | 0 | 0.03 | 0.03 | 0 | 0
439 | Z20 | D+M výplň šikmých otvorů na exter schodišti, stavební otvor atypický nepravoúhlý 1025/1490 mm úhel 119°, rámeček L40/40/4mm+zasklívací L25/25/3+kotvení rámu do stění přes pracny (vždy 2 ks/stranu, celkem 6ks) výplň: žebírkové pletivo v rámu oka 50/50mm, PÚ: 2x základní nátěr + 2x nátěr RAL antracit mat | ks | 4 |  | 0 | 0.0276 | 0.1104 | 0 | 0
440 | Z21 | D+M fasádní protidešťová výdechová mřížka DA se sítí proti hmyzu kovová čtvercová 500/500 mm, včetně osazovacího rámečku do nezateplené fasády, PÚ: přírodní pozink | ks | 1 |  | 0 | 0.001 | 0.001 | 0 | 0
441 | Z22 | D+M exteriérové dvoukřídlé dveře ocelové 1800/2000mm, včetě osazovacího rámu z L 60/5 s navařenými pracnami kotveno do stěny á 0,5m s prahovou spojkou v úrovni podlahy 3+3 ks pantů, klika/klika dle výběru investora, zámek vložkový obyčejný, PÚ: 2x základ + 2x nátěr RAL antracit mat | ks | 1 |  | 0 | 0.07 | 0.07 | 0 | 0
442 | Z23 | D+M exteriérové jednokřídlé dveře ocelové 1000/2000mm, včetě osazovacího rámu z L 60/5 s navařenými pracnami kotveno do stěny á 0,5m s prahovou spojkou v úrovni podlahy 3 ks pantů, klika/klika dle výběru investora, zámek vložkový, vč. integrované větrací mříže 500/500mm, výplň: žebírkové pletivo v rámu oka 50/50mm, PÚ: 2x základ + 2x nátěr RAL antracit mat | ks | 1 |  | 0 | 0.04 | 0.04 | 0 | 0
443 | Z24 | D+M fasádní protidešťová mřížka se sítí proti hmyzu kovová PÚ: přírodní, 300x300mm včetně osazovacího rámečku do nezateplené fasády včetně protikusu na INT straně zdi | ks | 2 |  | 0 | 0.001 | 0.002 | 0 | 0
444 | Z25 | D+M el. Ventilátor osazený ve věži s odtahem nad střechu ovládání z vypínače místnosti a navíc hygrostatem včetně zpětné klapky | ks | 1 |  | 0 | 0.005 | 0.005 | 0 | 0
445 | 998767102R00 | Přesun hmot pro zámečnické konstr., výšky do 12 m | t | 8.75 |  | 0 | 0 | 0 | 0 | 0
Díl: | 771 | Podlahy z dlaždic a obklady |  |  |  | 0 |  | 2.4933 |  | 0 |  |  | DIL
446 | 771101210R00 | Penetrace podkladu pod dlažby | m2 | 103.097 |  | 0 | 0.00021 | 0.02165 | 0 | 0 |  |  | POL1_0
|  | 84,2+26*(0,3+0,163)+68,59*0,1 |  | 103.097 | [8 empty] | VV | 0
447 | 771275511R00 | Montáž keramických schodovek na stupnice,TM | m | 26 |  | 0 | 0.00244 | 0.06344 | 0 | 0 |  |  | POL1_0
|  | D1.1. stavební část: | [10 empty] | VV | 0
|  | přístavba schodiště:1,3*10*2 |  | 26 | [8 empty] | VV | 0
448 | 771275521R00 | Montáž keramických dlaždic na podstupnice, TM | m | 26 |  | 0 | 0.00202 | 0.05252 | 0 | 0 |  |  | POL1_0
449 | 771479001R00 | Řezání dlaždic keramických pro podstupnice | m | 26 |  | 0 | 0 | 0 | 0 | 0 |  |  | POL1_0
450 | 771277808R00 | Hrana stupně profil výšky 10 mm | m | 26 |  | 0 | 0.00023 | 0.00598 | 0 | 0 |  |  | POL1_0
451 | 771475014RV4 | Obklad soklíků keram.rovných, tmel,výška 10 cm, (lepidlo), (spár.hmota) | m | 68.59 |  | 0 | 0.0004 | 0.02744 | 0 | 0 |  |  | POL1_0
|  | D1.1. stavební část: | [10 empty] | VV | 0
|  | přístavba schodiště:3,3+6,3*2+20*2*0,163+5,75-1,3-1,36 |  | 25.51 | [8 empty] | VV | 0
|  | 1NP:7,6-1,05+12,68-1,2-0,9*2-0,8+18,05-1,8 |  | 31.68 | [8 empty] | VV | 0
|  | 2NP:18,63-0,95*3-0,9*23+15,24-1-1,36-0,8*2 |  | 6.36 | [8 empty] | VV | 0
|  | podkroví:7,04-1*2 |  | 5.04 | [8 empty] | VV | 0
452 | 771479001R00 | Řezání dlaždic keramických pro soklíky | m | 68.59 |  | 0 | 0 | 0 | 0 | 0 |  |  | POL1_0
453 | 771575109RV4 | Montáž podlah keram.,hladké, tmel, 30x30 cm, (lepidlo), (spár.hmota) | m2 | 84.2 |  | 0 | 0.00326 | 0.27449 | 0 | 0 |  |  | POL1_0
|  | D1.1. stavební část: | [10 empty] | VV | 0
|  | 1NP:0,9*1,3+2,3+7,64+5,57+1,8+6,42+1,66 |  | 26.56 | [8 empty] | VV | 0
|  | 2NP:13,58+3,37+6,58+2,28+1,53+1,53+11,35+2,72*2+1,7*2+2,9 |  | 51.96 | [8 empty] | VV | 0
|  | podkroví:5,68 |  | 5.68 | [8 empty] | VV | 0
454 | 597623142R | Dlaždice 30x30 keramická šedá mat | m2 | 113.4067 |  | 0 | 0.018 | 2.0413 | 0 | 0 |  |  | POL3_0
|  | 84,2*1,1+26*(0,3+0,163)*1,1+68,59*0,1*1,1 |  | 113.4067 | [8 empty] | VV | 0
455 | 771579791R00 | Příplatek za plochu podlah keram. do 5 m2 jednotl. | m2 | 24.06 |  | 0 | 0 | 0 | 0 | 0 |  |  | POL1_0
|  | D1.1. stavební část: | [10 empty] | VV | 0
|  | 1NP:0,9*1,3+2,3+1,8-1,66 |  | 3.61 | [8 empty] | VV | 0
|  | 2NP:3,37+2,28+1,53+1,53+2,72*2+1,7*2+2,9 |  | 20.45 | [8 empty] | VV | 0
456 | 771578011R00 | Spára podlaha - stěna, silikonem | m | 161.242 |  | 0 | 4e-05 | 0.00645 | 0 | 0 |  |  | POL1_0
|  | 68,59+92,652 |  | 161.242 | [8 empty] | VV | 0
457 | 998771102R00 | Přesun hmot pro podlahy z dlaždic, výšky do 12 m | t | 0 |  | 0 | 0 | 0 | 0 | 0 |  |  | POL1_0
Díl: | 775 | Podlahy vlysové a parketové |  |  |  | 0 |  | 1.8578 |  | 0 |  |  | DIL
458 | 775413121R00 | Podlahové lišty připevněné vruty, DB 6/1,5 cm | m | 47.95 |  | 0 | 0.00073 | 0.035 | 0 | 0 |  |  | POL1_0
|  | D1.1. stavební část: | [10 empty] | VV | 0
|  | 2NP:51,1-0,95-1-1,2 |  | 47.95 | [8 empty] | VV | 0
459 | 775511281R00 | Podlahy vlysové do tmele,tl.21 mm, úzké, DB výběr | m2 | 99.59 |  | 0 | 0.01781 | 1.7737 | 0 | 0 |  |  | POL1_0
|  | D1.1. stavební část: | [10 empty] | VV | 0
|  | 2NP:99,59 |  | 99.59 | [8 empty] | VV | 0
460 | 775599145R00 | Lak dřevěných podlah Z+3x, přebroušení | m2 | 99.59 |  | 0 | 0.00049 | 0.0488 | 0 | 0 |  |  | POL1_0
461 | 775981112R00 | Lišta hliníková přechod.,stejná výška vlys.podlah. | m | 1.75 |  | 0 | 0.00014 | 0.00025 | 0 | 0 |  |  | POL1_0
|  | D1.1. stavební část: | [10 empty] | VV | 0
|  | 2NP:0,9+0,85 |  | 1.75 | [8 empty] | VV | 0
462 | 998775102R00 | Přesun hmot pro podlahy vlysové, výšky do 12 m | t | 1.577 |  | 0 | 0 | 0 | 0 | 0 |  |  | POL1_0
Díl: | 776 | Podlahy povlakové |  |  |  | 0 |  | 0.89344 |  | 0 |  |  | DIL
463 | 776101121R00 | Provedení penetrace podkladu pod.povlak.podlahy | m2 | 240.51 |  | 0 | 0 | 0 | 0 | 0 |  |  | POL1_0
|  | D1.1. stavební část: | [10 empty] | VV | 0
|  | 2NP:17,38+20,98+7,05+8,46+6,72 |  | 60.59 | [8 empty] | VV | 0
|  | podkroví:40,7+84+55,22 |  | 179.92 | [8 empty] | VV | 0
464 | 776421100RU1 | Lepení podlahových soklíků z PVC a vinylu, včetně dodávky soklíku PVC | m | 156.55 |  | 0 | 8e-05 | 0.01252 | 0 | 0 |  |  | POL1_0
|  | D1.1. stavební část: | [10 empty] | VV | 0
|  | 2NP:26,35-1-0,95*2+10,69+17,47+9,8 |  | 61.41 | [8 empty] | VV | 0
|  | podkroví:26,46+39,18+29,5 |  | 95.14 | [8 empty] | VV | 0
465 | 776521100RT1 | Lepení povlak.podlah z pásů PVC na lepidlo, pouze položení - PVC ve specifikaci | m2 | 240.51 |  | 0 | 0.00025 | 0.06013 | 0 | 0 |  |  | POL1_0
466 | 28412391R | Podlahovina PVC tl. 2,0 mm, heterogenní, oblast použití 34-43, 2x23 m | m2 | 264.561 |  | 0 | 0.0031 | 0.82014 | 0 | 0 |  |  | POL3_0
|  | 240,51*1,1 |  | 264.561 | [8 empty] | VV | 0
467 | 776981112R00 | Lišta hliníková přechod., stejná výška povl.podlah | m | 3.85 |  | 0 | 0.00017 | 0.00065 | 0 | 0 |  |  | POL1_0
|  | D1.1. stavební část: | [10 empty] | VV | 0
|  | 2NP:0,85+1,2 |  | 2.05 | [8 empty] | VV | 0
|  | podkroví:0,9*2 |  | 1.8 | [8 empty] | VV | 0
468 | 998776102R00 | Přesun hmot pro podlahy povlakové, výšky do 12 m | t | 0.893 |  | 0 | 0 | 0 | 0 | 0 |  |  | POL1_0
Díl: | 777 | Podlahy ze syntetických hmot |  |  |  | 0 |  | 0.05177 |  | 0 |  |  | DIL
469 | 777115111R00 | Podlahy lité epoxidové tl. 3 mm | m2 | 14.501 |  | 0 | 0.00357 | 0.05177 | 0 | 0 |  |  | POL1_0
|  | D1.1. stavební část: | [10 empty] | VV | 0
|  | skladba P2:12,88 |  | 12.88 | [8 empty] | VV | 0
|  | soklík 100mm:0,1*(18,16-0,9-1,05) |  | 1.621 | [8 empty] | VV | 0
470 | 998777102R00 | Přesun hmot pro podlahy syntetické, výšky do 12 m | t | 0.052 |  | 0 | 0 | 0 | 0 | 0 |  |  | POL1_0
Díl: | 781 | Obklady keramické |  |  |  | 0 |  | 2.1434 |  | 0 |  |  | DIL
471 | 781101210R00 | Penetrace podkladu pod obklady | m2 | 144.617 |  | 0 | 0.00021 | 0.03037 | 0 | 0 |  |  | POL1_0
|  | D1.1. stavební část: | [10 empty] | VV | 0
|  | 1NP:2,5*11,62-0,9*2,02+1,5*1,2+1,5*(5,6-0,8) |  | 36.232 | [8 empty] | VV | 0
|  | 2NP:0,6*(0,74+1,66+1,75+2,66+0,76)+1,5*(7,34-0,9)+2*(1,8*2+1,2*2-0,9-0,8*2+1,7*4+0,9*4-0,8*2)+2,4*12,705-0,95*2,02+0,6*4,35+2*(6,6*2+5,4*2-0,8*6) |  | 108.385 | [8 empty] | VV | 0
472 | 781415013RT3 | Montáž obkladů stěn, porovin., do tmele, 15x15 cm, (lepidlo), (spár.hmota) | m2 | 144.617 |  | 0 | 0.00299 | 0.4324 | 0 | 0 |  |  | POL1_0
473 | 59781348R | Obkládačka keramická 15x15 světle šedá lesk | m2 | 159.0787 |  | 0 | 0.0105 | 1.6703 | 0 | 0 |  |  | POL3_0
|  | 144,617*1,1 |  | 159.0787 | [8 empty] | VV | 0
474 | 781497111R00 | Lišta hliníková ukončovacích k obkladům | m | 92.652 |  | 0 | 0.0001 | 0.00927 | 0 | 0 |  |  | POL1_0
|  | D1.1. stavební část: | [10 empty] | VV | 0
|  | 1NP:11,62+1,5*2+1,2+5,6-0,8 |  | 20.62 | [8 empty] | VV | 0
|  | 2NP:0,6*4+7,34-0,9+1,8*2+1,2*2-0,9-0,8*2+1,7*4+0,9*4-0,8*2+2,4*12,705+0,6*2+6,6*2+5,4*2-0,8*6 |  | 72.032 | [8 empty] | VV | 0
475 | 781497121R00 | Lišta hliníková rohová k obkladům | m | 9.8 |  | 0 | 0.0001 | 0.00098 | 0 | 0 |  |  | POL1_0
|  | D1.1. stavební část: | [10 empty] | VV | 0
|  | 1NP:2,5*2 |  | 5 | [8 empty] | VV | 0
|  | 2NP:2,4*2 |  | 4.8 | [8 empty] | VV | 0
476 | 998781102R00 | Přesun hmot pro obklady keramické, výšky do 12 m | t | 2.1433 |  | 0 | 0 | 0 | 0 | 0 |  |  | POL1_0
Díl: | 784 | Malby |  |  |  | 0 |  | 0.37871 |  | 0 |  |  | DIL
477 | 784191101R00 | Penetrace podkladu univerzální 1x | m2 | 1721.4144 |  | 0 | 7e-05 | 0.1205 | 0 | 0 |  |  | POL1_0
|  | omítky:12,88+11,74+168,9+426,22835+74,032+12,0525+514,79335+34,8705 |  | 1255.4967 | [8 empty] | VV | 0
|  | SDK:465,91765 |  | 465.9176 | [8 empty] | VV | 0
478 | 784195212R00 | Malba bílá, bez penetrace, 2 x | m2 | 1721.4144 |  | 0 | 0.00015 | 0.25821 | 0 | 0 |  |  | POL1_0
Díl: | M21 | Elektromontáže |  |  |  | 0 |  | 0 |  | 0 |  |  | DIL
479 | 210 | Elektromontáže silnoproudu, viz. samostatný list VV | kpl | 1 | 0 | 0 | 0 | 0 | 0 | 0 |  |  | POL1_0
Díl: | M22 | Montáž sdělovací a zabezp.tech |  |  |  | 0 |  | 0 |  | 0 |  |  | DIL
480 | 220b | EZS viz. samostatný list VV, viz. samostatný list VV | kpl | 1 | 0 | 0 | 0 | 0 | 0 | 0 |  |  | POL1_0
Díl: | M32 | Montáž elektropohonu a dies.ag |  |  |  | 0 |  | 0 |  | 0 |  |  | DIL
481 | 320 | D+M dieselového záložního zdroje | ks | 1 |  | 0 | 0 | 0 | 0 | 0 |  |  | POL1_0
Díl: | VN | Vedlejší náklady |  |  |  | 0 |  | 0 |  | 0 |  |  | DIL
482 | 004111010R | Průzkumné práce | Soubor | 1 |  | 0 | 0 | 0 | 0 | 0 |  |  | POL1_0
483 | 005111020R | Vytyčení stavby | Soubor | 1 |  | 0 | 0 | 0 | 0 | 0 |  |  | POL1_0
484 | 005121010R | Zařízení staveniště | Soubor | 1 |  | 0 | 0 | 0 | 0 | 0 |  |  | POL1_0
485 | 005124010R | Koordinační činnost | Soubor | 1 |  | 0 | 0 | 0 | 0 | 0 |  |  | POL1_0
486 | 005211080R | Bezpečnostní a hygienická opatření na staveništi | Soubor | 1 |  | 0 | 0 | 0 | 0 | 0 |  |  | POL1_0
487 | 005241020R | Geodetické zaměření skutečného provedení | Soubor | 1 |  | 0 | 0 | 0 | 0 | 0 |  |  | POL1_0
[11 empty] | 15 | 21
[6 empty] | 0 |  |  |  |  | #REF! | #REF! | SUM
POPUZIV
END

## ZTI
Pořad. | Položka | Zkrácený popis | Měr. | Množ. | Jednotk. | Cena | Hmotn. | Hmotn.
číslo |  |  | jedn. |  | cena | celkem | jednotk. | celkem
PŘÍSTAVBA, NÁSTAVBA
A STAVEBNÍ ÚPRAVY HASIČSKÉHO DOMU
Ondřejovská 538, Mnichovice
ZDRAVOTNÍ INSTALACE:
|  | Kanalizace |  |  |  | 0
|  | Vodovod |  |  |  | 0
|  | Zařizovací předměty |  |  |  | 0
|  | Cena bez daně |  |  |  | 0
Pořad. | Položka | Zkrácený popis | Měr. | Množ. | Jednotk. | Cena | Hmotn. | Hmotn.
číslo |  |  | jedn. |  | cena | celkem | jednotk. | celkem
Kanalizace
1 | 721 17 1808 | Demontáž potrubí | m | 30 | 0 | 0
2 | 721 22 0802 | Demontáž zápach. uzávěrek | ks | 5 | 0 | 0
3 | 721 17 3401 | Potrubí PVC KG 100 | m | 34 | 0 | 0
4 | 721 17 3402 | Dtto, KG 125 | m | 23 | 0 | 0
5 | 721 17 3403 | Dtto, KG 150 | m | 26 | 0 | 0
6 | 721 17 4042 | Potrubí PVC HT 40 | m | 28 | 0 | 0
7 | 721 17 4043 | Dtto, HT 50 | m | 19 | 0 | 0
8 | 721 17 4043 | Dtto, HT 70 | m | 12 | 0 | 0
9 | 721 17 4025 | Dtto, HT 100 | m | 66 | 0 | 0
10 | 721 17 4025 | Potrubí PP, SN 12, DN 100 | m | 15 | 0 | 0
11 | 721 17 4026 | Dtto, DN 125 | m | 64 | 0 | 0
12 | 721 17 4027 | Dtto, DN 150 | m | 50 | 0 | 0
13 | 721 17 1907 | Propojení potrubí | kpl | 5 | 0 | 0
14 | 721 19 4109 | Vyvedení výpustek | ks | 34 | 0 | 0
15 | 721 22 6511 | Zápachové uzávěrky | ks | 1 | 0 | 0
16 | 721 22 6521 | Nálevka | ks | 2 | 0 | 0
17 | 721 21 1402 | Podlahová vpusť DN 100 | ks | 1 | 0 | 0
19 | 721 26 3124 | Revizní šachty plastové DN 600
|  | s litinovým poklopem | kpl | 3 | 0 | 0
20 | 721 24 2115 | Lapač střešních splavenin DN 100 | ks | 5 | 0 | 0
21 | 721 27 3151 | Ventilační hlavice DN 100 | ks | 3 | 0 | 0
Pořad. | Položka | Zkrácený popis | Měr. | Množ. | Jednotk. | Cena | Hmotn. | Hmotn.
číslo |  |  | jedn. |  | cena | celkem | jednotk. | celkem
22 | 721 29 0112 | Zkouška těsnosti | m | 337 | 0 | 0
23 | 998 72 1202 | Přesun hmot | kpl | 1 | 0 | 0
24 | HZS | Přípravné a pomocné práce | hod. | 40 | 0 | 0
0
Pořad. | Položka | Zkrácený popis | Měr. | Množ. | Jednotk. | Cena | Hmotn. | Hmotn.
číslo |  |  | jedn. |  | cena | celkem | jednotk. | celkem
Vodovod
1 | 722 13 0802 | Demontáž potrubí | m | 80 | 0 | 0
2 | 722 00 0862 | Demontáž armatur | ks | 20 | 0 | 0
3 | 722 17 4022 | Potrubí PPR ø 20 | m | 39 | 0 | 0
4 | 722 17 4023 | Dtto, ø 25 | m | 98 | 0 | 0
5 | 722 17 4024 | Dtto, ø 32 | m | 75 | 0 | 0
6 | 722 18 1232 | Izolace potrubí tl. 15 mm | m | 213 | 0 | 0
7 | 722 19 0401 | Vyvedení výpustek | ks | 42 | 0 | 0
8 | 722 22 0111 | Nástěnky | ks | 42 | 0 | 0
9 | 722 21 2440 | Orientační štítky | ks | 12 | 0 | 0
10 | 722 22 1134 | Výtokové ventily 1/2" | ks | 1 | 0 | 0
11 | 722 22 4115 | Kohouty vypouštěcí | ks | 6 | 0 | 0
12 | 724 23 1128 | Tlakoměr | ks | 1 | 0 | 0
13 | 722 23 1074 | Ventily zpětné 1" | ks | 2 | 0 | 0
14 | 722 23 1143 | Ventily pojistné bojlerové | ks | 1 | 0 | 0
15 | 722 23 2045 | Kulové kohouty 1" | ks | 4 | 0 | 0
16 | 722 23 4265 | Filtr 1" | ks | 1 | 0 | 0
17 | 722 29 0226 | Tlakové zkoušky | m | 213 | 0 | 0
18 | 722 29 0234 | Proplach a dezinfekce | m | 213 | 0 | 0
19 | 998 72 2202 | Přesun hmot | kpl | 1 | 0 | 0
20 | HZS | Přípravné a pomocné práce | hod. | 40 | 0 | 0
0
Pořad. | Položka | Zkrácený popis | Měr. | Množ. | Jednotk. | Cena | Hmotn. | Hmotn.
číslo |  |  | jedn. |  | cena | celkem | jednotk. | celkem
Zařizovací předměty
1 | 726 11 1041 | Předstěnové systémy pro WC | kpl | 5 | 0 | 0
2 | 725 11 2021 | Klozety závěsné | kpl | 5 | 0 | 0
3 | 725 21 1642 | Umyvadla | kpl | 6 | 0 | 0
4 | 725 24 5114 | Sprchová zástěna | kpl | 3 | 0 | 0
5 | 725 31 9111 | Montáž dřezů v sestavách | kpl | 3 | 0 | 0
6 | 725 33 1111 | Výlevky se splachováním | kpl | 2 | 0 | 0
7 | 725 53 2325 | Ohřívač TUV el. 200 l | kpl | 1 | 0 | 0
8 | 725 53 1102 | Ohřívač vody beztlaký 5 l vč. baterie | kpl | 1 | 0 | 0
9 | 725 81 3111 | Rohové ventily 1/2" | ks | 26 | 0 | 0
10 | 725 82 2612 | Baterie umyvadlové | ks | 6 | 0 | 0
11 | 725 82 2632 | Baterie dřezové | ks | 3 | 0 | 0
12 | 725 84 1333 | Baterie sprchové | ks | 3 | 0 | 0
13 | 725 83 1315 | Baterie výlevky | ks | 2 | 0 | 0
14 | 725 86 2123 | Podomítkové sifony s výtokovým ventilem | kpl | 4 | 0 | 0
15 | 998 72 5202 | Přesun hmot | kpl | 1 | 0 | 0
0
Součástí dodávky je veškerá doprava a veškeré další dodávky a práce
zde neuvedené nutné pro komplexní dodávku díla včetně uvedení do
provozu, zaškolení obsluhy, zpracování atestů a manuálů, náklady na
zkušební provoz, dokumentace skutečného provedení a příslušná
měření nutná k provozu a kolaudaci.
Uchazeč je povinnen výkaz výměr překontrolovat.

## ÚT
Pořad. | Položka | Zkrácený popis | Měr. | Množ. | Jednotk. | Cena | Hmotn. | Hmotn.
číslo |  |  | jedn. |  | cena | celkem | jednotk. | celkem
PŘÍSTAVBA, NÁSTAVBA
A STAVEBNÍ ÚPRAVY HASIČSKÉHO DOMU
Ondřejovská 538, Mnichovice
|  | VYTÁPĚNÍ |  |  |  | 0
(cena bez daně)
Pořad. | Položka | Zkrácený popis | Měr. | Množ. | Jednotk. | Cena | Hmotn. | Hmotn.
číslo |  |  | jedn. |  | cena | celkem | jednotk. | celkem
Vytápění
1 | 731 39 1815 | Vypouštění vody | kpl | 3 | 0 | 0
2 | 732 32 0821 | Demontáž expanzní nádoby | ks | 1 | 0 | 0
3 | 731 20 0826 | Demontáž kotle | kpl | 1 | 0 | 0
4 | 733 12 0836 | Demontáž potrubí | m | 30 | 0 | 0
5 | 733 19 1836 | Demontáž konzol, podpěr | ks | 40 | 0 | 0
6 | 734 29 0818 | Demontáž armatur | ks | 10 | 0 | 0
7 | 731 89 0802 | Odvoz vybouraných hmot | kpl | 1 | 0 | 0
8 | 731 24 9126 | Montáž kotlů na plynnná paliva | kpl | 1 | 0 | 0
9 |  | Dodávka kotle kondenzač. plynového o
výkonu 49 kW vč. ekvitermní regulace,
|  | čerpadla, pojistného ventilu | kpl | 1 | 0 | 0
10 |  | Odkouření kotle dělené | m | 18 | 0 | 0
11 |  | Uvedení do provozu | kpl | 1 | 0 | 0
12 | 732 33 1617 | Expanzní nádoba s membránou 80 l | kpl | 1 | 0 | 0
13 | 732 33 1922 | Bezpečnostní uzávěr KK 1" | ks | 1 | 0 | 0
14 | 733 22 2202 | Potrubí měděné ø 15 | m | 82 | 0 | 0
15 | 733 22 2203 | Dtto, ø 18 | m | 39 | 0 | 0
16 | 733 22 2204 | Dtto, ø 22 | m | 43 | 0 | 0
17 | 733 22 2205 | Dtto, ø 28 | m | 96 | 0 | 0
18 | 732 22 2206 | Dtto, ø 35 | m | 8 | 0 | 0
19 | 733 22 4222 | Příplatek za přípojky | ks | 36 | 0 | 0
20 | 733 39 1102 | Zkoušky těsnosti | m | 268 | 0 | 0
21 | 733 29 1912 | Propojení potrubí | ks | 8 | 0 | 0
| Položka | Zkrácený popis | Měr. | Množ. | Jednotk. | Cena | Hmotn. | Hmotn.
|  |  | jedn. |  | cena | celkem | jednotk. | celkem
22 | 733 29 2905 | Zaslepení potrubí | ks | 4 | 0 | 0
23 | 953 94 3111 | Dod.a osazení objímek a konzolí, držáků | ks | 40 | 0 | 0
24 | 713 46 3211 | Montáž izolace potrubí skleněné do DN 50 | m | 268 | 0 | 0
25 |  | Dod. izolač. skruží tl. 30 mm do ø 27 | m | 164 | 0 | 0
26 |  | Dtto, ø 28 | m | 96 | 0 | 0
27 |  | Dtto, ø 35 | m | 8 | 0 | 0
28 | 734 21 1127 | Odvzdušňovací ventily | ks | 8 | 0 | 0
29 | 734 22 1536 | Ventily radiátorové 1/2" | ks | 14 | 0 | 0
30 | 724 22 1683 | Termostatické hlavice | ks | 14 | 0 | 0
31 | 734 26 1417 | Šroubení uzavíratelné 1/2" | ks | 14 | 0 | 0
32 | 734 24 2414 | Zpětný ventil 1" | ks | 3 | 0 | 0
33 | 734 29 2715 | Kulové kohouty 1" | ks | 8 | 0 | 0
34 | 734 29 2717 | Dtto, 6/4" | ks | 2 | 0 | 0
35 | 734 29 1247 | Filtr 6/4" | ks | 1 | 0 | 0
36 | 734 29 1123 | Kohouty vypouštěcí | ks | 12 | 0 | 0
37 | 734 41 1133 | Teploměry | ks | 8 | 0 | 0
38 | 734 42 1130 | Tlakoměry | ks | 7 | 0 | 0
39 | 734 49 4213 | Návarky | ks | 32 | 0 | 0
40 | 735 15 9230 | Montáž otop. těles deskových | ks | 12 | 0 | 0
41 |  | Otopná tělesa KLASIK 21-6200 | ks | 3 | 0 | 0
42 |  | Dtto, 21-9040 | ks | 2 | 0 | 0
43 |  | Dtto, 21-9060 | ks | 1 | 0 | 0
44 |  | Dtto, 22-6120 | ks | 2 | 0 | 0
45 |  | Dtto, 22,6140 | ks | 2 | 0 | 0
46 |  | Otop.tělesa trubková KRCM 1820.750 E | ks | 2 | 0 | 0
Pořad. | Položka | Zkrácený popis | Měr. | Množ. | Jednotk. | Cena | Hmotn. | Hmotn.
číslo |  |  | jedn. |  | cena | celkem | jednotk. | celkem
47 | 735 19 1910 | Napuštění systému | ks | 3 | 0 | 0
48 | 735 00 0912 | Vyregulování ventilů | ks | 14 | 0 | 0
49 | 735 00 0915 | Vyregulování skupin ÚT | ks | 3 | 0 | 0
50 | 723 19 0204 | Napojení na stávající plynovod | kpl | 1 | 0 | 0
51 | HZS | Topná zkouška | hod. | 72 | 0 | 0
52 | HZS | Přípravné a pomocné práce | hod. | 100 | 0 | 0
53 | 998 73 1202 | Přesun hmot | kpl | 1 | 0 | 0
0
Součástí dodávky je veškerá doprava a veškeré další dodávky a práce
zde neuvedené nutné pro komplexní dodávku díla včetně uvedení do
provozu, zaškolení obsluhy, zpracování atestů a manuálů, náklady na
zkušební provoz, dokumentace skutečného provedení a příslušná
měření nutná k provozu a kolaudaci.
Uchazeč je povinnen výkaz výměr překontrolovat.

## ESI
PŘÍSTAVBA, NÁSTAVBA A STAVEBNÍ ÚPRAVY
HASIČSKÉHO DOMU Onřejovská 538, Mnichovice
D.1.4.G,H ELEKTRO-SILNOPROUD, SLABOPROUD
Rekapitulace ceny
p.č. |  |  |  | % | základ | cena /Kč/
1 | dodávky zařízení |  |  |  |  | 0
2 | doprava dodávek |  |  | 3.6 | 0 | 0
3 | přesun dodávek |  |  | 1 | 0 | 0
4 | materiál elektromontážní |  |  |  |  | 0
5 | prořez |  |  | 5 | 0 | 0
6 | materiál podružný |  |  | 3 | 0 | 0
7 | materiál nátěrový |  |  |  |  | 0
8 | materiál zemní+stavební |  |  |  |  | 0
9 | elektromontáže |  |  |  |  | 0 | 0
10 | PPV pro elektromontáže |  |  | 6 | 0 | 0
11 | dodávky celkem |  |  |  |  | 0
12 | materiál+výkony celkem |  |  |  |  | 0
13 | ostatní náklady |  |  |  |  | 0
14 | NÁKLADY |  |  |  |  | 0 | 0
15 | kompletační činnost |  |  |  |  | 0
16 | revize |  |  |  |  | 0
17 | komplexní zkoušky |  |  |  |  | 0
19 | projekty, výrobní dokum, a skut. provedení |  |  |  |  | 0
20 | uzemnění zemní práce 60bm v zeleném v trase s potrubím-do hl.50cm |  |  |  |  | 0
0
22 | Celkem cena bez DPH |  |  |  |  | 0
23 | DPH základní sazba |  |  | 21 | 0 | 0
24 | CENA vč.DPH (Kč) |  |  |  |  | 0
Soupis položek
p.č. | č.položky | popis položky | mj. | množství | cena/mj. | cena celkem
Dodávky zařízení
1 | 471514 | 003923 SVODIČ PŘEPĚTÍ 4P 10kA 400V | Ks | 1 |  | 0
2 | 509001 | svít např.MODUS V3LLED1200 IP65 LEDtube | ks | 16 |  | 0
3 | 509035 | sví např.BRSB KO375V2 LED s nouz.zdr.a čidlem | ks | 15 |  | 0
4 | 509035 | sví např.BRSB KO375V2 LED s čidlem | ks | 13 |  | 0
5 | 509035 | sví např.BRSB KO375V2 LED | ks | 11 |  | 0
6 | 551231 | nouzové svítidlo LED, 3,3W,piktogr | ks | 12 |  | 0
7 | 540101 | signální svítidlo ALARM LED,cca 5W | ks | 16 |  | 0
8 | 521022 | prům.svít. s košem + LED žár.15W | ks | 3 |  | 0
9 | 509035 | sví např.BRSB KO480V3 LED | ks | 2 |  | 0
10 | 509035 | sví např.BRSB KO480V3 s s čidlem LED | ks | 1 |  | 0
11 | 509035 | sví např.BRSB KO480V3 s s čidlem a noz.zdr.LED | ks | 2 |  | 0
12 | 509303 | sví. např.MODUS US3000A KN | ks | 39 |  | 0
13 | 509303 | sví. např.MODUS US4000A KN | ks | 2 |  | 0
14 | 509304 | rozvaděč RO2 | ks | 1 |  | 0
15 | 509304 | rozvaděč RO4 | ks | 1 |  | 0
16 | 509304 | rozvaděč RO5 | ks | 1 |  | 0
17 | 509304 | rozvaděč RO6 | ks | 1 |  | 0
18 | 492415 | dom.videotel,sada 1xel.zámek+2xvstup,6x vnitř.díl | ks | 1 |  | 0
19 | 492415 | RACK 10", napáj.,síť.prvky pro 30x dat.zás.RJ45,ca | ks | 1 |  | 0
20 | 492415 | ant.syst.pro 7xTV vč.stožáru a aktiv.prvků a rozbo | ks | 1 |  | 0
21 | 492415 | přemístení WIFI RACKU přes zeď | ks | 1 |  | 0
|  | součet |  |  |  | 0
Materiál elektromontážní
22 | 171109 | vodič CY 10 /H07V-U/ | m | 15 |  | 0
23 | 171108 | vodič CY 6 /H07V-U/ | m | 110 |  | 0
24 | 171107 | vodič CY 4 /H07V-U/ | m | 50 |  | 0
25 | 173107 | vodič CYA 4 /H07V-K/ | m | 25 |  | 0
26 | 101005 | kabel CYKY 2x1,5 | m | 90 |  | 0
27 | 101105 | kabel CYKY 3x1,5 | m | 780 |  | 0
28 | 101106 | kabel CYKY 3x2,5 | m | 750 |  | 0
29 | 101205 | kabel CYKY 4x1,5 | m | 50 |  | 0
30 | 101305 | kabel CYKY 5x1,5 | m | 220 |  | 0
31 | 101306 | kabel CYKY 5x2,5 | m | 20 |  | 0
32 | 101307 | kabel CYKY 5x4 | m | 120 |  | 0
33 | 101308 | kabel CYKY 5x6 | m | 70 |  | 0
34 | 131105 | kabel 1kV CHKE-V 3x1,5 FE180 | m | 10 |  | 0
35 | 160106 | šňůra CGSG 3x2,5 | m | 10 |  | 0
36 | 199511 | štítek kabelový 30x10mm malý | ks | 65 |  | 0
37 | 203302 | kabel JYTY 3x1 | m | 35 |  | 0
38 | 207202 | kabel JXKE-V 2x2x0,8 | m | 60 |  | 0
39 | 209385 | VF koaxiální kabel VCCJY 75-4,8 | m | 35 |  | 0
40 | 209382 | VF koaxiální kabel VCCKY 75-4,8 | m | 270 |  | 0
41 | 209407 | kabel U/UTP Cat.6 4x2xAWG23 LSOH plášť modrý | m | 860 |  | 0
42 | 295001 | vedení FeZn 30/4 (0,96kg/m) | m | 75 |  | 0
43 | 295011 | vedení FeZn pr.10mm(0,63kg/m) | m | 21 |  | 0
44 | 295071 | svorka pásku zemnící SR2b 4šrouby FeZn | ks | 6 |  | 0
45 | 295073 | svorka pásku drátu zemnící SR3a 2šrouby FeZn | ks | 8 |  | 0
46 | 199091 | ekvipotenciální svorkovnice EPS 1 bez krytu | ks | 1 |  | 0
47 | 295441 | svorka zemnící Bernard/ZSA16 | ks | 15 |  | 0
48 | 295443 | páska měděná uzemňovací ZSA16-délka 0,5 m | ks | 15 |  | 0
49 | 295447 | svorkovnice pro pospoj ochranných vedení 1836a | ks | 1 |  | 0
50 | 295601 | drát AlMgSi pr.8mm polotvrdý 0,135kg/m | m | 120 |  | 0
51 | 295612 | jímací tyč hladká JR1,5 AlMgSi pr.19/1500mm | ks | 1 |  | 0
52 | 295251 | ochranná stříška jímače OSH FeZn horní | ks | 1 |  | 0
53 | 295252 | ochranná stříška jímače OSD FeZn dolní | ks | 1 |  | 0
54 | 295635 | svorka k jímači/zkuš SJ1/SZ 16/8mm 2šrou Al 221330 | ks | 1 |  | 0
55 | 295615 | jímací tyč hladká JT2,0 M16 AlMgSi pr.19/2000mm | ks | 1 |  | 0
56 | 295251 | ochranná stříška jímače OSH FeZn horní | ks | 1 |  | 0
57 | 295252 | ochranná stříška jímače OSD FeZn dolní | ks | 1 |  | 0
58 | 295635 | svorka k jímači/zkuš SJ1/SZ 16/8mm 2šrou Al 221330 | ks | 1 |  | 0
59 | 295342 | podpěra vedení na hřebenáče PV15b 100mm FeZn | ks | 25 |  | 0
60 | 295302 | podpěra vedení na konstrukci PV32 55mm FeZn | ks | 5 |  | 0
61 | 295323 | podpěra vedení do zdiva hmoždi PV17p 8/160mm FeZn | ks | 35 |  | 0
62 | 295333 | podpěra vedení pod tašky PV11c 450mm FeZn | ks | 60 |  | 0
63 | 295626 | svorka na okapní žlab SO 1šroub Al | ks | 6 |  | 0
64 | 295621 | svorka univerzální SU Al | ks | 10 |  | 0
65 | 295631 | svorka zkušební SZ 4šrouby Al trubková 222101 | ks | 6 |  | 0
66 | 295635 | svorka k jímači/zkuš SJ1/SZ 16/8mm 2šrou Al 221330 | ks | 2 |  | 0
67 | 295455 | ochranná trubka svodu OT délka 1,7m | ks | 6 |  | 0
68 | 295882 | označovací štítek zemního svodu | ks | 6 |  | 0
69 | 295466 | držák úhelníku DUDa 220mm FeZn středový s vrutem | ks | 12 |  | 0
70 | 311216 | krabice přístrojová KP67 | ks | 195 |  | 0
71 | 311316 | krabicová rozvodka KR97/5 vč.KO97V +SP96 | ks | 25 |  | 0
72 | 311325 | krabice odbočná KO125 vč.KO125V | ks | 3 |  | 0
73 | 311331 | skříň rozvodná KT250 | ks | 3 |  | 0
74 | 311421 | krabice přístrojová KP64/L | ks | 25 |  | 0
75 | 312911 | krabicová rozvodka ACIDUR 6455-11 | ks | 20 |  | 0
76 | 312913 | krabicová rozvodka ACIDUR 6455-26 | ks | 5 |  | 0
77 | 321126 | trubka ohebná PVC monoflex 1440 | m | 30 |  | 0
78 | 321125 | trubka ohebná PVC monoflex 1432 | m | 60 |  | 0
79 | 321134 | trubka ohebná PVC superflex 1225 | m | 200 |  | 0
80 | 321132 | trubka ohebná PVC superflex 1216E | m | 250 |  | 0
81 | 322112 | trubka PVC tuhá nízké namáhání 1516E | m | 20 |  | 0
82 | 363011 | Žlab MERKUR 50/50 GZ rozteč podpěr cca.2,0m | M | 30 |  | 0
83 | 410130 | SESTAVA spínač 1pól Tango 10A/250Vstř řaz.1 |  | 10 |  | 0
84 | 409820 | spínač/strojek 10A/250Vstř 3558-A01340 řaz. 1,1So | ks | 10 |  | 0
85 | 410101 | kryt spínače 1-duchý 3558A-A651 pro ř.1,6,7,1/0 | ks | 10 |  | 0
86 | 420091 | rámeček pro 1 přístroj Tango 3901A-B10 | ks | 10 |  | 0
87 | 410150 | SESTAVA přepínač sériový Tango 10A/250Vstř řaz.5 |  | 11 |  | 0
88 | 409826 | přepínač/strojek 10A/250Vstř 3558-A05340 řazení 5 | ks | 11 |  | 0
89 | 410102 | kryt spínače dělený 3558A-A652 pro ř.5,6+6,1/0+1/0 | ks | 11 |  | 0
90 | 420091 | rámeček pro 1 přístroj Tango 3901A-B10 | ks | 11 |  | 0
91 | 410151 | SESTAVA přepín střídavý Tango 10A/250Vstř řaz.6 |  | 12 |  | 0
92 | 409822 | přepínač/strojek 10A/250Vstř 3558-A06340 řaz.6,6So | ks | 12 |  | 0
93 | 410101 | kryt spínače 1-duchý 3558A-A651 pro ř.1,6,7,1/0 | ks | 12 |  | 0
94 | 420091 | rámeček pro 1 přístroj Tango 3901A-B10 | ks | 12 |  | 0
95 | 410154 | SESTAVA přepín stříd 2-tý Tango 10A/250Vstř ř.6+6 |  | 1 |  | 0
96 | 409829 | přepínač/strojek 10A/250Vstř 3558-A52340 řaz.6+6 | ks | 1 |  | 0
97 | 410102 | kryt spínače dělený 3558A-A652 pro ř.5,6+6,1/0+1/0 | ks | 1 |  | 0
98 | 420091 | rámeček pro 1 přístroj Tango 3901A-B10 | ks | 1 |  | 0
99 | 410155 | SESTAVA přepínač křížový Tango 10A/250Vstř ř.7 |  | 1 |  | 0
100 | 409824 | přepínač/strojek 10A/250Vstř 3558-A07340 řaz.7,7So | ks | 1 |  | 0
101 | 410101 | kryt spínače 1-duchý 3558A-A651 pro ř.1,6,7,1/0 | ks | 1 |  | 0
102 | 420091 | rámeček pro 1 přístroj Tango 3901A-B10 | ks | 1 |  | 0
103 | 413001 | přepín 10A/250Vstř 3558A-06940 řazení6 IP44 Tango | ks | 2 |  | 0
104 | 413003 | spínač 10A/250Vstř 3558A-05940 řazení5 IP44 Tango | ks | 4 |  | 0
105 | 420001 | zásuvka 16A/250Vstř Tango 5518A-A2349 | ks | 70 |  | 0
106 | 420091 | rámeček pro 1 přístroj Tango 3901A-B10 | ks | 70 |  | 0
107 | 420005 | zásuvka 16A/250Vstř Tango 5598A-A2349 chráněná | ks | 13 |  | 0
108 | 420091 | rámeček pro 1 přístroj Tango 3901A-B10 | ks | 13 |  | 0
109 | 420010 | 2-zásuvka 16A/250Vstř Tango 5512A-2349 | ks | 21 |  | 0
110 | 420064 | SESTAVA zásuvka TV+R+SAT Tango 5011-A3303 konc. |  | 9 |  | 0
111 | 420034 | strojek zásuvky TV+R+SAT 5011-A3303 (EU3303) konc | ks | 9 |  | 0
112 | 420050 | kryt zásuvky TV+R(+SAT) Tango 5011A-A00300 | ks | 9 |  | 0
113 | 420091 | rámeček pro 1 přístroj Tango 3901A-B10 | ks | 9 |  | 0
114 | 420086 | SESTAVA zásuvka komunikační Tango 2xRJ45-8 |  | 12 |  | 0
115 | 420053 | kryt zásuvky komunikační Tango 5014A-A100 | ks | 12 |  | 0
116 | 420091 | rámeček pro 1 přístroj Tango 3901A-B10 | ks | 12 |  | 0
117 | 420204 | zásuvka komunik ModularJack RJ45-8Cat.6 | ks | 24 |  | 0
118 | 420212 | nosná maska pro 2xZásuvka ModularJack 5014A-B1018 | ks | 12 |  | 0
119 | 420081 | SESTAVA zásuvka HDMI |  | 10 |  | 0
120 | 420053 | kryt zásuvky komunikační Tango 5014A-A100 | ks | 10 |  | 0
121 | 420091 | rámeček pro 1 přístroj Tango 3901A-B10 | ks | 10 |  | 0
122 | 420200 | nosná maska HDMI | ks | 10 |  | 0
123 | 435024 | jistič LTN-20B-3 3pól/ch.B/ 20A/10kA | ks | 1 |  | 0
124 | 410181 | hygrostat 230V | ks | 2 |  | 0
125 | 423002 | zásuvka 16A/250Vstř Tango 5518A-2999 IP44 clonky | ks | 5 |  | 0
126 | 418111 | sporáková přípojka zapušt. | ks | 2 |  | 0
127 | 410163 | spínač Total stop s nápisem | ks | 1 |  | 0
128 | 410163 | houkačka 230V | ks | 1 |  | 0
129 | 410163 | pož.bater.autonomní čidlo | ks | 3 |  | 0
130 | 427111 | HDMI 4K kabel 5m | ks | 2 |  | 0
131 | 427111 | HDMI 4K kabel 10m | ks | 3 |  | 0
132 | 427111 | topná rohož 3.5m2, cca 550W s termost. | ks | 2 |  | 0
133 | 427111 | topná el.patrova s termst.do zásuvky cca 400W | ks | 2 |  | 0
134 | 427111 | sušící skříň např. ROS04 turbo | ks | 1 |  | 0
135 | 427111 | sušák na boty, např. ROS09 | ks | 2 |  | 0
136 | 427111 | sušák na masky, např. ROS02 | ks | 1 |  | 0
137 | 413107 | STOP tlač.s aretací | ks | 1 |  | 0
138 | 425213 | zásuvka vestavná 5pól/16A/400V/IP44 IE 1653 | ks | 1 |  | 0
|  | součet |  |  |  | 0
Materiál další obory
139 | 25101 | barva syntetická základní | kg | 0.1 |  | 0
140 | 25102 | email syntetický vrchní šedý | kg | 0.2 |  | 0
141 | 25109 | ředidlo S6006 | kg | 0.06 |  | 0
|  | součet |  |  |  | 0
Materiál zemní+stavební
142 | 46221 | asfalt 80 | kg | 3 |  | 0
|  | součet |  |  |  | 0
Elektromontáže
143 | 210800851 | vodič Cu(-CY,CYA) pevně uložený do 1x35 | m | 15 |  | 0
144 | 210800851 | vodič Cu(-CY,CYA) pevně uložený do 1x35 | m | 110 |  | 0
145 | 210800851 | vodič Cu(-CY,CYA) pevně uložený do 1x35 | m | 50 |  | 0
146 | 210800851 | vodič Cu(-CY,CYA) pevně uložený do 1x35 | m | 25 |  | 0
147 | 210810048 | kabel(-CYKY) pevně uložený do 3x6/4x4/7x2,5 | m | 90 |  | 0
148 | 210810048 | kabel(-CYKY) pevně uložený do 3x6/4x4/7x2,5 | m | 780 |  | 0
149 | 210810048 | kabel(-CYKY) pevně uložený do 3x6/4x4/7x2,5 | m | 750 |  | 0
150 | 210810048 | kabel(-CYKY) pevně uložený do 3x6/4x4/7x2,5 | m | 50 |  | 0
151 | 210810048 | kabel(-CYKY) pevně uložený do 3x6/4x4/7x2,5 | m | 220 |  | 0
152 | 210810048 | kabel(-CYKY) pevně uložený do 3x6/4x4/7x2,5 | m | 20 |  | 0
153 | 210810052 | kabel(-CYKY) pevně uložený do 5x6/7x4/12x1,5 | m | 120 |  | 0
154 | 210810052 | kabel(-CYKY) pevně uložený do 5x6/7x4/12x1,5 | m | 70 |  | 0
155 | 210810951 | kabel(-1kV CHKE) pevně uložený do 2x4/3x2,5/4x1,5 | m | 10 |  | 0
156 | 210802446 | šňůra střední pevně uložená do 2x6/4x4/5x2,5/7x1,5 | m | 10 |  | 0
157 | 210802446 | rozvaděč | ks | 4 |  | 0
158 | 210100007 | ukončení v rozvaděči vč.zapojení vodiče do 70mm2 | ks | 3 |  | 0
159 | 210100003 | ukončení v rozvaděči vč.zapojení vodiče do 16mm2 | ks | 10 |  | 0
160 | 210100002 | ukončení v rozvaděči vč.zapojení vodiče do 6mm2 | ks | 35 |  | 0
161 | 210100001 | ukončení v rozvaděči vč.zapojení vodiče do 2,5mm2 | ks | 230 |  | 0
162 | 210100204 | ukončení šňůry do 3x4 | ks | 10 |  | 0
163 | 210100352 | ukončení kabelu v ucpávce do P36 | ks | 5 |  | 0
164 | 210100351 | ukončení kabelu v ucpávce do P21 | ks | 60 |  | 0
165 | 210950101 | označovací štítek na kabel | ks | 65 |  | 0
166 | 210850030 | kabel NCEY/JYTY pevně uložený do 19x1 | m | 35 |  | 0
167 | 210860281 | kabel SYKY/SYKFY/JXFE/JXKE do 30x3x0,5 pevně ul. | m | 60 |  | 0
168 | 210803511 | kabel koaxiální pevně uložený | m | 35 |  | 0
169 | 210803511 | kabel koaxiální pevně uložený | m | 270 |  | 0
170 | 210950341 | vodič/kabel v trubce jednotková hmotnost do 0,4kg | m | 860 |  | 0
171 | 210220021 | uzemňov.vedení v zemi úplná mtž FeZn do 120mm2 | m | 75 |  | 0
172 | 210220022 | uzemňov.vedení v zemi úplná mtž FeZn pr.8-10mm | m | 21 |  | 0
173 | 210192561 | ochranná svorkovnice(nulový můstek)vč.zapoj.do 25A | ks | 1 |  | 0
174 | 210192562 | ochranná svorkovnice(nulový můstek)vč.zapoj.do 63A | ks | 1 |  | 0
175 | 210220321 | svorka na potrubí vč.pásku (Bernard) | ks | 15 |  | 0
176 | 210192562 | ochranná svorkovnice(nulový můstek)vč.zapoj.do 63A | ks | 1 |  | 0
177 | 210220441 | ochrana zemní svorky asfaltovým nátěrem | ks | 15 |  | 0
178 | 210220101 | svod vč.podpěr drát do pr.10mm | m | 120 |  | 0
179 | 210220201 | jímací tyč do 3m montáž na hřeben | ks | 1 |  | 0
180 | 210220201 | jímací tyč do 3m montáž na hřeben | ks | 1 |  | 0
181 | 210220301 | svorka hromosvodová do 2 šroubů | ks | 6 |  | 0
182 | 210220301 | svorka hromosvodová do 2 šroubů | ks | 10 |  | 0
183 | 210220302 | svorka hromosvodová do 4 šroubů | ks | 6 |  | 0
184 | 210220301 | svorka hromosvodová do 2 šroubů | ks | 2 |  | 0
185 | 210220372 | ochranný úhelník nebo trubka/ držáky do zdiva | ks | 6 |  | 0
186 | 210220401 | označení svodu štítkem | ks | 6 |  | 0
187 | 210220458 | nátěr svodového vodiče | m | 20 |  | 0
188 | 210010301 | krabice přístrojová bez zapojení | ks | 195 |  | 0
189 | 210010322 | krabicová rozvodka vč.svorkovn.a zapojení(-KR97) | ks | 25 |  | 0
190 | 210010313 | krabice odbočná bez svorkovnice a zapojení(-KO125) | ks | 3 |  | 0
191 | 210010315 | skříň rozvodná bez svorkovnice a zapojení(-KT250) | ks | 3 |  | 0
192 | 210010301 | krabice přístrojová bez zapojení | ks | 25 |  | 0
193 | 210010351 | krabicová rozvodka vč.ukonč.a zapojení (-6455/11) | ks | 20 |  | 0
194 | 210010352 | krabicová rozvodka vč.ukonč.a zapojení (-6455/26) | ks | 5 |  | 0
195 | 210010006 | trubka plast ohebná,pod omítkou,typ 2348/pr.48 | m | 30 |  | 0
196 | 210010005 | trubka plast ohebná,pod omítkou,typ 2336/pr.36 | m | 60 |  | 0
197 | 210010004 | trubka plast ohebná,pod omítkou,typ 2329/pr.29 | m | 200 |  | 0
198 | 210010002 | trubka plast ohebná,pod omítkou,typ 2316/pr.16 | m | 250 |  | 0
199 | 210010021 | trubka plast tuhá pevně uložená do průměru 16 | m | 20 |  | 0
200 | 210020133 | kabelový rošt do š.40cm | m | 30 |  | 0
201 | 210110041 | spínač zapuštěný vč.zapojení 1pólový/řazení 1 | ks | 10 |  | 0
202 | 210110043 | přepínač zapuštěný vč.zapojení sériový/řazení 5-5A | ks | 11 |  | 0
203 | 210110045 | přepínač zapuštěný vč.zapojení střídavý/řazení 6 | ks | 12 |  | 0
204 | 210110045 | přepínač zapuštěný vč.zapojení střídavý/řazení 6 | ks | 1 |  | 0
205 | 210110046 | přepínač zapuštěný vč.zapojení křížový/řazení 7 | ks | 1 |  | 0
206 | 210110045 | přepínač zapuštěný vč.zapojení střídavý/řazení 6 | ks | 2 |  | 0
207 | 210110043 | přepínač zapuštěný vč.zapojení sériový/řazení 5-5A | ks | 4 |  | 0
208 | 210111012 | zásuvka domovní zapuštěná vč.zapojení průběžně | ks | 70 |  | 0
209 | 210111012 | zásuvka domovní zapuštěná vč.zapojení průběžně | ks | 13 |  | 0
210 | 210111012 | zásuvka domovní zapuštěná vč.zapojení průběžně | ks | 21 |  | 0
211 | 210111311 | zásuvka domovní sdělovací 1násobná vč.zapojení | ks | 9 |  | 0
212 | 210111312 | zásuvka domovní sdělovací 2násobná vč.zapojení | ks | 12 |  | 0
213 | 210111312 | zásuvka domovní sdělovací 2násobná vč.zapojení | ks | 10 |  | 0
214 | 210120451 | jistič vč.zapojení 3pól/25A | ks | 1 |  | 0
215 | 210120334 | svodič přepětí NN vč.zapojení 4pól/10kA | ks | 1 |  | 0
216 | 210200012 | svítidlo žárovkové bytové stropní/více zdrojů | ks | 16 |  | 0
217 | 210200012 | svítidlo žárovkové bytové stropní/více zdrojů | ks | 15 |  | 0
218 | 210200012 | svítidlo žárovkové bytové stropní/více zdrojů | ks | 13 |  | 0
219 | 210200012 | svítidlo žárovkové bytové stropní/více zdrojů | ks | 11 |  | 0
220 | 210201201 | nouzové orientační svítidlo zářivkové | ks | 12 |  | 0
221 | 210202201 | světlomet výbojkový 400W | ks | 16 |  | 0
222 | 210201101 | svítidlo zářivkové průmyslové stropní/1 zdroj | ks | 3 |  | 0
223 | 210200012 | svítidlo žárovkové bytové stropní/více zdrojů | ks | 2 |  | 0
224 | 210200012 | svítidlo žárovkové bytové stropní/více zdrojů | ks | 1 |  | 0
225 | 210200012 | svítidlo žárovkové bytové stropní/více zdrojů | ks | 2 |  | 0
226 | 210201002 | svítidlo zářivkové bytové stropní/2 zdroje | ks | 39 |  | 0
227 | 210201002 | svítidlo zářivkové bytové stropní/2 zdroje | ks | 2 |  | 0
228 | 210110091 | spínač zapuštěný vč.zapojení s plynulou regulací | ks | 2 |  | 0
229 | 210111012 | zásuvka domovní zapuštěná vč.zapojení průběžně | ks | 5 |  | 0
230 | 210110081 | spínač 3pól/25A/400V(sporák přípoj)vč.zapoj nástěn | ks | 2 |  | 0
231 | 210110062 | ovladač zapuštěný vč.zapojení tlačítkový/ř.1/0 | ks | 1 |  | 0
232 | 210110062 | ovladač zapuštěný vč.zapojení tlačítkový/ř.1/0 | ks | 1 |  | 0
233 | 210110062 | ovladač zapuštěný vč.zapojení tlačítkový/ř.1/0 | ks | 3 |  | 0
234 | 210111211 | kabel HDMI 5m | ks | 2 |  | 0
235 | 210111211 | dtto 10m | ks | 3 |  | 0
236 | 210111211 | instalace top.rohože, zapojení | ks | 2 |  | 0
237 | 210111211 | instalace top.patrony | ks | 2 |  | 0
238 | 210111211 | suš. skříň | ks | 1 |  | 0
239 | 210111211 | suš.bot | ks | 2 |  | 0
240 | 210111211 | suš.masek | ks | 1 |  | 0
241 | 210110021 | spínač nástěnný od IP.2 vč.zapojení 1pólový/ř.1 | ks | 1 |  | 0
242 | 210111106 | zásuvka/přívodka průmyslová vč.zapojení 3P+N+Z/16A | ks | 1 |  | 0
243 | 210140611 | videotel vč. zapojení | ks | 1 |  | 0
244 | 210140611 | zapoj.a zprovoz. RACK-struktur.kabeláže cat6 | ks | 1 |  | 0
245 | 210140611 | zapoj.a zprovoz. TV syst. | ks | 1 |  | 0
246 | 210140611 | komunikace a spolupr.s vlastník. WIFI Mnichovice | h | 20 |  | 0
247 | 210140611 | koordinace s Diesel instalací | h | 15 |  | 0
248 | 210140611 | koordinace se systémy Hasičů-fireport,... | h | 40 |  | 0
249 | 210140611 | komplikace se zachováním provozu zbrojnice | h | 75 |  | 0
250 | 210140611 | demontáže | h | 20 |  | 0
251 | 210140611 | průzkumy stáv. elektroinstalace s propojením | h | 50 |  | 0
|  | součet |  |  |  | 0
Ostatní náklady
252 | 218009001 | poplatek za recyklaci svítidla | ks | 132 |  | 0
|  | součet |  |  |  | 0

## EZS
Akce: Rozšíření bezpečnostního systému - Sbor dobrovolných hasičů Mnichovice
Zpracovatel: Amperia v.o.s., Potočiny 264/3, Mnichovice
Datum zpracování: 17.06.2018
Popis: | Položková kalkulace
Polož. | Obsah dodávky | Jed. | Množ. | Materiál /jed. | Materiál celkem | Montáž /jed. | Montáž celkem | Softwarové práce./jed. | Softwarové práce celkem
1 | DM50 | ks | 2 |  | 0 |  | 0 |  | 0
sběrnicový infrapasivní detektor s plně digitálním zpracováním signálu
2 | ZC1 | ks | 11 |  | 0 |  | 0 |  | 0
sběrnicový magnetický detektor
3 | CT 3000OT | ks | 4 |  | 0 |  | 0 |  | 0
požární opticko-kouřový detektor
4 | ZX1 | ks | 4 |  | 0 |  | 0 |  | 0
expandér zón připojený na BUS sběrnici
5 | K641R | ks | 2 |  | 0 |  | 0 |  | 0
LCD klávesnice se zabudovanou bezdrátovou čtečkou
6 | R910 | ks | 4 |  | 0 |  | 0 |  | 0
bezdotyková čtečka
7 | ACM12 v4.13 | ks | 4 |  | 0 |  | 0 |  | 0
modul přístupu připojený na sběrnici
8 | DZA-12VDC | ks | 3 |  | 0 |  | 0 |  | 0
el. zámek nízkoodběrový, s aretací
9 | PL 3300 | ks | 1 |  | 0 |  | 0 |  | 0
odchodové tlačítko v zasklené skříňce
10 | BELL-TEC-200 | ks | 2 |  | 0 |  | 0 |  | 0
vnitřní plochá piezosiréna
11 | BOX COMBI | ks | 1 |  | 0 |  | 0 |  | 0
velký univerzální plechový box
12 | VD 04-4x0,5 | m | 230 |  | 0 |  | 0 |  | 0
kabel
13 | DDZ KAB 2X1.5 | ks | 80 |  | 0 |  | 0 |  | 0
14 | Instalační materiál | ks | 1 |  | 0 |  | 0 |  | 0
15 | Celkem |  |  |  | 0 |  | 0 |  | 0
REKAPITULACE
16 | Materiál celkem | Kč |  |  | 0
17 | Montáž celkem | Kč |  |  | 0
18 | Softwarové práce celkem | Kč |  |  | 0
19 | Celková cena bez DPH | Kč |  |  | 0
20 | DPH | Kč | 21% |  | 0.5
21 | Celkem | Kč |  |  | 0.5