## Pokyny pro vyplnění
Pokyny pro vyplnění
Ve všech listech tohoto souboru můžete měnit pouze buňky s modrým pozadím. Jedná se o tyto údaje : - údaje o firmě - jednotkové ceny položek zadané na maximálně dvě desetinná místa

## Stavba
#RTSROZP# | Položkový rozpočet
| Zakázka: |  | Oprava dešťové kanalizace D2
| Misto |  | Popovice
Rozpočet:
| Objednatel: | [5 empty] | IČ:
DIČ:
| Projektant: | [5 empty] | IČ:
DIČ:
| Zhotovitel: | [5 empty] | IČ:
DIČ:
Vypracoval:
| Rozpis ceny | [6 empty] | Celkem
HSV | HSV | [6 empty] | 0
PSV | PSV | [6 empty] | 0
MON | MON | [6 empty] | 0
VN | Vedlejší náklady | [6 empty] | 0
ON | Ostatní náklady | [6 empty] | 0
| Celkem | [6 empty] | 0
Rekapitulace daní
| Základ pro sníženou DPH |  |  | 12 | % | 0 |  |  | CZK
| Snížená DPH |  |  | 12 | % | 0 |  |  | CZK
| Základ pro základní DPH |  |  | 21 | % | 0 |  |  | CZK
| Základní DPH |  |  | 21 | % | 0 |  |  | CZK
| Zaokrouhlení |  |  |  |  | 0 |  |  | CZK
| Cena celkem bez DPH |  |  |  |  | 0 |  |  | CZK
| Cena celkem s DPH |  |  |  |  | 0 |  |  | CZK
|  | v |  |  | dne |  | 2025-07-16
|  |  | Za zhotovitele |  |  |  | Za objednatele
Rekapitulace dílčích částí
#CASTI>> | Číslo | Název |  |  | Základ pro sníženou DPH | Základ pro základní DPH | DPH celkem | Cena celkem | %
1 | Rozpočet | Oprava dešťové kanalizace D2 |  |  | 0 | 0 |  | 0
| Celkem za stavbu |  |  |  | 0 | 0 | 0 | 0 | 0
Rekapitulace dílů
| Číslo | Název |  |  | Typ dílu |  |  | Celkem
| 1 | Zemní práce |  |  | HSV |  |  | 0
| 4 | Vodorovné konstrukce |  |  | HSV |  |  | 0
| 8 | Trubní vedení |  |  | HSV |  |  | 0
| 99 | Staveništní přesun hmot |  |  | HSV |  |  | 0
| Cena celkem | [6 empty] | 0
Note on D11: Název
Note on I11: IČO
Note on D12: Ulice
Note on I12: DIČ
Note on C13: PSČ
Note on D13: Ulice

## VzorPolozky (hidden)
Položkový rozpočet
Z:
O:
R:

## Rozpočet Pol
Položkový rozpočet | [22 empty] | #TypZaznamu#
S: |  | Oprava dešťové kanalizace D2 | [20 empty] | STA
O: |  | Popovice | [20 empty] | OBJ
R: | [22 empty] | ROZ
C: | [22 empty] | CAS_STR
P.č. | Číslo položky | Název položky | MJ | množství | cena / MJ | Celkem | Dodávka | Dodávka celk. | Montáž | Montáž celk. | DPH | cena s DPH | hmotnost / MJ | hmotnost celk.(t) | dem. hmotnost / MJ | dem. hmotnost celk.(t) | Ceník | Cen. soustava | Nhod / MJ | Nhod celk.
Díl: | 1 | Zemní práce |  |  |  | 0 |  | 0 |  | 0 |  | 0 |  | 0.3144 |  | 0 |  |  |  | 622 |  |  | DIL
1 | 121101101R00 | Sejmutí ornice s přemístěním do 50 m | m3 | 42.75 | 0 | 0 |  | 0 |  | 0 | 21 | 0 | 0 | 0 | 0 | 0 |  |  | 0.097 | 4.15 |  |  | POL1_0
|  | 95*3*0,15 |  | 42.75 | [18 empty] | VV | 0
2 | 181300010RA0 | Rozprostření ornice v rovině tloušťka 15 cm | m2 | 285 | 0 | 0 |  | 0 |  | 0 | 21 | 0 | 3e-05 | 0.00855 | 0 | 0 |  |  | 0.25752 | 73.39 |  |  | POL1_0
|  | 95*3 |  | 285 | [18 empty] | VV | 0
3 | 132201212R00 | Hloubení rýh š.do 200 cm hor.3 do 1000m3,STROJNĚ | m3 | 108.04 | 0 | 0 |  | 0 |  | 0 | 21 | 0 | 0 | 0 | 0 | 0 |  |  | 0.16 | 17.29 |  |  | POL1_0
|  | (247,2+22,9)*0,4 |  | 108.04 | [18 empty] | VV | 0
4 | 132201292R00 | Příp.za hloub.rýh š.200cm,ve vodě,hor3,nad100m3,ST | m3 | 108.04 | 0 | 0 |  | 0 |  | 0 | 21 | 0 | 0 | 0 | 0 | 0 |  |  | 0.241 | 26.04 |  |  | POL1_0
5 | 132301212R00 | Hloubení rýh š.do 200 cm hor.4 do 1000 m3, STROJNĚ | m3 | 108.04 | 0 | 0 |  | 0 |  | 0 | 21 | 0 | 0 | 0 | 0 | 0 |  |  | 0.3 | 32.41 |  |  | POL1_0
|  | (247,2+22,9)*0,4 |  | 108.04 | [18 empty] | VV | 0
6 | 132301292R00 | Příp.za hloub.rýh š.200cm,ve vodě,hor4,nad100m3,ST | m3 | 108.04 | 0 | 0 |  | 0 |  | 0 | 21 | 0 | 0 | 0 | 0 | 0 |  |  | 0.401 | 43.32 |  |  | POL1_0
7 | 132401211R00 | Hloubení rýh šířky do 200 cm v hor.5, STROJNĚ | m3 | 54.02 | 0 | 0 |  | 0 |  | 0 | 21 | 0 | 0 | 0 | 0 | 0 |  |  | 0.53 | 28.63 |  |  | POL1_0
|  | (247,2+22,9)*0,2 |  | 54.02 | [18 empty] | VV | 0
8 | 151101101R00 | Pažení a rozepření stěn rýh - příložné - hl.do 2 m | m2 | 231.8 | 0 | 0 |  | 0 |  | 0 | 21 | 0 | 0.00099 | 0.22948 | 0 | 0 |  |  | 0.236 | 54.7 |  |  | POL1_0
9 | 151101102R00 | Pažení a rozepření stěn rýh - příložné - hl.do 4 m | m2 | 88.8 | 0 | 0 |  | 0 |  | 0 | 21 | 0 | 0.00086 | 0.07637 | 0 | 0 |  |  | 0.479 | 42.54 |  |  | POL1_0
10 | 151101111R00 | Odstranění pažení stěn rýh - příložné - hl. do 2 m | m2 | 231.8 | 0 | 0 |  | 0 |  | 0 | 21 | 0 | 0 | 0 | 0 | 0 |  |  | 0.07 | 16.23 |  |  | POL1_0
11 | 151101112R00 | Odstranění pažení stěn rýh - příložné - hl. do 4 m | m2 | 88.8 | 0 | 0 |  | 0 |  | 0 | 21 | 0 | 0 | 0 | 0 | 0 |  |  | 0.327 | 29.04 |  |  | POL1_0
12 | 161101101R00 | Svislé přemístění výkopku z hor.1-4 do 2,5 m | m3 | 197.76 | 0 | 0 |  | 0 |  | 0 | 21 | 0 | 0 | 0 | 0 | 0 |  |  | 0.345 | 68.23 |  |  | POL1_0
13 | 161101102R00 | Svislé přemístění výkopku z hor.1-4 do 4,0 m | m3 | 18.32 | 0 | 0 |  | 0 |  | 0 | 21 | 0 | 0 | 0 | 0 | 0 |  |  | 0.519 | 9.51 |  |  | POL1_0
14 | 161101151R00 | Svislé přemístění výkopku z hor.5-7 do 2,5 m | m3 | 49.44 | 0 | 0 |  | 0 |  | 0 | 21 | 0 | 0 | 0 | 0 | 0 |  |  | 0.484 | 23.93 |  |  | POL1_0
15 | 161101152R00 | Svislé přemístění výkopku z hor.5-7 do 4,0 m | m3 | 4.58 | 0 | 0 |  | 0 |  | 0 | 21 | 0 | 0 | 0 | 0 | 0 |  |  | 0.729 | 3.34 |  |  | POL1_0
16 | 162201102R00 | Vodorovné přemístění výkopku z hor.1-4 do 50 m | m3 | 247.2 | 0 | 0 |  | 0 |  | 0 | 21 | 0 | 0 | 0 | 0 | 0 |  |  | 0.074 | 18.29 |  |  | POL1_0
17 | 162201152R00 | Vodorovné přemístění výkopku z hor.5-7 do 50 m | m3 | 22.9 | 0 | 0 |  | 0 |  | 0 | 21 | 0 | 0 | 0 | 0 | 0 |  |  | 0.094 | 2.15 |  |  | POL1_0
18 | 174101101R00 | Zásyp jam, rýh, šachet se zhutněním | m3 | 222.049 | 0 | 0 |  | 0 |  | 0 | 21 | 0 | 0 | 0 | 0 | 0 |  |  | 0.202 | 44.85 |  |  | POL1_0
|  | 270,1-26,44077-21,61019 |  | 222.049 | [18 empty] | VV | 0
19 | 171201101R00 | Uložení sypaniny do násypů nezhutněných, meziskládka | m3 | 270.1 | 0 | 0 |  | 0 |  | 0 | 21 | 0 | 0 | 0 | 0 | 0 |  |  | 0.031 | 8.37 |  |  | POL1_0
20 | 167101101R00 | Nakládání výkopku z hor. 1 ÷ 4 v množství do 100 m3 | m3 | 86.4408 | 0 | 0 |  | 0 |  | 0 | 21 | 0 | 0 | 0 | 0 | 0 |  |  | 0.652 | 56.36 |  |  | POL1_0
|  | (27,20096+27,20096+53,64904)*0,8 |  | 86.4408 | [18 empty] | VV | 0
21 | 167101151R00 | Nakládání výkopku z hor. 5 ÷ 7 v množství do 100 m3 | m3 | 21.6102 | 0 | 0 |  | 0 |  | 0 | 21 | 0 | 0 | 0 | 0 | 0 |  |  | 0.89 | 19.23 |  |  | POL1_0
|  | (27,20096+27,20096+53,64904)*0,2 |  | 21.6102 | [18 empty] | VV | 0
22 | OZ1 | Likvidace odpadů nekontaminovaných vč. dopravy | m3 | 108.051 | 0 | 0 |  | 0 |  | 0 | 21 | 0 | 0 | 0 | 0 | 0 |  |  | 0 | 0 |  |  | POL1_0
|  | Poplatek za likvidaci odpadů nekontaminovaných 17 05 04 Vytěžené zeminy a horniny | [20 empty] | POP |  | Poplatek za likvidaci odpadů nekontaminovaných 17 05 04 Vytěžené zeminy a horniny
|  | Položka obsahuje: | [20 empty] | POP |  | Položka obsahuje:
|  | -veškeré poplatky provozovateli skládky, recyklační linky nebo jiného zařízení na zpracování nebo likvidaci odpadů související s převzetím, uložením, zpracováním nebo likvidací odpadu | [20 empty] | POP |  | -veškeré poplatky provozovateli skládky, recyklační linky nebo jiného zařízení na zpracování nebo likvidaci odpadů související s převzetím, uložením, zpracováním nebo likvidací odpadu
|  | - náklady spojené s dopravou odpadu z místa stavby na místo převzetí provozovatelem skládky, recyklační linky nebo likvidaci odpadů | [20 empty] | POP |  | - náklady spojené s dopravou odpadu z místa stavby na místo převzetí provozovatelem skládky, recyklační linky nebo likvidaci odpadů
|  | 86,44077+21,61019 |  | 108.051 | [18 empty] | VV | 0
Díl: | 4 | Vodorovné konstrukce |  |  |  | 0 |  | 0 |  | 0 |  | 0 |  | 234.9973 |  | 0 |  |  |  | 292.1 |  |  | DIL
23 | 451572211R00 | Lože pod potrubí z kameniva těženého 4 - 8 mm | m3 | 27.201 | 0 | 0 |  | 0 |  | 0 | 21 | 0 | 1.1322 | 30.7969 | 0 | 0 |  |  | 1.695 | 46.11 |  |  | POL1_0
|  | 0,16*101,8*1,67 |  | 27.201 | [18 empty] | VV | 0
24 | 452311131R00 | Desky podkladní pod potrubí z betonu C 12/15 | m3 | 27.201 | 0 | 0 |  | 0 |  | 0 | 21 | 0 | 2.5 | 68.0024 | 0 | 0 |  |  | 1.449 | 39.41 |  |  | POL1_0
|  | 0,16*101,8*1,67 |  | 27.201 | [18 empty] | VV | 0
25 | 899623141R00 | Obetonování potrubí nebo zdiva stok betonem C12/15 | m3 | 53.649 | 0 | 0 |  | 0 |  | 0 | 21 | 0 | 2.525 | 135.4638 | 0 | 0 |  |  | 1.303 | 69.9 |  |  | POL1_0
26 | 452351101R00 | Bednění desek nebo sedlových loží pod potrubí | m2 | 166.48 | 0 | 0 |  | 0 |  | 0 | 21 | 0 | 0.00441 | 0.73418 | 0 | 0 |  |  | 0.821 | 136.68 |  |  | POL1_0
|  | 101,8*0,8*2 |  | 162.88 | [18 empty] | VV | 0
|  | 6*0,1*1,5*4 |  | 3.6 | [18 empty] | VV | 0
Díl: | 8 | Trubní vedení |  |  |  | 0 |  | 0 |  | 0 |  | 0 |  | 112.348 |  | 0 |  |  |  | 288.4 |  |  | DIL
27 | 812472121R00 | Montáž trub vibrolis. hrdlových pryž. kr. DN 800 | m | 101.8 | 0 | 0 |  | 0 |  | 0 | 21 | 0 | 2e-05 | 0.00204 | 0 | 0 |  |  | 1.865 | 189.86 |  |  | POL1_0
28 | 59222412R | Trouba železobetonová hrdlová TZH-Q 800/2500 integro DEHA | kus | 41.9416 | 0 | 0 |  | 0 |  | 0 | 21 | 0 | 2.45 | 102.7569 | 0 | 0 |  |  | 0 | 0 |  |  | POL3_0
|  | 101,8*1,03/2,5 |  | 41.9416 | [18 empty] | VV | 0
29 | 899103111RT2 | Osazení poklopu s rámem do 150 kg, včetně dodávky poklopu lit. kruhového D 600 | kus | 4 | 0 | 0 |  | 0 |  | 0 | 21 | 0 | 0.16502 | 0.66008 | 0 | 0 |  |  | 1.314 | 5.26 |  |  | POL1_0
30 | 894403011R00 | Osazení betonových stropních dílců jakýchkoliv | kus | 4 | 0 | 0 |  | 0 |  | 0 | 21 | 0 | 0.03903 | 0.15612 | 0 | 0 |  |  | 0.817 | 3.27 |  |  | POL1_0
31 | 592243501R | Deska přechodová zákrytová TZK-Q.1 120-63/17 | kus | 4 | 0 | 0 |  | 0 |  | 0 | 21 | 0 | 0.5 | 2 | 0 | 0 |  |  | 0 | 0 |  |  | POL3_0
32 | 894423114R00 | Osaz. bet. dílců šachet, dna, na kroužek, do 5,0 t | kus | 4 | 0 | 0 |  | 0 |  | 0 | 21 | 0 | 0 | 0 | 0 | 0 |  |  | 3.252 | 13.01 |  |  | POL1_0
33 | 59224366.AR | Dno šachetní TBZ–Q.1 120/120 V max 80 | kus | 4 | 0 | 0 |  | 0 |  | 0 | 21 | 0 | 1.6 | 6.4 | 0 | 0 |  |  | 0 | 0 |  |  | POL3_0
34 | 894421111RT1 | Osazení betonových dílců šachet do 0,5 t, skruže rovné, na kroužek, do 0,5 t | kus | 1 | 0 | 0 |  | 0 |  | 0 | 21 | 0 | 0 | 0 | 0 | 0 |  |  | 0.79 | 0.79 |  |  | POL1_0
35 | 59224102R | Skruž kanalizační TBS-Q.1 1200/50 PS | kus | 1 | 0 | 0 |  | 0 |  | 0 | 21 | 0 | 0.37 | 0.37 | 0 | 0 |  |  | 0 | 0 |  |  | POL3_0
36 | 8-1 | Napojení na stáv.potrubí | ks | 4 | 0 | 0 |  | 0 |  | 0 | 21 | 0 | 0 | 0 | 0 | 0 |  |  | 0 | 0 |  |  | POL1_0
37 | 8-2 | Obdstranění asf.vrstvy vč.podkladů, ekol.likvidace, vč.přesunů a poplatků | m2 | 12 | 0 | 0 |  | 0 |  | 0 | 21 | 0 | 0 | 0 | 0 | 0 |  |  | 0 | 0 |  |  | POL1_0
|  | 6*2 |  | 12 | [18 empty] | VV | 0
38 | 892671111R00 | Zkouška těsnosti kanalizace DN do 800, vodou | m | 101.8 | 0 | 0 |  | 0 |  | 0 | 21 | 0 | 0 | 0 | 0 | 0 |  |  | 0.168 | 17.1 |  |  | POL1_0
39 | 892675111R00 | Zabezpečení konců a zkouška vzduch. kan. DN do 800 | úsek | 5 | 0 | 0 |  | 0 |  | 0 | 21 | 0 | 0.00056 | 0.0028 | 0 | 0 |  |  | 10.6 | 53 |  |  | POL1_0
40 | 892855112R00 | Kontrola kanalizace TV kamerou do 50 m | m | 101.8 | 0 | 0 |  | 0 |  | 0 | 21 | 0 | 0 | 0 | 0 | 0 |  |  | 0.06 | 6.11 |  |  | POL1_0
Díl: | 99 | Staveništní přesun hmot |  |  |  | 0 |  | 0 |  | 0 |  | 0 |  | 0 |  | 0 |  |  |  | 47.3 |  |  | DIL
41 | 998274101R00 | Přesun hmot, trubní vedení betonové, otevř. výkop | t | 402.5864 | 0 | 0 |  | 0 |  | 0 | 21 | 0 | 0 | 0 | 0 | 0 |  |  | 0.1175 | 47.3 |  |  | POL1_0
[21 empty] | 12 | 21
| Celkem |  |  |  |  | 0 | [14 empty] | 0 | 0 | SUM
Poznámky uchazeče k zadání
POPUZIV
END