## Rekapitulace stavby
Export Komplet | [24 empty] | VZ | 2.0 | ZAMOK |  |  |  |  | False | False | {7eed8518-aaac-4d32-a280-705df7128e75}
[31 empty] | 0,01 | 21
[31 empty] | 0,01 | 12
|  | REKAPITULACE STAVBY | [15 empty] | v --- níže se nacházejí doplnkové a pomocné údaje k sestavám --- v | [11 empty] | Návod na vyplnění | 0,001
|  | Kód: |  |  |  |  | _25001 | [22 empty] | Měnit lze pouze buňky se žlutým podbarvením! 1) v Rekapitulaci stavby vyplňte údaje o Účastníkovi (přenesou se do ostatních sestav i v jiných listech) 2) na vybraných listech vyplňte v sestavě Soupis prací ceny u položek | 0,01
|  | Stavba: |  |  |  |  | Předávací stanice, Budovcova 1325 | [23 empty] | 0,01
|  | KSO: | [11 empty] | CC-CZ: | [16 empty] | 0,01
|  | Místo: |  |  |  |  | Poděbrady, ulice: Budovcova, Jižní, Žižkova | [6 empty] | Datum: |  | 15. 12. 2024 | [14 empty] | 0,01
0,01
|  | Zadavatel: | [11 empty] | IČ: |  | 00239640 | [14 empty] | 0,01
|  |  | Město Poděbrady,Jiřího nám. 20/I,29031 Poděbrady | [10 empty] | DIČ: | [16 empty] | 0,01
0,01
|  | Účastník: | [11 empty] | IČ: |  | Vyplň údaj | [14 empty] | 0,01
|  |  | Vyplň údaj | [10 empty] | DIČ: |  | Vyplň údaj | [14 empty] | 0,01
False
|  | Projektant: | [11 empty] | IČ: |  | 28428161 | [14 empty] | False
|  |  | TZB Kladno s.r.o.,Třebízského 466, 273 09, Kladno | [10 empty] | DIČ: | [16 empty] | True
0,01
|  | Zpracovatel: | [11 empty] | IČ: |  | 04382196 | [14 empty] | 0,01
|  |  | Eva Vopalecká | [10 empty] | DIČ: | [16 empty] | False
Poznámka:
Soupis prací je sestaven s využitím Cenové soustavy ÚRS. Položky, které pochází z této cenové soustavy, jsou ve sloupci 'Cenová soustava' označeny popisem 'CS ÚRS' a úrovní příslušného kalendářního pololetí. Veškeré další informace vymezující popis a podmínky použití těchto položek z Cenové soustavy, které nejsou uvedeny přímo v soupisu prací, jsou neomezeně dálkově k dispozici na webu podminky.urs.cz.
|  | Cena bez DPH | [11 empty] | 0
[8 empty] | Sazba daně |  | Základ daně |  |  |  | Výše daně
|  | DPH |  | základní |  |  |  | 21% |  | 0 |  |  |  | 0
|  |  |  | snížená |  |  |  | 12% |  | 0 |  |  |  | 0
|  |  |  | zákl. přenesená |  |  |  | 21% |  | 0 |  |  |  | 0
|  |  |  | sníž. přenesená |  |  |  | 12% |  | 0 |  |  |  | 0
|  |  |  | nulová |  |  |  | 0% |  | 0 |  |  |  | 0
|  | Cena s DPH | [6 empty] | v |  | CZK |  |  | 0
REKAPITULACE OBJEKTŮ STAVBY A SOUPISŮ PRACÍ
| Kód: | [6 empty] | _25001
| Stavba: | [6 empty] | Předávací stanice, Budovcova 1325
| Místo: | [6 empty] | Poděbrady, ulice: Budovcova, Jižní, Žižkova |  |  |  |  | Datum: |  | 15. 12. 2024
| Zadavatel: | [6 empty] | Město Poděbrady,Jiřího nám. 20/I,29031 Poděbrady |  |  |  |  | Projektant: |  | TZB Kladno s.r.o.,Třebízského 466, 273 09, Kladno |  |  | Informatívní údaje z listů zakázek
| Účastník: | [11 empty] | Zpracovatel: |  | Eva Vopalecká
| Kód |  |  |  | Popis | [6 empty] | Cena bez DPH [CZK] |  |  |  | Cena s DPH [CZK] | Typ | z toho Ostat. náklady [CZK] | DPH [CZK] | Normohodiny [h] | DPH základní [CZK] | DPH snížená [CZK] | DPH základní přenesená [CZK] | DPH snížená přenesená [CZK] | Základna DPH základní | Základna DPH snížená | Základna DPH zákl. přenesená | Základna DPH sníž. přenesená | Základna DPH nulová
| Náklady stavby celkem | [10 empty] | 0 |  |  |  | 0 |  | 0 | 0 | 0 | 0 | 0 | 0 | 0 | 0 | 0 | 0 | 0 | 0 |  | D | 0 | ###NOIMPORT### | IMPORT | {7eed8518-aaac-4d32-a280-705df7128e75} | {00000000-0000-0000-0000-000000000000}
|  | SO 01 |  |  |  | Napojení teplovodu Budovcova 1152 | [5 empty] | 0 |  |  |  | 0 | STA | 0 | 0 | 0 | 0 | 0 | 0 | 0 | 0 | 0 | 0 | 0 | 0 |  | D | 1 | ###NOIMPORT### | IMPORT | {59b9ab1d-265d-4841-85b1-742bf40a5824} | {7eed8518-aaac-4d32-a280-705df7128e75} | 2
/ |  |  | SO 01_D.1.1 |  |  |  | Architektonicko-stavební řešení |  |  |  |  | 0 |  |  |  | 0 | Soupis | 0 | 0 | 0 | 0 | 0 | 0 | 0 | 0 | 0 | 0 | 0 | 0 |  |  | 2 |  | IMPORT | {3382ea54-7686-4682-82ba-5528a8b1f5a3} | {59b9ab1d-265d-4841-85b1-742bf40a5824}
/ |  |  | SO 01_D.1.2 |  |  |  | Teplovod |  |  |  |  | 0 |  |  |  | 0 | Soupis | 0 | 0 | 0 | 0 | 0 | 0 | 0 | 0 | 0 | 0 | 0 | 0 |  |  | 2 |  | IMPORT | {2a8d80ff-c372-46f3-9298-808e8919e8e1} | {59b9ab1d-265d-4841-85b1-742bf40a5824}
/ |  |  | SO 01_D.1.4 |  |  |  | Elektroinstalace - Přívod do PS 1325 z PS 1152 |  |  |  |  | 0 |  |  |  | 0 | Soupis | 0 | 0 | 0 | 0 | 0 | 0 | 0 | 0 | 0 | 0 | 0 | 0 |  |  | 2 |  | IMPORT | {606c37ec-3157-4581-9c44-28356cabf93a} | {59b9ab1d-265d-4841-85b1-742bf40a5824}
|  | SO 02 |  |  |  | Předávací stanice Budovcova 1325 | [5 empty] | 0 |  |  |  | 0 | STA | 0 | 0 | 0 | 0 | 0 | 0 | 0 | 0 | 0 | 0 | 0 | 0 |  | D | 1 | ###NOIMPORT### | IMPORT | {2983be28-76c0-4a0d-8cf4-48385ce4ef99} | {7eed8518-aaac-4d32-a280-705df7128e75} | 2
/ |  |  | SO 02_D.1.1 |  |  |  | Architektonicko-stavební řešení |  |  |  |  | 0 |  |  |  | 0 | Soupis | 0 | 0 | 0 | 0 | 0 | 0 | 0 | 0 | 0 | 0 | 0 | 0 |  |  | 2 |  | IMPORT | {e39e74a6-9d2e-498c-9b1d-6c03eb8bb1ef} | {2983be28-76c0-4a0d-8cf4-48385ce4ef99}
/ |  |  | SO 02_D.1.2 |  |  |  | Technologie předávacích stanic |  |  |  |  | 0 |  |  |  | 0 | Soupis | 0 | 0 | 0 | 0 | 0 | 0 | 0 | 0 | 0 | 0 | 0 | 0 |  |  | 2 |  | IMPORT | {ae36d796-0544-4252-933f-f5e3e4b1ed61} | {2983be28-76c0-4a0d-8cf4-48385ce4ef99}
/ |  |  | SO 02_D.1.3 |  |  |  | Zdravotechnika - ZTI |  |  |  |  | 0 |  |  |  | 0 | Soupis | 0 | 0 | 0 | 0 | 0 | 0 | 0 | 0 | 0 | 0 | 0 | 0 |  |  | 2 |  | IMPORT | {d00055d7-5dff-4a00-b712-3ea26450a16b} | {2983be28-76c0-4a0d-8cf4-48385ce4ef99}
/ |  |  | SO 02_D.1.4. |  |  |  | Elektroinstalace - Strojovna PS Budovcova 1325 |  |  |  |  | 0 |  |  |  | 0 | Soupis | 0 | 0 | 0 | 0 | 0 | 0 | 0 | 0 | 0 | 0 | 0 | 0 |  |  | 2 |  | IMPORT | {df58cac9-585c-494d-b7b7-09b5312d9d20} | {2983be28-76c0-4a0d-8cf4-48385ce4ef99}
/ |  |  | SO 02_D.1.5. |  |  |  | Měření a regulace - Strojovna PS Budovcova 1325 |  |  |  |  | 0 |  |  |  | 0 | Soupis | 0 | 0 | 0 | 0 | 0 | 0 | 0 | 0 | 0 | 0 | 0 | 0 |  |  | 2 |  | IMPORT | {96018afd-c6f5-42d6-a6bc-13f054d7f9bd} | {2983be28-76c0-4a0d-8cf4-48385ce4ef99}
|  | SO 03 |  |  |  | Teplovod | [5 empty] | 0 |  |  |  | 0 | STA | 0 | 0 | 0 | 0 | 0 | 0 | 0 | 0 | 0 | 0 | 0 | 0 |  | D | 1 | ###NOIMPORT### | IMPORT | {50954043-7b4c-475f-abb2-f335d202d949} | {7eed8518-aaac-4d32-a280-705df7128e75} | 2
/ |  |  | SO 03_D.1.1 |  |  |  | Technologie teplovodu |  |  |  |  | 0 |  |  |  | 0 | Soupis | 0 | 0 | 0 | 0 | 0 | 0 | 0 | 0 | 0 | 0 | 0 | 0 |  |  | 2 |  | IMPORT | {2a711b79-df6b-4093-ab75-0817a29739a3} | {50954043-7b4c-475f-abb2-f335d202d949}
/ |  | 000 |  |  |  | VON - Vedlější a ostatní náklady stavby | [5 empty] | 0 |  |  |  | 0 | STA | 0 | 0 | 0 | 0 | 0 | 0 | 0 | 0 | 0 | 0 | 0 | 0 |  |  | 1 |  | IMPORT | {fd2f5034-eaac-48b9-b52d-516b3cd093c7} | {7eed8518-aaac-4d32-a280-705df7128e75} | 2

## SO 01_D.1.1 - Architekto...
{3382ea54-7686-4682-82ba-5528a8b1f5a3}
2
| KRYCÍ LIST SOUPISU PRACÍ | [7 empty] | v --- níže se nacházejí doplnkové a pomocné údaje k sestavám --- v | [8 empty] | False
Stavba:
Předávací stanice, Budovcova 1325
Objekt:
SO 01 - Napojení teplovodu Budovcova 1152
Soupis:
SO 01_D.1.1 - Architektonicko-stavební řešení
| KSO: |  |  |  |  | CC-CZ:
| Místo: |  | Poděbrady, ulice: Budovcova, Jižní, Žižkova |  |  | Datum: | 15. 12. 2024
| Zadavatel: |  |  |  |  | IČ: | 00239640
|  | Město Poděbrady,Jiřího nám. 20/I,29031 Poděbrady |  |  |  | DIČ:
| Účastník: |  |  |  |  | IČ: | Vyplň údaj
|  | Vyplň údaj |  |  |  | DIČ: | Vyplň údaj
| Projektant: |  |  |  |  | IČ: | 28428161
|  | TZB Kladno s.r.o.,Třebízského 466, 273 09, Kladno |  |  |  | DIČ:
| Zpracovatel: |  |  |  |  | IČ: | 04382196
|  | Eva Vopalecká |  |  |  | DIČ:
Poznámka:
Soupis prací je sestaven s využitím Cenové soustavy ÚRS. Položky, které pochází z této cenové soustavy, jsou ve sloupci 'Cenová soustava' označeny popisem 'CS ÚRS' a úrovní příslušného kalendářního pololetí. Veškeré další informace vymezující popis a podmínky použití těchto položek z Cenové soustavy, které nejsou uvedeny přímo v soupisu prací, jsou neomezeně dálkově k dispozici na webu podminky.urs.cz.
| Cena bez DPH | [5 empty] | 0
|  |  | Základ daně |  |  | Sazba daně | Výše daně
| DPH | základní | 0 |  |  | 21% | 0
|  | snížená | 0 |  |  | 12% | 0
|  | zákl. přenesená | 0 |  |  | 21% | 0
|  | sníž. přenesená | 0 |  |  | 12% | 0
|  | nulová | 0 |  |  | 0% | 0
| Cena s DPH |  |  | v | CZK |  | 0
REKAPITULACE ČLENĚNÍ SOUPISU PRACÍ
Stavba:
Předávací stanice, Budovcova 1325
Objekt:
SO 01 - Napojení teplovodu Budovcova 1152
Soupis:
SO 01_D.1.1 - Architektonicko-stavební řešení
Místo: |  |  | Poděbrady, ulice: Budovcova, Jižní, Žižkova |  |  | Datum: | 15. 12. 2024
Zadavatel: |  |  | Město Poděbrady,Jiřího nám. 20/I,29031 Poděbrady |  |  | Projektant: | TZB Kladno s.r.o.,Třebízského 466, 273 09, Kladno
Účastník: |  |  | Vyplň údaj |  |  | Zpracovatel: | Eva Vopalecká
Kód dílu - Popis | [6 empty] | Cena celkem [CZK]
Náklady stavby celkem | [6 empty] | 0 | [11 empty] | -1
| HSV - Práce a dodávky HSV | [5 empty] | 0
| 1 - Zemní práce | [5 empty] | 0
| 2 - Zakládání | [5 empty] | 0
| 4 - Vodorovné konstrukce | [5 empty] | 0
| 6 - Úpravy povrchů, podlahy a osazování výplní | [5 empty] | 0
| 8 - Trubní vedení | [5 empty] | 0
| 9 - Ostatní konstrukce a práce, bourání | [5 empty] | 0
| 997 - Přesun sutě | [5 empty] | 0
| 998 - Přesun hmot | [5 empty] | 0
| PSV - Práce a dodávky PSV | [5 empty] | 0
| 711 - Izolace proti vodě, vlhkosti a plynům | [5 empty] | 0
| 783 - Dokončovací práce - nátěry | [5 empty] | 0
| HZS - Hodinové zúčtovací sazby | [5 empty] | 0
SOUPIS PRACÍ
Stavba:
Předávací stanice, Budovcova 1325
Objekt:
SO 01 - Napojení teplovodu Budovcova 1152
Soupis:
SO 01_D.1.1 - Architektonicko-stavební řešení
Místo: |  |  | Poděbrady, ulice: Budovcova, Jižní, Žižkova |  |  | Datum: | 15. 12. 2024
Zadavatel: |  |  | Město Poděbrady,Jiřího nám. 20/I,29031 Poděbrady |  |  | Projektant: | TZB Kladno s.r.o.,Třebízského 466, 273 09, Kladno
Účastník: |  |  | Vyplň údaj |  |  | Zpracovatel: | Eva Vopalecká
PČ | Typ | Kód | Popis | MJ | Množství | J.cena [CZK] | Cena celkem [CZK] | Cenová soustava |  | DPH | J. Nh [h] | Nh celkem [h] | J. hmotnost [t] | Hmotnost celkem [t] | J. suť [t] | Suť Celkem [t]
Náklady soupisu celkem | [6 empty] | 0 |  |  |  |  | 0 |  | 35.4204 |  | 17.961 |  | D | -1 | [10 empty] | 0
| D | HSV | Práce a dodávky HSV |  |  |  | 0 |  |  |  |  | 0 |  | 35.2898 |  | 17.862 | 1 | D | 0 |  |  |  | ROZPOCET | [6 empty] | 0
| D | 1 | Zemní práce |  |  |  | 0 |  |  |  |  | 0 |  | 15 |  | 0 | 1 | D | 1 |  |  |  | ROZPOCET | [6 empty] | 0
1 | K | 139711111 | Vykopávka v uzavřených prostorech ručně v hornině třídy těžitelnosti I skupiny 1 až 3 | m3 | 37.5 |  | 0 | CS ÚRS 2025 01 |  | základní |  | 0 | 0 | 0 | 0 | 0 | 4 | K | 2 |  |  |  | ROZPOCET | 0 | 0 | 0 | 0 | 0 | 1 | 0 | 4 | -1810604754
| Online PSC |  | https://podminky.urs.cz/item/CS_URS_2025_01/139711111 | [14 empty] | Online PSC | 2
| VV |  | výkop v budově až pod základy | [14 empty] | VV | 2 | 1 | True | 0 | ROZPOCET
| VV |  | 1,5*2,5*(10) |  | 37.5 | [12 empty] | VV | 2 | 2 | True | 1 | ROZPOCET
2 | K | 161151603 | Vytažení výkopku těženého z prostoru pod základy nebo z pracovních šachet při podchycování základového zdiva, bez naložení, avšak s vyprázdněním nádoby na hromady nebo do dopravního prostředku z horniny třídy těžitelnosti I skupiny 1 až 3 z hloubky přes 3 do 6 m | m3 | 37.5 |  | 0 | CS ÚRS 2025 01 |  | základní |  | 0 | 0 | 0 | 0 | 0 | 4 | K | 2 |  |  |  | ROZPOCET | 0 | 0 | 0 | 0 | 0 | 1 | 0 | 4 | 314691927
| Online PSC |  | https://podminky.urs.cz/item/CS_URS_2025_01/161151603 | [14 empty] | Online PSC | 2
3 | K | 162211311 | Vodorovné přemístění výkopku nebo sypaniny stavebním kolečkem s vyprázdněním kolečka na hromady nebo do dopravního prostředku na vzdálenost do 10 m z horniny třídy těžitelnosti I, skupiny 1 až 3 | m3 | 9.75 |  | 0 | CS ÚRS 2025 01 |  | základní |  | 0 | 0 | 0 | 0 | 0 | 4 | K | 2 |  |  |  | ROZPOCET | 0 | 0 | 0 | 0 | 0 | 1 | 0 | 4 | 1272210464
| Online PSC |  | https://podminky.urs.cz/item/CS_URS_2025_01/162211311 | [14 empty] | Online PSC | 2
| VV |  | přesun přebytečné zeminy na skládku - z objektu | [14 empty] | VV | 2 | 1 | True | 0 | ROZPOCET
| VV |  | 37,5 |  | 37.5 | [12 empty] | VV | 2 | 2 | True | 0 | ROZPOCET
| VV |  | -27,75 |  | -27.75 | [12 empty] | VV | 2 | 2 | True | 0 | ROZPOCET
| VV |  | Součet |  | 9.75 | [12 empty] | VV | 2 | 4 | True | 1 | ROZPOCET
4 | K | 162751117 | Vodorovné přemístění výkopku nebo sypaniny po suchu na obvyklém dopravním prostředku, bez naložení výkopku, avšak se složením bez rozhrnutí z horniny třídy těžitelnosti I skupiny 1 až 3 na vzdálenost přes 9 000 do 10 000 m | m3 | 9.75 |  | 0 | CS ÚRS 2025 01 |  | základní |  | 0 | 0 | 0 | 0 | 0 | 4 | K | 2 |  |  |  | ROZPOCET | 0 | 0 | 0 | 0 | 0 | 1 | 0 | 4 | -241372079
| Online PSC |  | https://podminky.urs.cz/item/CS_URS_2025_01/162751117 | [14 empty] | Online PSC | 2
| VV |  | přesun přebytečné zeminy na skládku - na skládku | [14 empty] | VV | 2 | 1 | True | 0 | ROZPOCET
| VV |  | 37,5 |  | 37.5 | [12 empty] | VV | 2 | 2 | True | 0 | ROZPOCET
| VV |  | -27,75 |  | -27.75 | [12 empty] | VV | 2 | 2 | True | 0 | ROZPOCET
| VV |  | Součet |  | 9.75 | [12 empty] | VV | 2 | 4 | True | 1 | ROZPOCET
5 | K | 162751119 | Vodorovné přemístění výkopku nebo sypaniny po suchu na obvyklém dopravním prostředku, bez naložení výkopku, avšak se složením bez rozhrnutí z horniny třídy těžitelnosti I skupiny 1 až 3 na vzdálenost Příplatek k ceně za každých dalších i započatých 1 000 m | m3 | 195 |  | 0 | CS ÚRS 2025 01 |  | základní |  | 0 | 0 | 0 | 0 | 0 | 4 | K | 2 |  |  |  | ROZPOCET | 0 | 0 | 0 | 0 | 0 | 1 | 0 | 4 | 1114173300
| Online PSC |  | https://podminky.urs.cz/item/CS_URS_2025_01/162751119 | [14 empty] | Online PSC | 2
| VV |  | 9,75*20 'Přepočtené koeficientem množství |  | 195 | [12 empty] | VV | 2 | 2 | False | 1 | ROZPOCET
6 | K | 167151101 | Nakládání, skládání a překládání neulehlého výkopku nebo sypaniny strojně nakládání, množství do 100 m3, z horniny třídy těžitelnosti I, skupiny 1 až 3 | m3 | 9.75 |  | 0 | CS ÚRS 2025 01 |  | základní |  | 0 | 0 | 0 | 0 | 0 | 4 | K | 2 |  |  |  | ROZPOCET | 0 | 0 | 0 | 0 | 0 | 1 | 0 | 4 | 467834899
| Online PSC |  | https://podminky.urs.cz/item/CS_URS_2025_01/167151101 | [14 empty] | Online PSC | 2
7 | K | 171201231 | Poplatek za uložení stavebního odpadu na recyklační skládce (skládkovné) zeminy a kamení zatříděného do Katalogu odpadů pod kódem 17 05 04 | t | 18.525 |  | 0 | CS ÚRS 2025 01 |  | základní |  | 0 | 0 | 0 | 0 | 0 | 4 | K | 2 |  |  |  | ROZPOCET | 0 | 0 | 0 | 0 | 0 | 1 | 0 | 4 | 1175156408
| Online PSC |  | https://podminky.urs.cz/item/CS_URS_2025_01/171201231 | [14 empty] | Online PSC | 2
| VV |  | 9,75*1,9 'Přepočtené koeficientem množství |  | 18.525 | [12 empty] | VV | 2 | 2 | False | 1 | ROZPOCET
8 | K | 174111103 | Zásyp sypaninou z jakékoliv horniny ručně s uložením výkopku ve vrstvách se zhutněním zářezů se šikmými stěnami pro podzemní vedení a kolem objektů zřízených v těchto zářezech | m3 | 27.75 |  | 0 | CS ÚRS 2025 01 |  | základní |  | 0 | 0 | 0 | 0 | 0 | 4 | K | 2 |  |  |  | ROZPOCET | 0 | 0 | 0 | 0 | 0 | 1 | 0 | 4 | -977719659
| Online PSC |  | https://podminky.urs.cz/item/CS_URS_2025_01/174111103 | [14 empty] | Online PSC | 2
| VV |  | Potrubí se zasype pískem, který se zhutní, opatří geotextilií a nad pískový zásyp potrubí se | [14 empty] | VV | 2 | 1 | True | 0 | ROZPOCET
| VV |  | uloží výstražná fólie. Poté se výkop zasype zeminou a zhutní. | [14 empty] | VV | 2 | 1 | True | 0 | ROZPOCET
| VV |  | zásyp zeminou | [14 empty] | VV | 2 | 1 | True | 0 | ROZPOCET
| VV |  | 1,5*(2,5-(0,5+0,15))*(10) |  | 27.75 | [12 empty] | VV | 2 | 2 | True | 1 | ROZPOCET
9 | K | 175111101 | Obsypání potrubí ručně sypaninou z vhodných hornin třídy těžitelnosti I a II, skupiny 1 až 4 nebo materiálem připraveným podél výkopu ve vzdálenosti do 3 m od jeho kraje pro jakoukoliv hloubku výkopu a míru zhutnění bez prohození sypaniny | m3 | 7.5 |  | 0 | CS ÚRS 2025 01 |  | základní |  | 0 | 0 | 0 | 0 | 0 | 4 | K | 2 |  |  |  | ROZPOCET | 0 | 0 | 0 | 0 | 0 | 1 | 0 | 4 | 237522644
| Online PSC |  | https://podminky.urs.cz/item/CS_URS_2025_01/175111101 | [14 empty] | Online PSC | 2
| VV |  | Potrubí se zasype pískem, který se zhutní, opatří geotextilií a nad pískový zásyp potrubí se | [14 empty] | VV | 2 | 1 | True | 0 | ROZPOCET
| VV |  | uloží výstražná fólie. Poté se výkop zasype zeminou a zhutní. | [14 empty] | VV | 2 | 1 | True | 0 | ROZPOCET
| VV |  | obsyp pískem | [14 empty] | VV | 2 | 1 | True | 0 | ROZPOCET
| VV |  | 1,5*0,5*(10) |  | 7.5 | [12 empty] | VV | 2 | 2 | True | 1 | ROZPOCET
10 | M | 58331351 | kamenivo těžené drobné frakce 0/4 | t | 15 |  | 0 | CS ÚRS 2025 01 |  | základní |  | 0 | 1 | 15 | 0 | 0 | 8 | M | 2 |  |  |  | ROZPOCET | 0 | 0 | 0 | 0 | 0 | 1 | 0 | 4 | -239624388
| VV |  | 7,5*2 'Přepočtené koeficientem množství |  | 15 | [12 empty] | VV | 2 | 2 | False | 1 | ROZPOCET
| D | 2 | Zakládání |  |  |  | 0 |  |  |  |  | 0 |  | 0.019944 |  | 0 | 1 | D | 1 |  |  |  | ROZPOCET | [6 empty] | 0
11 | K | 211971121 | Zřízení opláštění výplně z geotextilie odvodňovacích žeber nebo trativodů v rýze nebo zářezu se stěnami svislými nebo šikmými o sklonu přes 1:2 při rozvinuté šířce opláštění do 2,5 m | m2 | 30 |  | 0 | CS ÚRS 2025 01 |  | základní |  | 0 | 0.00030945 | 0.0092835 | 0 | 0 | 4 | K | 2 |  |  |  | ROZPOCET | 0 | 0 | 0 | 0 | 0 | 1 | 0 | 4 | -940251917
| Online PSC |  | https://podminky.urs.cz/item/CS_URS_2025_01/211971121 | [14 empty] | Online PSC | 2
| VV |  | Potrubí se zasype pískem, který se zhutní, opatří geotextilií a nad pískový zásyp potrubí se | [14 empty] | VV | 2 | 1 | True | 0 | ROZPOCET
| VV |  | uloží výstražná fólie. Poté se výkop zasype zeminou a zhutní. | [14 empty] | VV | 2 | 1 | True | 0 | ROZPOCET
| VV |  | zásyp | [14 empty] | VV | 2 | 1 | True | 0 | ROZPOCET
| VV |  | 1,5*(0,5*4)*(10) |  | 30 | [12 empty] | VV | 2 | 2 | True | 1 | ROZPOCET
12 | M | 69311081 | geotextilie netkaná separační, ochranná, filtrační, drenážní PES 300g/m2 | m2 | 35.535 |  | 0 | CS ÚRS 2025 01 |  | základní |  | 0 | 0.0003 | 0.01066 | 0 | 0 | 8 | M | 2 |  |  |  | ROZPOCET | 0 | 0 | 0 | 0 | 0 | 1 | 0 | 4 | 998525652
| VV |  | 30*1,1845 'Přepočtené koeficientem množství |  | 35.535 | [12 empty] | VV | 2 | 2 | False | 1 | ROZPOCET
| D | 4 | Vodorovné konstrukce |  |  |  | 0 |  |  |  |  | 0 |  | 0 |  | 0 | 1 | D | 1 |  |  |  | ROZPOCET | [6 empty] | 0
13 | K | 451572111 | Lože pod potrubí, stoky a drobné objekty v otevřeném výkopu z kameniva drobného těženého 0 až 4 mm | m3 | 2.25 |  | 0 | CS ÚRS 2025 01 |  | základní |  | 0 | 0 | 0 | 0 | 0 | 4 | K | 2 |  |  |  | ROZPOCET | 0 | 0 | 0 | 0 | 0 | 1 | 0 | 4 | -1181063963
| Online PSC |  | https://podminky.urs.cz/item/CS_URS_2025_01/451572111 | [14 empty] | Online PSC | 2
| VV |  | Potrubí se zasype pískem, který se zhutní, opatří geotextilií a nad pískový zásyp potrubí se | [14 empty] | VV | 2 | 1 | True | 0 | ROZPOCET
| VV |  | uloží výstražná fólie. Poté se výkop zasype zeminou a zhutní. | [14 empty] | VV | 2 | 1 | True | 0 | ROZPOCET
| VV |  | lože | [14 empty] | VV | 2 | 1 | True | 0 | ROZPOCET
| VV |  | 1,5*0,15*(10) |  | 2.25 | [12 empty] | VV | 2 | 2 | True | 1 | ROZPOCET
| D | 6 | Úpravy povrchů, podlahy a osazování výplní |  |  |  | 0 |  |  |  |  | 0 |  | 20.2651 |  | 0 | 1 | D | 1 |  |  |  | ROZPOCET | [6 empty] | 0
14 | K | 631312141 | Doplnění dosavadních mazanin prostým betonem s dodáním hmot, bez potěru, plochy jednotlivě rýh v dosavadních mazaninách | m3 | 8.1 |  | 0 | CS ÚRS 2025 01 |  | základní |  | 0 | 2.5019 | 20.2651 | 0 | 0 | 4 | K | 2 |  |  |  | ROZPOCET | 0 | 0 | 0 | 0 | 0 | 1 | 0 | 4 | 650105109
| Online PSC |  | https://podminky.urs.cz/item/CS_URS_2025_01/631312141 | [14 empty] | Online PSC | 2
| VV |  | nové potrubí vedené pod stávající podlahou | [14 empty] | VV | 2 | 1 | True | 0 | ROZPOCET
| VV |  | dmtž stáv.skladby podlahy - následná zpětná oprava podlahy | [14 empty] | VV | 2 | 1 | True | 0 | ROZPOCET
| VV |  | 1,8*(0,25+0,2)*(10) |  | 8.1 | [12 empty] | VV | 2 | 2 | True | 1 | ROZPOCET
| D | 8 | Trubní vedení |  |  |  | 0 |  |  |  |  | 0 |  | 0.000945 |  | 0 | 1 | D | 1 |  |  |  | ROZPOCET | [6 empty] | 0
15 | K | 899722113 | Krytí potrubí z plastů výstražnou fólií z PVC šířky přes 25 do 34 cm | m | 10 |  | 0 | CS ÚRS 2025 01 |  | základní |  | 0 | 9.45e-05 | 0.000945 | 0 | 0 | 4 | K | 2 |  |  |  | ROZPOCET | 0 | 0 | 0 | 0 | 0 | 1 | 0 | 4 | 1262322344
| Online PSC |  | https://podminky.urs.cz/item/CS_URS_2025_01/899722113 | [14 empty] | Online PSC | 2
| VV |  | Potrubí se zasype pískem, který se zhutní, opatří geotextilií a nad pískový zásyp potrubí se | [14 empty] | VV | 2 | 1 | True | 0 | ROZPOCET
| VV |  | uloží výstražná fólie. Poté se výkop zasype zeminou a zhutní. | [14 empty] | VV | 2 | 1 | True | 0 | ROZPOCET
| VV |  | 10 |  | 10 | [12 empty] | VV | 2 | 2 | True | 1 | ROZPOCET
| D | 9 | Ostatní konstrukce a práce, bourání |  |  |  | 0 |  |  |  |  | 0 |  | 0.0038027 |  | 17.862 | 1 | D | 1 |  |  |  | ROZPOCET | [6 empty] | 0
16 | K | 91000010R | Doplňkové stavební práce související s napojením teplovodu | soub | 1 |  | 0 |  |  | základní |  | 0 | 0 | 0 | 0 | 0 | 16 | K | 2 |  |  |  | ROZPOCET | 0 | 0 | 0 | 0 | 0 | 1 | 0 | 16 | 785174268
17 | K | 952901221 | Vyčištění budov nebo objektů před předáním do užívání průmyslových budov a objektů výrobních, skladovacích, garáží, dílen nebo hal apod. s nespalnou podlahou jakékoliv výšky podlaží | m2 | 30 |  | 0 | CS ÚRS 2025 01 |  | základní |  | 0 | 3.3e-05 | 0.00099 | 0 | 0 | 16 | K | 2 |  |  |  | ROZPOCET | 0 | 0 | 0 | 0 | 0 | 1 | 0 | 16 | 2092732379
| Online PSC |  | https://podminky.urs.cz/item/CS_URS_2025_01/952901221 | [14 empty] | Online PSC | 2
18 | K | 965043431 | Bourání mazanin betonových s potěrem nebo teracem tl. do 150 mm, plochy do 4 m2 | m3 | 8.1 |  | 0 | CS ÚRS 2025 01 |  | základní |  | 0 | 0 | 0 | 2.2 | 17.82 | 4 | K | 2 |  |  |  | ROZPOCET | 0 | 0 | 0 | 0 | 0 | 1 | 0 | 4 | -874161694
| Online PSC |  | https://podminky.urs.cz/item/CS_URS_2025_01/965043431 | [14 empty] | Online PSC | 2
| VV |  | nové potrubí vedené pod stávající podlahou | [14 empty] | VV | 2 | 1 | True | 0 | ROZPOCET
| VV |  | dmtž stáv.skladby podlahy - následná zpětná oprava podlahy | [14 empty] | VV | 2 | 1 | True | 0 | ROZPOCET
| VV |  | 1,8*(0,25+0,2)*(10) |  | 8.1 | [12 empty] | VV | 2 | 2 | True | 1 | ROZPOCET
19 | K | 977151119 | Jádrové vrty diamantovými korunkami do stavebních materiálů (železobetonu, betonu, cihel, obkladů, dlažeb, kamene) průměru přes 100 do 110 mm | m | 2 |  | 0 | CS ÚRS 2025 01 |  | základní |  | 0 | 0.001275 | 0.00255 | 0.021 | 0.042 | 4 | K | 2 |  |  |  | ROZPOCET | 0 | 0 | 0 | 0 | 0 | 1 | 0 | 4 | -55034521
| Online PSC |  | https://podminky.urs.cz/item/CS_URS_2025_01/977151119 | [14 empty] | Online PSC | 2
| VV |  | jádrový vrt stáv.základy pro protažení nového portubí | [14 empty] | VV | 2 | 1 | True | 0 | ROZPOCET
| VV |  | 1*2 |  | 2 | [12 empty] | VV | 2 | 2 | True | 1 | ROZPOCET
20 | K | 977312114 | Řezání stávajících betonových mazanin s vyztužením hloubky přes 150 do 200 mm | m | 23.6 |  | 0 | CS ÚRS 2025 01 |  | základní |  | 0 | 1.113e-05 | 0.00026267 | 0 | 0 | 4 | K | 2 |  |  |  | ROZPOCET | 0 | 0 | 0 | 0 | 0 | 1 | 0 | 4 | -1932970884
| Online PSC |  | https://podminky.urs.cz/item/CS_URS_2025_01/977312114 | [14 empty] | Online PSC | 2
| VV |  | nové potrubí vedené pod stávající podlahou | [14 empty] | VV | 2 | 1 | True | 0 | ROZPOCET
| VV |  | dmtž stáv.skladby podlahy - následná zpětná oprava podlahy | [14 empty] | VV | 2 | 1 | True | 0 | ROZPOCET
| VV |  | 1,8*2+2*(10) |  | 23.6 | [12 empty] | VV | 2 | 2 | True | 1 | ROZPOCET
| D | 997 | Přesun sutě |  |  |  | 0 |  |  |  |  | 0 |  | 0 |  | 0 | 1 | D | 1 |  |  |  | ROZPOCET | [6 empty] | 0
21 | K | 997013151 | Vnitrostaveništní doprava suti a vybouraných hmot vodorovně do 50 m s naložením s omezením mechanizace pro budovy a haly výšky do 6 m | t | 17.961 |  | 0 | CS ÚRS 2025 01 |  | základní |  | 0 | 0 | 0 | 0 | 0 | 4 | K | 2 |  |  |  | ROZPOCET | 0 | 0 | 0 | 0 | 0 | 1 | 0 | 4 | -715603440
| Online PSC |  | https://podminky.urs.cz/item/CS_URS_2025_01/997013151 | [14 empty] | Online PSC | 2
22 | K | 997013501 | Odvoz suti a vybouraných hmot na skládku nebo meziskládku se složením, na vzdálenost do 1 km | t | 17.961 |  | 0 | CS ÚRS 2025 01 |  | základní |  | 0 | 0 | 0 | 0 | 0 | 4 | K | 2 |  |  |  | ROZPOCET | 0 | 0 | 0 | 0 | 0 | 1 | 0 | 4 | 1424708028
| Online PSC |  | https://podminky.urs.cz/item/CS_URS_2025_01/997013501 | [14 empty] | Online PSC | 2
23 | K | 997013509 | Odvoz suti a vybouraných hmot na skládku nebo meziskládku se složením, na vzdálenost Příplatek k ceně za každý další započatý 1 km přes 1 km | t | 538.83 |  | 0 | CS ÚRS 2025 01 |  | základní |  | 0 | 0 | 0 | 0 | 0 | 4 | K | 2 |  |  |  | ROZPOCET | 0 | 0 | 0 | 0 | 0 | 1 | 0 | 4 | 896751243
| Online PSC |  | https://podminky.urs.cz/item/CS_URS_2025_01/997013509 | [14 empty] | Online PSC | 2
| VV |  | 17,961*30 'Přepočtené koeficientem množství |  | 538.83 | [12 empty] | VV | 2 | 2 | False | 1 | ROZPOCET
24 | K | 997013814 | Poplatek za uložení stavebního odpadu na skládce (skládkovné) z izolačních materiálů zatříděného do Katalogu odpadů pod kódem 17 06 04 | t | 0.099 |  | 0 | CS ÚRS 2025 01 |  | základní |  | 0 | 0 | 0 | 0 | 0 | 4 | K | 2 |  |  |  | ROZPOCET | 0 | 0 | 0 | 0 | 0 | 1 | 0 | 4 | 930924698
| Online PSC |  | https://podminky.urs.cz/item/CS_URS_2025_01/997013814 | [14 empty] | Online PSC | 2
25 | K | 997013862 | Poplatek za uložení stavebního odpadu na recyklační skládce (skládkovné) z armovaného betonu zatříděného do Katalogu odpadů pod kódem 17 01 01 | t | 17.862 |  | 0 | CS ÚRS 2025 01 |  | základní |  | 0 | 0 | 0 | 0 | 0 | 4 | K | 2 |  |  |  | ROZPOCET | 0 | 0 | 0 | 0 | 0 | 1 | 0 | 4 | 1395393377
| Online PSC |  | https://podminky.urs.cz/item/CS_URS_2025_01/997013862 | [14 empty] | Online PSC | 2
| D | 998 | Přesun hmot |  |  |  | 0 |  |  |  |  | 0 |  | 0 |  | 0 | 1 | D | 1 |  |  |  | ROZPOCET | [6 empty] | 0
26 | K | 998011008 | Přesun hmot pro budovy občanské výstavby, bydlení, výrobu a služby s nosnou svislou konstrukcí zděnou z cihel, tvárnic nebo kamene vodorovná dopravní vzdálenost do 100 m s omezením mechanizace pro budovy výšky do 6 m | t | 35.289 |  | 0 | CS ÚRS 2025 01 |  | základní |  | 0 | 0 | 0 | 0 | 0 | 4 | K | 2 |  |  |  | ROZPOCET | 0 | 0 | 0 | 0 | 0 | 1 | 0 | 4 | 930457746
| Online PSC |  | https://podminky.urs.cz/item/CS_URS_2025_01/998011008 | [14 empty] | Online PSC | 2
| D | PSV | Práce a dodávky PSV |  |  |  | 0 |  |  |  |  | 0 |  | 0.13055 |  | 0.099 | 2 | D | 0 |  |  |  | ROZPOCET | [6 empty] | 0
| D | 711 | Izolace proti vodě, vlhkosti a plynům |  |  |  | 0 |  |  |  |  | 0 |  | 0.11828 |  | 0.099 | 2 | D | 1 |  |  |  | ROZPOCET | [6 empty] | 0
27 | K | 711111001 | Provedení izolace proti zemní vlhkosti natěradly a tmely za studena na ploše vodorovné V nátěrem penetračním | m2 | 18 |  | 0 | CS ÚRS 2025 01 |  | základní |  | 0 | 0 | 0 | 0 | 0 | 16 | K | 2 |  |  |  | ROZPOCET | 0 | 0 | 0 | 0 | 0 | 1 | 0 | 16 | 669540253
| Online PSC |  | https://podminky.urs.cz/item/CS_URS_2025_01/711111001 | [14 empty] | Online PSC | 2
| VV |  | nové potrubí vedené pod stávající podlahou | [14 empty] | VV | 2 | 1 | True | 0 | ROZPOCET
| VV |  | dmtž stáv.skladby podlahy - následná zpětná oprava podlahy | [14 empty] | VV | 2 | 1 | True | 0 | ROZPOCET
| VV |  | 1,8*(10) |  | 18 | [12 empty] | VV | 2 | 2 | True | 1 | ROZPOCET
28 | M | 11163150 | lak penetrační asfaltový | t | 0.005 |  | 0 | CS ÚRS 2025 01 |  | základní |  | 0 | 1 | 0.005 | 0 | 0 | 32 | M | 2 |  |  |  | ROZPOCET | 0 | 0 | 0 | 0 | 0 | 1 | 0 | 16 | 1304852887
| VV |  | 18*0,0003 'Přepočtené koeficientem množství |  | 0.005 | [12 empty] | VV | 2 | 2 | False | 1 | ROZPOCET
29 | K | 711141559 | Provedení izolace proti zemní vlhkosti pásy přitavením NAIP na ploše vodorovné V | m2 | 18 |  | 0 | CS ÚRS 2025 01 |  | základní |  | 0 | 0.00039825 | 0.0071685 | 0 | 0 | 16 | K | 2 |  |  |  | ROZPOCET | 0 | 0 | 0 | 0 | 0 | 1 | 0 | 16 | -475291471
| Online PSC |  | https://podminky.urs.cz/item/CS_URS_2025_01/711141559 | [14 empty] | Online PSC | 2
30 | M | 62856011 | pás asfaltový natavitelný modifikovaný SBS s vložkou z hliníkové fólie s textilií a spalitelnou PE fólií nebo jemnozrnným minerálním posypem na horním povrchu tl 4,0mm | m2 | 20.979 |  | 0 | CS ÚRS 2025 01 |  | základní |  | 0 | 0.0047 | 0.098601 | 0 | 0 | 32 | M | 2 |  |  |  | ROZPOCET | 0 | 0 | 0 | 0 | 0 | 1 | 0 | 16 | -525317095
| VV |  | 18*1,1655 'Přepočtené koeficientem množství |  | 20.979 | [12 empty] | VV | 2 | 2 | False | 1 | ROZPOCET
31 | K | 711141811 | Odstranění izolace proti vodě, vlhkosti a plynům z přitavených pásů NAIP z plochy vodorovné V jednovrstvé | m2 | 18 |  | 0 | CS ÚRS 2025 01 |  | základní |  | 0 | 0 | 0 | 0.0055 | 0.099 | 16 | K | 2 |  |  |  | ROZPOCET | 0 | 0 | 0 | 0 | 0 | 1 | 0 | 16 | -453528142
| Online PSC |  | https://podminky.urs.cz/item/CS_URS_2025_01/711141811 | [14 empty] | Online PSC | 2
| VV |  | nové potrubí vedené pod stávající podlahou | [14 empty] | VV | 2 | 1 | True | 0 | ROZPOCET
| VV |  | dmtž stáv.skladby podlahy - následná zpětná oprava podlahy | [14 empty] | VV | 2 | 1 | True | 0 | ROZPOCET
| VV |  | 1,8*(10) |  | 18 | [12 empty] | VV | 2 | 2 | True | 1 | ROZPOCET
32 | K | 711747067 | Provedení detailů pásy přitavením opracování trubních prostupů pod těsnící objímkou, průměru do 300 mm, NAIP | kus | 2 |  | 0 | CS ÚRS 2025 01 |  | základní |  | 0 | 0.00029904 | 0.00059808 | 0 | 0 | 16 | K | 2 |  |  |  | ROZPOCET | 0 | 0 | 0 | 0 | 0 | 1 | 0 | 16 | -1126457037
| Online PSC |  | https://podminky.urs.cz/item/CS_URS_2025_01/711747067 | [14 empty] | Online PSC | 2
| VV |  | utěsnění prostupu | [14 empty] | VV | 2 | 1 | True | 0 | ROZPOCET
| VV |  | 2 |  | 2 | [12 empty] | VV | 2 | 2 | True | 1 | ROZPOCET
33 | M | 62856011 | pás asfaltový natavitelný modifikovaný SBS s vložkou z hliníkové fólie s textilií a spalitelnou PE fólií nebo jemnozrnným minerálním posypem na horním povrchu tl 4,0mm | m2 | 1.47 |  | 0 | CS ÚRS 2025 01 |  | základní |  | 0 | 0.0047 | 0.006909 | 0 | 0 | 32 | M | 2 |  |  |  | ROZPOCET | 0 | 0 | 0 | 0 | 0 | 1 | 0 | 16 | -116959432
| VV |  | 2*0,735 'Přepočtené koeficientem množství |  | 1.47 | [12 empty] | VV | 2 | 2 | False | 1 | ROZPOCET
34 | K | 998711121 | Přesun hmot pro izolace proti vodě, vlhkosti a plynům stanovený z hmotnosti přesunovaného materiálu vodorovná dopravní vzdálenost do 50 m ruční (bez užití mechanizace) v objektech výšky do 6 m | t | 0.118 |  | 0 | CS ÚRS 2025 01 |  | základní |  | 0 | 0 | 0 | 0 | 0 | 16 | K | 2 |  |  |  | ROZPOCET | 0 | 0 | 0 | 0 | 0 | 1 | 0 | 16 | -1270702187
| Online PSC |  | https://podminky.urs.cz/item/CS_URS_2025_01/998711121 | [14 empty] | Online PSC | 2
| D | 783 | Dokončovací práce - nátěry |  |  |  | 0 |  |  |  |  | 0 |  | 0.012278 |  | 0 | 2 | D | 1 |  |  |  | ROZPOCET | [6 empty] | 0
35 | K | 783933151 | Penetrační nátěr betonových podlah hladkých (z pohledového nebo gletovaného betonu, stěrky apod.) epoxidový | m2 | 20 |  | 0 | CS ÚRS 2025 01 |  | základní |  | 0 | 0.000285 | 0.0057 | 0 | 0 | 16 | K | 2 |  |  |  | ROZPOCET | 0 | 0 | 0 | 0 | 0 | 1 | 0 | 16 | -992802072
| Online PSC |  | https://podminky.urs.cz/item/CS_URS_2025_01/783933151 | [14 empty] | Online PSC | 2
| VV |  | nové potrubí vedené pod stávající podlahou | [14 empty] | VV | 2 | 1 | True | 0 | ROZPOCET
| VV |  | dmtž stáv.skladby podlahy - následná zpětná oprava podlahy | [14 empty] | VV | 2 | 1 | True | 0 | ROZPOCET
| VV |  | 2*(10) |  | 20 | [12 empty] | VV | 2 | 2 | True | 1 | ROZPOCET
36 | K | 783937153 | Krycí (uzavírací) nátěr betonových podlah jednonásobný epoxidový rozpouštědlový | m2 | 20 |  | 0 | CS ÚRS 2025 01 |  | základní |  | 0 | 0.0003289 | 0.006578 | 0 | 0 | 16 | K | 2 |  |  |  | ROZPOCET | 0 | 0 | 0 | 0 | 0 | 1 | 0 | 16 | -548796409
| Online PSC |  | https://podminky.urs.cz/item/CS_URS_2025_01/783937153 | [14 empty] | Online PSC | 2
| D | HZS | Hodinové zúčtovací sazby |  |  |  | 0 |  |  |  |  | 0 |  | 0 |  | 0 | 4 | D | 0 |  |  |  | ROZPOCET | [6 empty] | 0
37 | K | HZS1292 | Hodinové zúčtovací sazby profesí HSV zemní a pomocné práce stavební dělník | hod | 32 |  | 0 | CS ÚRS 2025 01 |  | základní |  | 0 | 0 | 0 | 0 | 0 | 512 | K | 1 |  |  |  | ROZPOCET | 0 | 0 | 0 | 0 | 0 | 1 | 0 | 512 | 2024547959
| Online PSC |  | https://podminky.urs.cz/item/CS_URS_2025_01/HZS1292 | [14 empty] | Online PSC | 1
| VV |  | stavební práce a přípomoce nezahrnuté ve výkazu výměr | [14 empty] | VV | 1 | 1 | True | 0 | ROZPOCET
| VV |  | 8*4 |  | 32 | [12 empty] | VV | 1 | 2 | True | 1 | ROZPOCET

## SO 01_D.1.2 - Teplovod
{2a8d80ff-c372-46f3-9298-808e8919e8e1}
2
| KRYCÍ LIST SOUPISU PRACÍ | [7 empty] | v --- níže se nacházejí doplnkové a pomocné údaje k sestavám --- v | [8 empty] | False
Stavba:
Předávací stanice, Budovcova 1325
Objekt:
SO 01 - Napojení teplovodu Budovcova 1152
Soupis:
SO 01_D.1.2 - Teplovod
| KSO: |  |  |  |  | CC-CZ:
| Místo: |  | Poděbrady, ulice: Budovcova, Jižní, Žižkova |  |  | Datum: | 15. 12. 2024
| Zadavatel: |  |  |  |  | IČ: | 00239640
|  | Město Poděbrady,Jiřího nám. 20/I,29031 Poděbrady |  |  |  | DIČ:
| Účastník: |  |  |  |  | IČ: | Vyplň údaj
|  | Vyplň údaj |  |  |  | DIČ: | Vyplň údaj
| Projektant: |  |  |  |  | IČ: | 28428161
|  | TZB Kladno s.r.o.,Třebízského 466, 273 09, Kladno |  |  |  | DIČ:
| Zpracovatel: |  |  |  |  | IČ: | 04382196
|  | Eva Vopalecká |  |  |  | DIČ:
Poznámka:
Soupis prací je sestaven s využitím Cenové soustavy ÚRS. Položky, které pochází z této cenové soustavy, jsou ve sloupci 'Cenová soustava' označeny popisem 'CS ÚRS' a úrovní příslušného kalendářního pololetí. Veškeré další informace vymezující popis a podmínky použití těchto položek z Cenové soustavy, které nejsou uvedeny přímo v soupisu prací, jsou neomezeně dálkově k dispozici na webu podminky.urs.cz.
| Cena bez DPH | [5 empty] | 0
|  |  | Základ daně |  |  | Sazba daně | Výše daně
| DPH | základní | 0 |  |  | 21% | 0
|  | snížená | 0 |  |  | 12% | 0
|  | zákl. přenesená | 0 |  |  | 21% | 0
|  | sníž. přenesená | 0 |  |  | 12% | 0
|  | nulová | 0 |  |  | 0% | 0
| Cena s DPH |  |  | v | CZK |  | 0
REKAPITULACE ČLENĚNÍ SOUPISU PRACÍ
Stavba:
Předávací stanice, Budovcova 1325
Objekt:
SO 01 - Napojení teplovodu Budovcova 1152
Soupis:
SO 01_D.1.2 - Teplovod
Místo: |  |  | Poděbrady, ulice: Budovcova, Jižní, Žižkova |  |  | Datum: | 15. 12. 2024
Zadavatel: |  |  | Město Poděbrady,Jiřího nám. 20/I,29031 Poděbrady |  |  | Projektant: | TZB Kladno s.r.o.,Třebízského 466, 273 09, Kladno
Účastník: |  |  | Vyplň údaj |  |  | Zpracovatel: | Eva Vopalecká
Kód dílu - Popis | [6 empty] | Cena celkem [CZK]
Náklady stavby celkem | [6 empty] | 0 | [11 empty] | -1
| PSV - Práce a dodávky PSV | [5 empty] | 0
| 733 - Ústřední vytápění - rozvodné potrubí | [5 empty] | 0
| 783 - Dokončovací práce - nátěry | [5 empty] | 0
| M - Práce a dodávky M | [5 empty] | 0
| 23-M - Montáže potrubí | [5 empty] | 0
| HZS - Hodinové zúčtovací sazby | [5 empty] | 0
SOUPIS PRACÍ
Stavba:
Předávací stanice, Budovcova 1325
Objekt:
SO 01 - Napojení teplovodu Budovcova 1152
Soupis:
SO 01_D.1.2 - Teplovod
Místo: |  |  | Poděbrady, ulice: Budovcova, Jižní, Žižkova |  |  | Datum: | 15. 12. 2024
Zadavatel: |  |  | Město Poděbrady,Jiřího nám. 20/I,29031 Poděbrady |  |  | Projektant: | TZB Kladno s.r.o.,Třebízského 466, 273 09, Kladno
Účastník: |  |  | Vyplň údaj |  |  | Zpracovatel: | Eva Vopalecká
PČ | Typ | Kód | Popis | MJ | Množství | J.cena [CZK] | Cena celkem [CZK] | Cenová soustava |  | DPH | J. Nh [h] | Nh celkem [h] | J. hmotnost [t] | Hmotnost celkem [t] | J. suť [t] | Suť Celkem [t]
Náklady soupisu celkem | [6 empty] | 0 |  |  |  |  | 0 |  | 0.30911 |  | 0 |  | D | -1 | [10 empty] | 0
| D | PSV | Práce a dodávky PSV |  |  |  | 0 |  |  |  |  | 0 |  | 0.091117 |  | 0 | 2 | D | 0 |  |  |  | ROZPOCET | [6 empty] | 0
| D | 733 | Ústřední vytápění - rozvodné potrubí |  |  |  | 0 |  |  |  |  | 0 |  | 0.0894 |  | 0 | 2 | D | 1 |  |  |  | ROZPOCET | [6 empty] | 0
1 | K | 733121122 | Potrubí z trubek ocelových hladkých spojovaných svařováním černých bezešvých nízkotlakých T= do +115°C Ø 76/3,2 | m | 12 |  | 0 | CS ÚRS 2025 01 |  | základní |  | 0 | 0.0073036 | 0.087643 | 0 | 0 | 16 | K | 2 |  |  |  | ROZPOCET | 0 | 0 | 0 | 0 | 0 | 1 | 0 | 16 | -389015386
| Online PSC |  | https://podminky.urs.cz/item/CS_URS_2025_01/733121122 | [14 empty] | Online PSC | 2
| VV |  | M+D Potrubí ocelové DN65, PN6, včetně ohybů, tvarovek, uchycení, nátěrů, izolace apod. | [14 empty] | VV | 2 | 1 | True | 0 | ROZPOCET
| VV |  | 8 |  | 8 | [12 empty] | VV | 2 | 2 | True | 0 | ROZPOCET
| VV |  | 4 |  | 4 | [12 empty] | VV | 2 | 2 | True | 0 | ROZPOCET
| VV |  | Součet |  | 12 | [12 empty] | VV | 2 | 4 | True | 1 | ROZPOCET
2 | K | 733190225 | Zkoušky těsnosti potrubí, manžety prostupové z trubek ocelových zkoušky těsnosti potrubí (za provozu) z trubek ocelových hladkých Ø přes 60,3/2,9 do 89/5,0 | m | 12 |  | 0 | CS ÚRS 2025 01 |  | základní |  | 0 | 0 | 0 | 0 | 0 | 16 | K | 2 |  |  |  | ROZPOCET | 0 | 0 | 0 | 0 | 0 | 1 | 0 | 16 | 1511662271
| Online PSC |  | https://podminky.urs.cz/item/CS_URS_2025_01/733190225 | [14 empty] | Online PSC | 2
| VV |  | M+D Potrubí ocelové DN65, PN6, včetně ohybů, tvarovek, uchycení, nátěrů, izolace apod. | [14 empty] | VV | 2 | 1 | True | 0 | ROZPOCET
| VV |  | 8 |  | 8 | [12 empty] | VV | 2 | 2 | True | 0 | ROZPOCET
| VV |  | 4 |  | 4 | [12 empty] | VV | 2 | 2 | True | 0 | ROZPOCET
| VV |  | Součet |  | 12 | [12 empty] | VV | 2 | 4 | True | 1 | ROZPOCET
3 | K | 733811234 | Ochrana potrubí termoizolačními trubicemi z pěnového polyetylenu PE přilepenými v příčných a podélných spojích, tloušťky izolace přes 9 do 13 mm, vnitřního průměru izolace DN přes 63 do 89 mm | m | 12 |  | 0 | CS ÚRS 2025 01 |  | základní |  | 0 | 0.0001464 | 0.0017568 | 0 | 0 | 16 | K | 2 |  |  |  | ROZPOCET | 0 | 0 | 0 | 0 | 0 | 1 | 0 | 16 | 1926904943
| Online PSC |  | https://podminky.urs.cz/item/CS_URS_2025_01/733811234 | [14 empty] | Online PSC | 2
| VV |  | M+D Potrubí ocelové DN65, PN6, včetně ohybů, tvarovek, uchycení, nátěrů, izolace apod. | [14 empty] | VV | 2 | 1 | True | 0 | ROZPOCET
| VV |  | 8 |  | 8 | [12 empty] | VV | 2 | 2 | True | 0 | ROZPOCET
| VV |  | 4 |  | 4 | [12 empty] | VV | 2 | 2 | True | 0 | ROZPOCET
| VV |  | Součet |  | 12 | [12 empty] | VV | 2 | 4 | True | 1 | ROZPOCET
4 | K | 998733101 | Přesun hmot pro rozvody potrubí stanovený z hmotnosti přesunovaného materiálu vodorovná dopravní vzdálenost do 50 m základní v objektech výšky do 6 m | t | 0.089 |  | 0 | CS ÚRS 2025 01 |  | základní |  | 0 | 0 | 0 | 0 | 0 | 16 | K | 2 |  |  |  | ROZPOCET | 0 | 0 | 0 | 0 | 0 | 1 | 0 | 16 | -910102052
| Online PSC |  | https://podminky.urs.cz/item/CS_URS_2025_01/998733101 | [14 empty] | Online PSC | 2
| D | 783 | Dokončovací práce - nátěry |  |  |  | 0 |  |  |  |  | 0 |  | 0.0017172 |  | 0 | 2 | D | 1 |  |  |  | ROZPOCET | [6 empty] | 0
5 | K | 783601733 | Příprava podkladu armatur a kovových potrubí před provedením nátěru potrubí přes DN 50 do DN 100 mm odmaštěním, odmašťovačem ředidlovým | m | 12 |  | 0 | CS ÚRS 2025 01 |  | základní |  | 0 | 1.157e-05 | 0.00013884 | 0 | 0 | 16 | K | 2 |  |  |  | ROZPOCET | 0 | 0 | 0 | 0 | 0 | 1 | 0 | 16 | 200141581
| Online PSC |  | https://podminky.urs.cz/item/CS_URS_2025_01/783601733 | [14 empty] | Online PSC | 2
| VV |  | M+D Potrubí ocelové DN65, PN6, včetně ohybů, tvarovek, uchycení, nátěrů, izolace apod. | [14 empty] | VV | 2 | 1 | True | 0 | ROZPOCET
| VV |  | 8 |  | 8 | [12 empty] | VV | 2 | 2 | True | 0 | ROZPOCET
| VV |  | 4 |  | 4 | [12 empty] | VV | 2 | 2 | True | 0 | ROZPOCET
| VV |  | Součet |  | 12 | [12 empty] | VV | 2 | 4 | True | 1 | ROZPOCET
6 | K | 783614661 | Základní antikorozní nátěr armatur a kovových potrubí jednonásobný potrubí přes DN 50 do DN 100 mm syntetický standardní | m | 12 |  | 0 | CS ÚRS 2025 01 |  | základní |  | 0 | 4.6628e-05 | 0.00055954 | 0 | 0 | 16 | K | 2 |  |  |  | ROZPOCET | 0 | 0 | 0 | 0 | 0 | 1 | 0 | 16 | 416589169
| Online PSC |  | https://podminky.urs.cz/item/CS_URS_2025_01/783614661 | [14 empty] | Online PSC | 2
7 | K | 783617635 | Krycí nátěr (email) armatur a kovových potrubí potrubí přes DN 50 do DN 100 mm dvojnásobný syntetický tepelně odolný | m | 12 |  | 0 | CS ÚRS 2025 01 |  | základní |  | 0 | 8.49e-05 | 0.0010188 | 0 | 0 | 16 | K | 2 |  |  |  | ROZPOCET | 0 | 0 | 0 | 0 | 0 | 1 | 0 | 16 | -1206918144
| Online PSC |  | https://podminky.urs.cz/item/CS_URS_2025_01/783617635 | [14 empty] | Online PSC | 2
| D | M | Práce a dodávky M |  |  |  | 0 |  |  |  |  | 0 |  | 0.21799 |  | 0 | 3 | D | 0 |  |  |  | ROZPOCET | [6 empty] | 0
| D | 23-M | Montáže potrubí |  |  |  | 0 |  |  |  |  | 0 |  | 0.21799 |  | 0 | 3 | D | 1 |  |  |  | ROZPOCET | [6 empty] | 0
8 | K | 230197037 | Montáž potrubí teplovodů z trub ocelových předizolovaných DN 65, vnějšího průměru D 180 mm | m | 12 |  | 0 | CS ÚRS 2025 01 |  | základní |  | 0 | 0.00017 | 0.00204 | 0 | 0 | 64 | K | 2 |  |  |  | ROZPOCET | 0 | 0 | 0 | 0 | 0 | 1 | 0 | 64 | -613482568
| Online PSC |  | https://podminky.urs.cz/item/CS_URS_2025_01/230197037 | [14 empty] | Online PSC | 2
| VV |  | M+D Potrubí předizolované DN65 - délka 6m, PN6, izolační třída 3, např. Fintherm, včetně uchycení, detekčních vodičů, apod. | [14 empty] | VV | 2 | 1 | True | 0 | ROZPOCET
| VV |  | 6 |  | 6 | [12 empty] | VV | 2 | 2 | True | 0 | ROZPOCET
| VV |  | 6 |  | 6 | [12 empty] | VV | 2 | 2 | True | 0 | ROZPOCET
| VV |  | Součet |  | 12 | [12 empty] | VV | 2 | 4 | True | 1 | ROZPOCET
9 | M | 14391018 | potrubí horkovodní ocelové předizolované kompaktní systém s antidifúzní barierou DN 65/180 | m | 12.6 |  | 0 | CS ÚRS 2025 01 |  | základní |  | 0 | 0.00879 | 0.11075 | 0 | 0 | 128 | M | 2 |  |  |  | ROZPOCET | 0 | 0 | 0 | 0 | 0 | 1 | 0 | 128 | -1031410265
| VV |  | 12*1,05 'Přepočtené koeficientem množství |  | 12.6 | [12 empty] | VV | 2 | 2 | False | 1 | ROZPOCET
10 | K | 230197837 | Montáž trubních dílů přivařovacích teplovodních na předizolovaném potrubí ve výšce přes 1,9 do 5 m hmotnosti přes 10 do 50 kg DN 65, vnějšího průměru D 180 mm | kus | 2 |  | 0 | CS ÚRS 2025 01 |  | základní |  | 0 | 0.00022 | 0.00044 | 0 | 0 | 64 | K | 2 |  |  |  | ROZPOCET | 0 | 0 | 0 | 0 | 0 | 1 | 0 | 64 | -477032502
| Online PSC |  | https://podminky.urs.cz/item/CS_URS_2025_01/230197837 | [14 empty] | Online PSC | 2
| VV |  | M+D koleno 90° z předizolovaného potrubí DN65, PN6, včetně uchycení, detekčních vodičů, apod. | [14 empty] | VV | 2 | 1 | True | 0 | ROZPOCET
| VV |  | 2 |  | 2 | [12 empty] | VV | 2 | 2 | True | 1 | ROZPOCET
11 | M | 14392138 | koleno ocelové předizolované série3 90° kompaktní ocelový systém s antidifúzní barierou 1,0x1,0m DN 65/180 | kus | 2 |  | 0 | CS ÚRS 2025 01 |  | základní |  | 0 | 0.0168 | 0.0336 | 0 | 0 | 128 | M | 2 |  |  |  | ROZPOCET | 0 | 0 | 0 | 0 | 0 | 1 | 0 | 128 | 1591849720
12 | K | 230198637 | Montáž spojky na předizolovaném ocelovém potrubí teplovodů smršťovací DN 65, vnějšího průměru D 180 mm | kus | 2 |  | 0 | CS ÚRS 2025 01 |  | základní |  | 0 | 0.00328 | 0.00656 | 0 | 0 | 64 | K | 2 |  |  |  | ROZPOCET | 0 | 0 | 0 | 0 | 0 | 1 | 0 | 64 | -355050301
| Online PSC |  | https://podminky.urs.cz/item/CS_URS_2025_01/230198637 | [14 empty] | Online PSC | 2
| VV |  | M+D přechod z předizolovaného potrubí na ocelové DN65, včetně izolace, apod. | [14 empty] | VV | 2 | 1 | True | 0 | ROZPOCET
| VV |  | 2 |  | 2 | [12 empty] | VV | 2 | 2 | True | 1 | ROZPOCET
13 | M | 28658032 | doizolování spoje PI potrubí série3 kompletní s PUR izolací a antidifúzní bariérou DN 65/180 | kus | 2 |  | 0 | CS ÚRS 2025 01 |  | základní |  | 0 | 0.0023 | 0.0046 | 0 | 0 | 128 | M | 2 |  |  |  | ROZPOCET | 0 | 0 | 0 | 0 | 0 | 1 | 0 | 128 | -1073372953
14 | K | 230199001R | D + M závěsný systém potrubí | soub | 1 |  | 0 |  |  | základní |  | 0 | 0.03 | 0.03 | 0 | 0 | 64 | K | 2 |  |  |  | ROZPOCET | 0 | 0 | 0 | 0 | 0 | 1 | 0 | 64 | -2016092843
15 | K | 230199002R | D + M technické plyny | soub | 1 |  | 0 |  |  | základní |  | 0 | 0.03 | 0.03 | 0 | 0 | 64 | K | 2 |  |  |  | ROZPOCET | 0 | 0 | 0 | 0 | 0 | 1 | 0 | 64 | 2107175132
| D | HZS | Hodinové zúčtovací sazby |  |  |  | 0 |  |  |  |  | 0 |  | 0 |  | 0 | 4 | D | 0 |  |  |  | ROZPOCET | [6 empty] | 0
16 | K | HZS2491 | Hodinové zúčtovací sazby profesí PSV zednické výpomoci a pomocné práce PSV dělník zednických výpomocí | hod | 24 |  | 0 | CS ÚRS 2025 01 |  | základní |  | 0 | 0 | 0 | 0 | 0 | 512 | K | 1 |  |  |  | ROZPOCET | 0 | 0 | 0 | 0 | 0 | 1 | 0 | 512 | 1322368405
| Online PSC |  | https://podminky.urs.cz/item/CS_URS_2025_01/HZS2491 | [14 empty] | Online PSC | 1
| P |  | Poznámka k položce: Topná zkouška | [14 empty] | P | 1
17 | K | HZS3111 | Hodinové zúčtovací sazby montáží technologických zařízení při externích montážích montér potrubí | hod | 4 |  | 0 | CS ÚRS 2025 01 |  | základní |  | 0 | 0 | 0 | 0 | 0 | 512 | K | 1 |  |  |  | ROZPOCET | 0 | 0 | 0 | 0 | 0 | 1 | 0 | 512 | 1826292710
| Online PSC |  | https://podminky.urs.cz/item/CS_URS_2025_01/HZS3111 | [14 empty] | Online PSC | 1
| P |  | Poznámka k položce: Proplach systému po montáži | [14 empty] | P | 1
18 | K | HZS3111 | Hodinové zúčtovací sazby montáží technologických zařízení při externích montážích montér potrubí | hod | 6 |  | 0 | CS ÚRS 2025 01 |  | základní |  | 0 | 0 | 0 | 0 | 0 | 512 | K | 1 |  |  |  | ROZPOCET | 0 | 0 | 0 | 0 | 0 | 1 | 0 | 512 | -1388171809
| Online PSC |  | https://podminky.urs.cz/item/CS_URS_2025_01/HZS3111 | [14 empty] | Online PSC | 1
| P |  | Poznámka k položce: Napuštění systému | [14 empty] | P | 1
19 | K | HZS3112 | Hodinové zúčtovací sazby montáží technologických zařízení při externích montážích montér potrubí odborný | hod | 12 |  | 0 | CS ÚRS 2025 01 |  | základní |  | 0 | 0 | 0 | 0 | 0 | 512 | K | 1 |  |  |  | ROZPOCET | 0 | 0 | 0 | 0 | 0 | 1 | 0 | 512 | 2084232437
| Online PSC |  | https://podminky.urs.cz/item/CS_URS_2025_01/HZS3112 | [14 empty] | Online PSC | 1
| P |  | Poznámka k položce: Stavební přípomoce | [14 empty] | P | 1
20 | K | HZS3112 | Hodinové zúčtovací sazby montáží technologických zařízení při externích montážích montér potrubí odborný | hod | 6 |  | 0 | CS ÚRS 2025 01 |  | základní |  | 0 | 0 | 0 | 0 | 0 | 512 | K | 1 |  |  |  | ROZPOCET | 0 | 0 | 0 | 0 | 0 | 1 | 0 | 512 | -1533885386
| Online PSC |  | https://podminky.urs.cz/item/CS_URS_2025_01/HZS3112 | [14 empty] | Online PSC | 1
| P |  | Poznámka k položce: Seřízení a zaregulování systému | [14 empty] | P | 1

## SO 01_D.1.4 - Elektroinst...
{606c37ec-3157-4581-9c44-28356cabf93a}
2
| KRYCÍ LIST SOUPISU PRACÍ | [7 empty] | v --- níže se nacházejí doplnkové a pomocné údaje k sestavám --- v | [8 empty] | False
Stavba:
Předávací stanice, Budovcova 1325
Objekt:
SO 01 - Napojení teplovodu Budovcova 1152
Soupis:
SO 01_D.1.4 - Elektroinstalace - Přívod do PS 1325 z PS 1152
| KSO: |  |  |  |  | CC-CZ:
| Místo: |  | Poděbrady, ulice: Budovcova, Jižní, Žižkova |  |  | Datum: | 15. 12. 2024
| Zadavatel: |  |  |  |  | IČ: | 00239640
|  | Město Poděbrady,Jiřího nám. 20/I,29031 Poděbrady |  |  |  | DIČ:
| Účastník: |  |  |  |  | IČ: | Vyplň údaj
|  | Vyplň údaj |  |  |  | DIČ: | Vyplň údaj
| Projektant: |  |  |  |  | IČ: | 28428161
|  | TZB Kladno s.r.o.,Třebízského 466, 273 09, Kladno |  |  |  | DIČ:
| Zpracovatel: |  |  |  |  | IČ:
|  | Miroslav Juřík |  |  |  | DIČ:
Poznámka:
Soupis prací je sestaven s využitím Cenové soustavy ÚRS. Položky, které pochází z této cenové soustavy, jsou ve sloupci 'Cenová soustava' označeny popisem 'CS ÚRS' a úrovní příslušného kalendářního pololetí. Veškeré další informace vymezující popis a podmínky použití těchto položek z Cenové soustavy, které nejsou uvedeny přímo v soupisu prací, jsou neomezeně dálkově k dispozici na webu podminky.urs.cz.
| Cena bez DPH | [5 empty] | 0
|  |  | Základ daně |  |  | Sazba daně | Výše daně
| DPH | základní | 0 |  |  | 21% | 0
|  | snížená | 0 |  |  | 12% | 0
|  | zákl. přenesená | 0 |  |  | 21% | 0
|  | sníž. přenesená | 0 |  |  | 12% | 0
|  | nulová | 0 |  |  | 0% | 0
| Cena s DPH |  |  | v | CZK |  | 0
REKAPITULACE ČLENĚNÍ SOUPISU PRACÍ
Stavba:
Předávací stanice, Budovcova 1325
Objekt:
SO 01 - Napojení teplovodu Budovcova 1152
Soupis:
SO 01_D.1.4 - Elektroinstalace - Přívod do PS 1325 z PS 1152
Místo: |  |  | Poděbrady, ulice: Budovcova, Jižní, Žižkova |  |  | Datum: | 15. 12. 2024
Zadavatel: |  |  | Město Poděbrady,Jiřího nám. 20/I,29031 Poděbrady |  |  | Projektant: | TZB Kladno s.r.o.,Třebízského 466, 273 09, Kladno
Účastník: |  |  | Vyplň údaj |  |  | Zpracovatel: | Miroslav Juřík
Kód dílu - Popis | [6 empty] | Cena celkem [CZK]
Náklady stavby celkem | [6 empty] | 0 | [11 empty] | -1
| HSV - Práce a dodávky HSV | [5 empty] | 0
| 9 - Ostatní konstrukce a práce, bourání | [5 empty] | 0
| PSV - Práce a dodávky PSV | [5 empty] | 0
| 741 - Elektroinstalace - silnoproud | [5 empty] | 0
| 742 - Elektroinstalace - slaboproud | [5 empty] | 0
| 746 - Elektromontáže - soubory pro vodiče | [5 empty] | 0
| HZS - Hodinové zúčtovací sazby | [5 empty] | 0
SOUPIS PRACÍ
Stavba:
Předávací stanice, Budovcova 1325
Objekt:
SO 01 - Napojení teplovodu Budovcova 1152
Soupis:
SO 01_D.1.4 - Elektroinstalace - Přívod do PS 1325 z PS 1152
Místo: |  |  | Poděbrady, ulice: Budovcova, Jižní, Žižkova |  |  | Datum: | 15. 12. 2024
Zadavatel: |  |  | Město Poděbrady,Jiřího nám. 20/I,29031 Poděbrady |  |  | Projektant: | TZB Kladno s.r.o.,Třebízského 466, 273 09, Kladno
Účastník: |  |  | Vyplň údaj |  |  | Zpracovatel: | Miroslav Juřík
PČ | Typ | Kód | Popis | MJ | Množství | J.cena [CZK] | Cena celkem [CZK] | Cenová soustava |  | DPH | J. Nh [h] | Nh celkem [h] | J. hmotnost [t] | Hmotnost celkem [t] | J. suť [t] | Suť Celkem [t]
Náklady soupisu celkem | [6 empty] | 0 |  |  |  |  | 0 |  | 0 |  | 0 |  | D | -1 | [10 empty] | 0
| D | HSV | Práce a dodávky HSV |  |  |  | 0 |  |  |  |  | 0 |  | 0 |  | 0 | 1 | D | 0 |  |  |  | ROZPOCET | [6 empty] | 0
| D | 9 | Ostatní konstrukce a práce, bourání |  |  |  | 0 |  |  |  |  | 0 |  | 0 |  | 0 | 1 | D | 1 |  |  |  | ROZPOCET | [6 empty] | 0
1 | K | 971026451 | Vybourání otvorů ve zdivu základovém nebo nadzákladovém kamenném, smíšeném kamenném, na maltu cementovou, plochy do 0,25 m2, tl. do 450 mm | kus | 2 |  | 0 | CS ÚRS 2025 01 |  | základní |  | 0 | 0 | 0 | 0 | 0 | 4 | K | 2 |  |  |  | ROZPOCET | 0 | 0 | 0 | 0 | 0 | 1 | 0 | 4 | 2
| Online PSC |  | https://podminky.urs.cz/item/CS_URS_2025_01/971026451 | [14 empty] | Online PSC | 2
| D | PSV | Práce a dodávky PSV |  |  |  | 0 |  |  |  |  | 0 |  | 0 |  | 0 | 2 | D | 0 |  |  |  | ROZPOCET | [6 empty] | 0
| D | 741 | Elektroinstalace - silnoproud |  |  |  | 0 |  |  |  |  | 0 |  | 0 |  | 0 | 2 | D | 1 |  |  |  | ROZPOCET | [6 empty] | 0
2 | K | 741110002 | Montáž trubek elektroinstalačních s nasunutím nebo našroubováním do krabic plastových tuhých, uložených pevně, vnější Ø přes 23 do 35 mm | m | 20 |  | 0 | CS ÚRS 2025 01 |  | základní |  | 0 | 0 | 0 | 0 | 0 | 16 | K | 2 |  |  |  | ROZPOCET | 0 | 0 | 0 | 0 | 0 | 1 | 0 | 16 | 4
| Online PSC |  | https://podminky.urs.cz/item/CS_URS_2025_01/741110002 | [14 empty] | Online PSC | 2
3 | M | 34571558 | trubka elektroinstalační tuhá vysoce odolná z PVC UV stabilní D 21,2/25mm | m | 21 |  | 0 | CS ÚRS 2025 01 |  | základní |  | 0 | 0 | 0 | 0 | 0 | 32 | M | 2 |  |  |  | ROZPOCET | 0 | 0 | 0 | 0 | 0 | 1 | 0 | 16 | 6
4 | K | 741110053 | Montáž trubek elektroinstalačních s nasunutím nebo našroubováním do krabic plastových ohebných, uložených volně, vnější Ø přes 35 mm | m | 48 |  | 0 | CS ÚRS 2025 01 |  | základní |  | 0 | 0 | 0 | 0 | 0 | 16 | K | 2 |  |  |  | ROZPOCET | 0 | 0 | 0 | 0 | 0 | 1 | 0 | 16 | 8
| Online PSC |  | https://podminky.urs.cz/item/CS_URS_2025_01/741110053 | [14 empty] | Online PSC | 2
5 | M | 34571381 | trubka elektroinstalační ohebná lehce odolná z PVC-U D 50,7/63mm poloměr ohybu >250mm např. KOPOFLEX | m | 50.4 |  | 0 | CS ÚRS 2025 01 |  | základní |  | 0 | 0 | 0 | 0 | 0 | 32 | M | 2 |  |  |  | ROZPOCET | 0 | 0 | 0 | 0 | 0 | 1 | 0 | 16 | 10
| VV |  | 48*1,05 "Přepočtené koeficientem množství |  | 50.4 | [12 empty] | VV | 2 | 2 | True | 0 | ROZPOCET
| VV |  | Součet |  | 50.4 | [12 empty] | VV | 2 | 4 | True | 1 | ROZPOCET
6 | K | 741112021 | Montáž krabic elektroinstalačních bez napojení na trubky a lišty, demontáže a montáže víčka a přístroje protahovacích nebo odbočných nástěnných plastových čtyřhranných, vel. do 100x100 mm | kus | 2 |  | 0 | CS ÚRS 2025 01 |  | základní |  | 0 | 0 | 0 | 0 | 0 | 16 | K | 2 |  |  |  | ROZPOCET | 0 | 0 | 0 | 0 | 0 | 1 | 0 | 16 | 12
| Online PSC |  | https://podminky.urs.cz/item/CS_URS_2025_01/741112021 | [14 empty] | Online PSC | 2
7 | M | 34571478 | krabice v uzavřeném provedení PP s krytím IP 66 čtvercová 80x80mm | kus | 2 |  | 0 | CS ÚRS 2025 01 |  | základní |  | 0 | 0 | 0 | 0 | 0 | 32 | M | 2 |  |  |  | ROZPOCET | 0 | 0 | 0 | 0 | 0 | 1 | 0 | 16 | 14
8 | K | 741120201 | Montáž vodičů izolovaných měděných bez ukončení uložených volně plných a laněných s PVC pláštěm, bezhalogenových, ohniodolných (např. CY, CHAH-V) průřezu žíly 1,5 až 16 mm2 | m | 80 |  | 0 | CS ÚRS 2025 01 |  | základní |  | 0 | 0 | 0 | 0 | 0 | 16 | K | 2 |  |  |  | ROZPOCET | 0 | 0 | 0 | 0 | 0 | 1 | 0 | 16 | 16
| Online PSC |  | https://podminky.urs.cz/item/CS_URS_2025_01/741120201 | [14 empty] | Online PSC | 2
9 | M | 34141029 | vodič propojovací flexibilní jádro Cu lanované izolace PVC 450/750V (H07V-K) 1x16mm2 | m | 92 |  | 0 | CS ÚRS 2025 01 |  | základní |  | 0 | 0 | 0 | 0 | 0 | 32 | M | 2 |  |  |  | ROZPOCET | 0 | 0 | 0 | 0 | 0 | 1 | 0 | 16 | 18
| VV |  | 80*1,15 "Přepočtené koeficientem množství |  | 92 | [12 empty] | VV | 2 | 2 | True | 0 | ROZPOCET
| VV |  | Součet |  | 92 | [12 empty] | VV | 2 | 4 | True | 1 | ROZPOCET
10 | K | 741122142 | Montáž kabelů měděných bez ukončení uložených v trubkách zatažených plných kulatých nebo bezhalogenových (např. CYKY) počtu a průřezu žil 5x1,5 až 2,5 mm2 | m | 80 |  | 0 | CS ÚRS 2025 01 |  | základní |  | 0 | 0 | 0 | 0 | 0 | 16 | K | 2 |  |  |  | ROZPOCET | 0 | 0 | 0 | 0 | 0 | 1 | 0 | 16 | 20
| Online PSC |  | https://podminky.urs.cz/item/CS_URS_2025_01/741122142 | [14 empty] | Online PSC | 2
11 | M | 34111094 | kabel instalační jádro Cu plné izolace PVC plášť PVC 450/750V (CYKY) 5x2,5mm2 | m | 92 |  | 0 | CS ÚRS 2025 01 |  | základní |  | 0 | 0 | 0 | 0 | 0 | 32 | M | 2 |  |  |  | ROZPOCET | 0 | 0 | 0 | 0 | 0 | 1 | 0 | 16 | 22
| VV |  | 80*1,15 "Přepočtené koeficientem množství |  | 92 | [12 empty] | VV | 2 | 2 | True | 0 | ROZPOCET
| VV |  | Součet |  | 92 | [12 empty] | VV | 2 | 4 | True | 1 | ROZPOCET
12 | K | 741122133 | Montáž kabelů měděných bez ukončení uložených v trubkách zatažených plných kulatých nebo bezhalogenových (např. CYKY) počtu a průřezu žil 4x10 mm2 | m | 80 |  | 0 | CS ÚRS 2025 01 |  | základní |  | 0 | 0 | 0 | 0 | 0 | 16 | K | 2 |  |  |  | ROZPOCET | 0 | 0 | 0 | 0 | 0 | 1 | 0 | 16 | 24
| Online PSC |  | https://podminky.urs.cz/item/CS_URS_2025_01/741122133 | [14 empty] | Online PSC | 2
13 | M | 34111076 | kabel instalační jádro Cu plné izolace PVC plášť PVC 450/750V (CYKY) 4x10mm2 | m | 92 |  | 0 | CS ÚRS 2025 01 |  | základní |  | 0 | 0 | 0 | 0 | 0 | 32 | M | 2 |  |  |  | ROZPOCET | 0 | 0 | 0 | 0 | 0 | 1 | 0 | 16 | 26
| VV |  | 80*1,15 "Přepočtené koeficientem množství |  | 92 | [12 empty] | VV | 2 | 2 | True | 0 | ROZPOCET
| VV |  | Součet |  | 92 | [12 empty] | VV | 2 | 4 | True | 1 | ROZPOCET
| D | 742 | Elektroinstalace - slaboproud |  |  |  | 0 |  |  |  |  | 0 |  | 0 |  | 0 | 2 | D | 1 |  |  |  | ROZPOCET | [6 empty] | 0
14 | K | 742110013 | Montáž trubek elektroinstalačních plastových tuhých pro vnitřní rozvody pro optická vlákna | m | 80 |  | 0 | CS ÚRS 2025 01 |  | základní |  | 0 | 0 | 0 | 0 | 0 | 16 | K | 2 |  |  |  | ROZPOCET | 0 | 0 | 0 | 0 | 0 | 1 | 0 | 16 | 28
| Online PSC |  | https://podminky.urs.cz/item/CS_URS_2025_01/742110013 | [14 empty] | Online PSC | 2
15 | M | 34571829 | mikrotrubička HDPE zemní zodolněná vnitřní lubrikační vrstva D 14/10mm | m | 84 |  | 0 | CS ÚRS 2025 01 |  | základní |  | 0 | 0 | 0 | 0 | 0 | 32 | M | 2 |  |  |  | ROZPOCET | 0 | 0 | 0 | 0 | 0 | 1 | 0 | 16 | 30
16 | K | 742124009 | Montáž kabelů datových FTP, UTP, STP pro vnější rozvody do trubky | m | 80 |  | 0 | CS ÚRS 2025 01 |  | základní |  | 0 | 0 | 0 | 0 | 0 | 16 | K | 2 |  |  |  | ROZPOCET | 0 | 0 | 0 | 0 | 0 | 1 | 0 | 16 | 32
| Online PSC |  | https://podminky.urs.cz/item/CS_URS_2025_01/742124009 | [14 empty] | Online PSC | 2
17 | M | 34121264 | kabel datový venkovní jádro Cu plné plášť PE (U/UTP) kategorie 5e | m | 96 |  | 0 | CS ÚRS 2025 01 |  | základní |  | 0 | 0 | 0 | 0 | 0 | 32 | M | 2 |  |  |  | ROZPOCET | 0 | 0 | 0 | 0 | 0 | 1 | 0 | 16 | 34
| VV |  | 80*1,2 "Přepočtené koeficientem množství |  | 96 | [12 empty] | VV | 2 | 2 | True | 0 | ROZPOCET
| VV |  | Součet |  | 96 | [12 empty] | VV | 2 | 4 | True | 1 | ROZPOCET
| D | 746 | Elektromontáže - soubory pro vodiče |  |  |  | 0 |  |  |  |  | 0 |  | 0 |  | 0 | 2 | D | 1 |  |  |  | ROZPOCET | [6 empty] | 0
18 | K | 746211110 | Ukončení vodičů izolovaných s označením a zapojením v rozváděči nebo na přístroji, průřezu žíly do 2,5 mm2 | kus | 18 |  | 0 | CS ÚRS 2025 01 |  | základní |  | 0 | 0 | 0 | 0 | 0 | 16 | K | 2 |  |  |  | ROZPOCET | 0 | 0 | 0 | 0 | 0 | 1 | 0 | 16 | 36
| Online PSC |  | https://podminky.urs.cz/item/CS_URS_2025_01/746211110 | [14 empty] | Online PSC | 2
19 | K | 741130006 | Ukončení vodičů izolovaných s označením a zapojením v rozváděči nebo na přístroji, průřezu žíly do 16 mm2 | kus | 2 |  | 0 | CS ÚRS 2025 01 |  | základní |  | 0 | 0 | 0 | 0 | 0 | 16 | K | 2 |  |  |  | ROZPOCET | 0 | 0 | 0 | 0 | 0 | 1 | 0 | 16 | 38
| Online PSC |  | https://podminky.urs.cz/item/CS_URS_2025_01/741130006 | [14 empty] | Online PSC | 2
| D | HZS | Hodinové zúčtovací sazby |  |  |  | 0 |  |  |  |  | 0 |  | 0 |  | 0 | 4 | D | 0 |  |  |  | ROZPOCET | [6 empty] | 0
20 | K | HZS2223 | Hodinové zúčtovací sazby profesí PSV provádění stavebních instalací elektrikář odborný | hod | 5 |  | 0 | CS ÚRS 2025 01 |  | základní |  | 0 | 0 | 0 | 0 | 0 | 262144 | K | 1 |  |  |  | ROZPOCET | 0 | 0 | 0 | 0 | 0 | 1 | 0 | 262144 | 40
| Online PSC |  | https://podminky.urs.cz/item/CS_URS_2025_01/HZS2223 | [14 empty] | Online PSC | 1
| P |  | Poznámka k položce: Poznámka k položce: demontáže stávající instalace | [14 empty] | P | 1

## SO 02_D.1.1 - Architekton...
{e39e74a6-9d2e-498c-9b1d-6c03eb8bb1ef}
2
| KRYCÍ LIST SOUPISU PRACÍ | [7 empty] | v --- níže se nacházejí doplnkové a pomocné údaje k sestavám --- v | [8 empty] | False
Stavba:
Předávací stanice, Budovcova 1325
Objekt:
SO 02 - Předávací stanice Budovcova 1325
Soupis:
SO 02_D.1.1 - Architektonicko-stavební řešení
| KSO: |  |  |  |  | CC-CZ:
| Místo: |  | Poděbrady, ulice: Budovcova, Jižní, Žižkova |  |  | Datum: | 15. 12. 2024
| Zadavatel: |  |  |  |  | IČ: | 00239640
|  | Město Poděbrady,Jiřího nám. 20/I,29031 Poděbrady |  |  |  | DIČ:
| Účastník: |  |  |  |  | IČ: | Vyplň údaj
|  | Vyplň údaj |  |  |  | DIČ: | Vyplň údaj
| Projektant: |  |  |  |  | IČ: | 28428161
|  | TZB Kladno s.r.o.,Třebízského 466, 273 09, Kladno |  |  |  | DIČ:
| Zpracovatel: |  |  |  |  | IČ: | 04382196
|  | Eva Vopalecká |  |  |  | DIČ:
Poznámka:
Soupis prací je sestaven s využitím Cenové soustavy ÚRS. Položky, které pochází z této cenové soustavy, jsou ve sloupci 'Cenová soustava' označeny popisem 'CS ÚRS' a úrovní příslušného kalendářního pololetí. Veškeré další informace vymezující popis a podmínky použití těchto položek z Cenové soustavy, které nejsou uvedeny přímo v soupisu prací, jsou neomezeně dálkově k dispozici na webu podminky.urs.cz.
| Cena bez DPH | [5 empty] | 0
|  |  | Základ daně |  |  | Sazba daně | Výše daně
| DPH | základní | 0 |  |  | 21% | 0
|  | snížená | 0 |  |  | 12% | 0
|  | zákl. přenesená | 0 |  |  | 21% | 0
|  | sníž. přenesená | 0 |  |  | 12% | 0
|  | nulová | 0 |  |  | 0% | 0
| Cena s DPH |  |  | v | CZK |  | 0
REKAPITULACE ČLENĚNÍ SOUPISU PRACÍ
Stavba:
Předávací stanice, Budovcova 1325
Objekt:
SO 02 - Předávací stanice Budovcova 1325
Soupis:
SO 02_D.1.1 - Architektonicko-stavební řešení
Místo: |  |  | Poděbrady, ulice: Budovcova, Jižní, Žižkova |  |  | Datum: | 15. 12. 2024
Zadavatel: |  |  | Město Poděbrady,Jiřího nám. 20/I,29031 Poděbrady |  |  | Projektant: | TZB Kladno s.r.o.,Třebízského 466, 273 09, Kladno
Účastník: |  |  | Vyplň údaj |  |  | Zpracovatel: | Eva Vopalecká
Kód dílu - Popis | [6 empty] | Cena celkem [CZK]
Náklady stavby celkem | [6 empty] | 0 | [11 empty] | -1
| HSV - Práce a dodávky HSV | [5 empty] | 0
| 3 - Svislé a kompletní konstrukce | [5 empty] | 0
| 6 - Úpravy povrchů, podlahy a osazování výplní | [5 empty] | 0
| 9 - Ostatní konstrukce a práce, bourání | [5 empty] | 0
| 997 - Doprava suti a vybouraných hmot | [5 empty] | 0
| 998 - Přesun hmot | [5 empty] | 0
| PSV - Práce a dodávky PSV | [5 empty] | 0
| 711 - Izolace proti vodě, vlhkosti a plynům | [5 empty] | 0
| 766 - Konstrukce truhlářské | [5 empty] | 0
| 783 - Dokončovací práce - nátěry | [5 empty] | 0
| 784 - Dokončovací práce - malby a tapety | [5 empty] | 0
| 789 - Povrchové úpravy ocelových konstrukcí a technologických zařízení | [5 empty] | 0
| HZS - Hodinové zúčtovací sazby | [5 empty] | 0
SOUPIS PRACÍ
Stavba:
Předávací stanice, Budovcova 1325
Objekt:
SO 02 - Předávací stanice Budovcova 1325
Soupis:
SO 02_D.1.1 - Architektonicko-stavební řešení
Místo: |  |  | Poděbrady, ulice: Budovcova, Jižní, Žižkova |  |  | Datum: | 15. 12. 2024
Zadavatel: |  |  | Město Poděbrady,Jiřího nám. 20/I,29031 Poděbrady |  |  | Projektant: | TZB Kladno s.r.o.,Třebízského 466, 273 09, Kladno
Účastník: |  |  | Vyplň údaj |  |  | Zpracovatel: | Eva Vopalecká
PČ | Typ | Kód | Popis | MJ | Množství | J.cena [CZK] | Cena celkem [CZK] | Cenová soustava |  | DPH | J. Nh [h] | Nh celkem [h] | J. hmotnost [t] | Hmotnost celkem [t] | J. suť [t] | Suť Celkem [t]
Náklady soupisu celkem | [6 empty] | 0 |  |  |  |  | 0 |  | 41.325 |  | 36.5172 |  | D | -1 | [10 empty] | 0
| D | HSV | Práce a dodávky HSV |  |  |  | 0 |  |  |  |  | 0 |  | 40.6174 |  | 36.1172 | 1 | D | 0 |  |  |  | ROZPOCET | [6 empty] | 0
| D | 3 | Svislé a kompletní konstrukce |  |  |  | 0 |  |  |  |  | 0 |  | 4.6771 |  | 0 | 1 | D | 1 |  |  |  | ROZPOCET | [6 empty] | 0
1 | K | 310232073 | Zazdívka otvorů ve zdivu nadzákladovém děrovanými broušenými cihlami plochy do 1 m2 na zdicí pěnu, tl. zdiva 440 mm | m2 | 15 |  | 0 | CS ÚRS 2025 01 |  | základní |  | 0 | 0.31181 | 4.6771 | 0 | 0 | 4 | K | 2 |  |  |  | ROZPOCET | 0 | 0 | 0 | 0 | 0 | 1 | 0 | 4 | 1836762307
| Online PSC |  | https://podminky.urs.cz/item/CS_URS_2025_01/310232073 | [14 empty] | Online PSC | 2
| VV |  | Zazdění otvorů po demontovaném potrubí, oprava omítek a vymalování. Oprava omítek a | [14 empty] | VV | 2 | 1 | True | 0 | ROZPOCET
| VV |  | vymalování po provedení nových prostupech pro potrubí. Cca 30 kusů. | [14 empty] | VV | 2 | 1 | True | 0 | ROZPOCET
| VV |  | 30*0,5 "0,5m2 / kus |  | 15 | [12 empty] | VV | 2 | 2 | True | 1 | ROZPOCET
| D | 6 | Úpravy povrchů, podlahy a osazování výplní |  |  |  | 0 |  |  |  |  | 0 |  | 34.199 |  | 0 | 1 | D | 1 |  |  |  | ROZPOCET | [6 empty] | 0
2 | K | 611131101 | Podkladní a spojovací vrstva vnitřních omítaných ploch cementový postřik nanášený ručně celoplošně stropů | m2 | 85 |  | 0 | CS ÚRS 2025 01 |  | základní |  | 0 | 0.00735 | 0.62475 | 0 | 0 | 4 | K | 2 |  |  |  | ROZPOCET | 0 | 0 | 0 | 0 | 0 | 1 | 0 | 4 | 342039453
| Online PSC |  | https://podminky.urs.cz/item/CS_URS_2025_01/611131101 | [14 empty] | Online PSC | 2
3 | K | 611331141 | Omítka cementová vnitřních ploch nanášená ručně dvouvrstvá, tloušťky jádrové omítky do 10 mm a tloušťky štuku do 3 mm štuková plstí hlazená vodorovných konstrukcí stropů rovných | m2 | 85 |  | 0 | CS ÚRS 2025 01 |  | základní |  | 0 | 0.0247 | 2.0995 | 0 | 0 | 4 | K | 2 |  |  |  | ROZPOCET | 0 | 0 | 0 | 0 | 0 | 1 | 0 | 4 | -2080754406
| Online PSC |  | https://podminky.urs.cz/item/CS_URS_2025_01/611331141 | [14 empty] | Online PSC | 2
| VV |  | 3 - OPRAVA STÁVAJÍCÍCH OMÍTEK STROPNÍCH KONSTRUKCÍ V PŘEDPOKLÁDANÉM ROZSAHU 30% | [14 empty] | VV | 2 | 1 | True | 0 | ROZPOCET
| VV |  | CELKOVÉHO POVRCHU. BUDOU PROVEDENY NOVÉ VNITŘNÍ ŠTUKOVÉ OMÍTKY STĚNY, | [14 empty] | VV | 2 | 1 | True | 0 | ROZPOCET
| VV |  | S NAPOJENÍM NA STÁVAJÍCÍ OMÍTKY. POVRCH BUDE OPATŘEN OMYVATELNÝM BÍLÝM | [14 empty] | VV | 2 | 1 | True | 0 | ROZPOCET
| VV |  | NÁTĚREM V PŘEDPOKLÁDANÉM 100% ROZSAHU | [14 empty] | VV | 2 | 1 | True | 0 | ROZPOCET
| VV |  | Oprava omítek v prostoru kotelny a strojovny tepla, kde budou umístěny nové předávací | [14 empty] | VV | 2 | 1 | True | 0 | ROZPOCET
| VV |  | stanice – cca 100% | [14 empty] | VV | 2 | 1 | True | 0 | ROZPOCET
| VV |  | oprava stropu | [14 empty] | VV | 2 | 1 | True | 0 | ROZPOCET
| VV |  | 43 |  | 43 | [12 empty] | VV | 2 | 2 | True | 0 | ROZPOCET
| VV |  | 42 |  | 42 | [12 empty] | VV | 2 | 2 | True | 0 | ROZPOCET
| VV |  | Součet |  | 85 | [12 empty] | VV | 2 | 4 | True | 1 | ROZPOCET
4 | K | 611331191 | Omítka cementová vnitřních ploch nanášená ručně Příplatek k cenám za každých dalších i započatých 5 mm tloušťky omítky přes 10 mm stropů | m2 | 255 |  | 0 | CS ÚRS 2025 01 |  | základní |  | 0 | 0.0105 | 2.6775 | 0 | 0 | 4 | K | 2 |  |  |  | ROZPOCET | 0 | 0 | 0 | 0 | 0 | 1 | 0 | 4 | -1640400296
| Online PSC |  | https://podminky.urs.cz/item/CS_URS_2025_01/611331191 | [14 empty] | Online PSC | 2
| VV |  | 85*3 'Přepočtené koeficientem množství |  | 255 | [12 empty] | VV | 2 | 2 | False | 1 | ROZPOCET
5 | K | 612131101 | Podkladní a spojovací vrstva vnitřních omítaných ploch cementový postřik nanášený ručně celoplošně stěn | m2 | 295 |  | 0 | CS ÚRS 2025 01 |  | základní |  | 0 | 0.00735 | 2.1683 | 0 | 0 | 4 | K | 2 |  |  |  | ROZPOCET | 0 | 0 | 0 | 0 | 0 | 1 | 0 | 4 | -2095894776
| Online PSC |  | https://podminky.urs.cz/item/CS_URS_2025_01/612131101 | [14 empty] | Online PSC | 2
6 | K | 612331141 | Omítka cementová vnitřních ploch nanášená ručně dvouvrstvá, tloušťky jádrové omítky do 10 mm a tloušťky štuku do 3 mm štuková plstí hlazená svislých konstrukcí stěn | m2 | 295 |  | 0 | CS ÚRS 2025 01 |  | základní |  | 0 | 0.0247 | 7.2865 | 0 | 0 | 4 | K | 2 |  |  |  | ROZPOCET | 0 | 0 | 0 | 0 | 0 | 1 | 0 | 4 | -1018103358
| Online PSC |  | https://podminky.urs.cz/item/CS_URS_2025_01/612331141 | [14 empty] | Online PSC | 2
| VV |  | 4 - OPRAVA STÁVAJÍCÍCH OMÍTEK SVISLÝCH KONSTRUKCÍ V PŘEDPOKLÁDANÉM ROZSAHU 30% | [14 empty] | VV | 2 | 1 | True | 0 | ROZPOCET
| VV |  | CELKOVÉHO POVRCHU. BUDOU PROVEDENY NOVÉ VNITŘNÍ ŠTUKOVÉ OMÍTKY STĚNY, | [14 empty] | VV | 2 | 1 | True | 0 | ROZPOCET
| VV |  | S NAPOJENÍM NA STÁVAJÍCÍ OMÍTKY. POVRCH BUDE OPATŘEN OMYVATELNÝM BÍLÝM | [14 empty] | VV | 2 | 1 | True | 0 | ROZPOCET
| VV |  | NÁTĚREM V PŘEDPOKLÁDANÉM 100% ROZSAHU | [14 empty] | VV | 2 | 1 | True | 0 | ROZPOCET
| VV |  | Oprava omítek v prostoru kotelny a strojovny tepla, kde budou umístěny nové předávací | [14 empty] | VV | 2 | 1 | True | 0 | ROZPOCET
| VV |  | stanice – cca 100% | [14 empty] | VV | 2 | 1 | True | 0 | ROZPOCET
| VV |  | oprava stěny | [14 empty] | VV | 2 | 1 | True | 0 | ROZPOCET
| VV |  | 5*28 |  | 140 | [12 empty] | VV | 2 | 2 | True | 0 | ROZPOCET
| VV |  | 5*31 |  | 155 | [12 empty] | VV | 2 | 2 | True | 0 | ROZPOCET
| VV |  | Součet |  | 295 | [12 empty] | VV | 2 | 4 | True | 1 | ROZPOCET
7 | K | 612331191 | Omítka cementová vnitřních ploch nanášená ručně Příplatek k cenám za každých dalších i započatých 5 mm tloušťky omítky přes 10 mm stěn | m2 | 885 |  | 0 | CS ÚRS 2025 01 |  | základní |  | 0 | 0.0105 | 9.2925 | 0 | 0 | 4 | K | 2 |  |  |  | ROZPOCET | 0 | 0 | 0 | 0 | 0 | 1 | 0 | 4 | 1418371521
| Online PSC |  | https://podminky.urs.cz/item/CS_URS_2025_01/612331191 | [14 empty] | Online PSC | 2
| VV |  | 295*3 'Přepočtené koeficientem množství |  | 885 | [12 empty] | VV | 2 | 2 | False | 1 | ROZPOCET
8 | K | 612335223 | Cementová omítka jednotlivých malých ploch štuková dvouvrstvá na stěnách, plochy jednotlivě přes 0,25 do 1 m2 | kus | 60 |  | 0 | CS ÚRS 2025 01 |  | základní |  | 0 | 0.0531 | 3.186 | 0 | 0 | 4 | K | 2 |  |  |  | ROZPOCET | 0 | 0 | 0 | 0 | 0 | 1 | 0 | 4 | -1021301591
| Online PSC |  | https://podminky.urs.cz/item/CS_URS_2025_01/612335223 | [14 empty] | Online PSC | 2
| VV |  | Zazdění otvorů po demontovaném potrubí, oprava omítek a vymalování. Oprava omítek a | [14 empty] | VV | 2 | 1 | True | 0 | ROZPOCET
| VV |  | vymalování po provedení nových prostupech pro potrubí. Cca 30 kusů. | [14 empty] | VV | 2 | 1 | True | 0 | ROZPOCET
| VV |  | 30*2 "z obou stran |  | 60 | [12 empty] | VV | 2 | 2 | True | 1 | ROZPOCET
9 | K | 632451232 | Potěr cementový samonivelační litý tř. C 25, tl. přes 35 do 40 mm | m2 | 78 |  | 0 | CS ÚRS 2025 01 |  | základní |  | 0 | 0.088 | 6.864 | 0 | 0 | 4 | K | 2 |  |  |  | ROZPOCET | 0 | 0 | 0 | 0 | 0 | 1 | 0 | 4 | 1613587771
| Online PSC |  | https://podminky.urs.cz/item/CS_URS_2025_01/632451232 | [14 empty] | Online PSC | 2
| VV |  | Nová betonová podlaha v prostoru kotelny a strojovny tepla, kde budou umístěny nové | [14 empty] | VV | 2 | 1 | True | 0 | ROZPOCET
| VV |  | předávací stanice | [14 empty] | VV | 2 | 1 | True | 0 | ROZPOCET
| VV |  | 37 |  | 37 | [12 empty] | VV | 2 | 2 | True | 0 | ROZPOCET
| VV |  | 41 |  | 41 | [12 empty] | VV | 2 | 2 | True | 0 | ROZPOCET
| VV |  | Součet |  | 78 | [12 empty] | VV | 2 | 4 | True | 1 | ROZPOCET
| D | 9 | Ostatní konstrukce a práce, bourání |  |  |  | 0 |  |  |  |  | 0 |  | 1.7412 |  | 36.1172 | 1 | D | 1 |  |  |  | ROZPOCET | [6 empty] | 0
10 | K | 949101112 | Lešení pomocné pracovní pro objekty pozemních staveb pro zatížení do 150 kg/m2, o výšce lešeňové podlahy přes 1,9 do 3,5 m | m2 | 78 |  | 0 | CS ÚRS 2025 01 |  | základní |  | 0 | 0 | 0 | 0 | 0 | 4 | K | 2 |  |  |  | ROZPOCET | 0 | 0 | 0 | 0 | 0 | 1 | 0 | 4 | 1746130320
| Online PSC |  | https://podminky.urs.cz/item/CS_URS_2025_01/949101112 | [14 empty] | Online PSC | 2
11 | K | 952901114 | Vyčištění budov nebo objektů před předáním do užívání budov bytové nebo občanské výstavby, světlé výšky podlaží přes 4 m | m2 | 78 |  | 0 | CS ÚRS 2025 01 |  | základní |  | 0 | 4e-05 | 0.00312 | 0 | 0 | 4 | K | 2 |  |  |  | ROZPOCET | 0 | 0 | 0 | 0 | 0 | 1 | 0 | 4 | 1717718751
| Online PSC |  | https://podminky.urs.cz/item/CS_URS_2025_01/952901114 | [14 empty] | Online PSC | 2
| VV |  | Po dokončení stavebních úprav se provede celkový úklid dotčené místnosti. | [14 empty] | VV | 2 | 1 | True | 0 | ROZPOCET
| VV |  | 37 |  | 37 | [12 empty] | VV | 2 | 2 | True | 0 | ROZPOCET
| VV |  | 41 |  | 41 | [12 empty] | VV | 2 | 2 | True | 0 | ROZPOCET
| VV |  | Součet |  | 78 | [12 empty] | VV | 2 | 4 | True | 1 | ROZPOCET
12 | K | 961055111 | Bourání základů z betonu železového | m3 | 5.356 |  | 0 | CS ÚRS 2025 01 |  | základní |  | 0 | 0 | 0 | 2.4 | 12.8544 | 4 | K | 2 |  |  |  | ROZPOCET | 0 | 0 | 0 | 0 | 0 | 1 | 0 | 4 | -175575337
| Online PSC |  | https://podminky.urs.cz/item/CS_URS_2025_01/961055111 | [14 empty] | Online PSC | 2
| VV |  | 1 - DEMONTÁŽ STÁVAJÍCÍCH BETONOVÝCH ZÁKLADŮ A SROVNÁNÍ SE STÁVAJÍCÍ PODLAHOU | [14 empty] | VV | 2 | 1 | True | 0 | ROZPOCET
| VV |  | 1*(1,9*1,4)*2 |  | 5.32 | [12 empty] | VV | 2 | 2 | True | 0 | ROZPOCET
| VV |  | 0,4*(0,15*0,15)*4 |  | 0.036 | [12 empty] | VV | 2 | 2 | True | 0 | ROZPOCET
| VV |  | Součet |  | 5.356 | [12 empty] | VV | 2 | 4 | True | 1 | ROZPOCET
13 | K | 977151125 | Jádrové vrty diamantovými korunkami do stavebních materiálů (železobetonu, betonu, cihel, obkladů, dlažeb, kamene) průměru přes 180 do 200 mm | m | 1.2 |  | 0 | CS ÚRS 2025 01 |  | základní |  | 0 | 0.00281 | 0.003372 | 0.069 | 0.0828 | 4 | K | 2 |  |  |  | ROZPOCET | 0 | 0 | 0 | 0 | 0 | 1 | 0 | 4 | -1314186644
| Online PSC |  | https://podminky.urs.cz/item/CS_URS_2025_01/977151125 | [14 empty] | Online PSC | 2
| VV |  | 6 - 2x SYSTÉMOVÝ PROSTUP DN200, 200 MM NAD PODLAHOU, HYDROIZOLAČNĚ UTĚSNĚN | [14 empty] | VV | 2 | 1 | True | 0 | ROZPOCET
| VV |  | 2*0,6 |  | 1.2 | [12 empty] | VV | 2 | 2 | True | 1 | ROZPOCET
14 | K | 978021191 | Otlučení cementových vnitřních ploch stěn, v rozsahu do 100 % | m2 | 295 |  | 0 | CS ÚRS 2025 01 |  | základní |  | 0 | 0 | 0 | 0.061 | 17.995 | 4 | K | 2 |  |  |  | ROZPOCET | 0 | 0 | 0 | 0 | 0 | 1 | 0 | 4 | 1676508198
| Online PSC |  | https://podminky.urs.cz/item/CS_URS_2025_01/978021191 | [14 empty] | Online PSC | 2
| VV |  | 4 - OPRAVA STÁVAJÍCÍCH OMÍTEK SVISLÝCH KONSTRUKCÍ V PŘEDPOKLÁDANÉM ROZSAHU 30% | [14 empty] | VV | 2 | 1 | True | 0 | ROZPOCET
| VV |  | CELKOVÉHO POVRCHU. BUDOU PROVEDENY NOVÉ VNITŘNÍ ŠTUKOVÉ OMÍTKY STĚNY, | [14 empty] | VV | 2 | 1 | True | 0 | ROZPOCET
| VV |  | S NAPOJENÍM NA STÁVAJÍCÍ OMÍTKY. POVRCH BUDE OPATŘEN OMYVATELNÝM BÍLÝM | [14 empty] | VV | 2 | 1 | True | 0 | ROZPOCET
| VV |  | NÁTĚREM V PŘEDPOKLÁDANÉM 100% ROZSAHU | [14 empty] | VV | 2 | 1 | True | 0 | ROZPOCET
| VV |  | Oprava omítek v prostoru kotelny a strojovny tepla, kde budou umístěny nové předávací | [14 empty] | VV | 2 | 1 | True | 0 | ROZPOCET
| VV |  | stanice – cca 100% | [14 empty] | VV | 2 | 1 | True | 0 | ROZPOCET
| VV |  | oprava stěny | [14 empty] | VV | 2 | 1 | True | 0 | ROZPOCET
| VV |  | 5*28 |  | 140 | [12 empty] | VV | 2 | 2 | True | 0 | ROZPOCET
| VV |  | 5*31 |  | 155 | [12 empty] | VV | 2 | 2 | True | 0 | ROZPOCET
| VV |  | Součet |  | 295 | [12 empty] | VV | 2 | 4 | True | 1 | ROZPOCET
15 | K | 978021291 | Otlučení cementových vnitřních ploch stropů, v rozsahu do 100 % | m2 | 85 |  | 0 | CS ÚRS 2025 01 |  | základní |  | 0 | 0 | 0 | 0.061 | 5.185 | 4 | K | 2 |  |  |  | ROZPOCET | 0 | 0 | 0 | 0 | 0 | 1 | 0 | 4 | 1884031288
| Online PSC |  | https://podminky.urs.cz/item/CS_URS_2025_01/978021291 | [14 empty] | Online PSC | 2
| VV |  | 3 - OPRAVA STÁVAJÍCÍCH OMÍTEK STROPNÍCH KONSTRUKCÍ V PŘEDPOKLÁDANÉM ROZSAHU 30% | [14 empty] | VV | 2 | 1 | True | 0 | ROZPOCET
| VV |  | CELKOVÉHO POVRCHU. BUDOU PROVEDENY NOVÉ VNITŘNÍ ŠTUKOVÉ OMÍTKY STĚNY, | [14 empty] | VV | 2 | 1 | True | 0 | ROZPOCET
| VV |  | S NAPOJENÍM NA STÁVAJÍCÍ OMÍTKY. POVRCH BUDE OPATŘEN OMYVATELNÝM BÍLÝM | [14 empty] | VV | 2 | 1 | True | 0 | ROZPOCET
| VV |  | NÁTĚREM V PŘEDPOKLÁDANÉM 100% ROZSAHU | [14 empty] | VV | 2 | 1 | True | 0 | ROZPOCET
| VV |  | Oprava omítek v prostoru kotelny a strojovny tepla, kde budou umístěny nové předávací | [14 empty] | VV | 2 | 1 | True | 0 | ROZPOCET
| VV |  | stanice – cca 100% | [14 empty] | VV | 2 | 1 | True | 0 | ROZPOCET
| VV |  | oprava stropu | [14 empty] | VV | 2 | 1 | True | 0 | ROZPOCET
| VV |  | 43 |  | 43 | [12 empty] | VV | 2 | 2 | True | 0 | ROZPOCET
| VV |  | 42 |  | 42 | [12 empty] | VV | 2 | 2 | True | 0 | ROZPOCET
| VV |  | Součet |  | 85 | [12 empty] | VV | 2 | 4 | True | 1 | ROZPOCET
16 | K | 985311311 | Reprofilace betonu sanačními maltami na cementové bázi ručně rubu kleneb a podlah, tloušťky do 10 mm | m2 | 78 |  | 0 | CS ÚRS 2025 01 |  | základní |  | 0 | 0.02014 | 1.5709 | 0 | 0 | 4 | K | 2 |  |  |  | ROZPOCET | 0 | 0 | 0 | 0 | 0 | 1 | 0 | 4 | -1114811409
| Online PSC |  | https://podminky.urs.cz/item/CS_URS_2025_01/985311311 | [14 empty] | Online PSC | 2
| VV |  | 2 - OPRAVA STÁVAJÍCÍCH BETONOVÝCH PODLAH V PŘEDPOKLÁDANÉM ROZSAHU 20% | [14 empty] | VV | 2 | 1 | True | 0 | ROZPOCET
| VV |  | CELKOVÉHO POVRCHU - DOPLNĚNÍ VHODNÝMI SANAČNÍMI MATERIÁLY | [14 empty] | VV | 2 | 1 | True | 0 | ROZPOCET
| VV |  | Oprava podlah v prostoru kotelny a strojovny tepla, kde budou umístěny nové předávací | [14 empty] | VV | 2 | 1 | True | 0 | ROZPOCET
| VV |  | stanice – cca 100% | [14 empty] | VV | 2 | 1 | True | 0 | ROZPOCET
| VV |  | 37 |  | 37 | [12 empty] | VV | 2 | 2 | True | 0 | ROZPOCET
| VV |  | 41 |  | 41 | [12 empty] | VV | 2 | 2 | True | 0 | ROZPOCET
| VV |  | Součet |  | 78 | [12 empty] | VV | 2 | 4 | True | 1 | ROZPOCET
17 | K | 985323111 | Spojovací (adhezní) můstek reprofilovaného betonu na cementové bázi, tloušťky 1 mm | m2 | 78 |  | 0 | CS ÚRS 2025 01 |  | základní |  | 0 | 0.0021 | 0.1638 | 0 | 0 | 4 | K | 2 |  |  |  | ROZPOCET | 0 | 0 | 0 | 0 | 0 | 1 | 0 | 4 | 732326267
| Online PSC |  | https://podminky.urs.cz/item/CS_URS_2025_01/985323111 | [14 empty] | Online PSC | 2
| VV |  | 2 - OPRAVA STÁVAJÍCÍCH BETONOVÝCH PODLAH V PŘEDPOKLÁDANÉM ROZSAHU 20% | [14 empty] | VV | 2 | 1 | True | 0 | ROZPOCET
| VV |  | CELKOVÉHO POVRCHU - DOPLNĚNÍ VHODNÝMI SANAČNÍMI MATERIÁLY | [14 empty] | VV | 2 | 1 | True | 0 | ROZPOCET
| VV |  | Oprava podlah v prostoru kotelny a strojovny tepla, kde budou umístěny nové předávací | [14 empty] | VV | 2 | 1 | True | 0 | ROZPOCET
| VV |  | stanice – cca 100% | [14 empty] | VV | 2 | 1 | True | 0 | ROZPOCET
| VV |  | 37 |  | 37 | [12 empty] | VV | 2 | 2 | True | 0 | ROZPOCET
| VV |  | 41 |  | 41 | [12 empty] | VV | 2 | 2 | True | 0 | ROZPOCET
| VV |  | Součet |  | 78 | [12 empty] | VV | 2 | 4 | True | 1 | ROZPOCET
| D | 997 | Doprava suti a vybouraných hmot |  |  |  | 0 |  |  |  |  | 0 |  | 0 |  | 0 | 1 | D | 1 |  |  |  | ROZPOCET | [6 empty] | 0
18 | K | 997013152 | Vnitrostaveništní doprava suti a vybouraných hmot vodorovně do 50 m s naložením s omezením mechanizace pro budovy a haly výšky přes 6 do 9 m | t | 36.517 |  | 0 | CS ÚRS 2025 01 |  | základní |  | 0 | 0 | 0 | 0 | 0 | 4 | K | 2 |  |  |  | ROZPOCET | 0 | 0 | 0 | 0 | 0 | 1 | 0 | 4 | -2007758384
| Online PSC |  | https://podminky.urs.cz/item/CS_URS_2025_01/997013152 | [14 empty] | Online PSC | 2
19 | K | 997013501 | Odvoz suti a vybouraných hmot na skládku nebo meziskládku se složením, na vzdálenost do 1 km | t | 36.517 |  | 0 | CS ÚRS 2025 01 |  | základní |  | 0 | 0 | 0 | 0 | 0 | 4 | K | 2 |  |  |  | ROZPOCET | 0 | 0 | 0 | 0 | 0 | 1 | 0 | 4 | 314670663
| Online PSC |  | https://podminky.urs.cz/item/CS_URS_2025_01/997013501 | [14 empty] | Online PSC | 2
20 | K | 997013509 | Odvoz suti a vybouraných hmot na skládku nebo meziskládku se složením, na vzdálenost Příplatek k ceně za každý další započatý 1 km přes 1 km | t | 1095.51 |  | 0 | CS ÚRS 2025 01 |  | základní |  | 0 | 0 | 0 | 0 | 0 | 4 | K | 2 |  |  |  | ROZPOCET | 0 | 0 | 0 | 0 | 0 | 1 | 0 | 4 | 1449212536
| Online PSC |  | https://podminky.urs.cz/item/CS_URS_2025_01/997013509 | [14 empty] | Online PSC | 2
| VV |  | 36,517*30 'Přepočtené koeficientem množství |  | 1095.51 | [12 empty] | VV | 2 | 2 | False | 1 | ROZPOCET
21 | K | 997013862 | Poplatek za uložení stavebního odpadu na recyklační skládce (skládkovné) z armovaného betonu zatříděného do Katalogu odpadů pod kódem 17 01 01 | t | 12.854 |  | 0 | CS ÚRS 2025 01 |  | základní |  | 0 | 0 | 0 | 0 | 0 | 4 | K | 2 |  |  |  | ROZPOCET | 0 | 0 | 0 | 0 | 0 | 1 | 0 | 4 | 1983830005
| Online PSC |  | https://podminky.urs.cz/item/CS_URS_2025_01/997013862 | [14 empty] | Online PSC | 2
22 | K | 997013871 | Poplatek za uložení stavebního odpadu na recyklační skládce (skládkovné) směsného stavebního a demoličního zatříděného do Katalogu odpadů pod kódem 17 09 04 | t | 23.663 |  | 0 | CS ÚRS 2025 01 |  | základní |  | 0 | 0 | 0 | 0 | 0 | 4 | K | 2 |  |  |  | ROZPOCET | 0 | 0 | 0 | 0 | 0 | 1 | 0 | 4 | -2103067091
| Online PSC |  | https://podminky.urs.cz/item/CS_URS_2025_01/997013871 | [14 empty] | Online PSC | 2
| VV |  | 36,517 |  | 36.517 | [12 empty] | VV | 2 | 2 | True | 0 | ROZPOCET
| VV |  | -12,854 |  | -12.854 | [12 empty] | VV | 2 | 2 | True | 0 | ROZPOCET
| VV |  | Součet |  | 23.663 | [12 empty] | VV | 2 | 4 | True | 1 | ROZPOCET
| D | 998 | Přesun hmot |  |  |  | 0 |  |  |  |  | 0 |  | 0 |  | 0 | 1 | D | 1 |  |  |  | ROZPOCET | [6 empty] | 0
23 | K | 998011009 | Přesun hmot pro budovy občanské výstavby, bydlení, výrobu a služby s nosnou svislou konstrukcí zděnou z cihel, tvárnic nebo kamene vodorovná dopravní vzdálenost do 100 m s omezením mechanizace pro budovy výšky přes 6 do 12 m | t | 40.617 |  | 0 | CS ÚRS 2025 01 |  | základní |  | 0 | 0 | 0 | 0 | 0 | 4 | K | 2 |  |  |  | ROZPOCET | 0 | 0 | 0 | 0 | 0 | 1 | 0 | 4 | -1815415685
| Online PSC |  | https://podminky.urs.cz/item/CS_URS_2025_01/998011009 | [14 empty] | Online PSC | 2
| D | PSV | Práce a dodávky PSV |  |  |  | 0 |  |  |  |  | 0 |  | 0.70765 |  | 0.4 | 2 | D | 0 |  |  |  | ROZPOCET | [6 empty] | 0
| D | 711 | Izolace proti vodě, vlhkosti a plynům |  |  |  | 0 |  |  |  |  | 0 |  | 0.00102 |  | 0 | 2 | D | 1 |  |  |  | ROZPOCET | [6 empty] | 0
24 | K | 711786066 | Provedení detailů pryskyřicemi těsnění trubních prostupů HIZOT tmelem z epoxidové pryskyřice a tkaninou, průměru do 200 mm | kus | 2 |  | 0 | CS ÚRS 2025 01 |  | základní |  | 0 | 0.00021 | 0.00042 | 0 | 0 | 16 | K | 2 |  |  |  | ROZPOCET | 0 | 0 | 0 | 0 | 0 | 1 | 0 | 16 | 463573362
| Online PSC |  | https://podminky.urs.cz/item/CS_URS_2025_01/711786066 | [14 empty] | Online PSC | 2
| VV |  | 6 - 2x SYSTÉMOVÝ PROSTUP DN200, 200 MM NAD PODLAHOU, HYDROIZOLAČNĚ UTĚSNĚN | [14 empty] | VV | 2 | 1 | True | 0 | ROZPOCET
| VV |  | 2 |  | 2 | [12 empty] | VV | 2 | 2 | True | 1 | ROZPOCET
25 | M | 23521230 | pryskyřice epoxidová polymerní nízko viskózní | kg | 0.6 |  | 0 | CS ÚRS 2025 01 |  | základní |  | 0 | 0.001 | 0.0006 | 0 | 0 | 32 | M | 2 |  |  |  | ROZPOCET | 0 | 0 | 0 | 0 | 0 | 1 | 0 | 16 | 1751990
| VV |  | 2*0,3 'Přepočtené koeficientem množství |  | 0.6 | [12 empty] | VV | 2 | 2 | False | 1 | ROZPOCET
26 | K | 998711111 | Přesun hmot pro izolace proti vodě, vlhkosti a plynům stanovený z hmotnosti přesunovaného materiálu vodorovná dopravní vzdálenost do 50 m s omezením mechanizace v objektech výšky do 6 m | t | 0.001 |  | 0 | CS ÚRS 2025 01 |  | základní |  | 0 | 0 | 0 | 0 | 0 | 16 | K | 2 |  |  |  | ROZPOCET | 0 | 0 | 0 | 0 | 0 | 1 | 0 | 16 | -2030552793
| Online PSC |  | https://podminky.urs.cz/item/CS_URS_2025_01/998711111 | [14 empty] | Online PSC | 2
| D | 766 | Konstrukce truhlářské |  |  |  | 0 |  |  |  |  | 0 |  | 0.07315 |  | 0 | 2 | D | 1 |  |  |  | ROZPOCET | [6 empty] | 0
27 | K | 766660002 | Montáž dveřních křídel dřevěných nebo plastových otevíravých do ocelové zárubně povrchově upravených jednokřídlových, šířky přes 800 mm | kus | 1 |  | 0 | CS ÚRS 2025 01 |  | základní |  | 0 | 0 | 0 | 0 | 0 | 16 | K | 2 |  |  |  | ROZPOCET | 0 | 0 | 0 | 0 | 0 | 1 | 0 | 16 | -33395920
| Online PSC |  | https://podminky.urs.cz/item/CS_URS_2025_01/766660002 | [14 empty] | Online PSC | 2
| VV |  | 5 - DVEŘNÍ OTVOR BUDE OPATŘEN NOVÝM DVEŘNÍM KŘÍDLEM S BEZPEČNOSTNÍM ZÁMKEM | [14 empty] | VV | 2 | 1 | True | 0 | ROZPOCET
| VV |  | Instalace nových dveří s novým bezpečnostním zámkem do prostoru mezi kotelnou a | [14 empty] | VV | 2 | 1 | True | 0 | ROZPOCET
| VV |  | strojovnou tepla. | [14 empty] | VV | 2 | 1 | True | 0 | ROZPOCET
| VV |  | 1 |  | 1 | [12 empty] | VV | 2 | 2 | True | 1 | ROZPOCET
28 | M | 61173212 | dveře jednokřídlé dřevotřískové s 2 x hliníkovým plechem a ocelovými pruty 800-900x1970mm bezpečnostní do bytu třídy RC3 | kus | 1 |  | 0 | CS ÚRS 2025 01 |  | základní |  | 0 | 0.0708 | 0.0708 | 0 | 0 | 32 | M | 2 |  |  |  | ROZPOCET | 0 | 0 | 0 | 0 | 0 | 1 | 0 | 16 | 1454548408
29 | K | 766660733 | Montáž dveřních doplňků dveřního kování bezpečnostního štítku s klikou | kus | 1 |  | 0 | CS ÚRS 2025 01 |  | základní |  | 0 | 0 | 0 | 0 | 0 | 16 | K | 2 |  |  |  | ROZPOCET | 0 | 0 | 0 | 0 | 0 | 1 | 0 | 16 | 1971237446
| Online PSC |  | https://podminky.urs.cz/item/CS_URS_2025_01/766660733 | [14 empty] | Online PSC | 2
30 | M | 54914131 | dveřní kování bezpečnostní RC3 klika/klika lakovaný nerez | kus | 1 |  | 0 | CS ÚRS 2025 01 |  | základní |  | 0 | 0.0022 | 0.0022 | 0 | 0 | 32 | M | 2 |  |  |  | ROZPOCET | 0 | 0 | 0 | 0 | 0 | 1 | 0 | 16 | 1934228745
31 | K | 766660761 | Montáž dveřních doplňků dveřního kování bezpečnostního zámku | kus | 1 |  | 0 | CS ÚRS 2025 01 |  | základní |  | 0 | 0 | 0 | 0 | 0 | 16 | K | 2 |  |  |  | ROZPOCET | 0 | 0 | 0 | 0 | 0 | 1 | 0 | 16 | -1051694592
| Online PSC |  | https://podminky.urs.cz/item/CS_URS_2025_01/766660761 | [14 empty] | Online PSC | 2
32 | M | 54924010 | zámek zadlabací protipožární rozteč 90x55,5mm | kus | 1 |  | 0 | CS ÚRS 2025 01 |  | základní |  | 0 | 0.00015 | 0.00015 | 0 | 0 | 32 | M | 2 |  |  |  | ROZPOCET | 0 | 0 | 0 | 0 | 0 | 1 | 0 | 16 | 210386615
33 | K | 998766111 | Přesun hmot pro konstrukce truhlářské stanovený z hmotnosti přesunovaného materiálu vodorovná dopravní vzdálenost do 50 m s omezením mechanizace v objektech výšky do 6 m | t | 0.073 |  | 0 | CS ÚRS 2025 01 |  | základní |  | 0 | 0 | 0 | 0 | 0 | 16 | K | 2 |  |  |  | ROZPOCET | 0 | 0 | 0 | 0 | 0 | 1 | 0 | 16 | 2029601491
| Online PSC |  | https://podminky.urs.cz/item/CS_URS_2025_01/998766111 | [14 empty] | Online PSC | 2
| D | 783 | Dokončovací práce - nátěry |  |  |  | 0 |  |  |  |  | 0 |  | 0.000882 |  | 0 | 2 | D | 1 |  |  |  | ROZPOCET | [6 empty] | 0
34 | K | 783301313 | Příprava podkladu zámečnických konstrukcí před provedením nátěru odmaštění odmašťovačem ředidlovým | m2 | 2.45 |  | 0 | CS ÚRS 2025 01 |  | základní |  | 0 | 7e-05 | 0.0001715 | 0 | 0 | 16 | K | 2 |  |  |  | ROZPOCET | 0 | 0 | 0 | 0 | 0 | 1 | 0 | 16 | 1013630211
| Online PSC |  | https://podminky.urs.cz/item/CS_URS_2025_01/783301313 | [14 empty] | Online PSC | 2
35 | K | 783314201 | Základní antikorozní nátěr zámečnických konstrukcí jednonásobný syntetický standardní | m2 | 2.45 |  | 0 | CS ÚRS 2025 01 |  | základní |  | 0 | 0.00017 | 0.0004165 | 0 | 0 | 16 | K | 2 |  |  |  | ROZPOCET | 0 | 0 | 0 | 0 | 0 | 1 | 0 | 16 | -481079452
| Online PSC |  | https://podminky.urs.cz/item/CS_URS_2025_01/783314201 | [14 empty] | Online PSC | 2
36 | K | 783317101 | Krycí nátěr (email) zámečnických konstrukcí jednonásobný syntetický standardní | m2 | 2.45 |  | 0 | CS ÚRS 2025 01 |  | základní |  | 0 | 0.00012 | 0.000294 | 0 | 0 | 16 | K | 2 |  |  |  | ROZPOCET | 0 | 0 | 0 | 0 | 0 | 1 | 0 | 16 | -612523422
| Online PSC |  | https://podminky.urs.cz/item/CS_URS_2025_01/783317101 | [14 empty] | Online PSC | 2
| VV |  | 5 - DVEŘNÍ OTVOR BUDE OPATŘEN NOVÝM DVEŘNÍM KŘÍDLEM S BEZPEČNOSTNÍM ZÁMKEM | [14 empty] | VV | 2 | 1 | True | 0 | ROZPOCET
| VV |  | Instalace nových dveří s novým bezpečnostním zámkem do prostoru mezi kotelnou a | [14 empty] | VV | 2 | 1 | True | 0 | ROZPOCET
| VV |  | strojovnou tepla. | [14 empty] | VV | 2 | 1 | True | 0 | ROZPOCET
| VV |  | nátěr stáv.ocel.zárubní | [14 empty] | VV | 2 | 1 | True | 0 | ROZPOCET
| VV |  | 1*0,5*(0,9+2*2) |  | 2.45 | [12 empty] | VV | 2 | 2 | True | 1 | ROZPOCET
| D | 784 | Dokončovací práce - malby a tapety |  |  |  | 0 |  |  |  |  | 0 |  | 0.205 |  | 0 | 2 | D | 1 |  |  |  | ROZPOCET | [6 empty] | 0
37 | K | 784111003 | Oprášení (ometení) podkladu v místnostech výšky přes 3,80 do 5,00 m | m2 | 410 |  | 0 | CS ÚRS 2025 01 |  | základní |  | 0 | 0 | 0 | 0 | 0 | 16 | K | 2 |  |  |  | ROZPOCET | 0 | 0 | 0 | 0 | 0 | 1 | 0 | 16 | 1907166370
| Online PSC |  | https://podminky.urs.cz/item/CS_URS_2025_01/784111003 | [14 empty] | Online PSC | 2
38 | K | 784181123 | Penetrace podkladu jednonásobná hloubková akrylátová bezbarvá v místnostech výšky přes 3,80 do 5,00 m | m2 | 410 |  | 0 | CS ÚRS 2025 01 |  | základní |  | 0 | 0.0002 | 0.082 | 0 | 0 | 16 | K | 2 |  |  |  | ROZPOCET | 0 | 0 | 0 | 0 | 0 | 1 | 0 | 16 | 1338714801
| Online PSC |  | https://podminky.urs.cz/item/CS_URS_2025_01/784181123 | [14 empty] | Online PSC | 2
39 | K | 784211113 | Malby z malířských směsí oděruvzdorných za mokra dvojnásobné, bílé za mokra oděruvzdorné velmi dobře v místnostech výšky přes 3,80 do 5,00 m | m2 | 410 |  | 0 | CS ÚRS 2025 01 |  | základní |  | 0 | 0.0003 | 0.123 | 0 | 0 | 16 | K | 2 |  |  |  | ROZPOCET | 0 | 0 | 0 | 0 | 0 | 1 | 0 | 16 | 605252263
| Online PSC |  | https://podminky.urs.cz/item/CS_URS_2025_01/784211113 | [14 empty] | Online PSC | 2
| VV |  | Vymalování prostoru kotelny a strojovny tepla – 100% (omyvatelný bílý nátěr) | [14 empty] | VV | 2 | 1 | True | 0 | ROZPOCET
| VV |  | 85 |  | 85 | [12 empty] | VV | 2 | 2 | True | 0 | ROZPOCET
| VV |  | 295 |  | 295 | [12 empty] | VV | 2 | 2 | True | 0 | ROZPOCET
| VV |  | Zazdění otvorů po demontovaném potrubí, oprava omítek a vymalování. Oprava omítek a | [14 empty] | VV | 2 | 1 | True | 0 | ROZPOCET
| VV |  | vymalování po provedení nových prostupech pro potrubí. Cca 30 kusů. | [14 empty] | VV | 2 | 1 | True | 0 | ROZPOCET
| VV |  | 30*2*0,5 "z obou stran + 0,5m2 / kus |  | 30 | [12 empty] | VV | 2 | 2 | True | 0 | ROZPOCET
| VV |  | Součet |  | 410 | [12 empty] | VV | 2 | 4 | True | 1 | ROZPOCET
| D | 789 | Povrchové úpravy ocelových konstrukcí a technologických zařízení |  |  |  | 0 |  |  |  |  | 0 |  | 0.4276 |  | 0.4 | 2 | D | 1 |  |  |  | ROZPOCET | [6 empty] | 0
40 | K | 789224523 | Otryskání povrchů ocelových konstrukcí suché abrazivní tryskání abrazivem ze strusky třídy IV stupeň zrezivění B, stupeň přípravy Sa 2 | m2 | 40 |  | 0 | CS ÚRS 2025 01 |  | základní |  | 0 | 0.01 | 0.4 | 0.01 | 0.4 | 16 | K | 2 |  |  |  | ROZPOCET | 0 | 0 | 0 | 0 | 0 | 1 | 0 | 16 | 1454285234
| Online PSC |  | https://podminky.urs.cz/item/CS_URS_2025_01/789224523 | [14 empty] | Online PSC | 2
41 | K | 789328110 | Nátěr ocelových konstrukcí třídy IV jednosložkový alkydový základní, tloušťky do 40 μm | m2 | 40 |  | 0 | CS ÚRS 2025 01 |  | základní |  | 0 | 0.00035 | 0.014 | 0 | 0 | 16 | K | 2 |  |  |  | ROZPOCET | 0 | 0 | 0 | 0 | 0 | 1 | 0 | 16 | -484754345
| Online PSC |  | https://podminky.urs.cz/item/CS_URS_2025_01/789328110 | [14 empty] | Online PSC | 2
42 | K | 789328121 | Nátěr ocelových konstrukcí třídy IV jednosložkový alkydový krycí (vrchní), tloušťky do 80 μm | m2 | 40 |  | 0 | CS ÚRS 2025 01 |  | základní |  | 0 | 0.00034 | 0.0136 | 0 | 0 | 16 | K | 2 |  |  |  | ROZPOCET | 0 | 0 | 0 | 0 | 0 | 1 | 0 | 16 | 767692929
| Online PSC |  | https://podminky.urs.cz/item/CS_URS_2025_01/789328121 | [14 empty] | Online PSC | 2
| VV |  | Povrch stávajících ocelových konstrukcí, které nebudou demontovány (schodiště) budou | [14 empty] | VV | 2 | 1 | True | 0 | ROZPOCET
| VV |  | očištěny, zbaveny případné rzi a nově natřeny. | [14 empty] | VV | 2 | 1 | True | 0 | ROZPOCET
| VV |  | stávající kce schodiště a zábradlí | [14 empty] | VV | 2 | 1 | True | 0 | ROZPOCET
| VV |  | odhad | [14 empty] | VV | 2 | 1 | True | 0 | ROZPOCET
| VV |  | 20*2 |  | 40 | [12 empty] | VV | 2 | 2 | True | 1 | ROZPOCET
| D | HZS | Hodinové zúčtovací sazby |  |  |  | 0 |  |  |  |  | 0 |  | 0 |  | 0 | 4 | D | 0 |  |  |  | ROZPOCET | [6 empty] | 0
43 | K | HZS2492 | Hodinové zúčtovací sazby profesí PSV zednické výpomoci a pomocné práce PSV pomocný dělník PSV | hod | 24 |  | 0 | CS ÚRS 2025 01 |  | základní |  | 0 | 0 | 0 | 0 | 0 | 512 | K | 1 |  |  |  | ROZPOCET | 0 | 0 | 0 | 0 | 0 | 1 | 0 | 512 | -67033083
| Online PSC |  | https://podminky.urs.cz/item/CS_URS_2025_01/HZS2492 | [14 empty] | Online PSC | 1
| VV |  | stavební práce a přípomoce nezahrnuté ve výkazu výměr | [14 empty] | VV | 1 | 1 | True | 0 | ROZPOCET
| VV |  | 8*3 |  | 24 | [12 empty] | VV | 1 | 2 | True | 1 | ROZPOCET

## SO 02_D.1.2 - Technologie...
{ae36d796-0544-4252-933f-f5e3e4b1ed61}
2
| KRYCÍ LIST SOUPISU PRACÍ | [7 empty] | v --- níže se nacházejí doplnkové a pomocné údaje k sestavám --- v | [8 empty] | False
Stavba:
Předávací stanice, Budovcova 1325
Objekt:
SO 02 - Předávací stanice Budovcova 1325
Soupis:
SO 02_D.1.2 - Technologie předávacích stanic
| KSO: |  |  |  |  | CC-CZ:
| Místo: |  | Poděbrady, ulice: Budovcova, Jižní, Žižkova |  |  | Datum: | 15. 12. 2024
| Zadavatel: |  |  |  |  | IČ: | 00239640
|  | Město Poděbrady,Jiřího nám. 20/I,29031 Poděbrady |  |  |  | DIČ:
| Účastník: |  |  |  |  | IČ: | Vyplň údaj
|  | Vyplň údaj |  |  |  | DIČ: | Vyplň údaj
| Projektant: |  |  |  |  | IČ: | 28428161
|  | TZB Kladno s.r.o.,Třebízského 466, 273 09, Kladno |  |  |  | DIČ:
| Zpracovatel: |  |  |  |  | IČ: | 04382196
|  | Eva Vopalecká |  |  |  | DIČ:
Poznámka:
Soupis prací je sestaven s využitím Cenové soustavy ÚRS. Položky, které pochází z této cenové soustavy, jsou ve sloupci 'Cenová soustava' označeny popisem 'CS ÚRS' a úrovní příslušného kalendářního pololetí. Veškeré další informace vymezující popis a podmínky použití těchto položek z Cenové soustavy, které nejsou uvedeny přímo v soupisu prací, jsou neomezeně dálkově k dispozici na webu podminky.urs.cz.
| Cena bez DPH | [5 empty] | 0
|  |  | Základ daně |  |  | Sazba daně | Výše daně
| DPH | základní | 0 |  |  | 21% | 0
|  | snížená | 0 |  |  | 12% | 0
|  | zákl. přenesená | 0 |  |  | 21% | 0
|  | sníž. přenesená | 0 |  |  | 12% | 0
|  | nulová | 0 |  |  | 0% | 0
| Cena s DPH |  |  | v | CZK |  | 0
REKAPITULACE ČLENĚNÍ SOUPISU PRACÍ
Stavba:
Předávací stanice, Budovcova 1325
Objekt:
SO 02 - Předávací stanice Budovcova 1325
Soupis:
SO 02_D.1.2 - Technologie předávacích stanic
Místo: |  |  | Poděbrady, ulice: Budovcova, Jižní, Žižkova |  |  | Datum: | 15. 12. 2024
Zadavatel: |  |  | Město Poděbrady,Jiřího nám. 20/I,29031 Poděbrady |  |  | Projektant: | TZB Kladno s.r.o.,Třebízského 466, 273 09, Kladno
Účastník: |  |  | Vyplň údaj |  |  | Zpracovatel: | Eva Vopalecká
Kód dílu - Popis | [6 empty] | Cena celkem [CZK]
Náklady stavby celkem | [6 empty] | 0 | [11 empty] | -1
| PŘEDÁVACÍ STANICE 1 - PŘEDÁVACÍ STANICE 1 | [5 empty] | 0
| PSV - Práce a dodávky PSV | [5 empty] | 0
| 732 - Ústřední vytápění - strojovny | [5 empty] | 0
| 733 - Ústřední vytápění - rozvodné potrubí | [5 empty] | 0
| 734 - Ústřední vytápění - armatury | [5 empty] | 0
| HZS - Hodinové zúčtovací sazby | [5 empty] | 0
| PŘEDÁVACÍ STANICE 2 - PŘEDÁVACÍ STANICE 2 | [5 empty] | 0
| PSV - Práce a dodávky PSV | [5 empty] | 0
| 732 - Ústřední vytápění - strojovny | [5 empty] | 0
| 733 - Ústřední vytápění - rozvodné potrubí | [5 empty] | 0
| 734 - Ústřední vytápění - armatury | [5 empty] | 0
| HZS - Hodinové zúčtovací sazby | [5 empty] | 0
| M - Práce a dodávky M | [5 empty] | 0
| 23-M - Montáže potrubí | [5 empty] | 0
SOUPIS PRACÍ
Stavba:
Předávací stanice, Budovcova 1325
Objekt:
SO 02 - Předávací stanice Budovcova 1325
Soupis:
SO 02_D.1.2 - Technologie předávacích stanic
Místo: |  |  | Poděbrady, ulice: Budovcova, Jižní, Žižkova |  |  | Datum: | 15. 12. 2024
Zadavatel: |  |  | Město Poděbrady,Jiřího nám. 20/I,29031 Poděbrady |  |  | Projektant: | TZB Kladno s.r.o.,Třebízského 466, 273 09, Kladno
Účastník: |  |  | Vyplň údaj |  |  | Zpracovatel: | Eva Vopalecká
PČ | Typ | Kód | Popis | MJ | Množství | J.cena [CZK] | Cena celkem [CZK] | Cenová soustava |  | DPH | J. Nh [h] | Nh celkem [h] | J. hmotnost [t] | Hmotnost celkem [t] | J. suť [t] | Suť Celkem [t]
Náklady soupisu celkem | [6 empty] | 0 |  |  |  |  | 0 |  | 2.6371 |  | 0 |  | D | -1 | [10 empty] | 0
| D | PŘEDÁVACÍ STANICE 1 | PŘEDÁVACÍ STANICE 1 |  |  |  | 0 |  |  |  |  | 0 |  | 1.5329 |  | 0 | 1 | D | 0 |  |  |  | ROZPOCET | [6 empty] | 0
| D | PSV | Práce a dodávky PSV |  |  |  | 0 |  |  |  |  | 0 |  | 1.5329 |  | 0 | 2 | D | 1 |  |  |  | ROZPOCET | [6 empty] | 0
| D | 732 | Ústřední vytápění - strojovny |  |  |  | 0 |  |  |  |  | 0 |  | 0.11417 |  | 0 | 2 | D | 2 |  |  |  | ROZPOCET | [6 empty] | 0
1 | K | 731210005 | Dmtž. Stávajícího strojního zařízení kotelny a strojovny tepla (2x plynové kotle, 2x odkouření, rozdělovač a sběrač, oběhová čerpadla), včetně ekologické likvidace. | soubor | 1 |  | 0 |  |  | základní |  | 0 | 0 | 0 | 0 | 0 | 4 | K | 3 |  |  |  | ROZPOCET | 0 | 0 | 0 | 0 | 0 | 1 | 0 | 4 | 10
2 | K | 732111322 | Rozdělovače a sběrače trubková hrdla rozdělovačů a sběračů bez přírub DN 65 | kus | 2 |  | 0 | CS ÚRS 2025 01 |  | základní |  | 0 | 0.0024185 | 0.004837 | 0 | 0 | 16 | K | 3 |  |  |  | ROZPOCET | 0 | 0 | 0 | 0 | 0 | 1 | 0 | 16 | -478585144
| Online PSC |  | https://podminky.urs.cz/item/CS_URS_2025_01/732111322 | [14 empty] | Online PSC | 3
| VV |  | M+D Termohydraulický rozdělovač DN100, PN6, připojovací hrdla 2x DN65, 2x DN80, včetně podpůrné konstrukce, izolace, odvzdušnění, vypouštění apod. | [14 empty] | VV | 3 | 1 | True | 0 | ROZPOCET
| VV |  | 2 " připojovací hrdla 2x DN65 |  | 2 | [12 empty] | VV | 3 | 2 | True | 1 | ROZPOCET
3 | K | 732111325 | Rozdělovače a sběrače trubková hrdla rozdělovačů a sběračů bez přírub DN 80 | kus | 2 |  | 0 | CS ÚRS 2025 01 |  | základní |  | 0 | 0.0035 | 0.007 | 0 | 0 | 16 | K | 3 |  |  |  | ROZPOCET | 0 | 0 | 0 | 0 | 0 | 1 | 0 | 16 | -1233319322
| Online PSC |  | https://podminky.urs.cz/item/CS_URS_2025_01/732111325 | [14 empty] | Online PSC | 3
| VV |  | M+D Termohydraulický rozdělovač DN100, PN6, připojovací hrdla 2x DN65, 2x DN80, včetně podpůrné konstrukce, izolace, odvzdušnění, vypouštění apod. | [14 empty] | VV | 3 | 1 | True | 0 | ROZPOCET
| VV |  | 2 " připojovací hrdla 2x DN80 |  | 2 | [12 empty] | VV | 3 | 2 | True | 1 | ROZPOCET
4 | K | 732113105 | Rozdělovače a sběrače hydraulické vyrovnávače dynamických tlaků přírubové PN 6 (průtok Q m3/h) DN 100 (20 m3/h) | kus | 1 |  | 0 | CS ÚRS 2025 01 |  | základní |  | 0 | 0.064794 | 0.064794 | 0 | 0 | 16 | K | 3 |  |  |  | ROZPOCET | 0 | 0 | 0 | 0 | 0 | 1 | 0 | 16 | 1334161611
| Online PSC |  | https://podminky.urs.cz/item/CS_URS_2025_01/732113105 | [14 empty] | Online PSC | 3
| VV |  | M+D Termohydraulický rozdělovač DN100, PN6, připojovací hrdla 2x DN65, 2x DN80, včetně podpůrné konstrukce, izolace, odvzdušnění, vypouštění apod. | [14 empty] | VV | 3 | 1 | True | 0 | ROZPOCET
| VV |  | 1 " Termohydraulický rozdělovač DN100 |  | 1 | [12 empty] | VV | 3 | 2 | True | 1 | ROZPOCET
5 | K | 732182019R | Podpůrný žlab pro potrubí průměru D 100 | m | 3 |  | 0 |  |  | základní |  | 0 | 0.00038 | 0.00114 | 0 | 0 | 16 | K | 3 |  |  |  | ROZPOCET | 0 | 0 | 0 | 0 | 0 | 1 | 0 | 16 | 975245495
| VV |  | M+D Termohydraulický rozdělovač DN100, PN6, připojovací hrdla 2x DN65, 2x DN80, včetně podpůrné konstrukce, izolace, odvzdušnění, vypouštění apod. | [14 empty] | VV | 3 | 1 | True | 0 | ROZPOCET
| VV |  | 1 " Termohydraulický rozdělovač DN100 |  | 1 | [12 empty] | VV | 3 | 2 | True | 0 | ROZPOCET
| VV |  | 2*0,5 " připojovací hrdla 2x DN80 |  | 1 | [12 empty] | VV | 3 | 2 | True | 0 | ROZPOCET
| VV |  | 2*0,5 " připojovací hrdla 2x DN65 |  | 1 | [12 empty] | VV | 3 | 2 | True | 0 | ROZPOCET
| VV |  | Součet |  | 3 | [12 empty] | VV | 3 | 4 | True | 1 | ROZPOCET
6 | K | 732421415 | Čerpadla teplovodní mokroběžná závitová oběhová pro teplovodní vytápění (elektronicky řízená) PN 10, do 110°C DN přípojky/dopravní výška H (m) - čerpací výkon Q (m3/h) DN 25 / do 6,0 m / 4,5 m3/h | soubor | 1 |  | 0 | CS ÚRS 2025 01 |  | základní |  | 0 | 0.0060844 | 0.0060844 | 0 | 0 | 16 | K | 3 |  |  |  | ROZPOCET | 0 | 0 | 0 | 0 | 0 | 1 | 0 | 16 | 547893340
| Online PSC |  | https://podminky.urs.cz/item/CS_URS_2025_01/732421415 | [14 empty] | Online PSC | 3
| VV |  | M+D Elektronické oběhové čerpadlo, M= 2000 kg/hod H=5 m.v.s., včetně izolačního pouzdra a modulu pro externí komunikaci. Např. Grundfos Magna1 25-60. | [14 empty] | VV | 3 | 1 | True | 0 | ROZPOCET
| VV |  | 1 |  | 1 | [12 empty] | VV | 3 | 2 | True | 1 | ROZPOCET
7 | K | 732421453 | Čerpadla teplovodní mokroběžná závitová oběhová pro teplovodní vytápění (elektronicky řízená) PN 10, do 110°C DN přípojky/dopravní výška H (m) - čerpací výkon Q (m3/h) DN 32 / do 6,0 m / 4,5 m3/h | soubor | 1 |  | 0 | CS ÚRS 2025 01 |  | základní |  | 0 | 0.0065868 | 0.0065868 | 0 | 0 | 16 | K | 3 |  |  |  | ROZPOCET | 0 | 0 | 0 | 0 | 0 | 1 | 0 | 16 | 673953913
| Online PSC |  | https://podminky.urs.cz/item/CS_URS_2025_01/732421453 | [14 empty] | Online PSC | 3
| VV |  | M+D Elektronické oběhové čerpadlo, M= 5000 kg/hod H=4 m.v.s., včetně izolačního pouzdra a modulu pro externí komunikaci. Např. Grundfos Magna1 32-60. | [14 empty] | VV | 3 | 1 | True | 0 | ROZPOCET
| VV |  | 1 |  | 1 | [12 empty] | VV | 3 | 2 | True | 1 | ROZPOCET
8 | K | 732422222 | Čerpadla teplovodní mokroběžná přírubová oběhová pro teplovodní vytápění jednodílná PN 6/10, do 110°C DN příruby/dopravní výška H (m) - čerpací výkon Q (m3/h) DN 50/ do 6,0 m / 14,0 m3/h | soubor | 1 |  | 0 | CS ÚRS 2025 01 |  | základní |  | 0 | 0.023724 | 0.023724 | 0 | 0 | 16 | K | 3 |  |  |  | ROZPOCET | 0 | 0 | 0 | 0 | 0 | 1 | 0 | 16 | -2074180369
| Online PSC |  | https://podminky.urs.cz/item/CS_URS_2025_01/732422222 | [14 empty] | Online PSC | 3
| VV |  | M+D Elektronické oběhové čerpadlo, M=8000 kg/hod H= 5 m.v.s., včetně izolačního pouzdra a modulu pro externí komunikaci. Např. Grundfos Magna1 50-60F. | [14 empty] | VV | 3 | 1 | True | 0 | ROZPOCET
| VV |  | 1 |  | 1 | [12 empty] | VV | 3 | 2 | True | 1 | ROZPOCET
9 | K | 998731101 | Přesun hmot pro kotelny stanovený z hmotnosti přesunovaného materiálu vodorovná dopravní vzdálenost do 50 m základní v objektech výšky do 6 m | t | 0.114 |  | 0 | CS ÚRS 2025 01 |  | základní |  | 0 | 0 | 0 | 0 | 0 | 4 | K | 3 |  |  |  | ROZPOCET | 0 | 0 | 0 | 0 | 0 | 1 | 0 | 4 | 12
| Online PSC |  | https://podminky.urs.cz/item/CS_URS_2025_01/998731101 | [14 empty] | Online PSC | 3
| D | 733 | Ústřední vytápění - rozvodné potrubí |  |  |  | 0 |  |  |  |  | 0 |  | 1.1148 |  | 0 | 2 | D | 2 |  |  |  | ROZPOCET | [6 empty] | 0
10 | K | 733111116 | Potrubí z trubek ocelových závitových černých spojovaných svařováním bezešvých běžných nízkotlakých PN 16 do 115°C v kotelnách a strojovnách DN 32 | m | 60 |  | 0 | CS ÚRS 2025 01 |  | základní |  | 0 | 0.0037647 | 0.22588 | 0 | 0 | 16 | K | 3 |  |  |  | ROZPOCET | 0 | 0 | 0 | 0 | 0 | 1 | 0 | 16 | -929862878
| Online PSC |  | https://podminky.urs.cz/item/CS_URS_2025_01/733111116 | [14 empty] | Online PSC | 3
| VV |  | M+D Potrubí ocelové DN32, PN6, včetně ohybů, tvarovek, uchycení, nátěrů, izolace apod. | [14 empty] | VV | 3 | 1 | True | 0 | ROZPOCET
| VV |  | 30 |  | 30 | [12 empty] | VV | 3 | 2 | True | 0 | ROZPOCET
| VV |  | 30 |  | 30 | [12 empty] | VV | 3 | 2 | True | 0 | ROZPOCET
| VV |  | Součet |  | 60 | [12 empty] | VV | 3 | 4 | True | 1 | ROZPOCET
11 | K | 733111118 | Potrubí z trubek ocelových závitových černých spojovaných svařováním bezešvých běžných nízkotlakých PN 16 do 115°C v kotelnách a strojovnách DN 50 | m | 24 |  | 0 | CS ÚRS 2025 01 |  | základní |  | 0 | 0.0062863 | 0.15087 | 0 | 0 | 16 | K | 3 |  |  |  | ROZPOCET | 0 | 0 | 0 | 0 | 0 | 1 | 0 | 16 | -1781705945
| Online PSC |  | https://podminky.urs.cz/item/CS_URS_2025_01/733111118 | [14 empty] | Online PSC | 3
| VV |  | M+D Potrubí ocelové DN50, PN6, včetně ohybů, tvarovek, uchycení, nátěrů, izolace apod. | [14 empty] | VV | 3 | 1 | True | 0 | ROZPOCET
| VV |  | 10 |  | 10 | [12 empty] | VV | 3 | 2 | True | 0 | ROZPOCET
| VV |  | 14 |  | 14 | [12 empty] | VV | 3 | 2 | True | 0 | ROZPOCET
| VV |  | Součet |  | 24 | [12 empty] | VV | 3 | 4 | True | 1 | ROZPOCET
12 | K | 733111119R | Potrubí z trubek ocelových závitových černých spojovaných svařováním bezešvých běžných nízkotlakých PN 16 do 115°C v kotelnách a strojovnách DN 65 | m | 12 |  | 0 |  |  | základní |  | 0 | 0.0076046 | 0.091256 | 0 | 0 | 16 | K | 3 |  |  |  | ROZPOCET | 0 | 0 | 0 | 0 | 0 | 1 | 0 | 16 | -788594742
| VV |  | M+D Potrubí ocelové DN65, PN6, včetně ohybů, tvarovek, uchycení, nátěrů, izolace apod. | [14 empty] | VV | 3 | 1 | True | 0 | ROZPOCET
| VV |  | 4 |  | 4 | [12 empty] | VV | 3 | 2 | True | 0 | ROZPOCET
| VV |  | 8 |  | 8 | [12 empty] | VV | 3 | 2 | True | 0 | ROZPOCET
| VV |  | Součet |  | 12 | [12 empty] | VV | 3 | 4 | True | 1 | ROZPOCET
13 | K | 733111120R | Potrubí z trubek ocelových závitových černých spojovaných svařováním bezešvých běžných nízkotlakých PN 16 do 115°C v kotelnách a strojovnách DN 80 | m | 54 |  | 0 |  |  | základní |  | 0 | 0.011224 | 0.60608 | 0 | 0 | 16 | K | 3 |  |  |  | ROZPOCET | 0 | 0 | 0 | 0 | 0 | 1 | 0 | 16 | 669517448
| VV |  | M+D Potrubí ocelové DN80, PN6, včetně ohybů, tvarovek, uchycení, nátěrů, izolace apod. | [14 empty] | VV | 3 | 1 | True | 0 | ROZPOCET
| VV |  | 36 |  | 36 | [12 empty] | VV | 3 | 2 | True | 0 | ROZPOCET
| VV |  | 18 |  | 18 | [12 empty] | VV | 3 | 2 | True | 0 | ROZPOCET
| VV |  | Součet |  | 54 | [12 empty] | VV | 3 | 4 | True | 1 | ROZPOCET
14 | K | 733121105 | Dmtž. Stávajícího potrubí kotelny a strojovny tepla, včetně ekologické likvidace. | soubor | 1 |  | 0 |  |  | základní |  | 0 | 0 | 0 | 0 | 0 | 4 | K | 3 |  |  |  | ROZPOCET | 0 | 0 | 0 | 0 | 0 | 1 | 0 | 4 | 22
15 | K | 733141103 | Odvzdušňovací nádobky, odlučovače a odkalovače nádobky z trubek ocelových DN 65 | kus | 6 |  | 0 | CS ÚRS 2025 01 |  | základní |  | 0 | 0.0022276 | 0.013365 | 0 | 0 | 16 | K | 3 |  |  |  | ROZPOCET | 0 | 0 | 0 | 0 | 0 | 1 | 0 | 16 | -1721776784
| Online PSC |  | https://podminky.urs.cz/item/CS_URS_2025_01/733141103 | [14 empty] | Online PSC | 3
| VV |  | M+D odvzdušňovací nádobky DN65, PN6 s odvzdušňovacím ventilem DN10. | [14 empty] | VV | 3 | 1 | True | 0 | ROZPOCET
| VV |  | 6 |  | 6 | [12 empty] | VV | 3 | 2 | True | 1 | ROZPOCET
16 | K | 733190107 | Zkoušky těsnosti potrubí, manžety prostupové z trubek ocelových zkoušky těsnosti potrubí (za provozu) z trubek ocelových závitových DN do 40 | m | 60 |  | 0 | CS ÚRS 2025 01 |  | základní |  | 0 | 0 | 0 | 0 | 0 | 16 | K | 3 |  |  |  | ROZPOCET | 0 | 0 | 0 | 0 | 0 | 1 | 0 | 16 | -1285792051
| Online PSC |  | https://podminky.urs.cz/item/CS_URS_2025_01/733190107 | [14 empty] | Online PSC | 3
| VV |  | M+D Potrubí ocelové DN32, PN6, včetně ohybů, tvarovek, uchycení, nátěrů, izolace apod. | [14 empty] | VV | 3 | 1 | True | 0 | ROZPOCET
| VV |  | 30 |  | 30 | [12 empty] | VV | 3 | 2 | True | 0 | ROZPOCET
| VV |  | 30 |  | 30 | [12 empty] | VV | 3 | 2 | True | 0 | ROZPOCET
| VV |  | Součet |  | 60 | [12 empty] | VV | 3 | 4 | True | 1 | ROZPOCET
17 | K | 733190108 | Zkoušky těsnosti potrubí, manžety prostupové z trubek ocelových zkoušky těsnosti potrubí (za provozu) z trubek ocelových závitových DN 40 do 50 | m | 24 |  | 0 | CS ÚRS 2025 01 |  | základní |  | 0 | 0 | 0 | 0 | 0 | 16 | K | 3 |  |  |  | ROZPOCET | 0 | 0 | 0 | 0 | 0 | 1 | 0 | 16 | 1956092181
| Online PSC |  | https://podminky.urs.cz/item/CS_URS_2025_01/733190108 | [14 empty] | Online PSC | 3
| VV |  | M+D Potrubí ocelové DN50, PN6, včetně ohybů, tvarovek, uchycení, nátěrů, izolace apod. | [14 empty] | VV | 3 | 1 | True | 0 | ROZPOCET
| VV |  | 10 |  | 10 | [12 empty] | VV | 3 | 2 | True | 0 | ROZPOCET
| VV |  | 14 |  | 14 | [12 empty] | VV | 3 | 2 | True | 0 | ROZPOCET
| VV |  | Součet |  | 24 | [12 empty] | VV | 3 | 4 | True | 1 | ROZPOCET
18 | K | 733190109R | Zkoušky těsnosti potrubí, manžety prostupové z trubek ocelových zkoušky těsnosti potrubí (za provozu) z trubek ocelových závitových DN 50 do 80 | m | 66 |  | 0 |  |  | základní |  | 0 | 0 | 0 | 0 | 0 | 16 | K | 3 |  |  |  | ROZPOCET | 0 | 0 | 0 | 0 | 0 | 1 | 0 | 16 | 1211186918
| VV |  | M+D Potrubí ocelové DN65, PN6, včetně ohybů, tvarovek, uchycení, nátěrů, izolace apod. | [14 empty] | VV | 3 | 1 | True | 0 | ROZPOCET
| VV |  | 4 |  | 4 | [12 empty] | VV | 3 | 2 | True | 0 | ROZPOCET
| VV |  | 8 |  | 8 | [12 empty] | VV | 3 | 2 | True | 0 | ROZPOCET
| VV |  | M+D Potrubí ocelové DN80, PN6, včetně ohybů, tvarovek, uchycení, nátěrů, izolace apod. | [14 empty] | VV | 3 | 1 | True | 0 | ROZPOCET
| VV |  | 36 |  | 36 | [12 empty] | VV | 3 | 2 | True | 0 | ROZPOCET
| VV |  | 18 |  | 18 | [12 empty] | VV | 3 | 2 | True | 0 | ROZPOCET
| VV |  | Součet |  | 66 | [12 empty] | VV | 3 | 4 | True | 1 | ROZPOCET
19 | K | 733811242 | Ochrana potrubí termoizolačními trubicemi z pěnového polyetylenu PE přilepenými v příčných a podélných spojích, tloušťky izolace přes 13 do 20 mm, vnitřního průměru izolace DN přes 22 do 45 mm | m | 54 |  | 0 | CS ÚRS 2025 01 |  | základní |  | 0 | 0.00016312 | 0.0088085 | 0 | 0 | 16 | K | 3 |  |  |  | ROZPOCET | 0 | 0 | 0 | 0 | 0 | 1 | 0 | 16 | 222580402
| Online PSC |  | https://podminky.urs.cz/item/CS_URS_2025_01/733811242 | [14 empty] | Online PSC | 3
| VV |  | M+D Potrubí ocelové DN32, PN6, včetně ohybů, tvarovek, uchycení, nátěrů, izolace apod. | [14 empty] | VV | 3 | 1 | True | 0 | ROZPOCET
| VV |  | 54 |  | 54 | [12 empty] | VV | 3 | 2 | True | 1 | ROZPOCET
20 | K | 733811243 | Ochrana potrubí termoizolačními trubicemi z pěnového polyetylenu PE přilepenými v příčných a podélných spojích, tloušťky izolace přes 13 do 20 mm, vnitřního průměru izolace DN přes 45 do 63 mm | m | 20 |  | 0 | CS ÚRS 2025 01 |  | základní |  | 0 | 0.0002145 | 0.00429 | 0 | 0 | 16 | K | 3 |  |  |  | ROZPOCET | 0 | 0 | 0 | 0 | 0 | 1 | 0 | 16 | -1871572761
| Online PSC |  | https://podminky.urs.cz/item/CS_URS_2025_01/733811243 | [14 empty] | Online PSC | 3
| VV |  | M+D Potrubí ocelové DN50, PN6, včetně ohybů, tvarovek, uchycení, nátěrů, izolace apod. | [14 empty] | VV | 3 | 1 | True | 0 | ROZPOCET
| VV |  | 20 |  | 20 | [12 empty] | VV | 3 | 2 | True | 1 | ROZPOCET
21 | K | 733811244 | Ochrana potrubí termoizolačními trubicemi z pěnového polyetylenu PE přilepenými v příčných a podélných spojích, tloušťky izolace přes 13 do 20 mm, vnitřního průměru izolace DN přes 63 do 89 mm | m | 58 |  | 0 | CS ÚRS 2025 01 |  | základní |  | 0 | 0.00024624 | 0.014282 | 0 | 0 | 16 | K | 3 |  |  |  | ROZPOCET | 0 | 0 | 0 | 0 | 0 | 1 | 0 | 16 | 1326807860
| Online PSC |  | https://podminky.urs.cz/item/CS_URS_2025_01/733811244 | [14 empty] | Online PSC | 3
| VV |  | M+D Potrubí ocelové DN65, PN6, včetně ohybů, tvarovek, uchycení, nátěrů, izolace apod. | [14 empty] | VV | 3 | 1 | True | 0 | ROZPOCET
| VV |  | 4 |  | 4 | [12 empty] | VV | 3 | 2 | True | 0 | ROZPOCET
| VV |  | 8 |  | 8 | [12 empty] | VV | 3 | 2 | True | 0 | ROZPOCET
| VV |  | M+D Potrubí ocelové DN80, PN6, včetně ohybů, tvarovek, uchycení, nátěrů, izolace apod. | [14 empty] | VV | 3 | 1 | True | 0 | ROZPOCET
| VV |  | 36 |  | 36 | [12 empty] | VV | 3 | 2 | True | 0 | ROZPOCET
| VV |  | 10 |  | 10 | [12 empty] | VV | 3 | 2 | True | 0 | ROZPOCET
| VV |  | Součet |  | 58 | [12 empty] | VV | 3 | 4 | True | 1 | ROZPOCET
22 | K | 998733101 | Přesun hmot pro rozvody potrubí stanovený z hmotnosti přesunovaného materiálu vodorovná dopravní vzdálenost do 50 m základní v objektech výšky do 6 m | t | 1.115 |  | 0 | CS ÚRS 2025 01 |  | základní |  | 0 | 0 | 0 | 0 | 0 | 4 | K | 3 |  |  |  | ROZPOCET | 0 | 0 | 0 | 0 | 0 | 1 | 0 | 4 | 24
| Online PSC |  | https://podminky.urs.cz/item/CS_URS_2025_01/998733101 | [14 empty] | Online PSC | 3
| D | 734 | Ústřední vytápění - armatury |  |  |  | 0 |  |  |  |  | 0 |  | 0.30388 |  | 0 | 2 | D | 2 |  |  |  | ROZPOCET | [6 empty] | 0
23 | K | 734172117 | Mezikusy, přírubové spoje mezikusy přírubové bez protipřírub z ocelových trubek hladkých jednoznačné DN 80 | soubor | 2 |  | 0 | CS ÚRS 2025 01 |  | základní |  | 0 | 0.016264 | 0.032528 | 0 | 0 | 16 | K | 3 |  |  |  | ROZPOCET | 0 | 0 | 0 | 0 | 0 | 1 | 0 | 16 | -1963412310
| Online PSC |  | https://podminky.urs.cz/item/CS_URS_2025_01/734172117 | [14 empty] | Online PSC | 3
| VV |  | M+D filtr DN80, PN6, včetně izolace a protipříruby. | [14 empty] | VV | 3 | 1 | True | 0 | ROZPOCET
| VV |  | 1 "protipříruby. |  | 1 | [12 empty] | VV | 3 | 2 | True | 0 | ROZPOCET
| VV |  | M+D zpětná klapka mezipřírubová DN80, PN6, včetně izolace a protipříruby. | [14 empty] | VV | 3 | 1 | True | 0 | ROZPOCET
| VV |  | 1 "protipříruby. |  | 1 | [12 empty] | VV | 3 | 2 | True | 0 | ROZPOCET
| VV |  | Součet |  | 2 | [12 empty] | VV | 3 | 4 | True | 1 | ROZPOCET
24 | K | 734174202 | Mezikusy, přírubové spoje přechody přírubové s lisovacím přípojem PN 6, 110°C DN 65 | soubor | 1 |  | 0 | CS ÚRS 2025 01 |  | základní |  | 0 | 0.0053871 | 0.0053871 | 0 | 0 | 16 | K | 3 |  |  |  | ROZPOCET | 0 | 0 | 0 | 0 | 0 | 1 | 0 | 16 | -1111638037
| Online PSC |  | https://podminky.urs.cz/item/CS_URS_2025_01/734174202 | [14 empty] | Online PSC | 3
| VV |  | M+D ručního regulačního ventilu DN65, PN6, včetně izolace a protipříruby. | [14 empty] | VV | 3 | 1 | True | 0 | ROZPOCET
| VV |  | 1 "protipříruba |  | 1 | [12 empty] | VV | 3 | 2 | True | 1 | ROZPOCET
25 | K | 734191413 | Ostatní přírubové armatury ventily regulační přímé PN 16 do 300°C (V 41 111 616) DN 40 | soubor | 2 |  | 0 | CS ÚRS 2025 01 |  | základní |  | 0 | 0.015699 | 0.031398 | 0 | 0 | 16 | K | 3 |  |  |  | ROZPOCET | 0 | 0 | 0 | 0 | 0 | 1 | 0 | 16 | -412152598
| Online PSC |  | https://podminky.urs.cz/item/CS_URS_2025_01/734191413 | [14 empty] | Online PSC | 3
| VV |  | M+D ručního regulačního ventilu DN32, PN6, včetně izolace. | [14 empty] | VV | 3 | 1 | True | 0 | ROZPOCET
| VV |  | 2 |  | 2 | [12 empty] | VV | 3 | 2 | True | 1 | ROZPOCET
26 | K | 734191416 | Ostatní přírubové armatury ventily regulační přímé PN 16 do 300°C (V 41 111 616) DN 65 | soubor | 1 |  | 0 | CS ÚRS 2025 01 |  | základní |  | 0 | 0.030416 | 0.030416 | 0 | 0 | 16 | K | 3 |  |  |  | ROZPOCET | 0 | 0 | 0 | 0 | 0 | 1 | 0 | 16 | -850626433
| Online PSC |  | https://podminky.urs.cz/item/CS_URS_2025_01/734191416 | [14 empty] | Online PSC | 3
| VV |  | M+D ručního regulačního ventilu DN65, PN6, včetně izolace a protipříruby. | [14 empty] | VV | 3 | 1 | True | 0 | ROZPOCET
| VV |  | 1 |  | 1 | [12 empty] | VV | 3 | 2 | True | 1 | ROZPOCET
27 | K | 734191632 | Ostatní přírubové armatury ventily regulační přímé s elektrickým servomotorem PN 16 do 300°C (V 41 113 616) DN 25 | soubor | 1 |  | 0 | CS ÚRS 2025 01 |  | základní |  | 0 | 0.012335 | 0.012335 | 0 | 0 | 16 | K | 3 |  |  |  | ROZPOCET | 0 | 0 | 0 | 0 | 0 | 1 | 0 | 16 | -710675189
| Online PSC |  | https://podminky.urs.cz/item/CS_URS_2025_01/734191632 | [14 empty] | Online PSC | 3
| VV |  | M+D trojcestného ventilu s elektropohonem, PN6, DN20, Kvs= 6,3 m3/hod, plynulá regulace napájení 24 VAC, ovládání 0-10 V, včetně izolace, prokabelován | [14 empty] | VV | 3 | 1 | True | 0 | ROZPOCET
| VV |  | s M+R apod. | [14 empty] | VV | 3 | 1 | True | 0 | ROZPOCET
| VV |  | 1 |  | 1 | [12 empty] | VV | 3 | 2 | True | 1 | ROZPOCET
28 | K | 734191634 | Ostatní přírubové armatury ventily regulační přímé s elektrickým servomotorem PN 16 do 300°C (V 41 113 616) DN 50 | soubor | 1 |  | 0 | CS ÚRS 2025 01 |  | základní |  | 0 | 0.032018 | 0.032018 | 0 | 0 | 16 | K | 3 |  |  |  | ROZPOCET | 0 | 0 | 0 | 0 | 0 | 1 | 0 | 16 | 1847298713
| Online PSC |  | https://podminky.urs.cz/item/CS_URS_2025_01/734191634 | [14 empty] | Online PSC | 3
| VV |  | M+D trojcestného ventilu s elektropohonem, PN6, DN50, Kvs= 25 m3/hod, plynulá regulace napájení 24 VAC, ovládání 0-10 V, včetně izolace, prokabelování | [14 empty] | VV | 3 | 1 | True | 0 | ROZPOCET
| VV |  | s M+R apod. | [14 empty] | VV | 3 | 1 | True | 0 | ROZPOCET
| VV |  | 1 |  | 1 | [12 empty] | VV | 3 | 2 | True | 1 | ROZPOCET
29 | K | 734193115 | Ostatní přírubové armatury klapky mezipřírubové uzavírací PN 16 do 120°C disk tvárná litina DN 65 | soubor | 2 |  | 0 | CS ÚRS 2025 01 |  | základní |  | 0 | 0.011595 | 0.02319 | 0 | 0 | 16 | K | 3 |  |  |  | ROZPOCET | 0 | 0 | 0 | 0 | 0 | 1 | 0 | 16 | -1886988186
| Online PSC |  | https://podminky.urs.cz/item/CS_URS_2025_01/734193115 | [14 empty] | Online PSC | 3
| VV |  | M+D uzavírací mezipřírubové klapky DN65, PN6, včetně izolace a protipříruby. | [14 empty] | VV | 3 | 1 | True | 0 | ROZPOCET
| VV |  | 2 |  | 2 | [12 empty] | VV | 3 | 2 | True | 1 | ROZPOCET
30 | K | 734193116 | Ostatní přírubové armatury klapky mezipřírubové uzavírací PN 16 do 120°C disk tvárná litina DN 80 | soubor | 6 |  | 0 | CS ÚRS 2025 01 |  | základní |  | 0 | 0.014667 | 0.088 | 0 | 0 | 16 | K | 3 |  |  |  | ROZPOCET | 0 | 0 | 0 | 0 | 0 | 1 | 0 | 16 | -1284909867
| Online PSC |  | https://podminky.urs.cz/item/CS_URS_2025_01/734193116 | [14 empty] | Online PSC | 3
| VV |  | M+D uzavírací mezipřírubové klapky DN80, PN6, včetně izolace a protipříruby. | [14 empty] | VV | 3 | 1 | True | 0 | ROZPOCET
| VV |  | 6 |  | 6 | [12 empty] | VV | 3 | 2 | True | 1 | ROZPOCET
31 | K | 734200014 | M+D ultrazvukového měřiče spotřeby tepla Qp=1,5 m3/hod, DN20, Např. Itron CF Echo II. | kus | 1 |  | 0 |  |  | základní |  | 0 | 0 | 0 | 0 | 0 | 4 | K | 3 |  |  |  | ROZPOCET | 0 | 0 | 0 | 0 | 0 | 1 | 0 | 4 | 52
32 | K | 734200015 | M+D ultrazvukového měřiče spotřeby tepla Qp=10 m3/hod, DN50, Např. Itron CF Echo II. | kus | 2 |  | 0 |  |  | základní |  | 0 | 0 | 0 | 0 | 0 | 4 | K | 3 |  |  |  | ROZPOCET | 0 | 0 | 0 | 0 | 0 | 1 | 0 | 4 | 54
33 | K | 734200024 | Dmtž. Stávajících armatur kotelny a strojovny tepla, včetně ekologické likvidace. | soubor | 1 |  | 0 |  |  | základní |  | 0 | 0 | 0 | 0 | 0 | 4 | K | 3 |  |  |  | ROZPOCET | 0 | 0 | 0 | 0 | 0 | 1 | 0 | 4 | 72
34 | K | 734211113 | Ventily odvzdušňovací závitové otopných těles PN 6 do 120°C G 3/8 | kus | 6 |  | 0 | CS ÚRS 2025 01 |  | základní |  | 0 | 5.957e-05 | 0.00035742 | 0 | 0 | 16 | K | 3 |  |  |  | ROZPOCET | 0 | 0 | 0 | 0 | 0 | 1 | 0 | 16 | 1145257169
| Online PSC |  | https://podminky.urs.cz/item/CS_URS_2025_01/734211113 | [14 empty] | Online PSC | 3
| VV |  | M+D odvzdušňovací nádobky DN65, PN6 s odvzdušňovacím ventilem DN10. | [14 empty] | VV | 3 | 1 | True | 0 | ROZPOCET
| VV |  | 6 "s odvzdušňovacím ventilem DN10. |  | 6 | [12 empty] | VV | 3 | 2 | True | 1 | ROZPOCET
35 | K | 734211119 | Ventily odvzdušňovací závitové automatické PN 14 do 120°C G 3/8 | kus | 1 |  | 0 | CS ÚRS 2025 01 |  | základní |  | 0 | 0.00023125 | 0.00023125 | 0 | 0 | 16 | K | 3 |  |  |  | ROZPOCET | 0 | 0 | 0 | 0 | 0 | 1 | 0 | 16 | 1950564169
| Online PSC |  | https://podminky.urs.cz/item/CS_URS_2025_01/734211119 | [14 empty] | Online PSC | 3
| VV |  | M+D automatický odvzdušňovací ventil, PN6, DN10. | [14 empty] | VV | 3 | 1 | True | 0 | ROZPOCET
| VV |  | 1 |  | 1 | [12 empty] | VV | 3 | 2 | True | 1 | ROZPOCET
36 | K | 734242415 | Ventily zpětné závitové PN 16 do 110°C přímé G 5/4 | kus | 1 |  | 0 | CS ÚRS 2025 01 |  | základní |  | 0 | 0.00057957 | 0.00057957 | 0 | 0 | 16 | K | 3 |  |  |  | ROZPOCET | 0 | 0 | 0 | 0 | 0 | 1 | 0 | 16 | -1430005758
| Online PSC |  | https://podminky.urs.cz/item/CS_URS_2025_01/734242415 | [14 empty] | Online PSC | 3
| VV |  | M+D zpětná klapka závitová DN32, PN6, včetně izolace. | [14 empty] | VV | 3 | 1 | True | 0 | ROZPOCET
| VV |  | 1 |  | 1 | [12 empty] | VV | 3 | 2 | True | 1 | ROZPOCET
37 | K | 734242417 | Ventily zpětné závitové PN 16 do 110°C přímé G 2 | kus | 1 |  | 0 | CS ÚRS 2025 01 |  | základní |  | 0 | 0.00077957 | 0.00077957 | 0 | 0 | 16 | K | 3 |  |  |  | ROZPOCET | 0 | 0 | 0 | 0 | 0 | 1 | 0 | 16 | -228877370
| Online PSC |  | https://podminky.urs.cz/item/CS_URS_2025_01/734242417 | [14 empty] | Online PSC | 3
| VV |  | M+D zpětná klapka závitová DN50, PN6, včetně izolace. | [14 empty] | VV | 3 | 1 | True | 0 | ROZPOCET
| VV |  | 1 |  | 1 | [12 empty] | VV | 3 | 2 | True | 1 | ROZPOCET
38 | K | 734242419 | Ventily zpětné závitové PN 16 do 110°C přímé G 3 | kus | 1 |  | 0 | CS ÚRS 2025 01 |  | základní |  | 0 | 0.001921 | 0.001921 | 0 | 0 | 16 | K | 3 |  |  |  | ROZPOCET | 0 | 0 | 0 | 0 | 0 | 1 | 0 | 16 | 1368574086
| Online PSC |  | https://podminky.urs.cz/item/CS_URS_2025_01/734242419 | [14 empty] | Online PSC | 3
| VV |  | M+D zpětná klapka mezipřírubová DN80, PN6, včetně izolace a protipříruby. | [14 empty] | VV | 3 | 1 | True | 0 | ROZPOCET
| VV |  | 1 |  | 1 | [12 empty] | VV | 3 | 2 | True | 1 | ROZPOCET
39 | K | 734291123 | Ostatní armatury kohouty plnicí a vypouštěcí PN 10 do 90°C G 1/2 | kus | 8 |  | 0 | CS ÚRS 2025 01 |  | základní |  | 0 | 0.00021957 | 0.0017566 | 0 | 0 | 16 | K | 3 |  |  |  | ROZPOCET | 0 | 0 | 0 | 0 | 0 | 1 | 0 | 16 | -1130301011
| Online PSC |  | https://podminky.urs.cz/item/CS_URS_2025_01/734291123 | [14 empty] | Online PSC | 3
| VV |  | M+D kohout plnící vypouštěcí G 1/2 | [14 empty] | VV | 3 | 1 | True | 0 | ROZPOCET
| VV |  | 8 |  | 8 | [12 empty] | VV | 3 | 2 | True | 1 | ROZPOCET
40 | K | 734291249 | Ostatní armatury filtry závitové pro topné a chladicí systémy PN 16 do 130°C přímé s vnitřními závity G 3 | kus | 1 |  | 0 | CS ÚRS 2025 01 |  | základní |  | 0 | 0.005461 | 0.005461 | 0 | 0 | 16 | K | 3 |  |  |  | ROZPOCET | 0 | 0 | 0 | 0 | 0 | 1 | 0 | 16 | 1562355676
| Online PSC |  | https://podminky.urs.cz/item/CS_URS_2025_01/734291249 | [14 empty] | Online PSC | 3
| VV |  | M+D filtr DN80, PN6, včetně izolace a protipříruby. | [14 empty] | VV | 3 | 1 | True | 0 | ROZPOCET
| VV |  | 1 |  | 1 | [12 empty] | VV | 3 | 2 | True | 1 | ROZPOCET
41 | K | 734291265 | Ostatní armatury filtry závitové pro topné a chladicí systémy PN 30 do 110°C přímé s vnitřními závity G 1 1/4 | kus | 1 |  | 0 | CS ÚRS 2025 01 |  | základní |  | 0 | 0.0011396 | 0.0011396 | 0 | 0 | 16 | K | 3 |  |  |  | ROZPOCET | 0 | 0 | 0 | 0 | 0 | 1 | 0 | 16 | 1135564497
| Online PSC |  | https://podminky.urs.cz/item/CS_URS_2025_01/734291265 | [14 empty] | Online PSC | 3
| VV |  | M+D filtr DN32, PN6, včetně izolace. | [14 empty] | VV | 3 | 1 | True | 0 | ROZPOCET
| VV |  | 1 |  | 1 | [12 empty] | VV | 3 | 2 | True | 1 | ROZPOCET
42 | K | 734291267 | Ostatní armatury filtry závitové pro topné a chladicí systémy PN 30 do 110°C přímé s vnitřními závity G 2 | kus | 1 |  | 0 | CS ÚRS 2025 01 |  | základní |  | 0 | 0.0017296 | 0.0017296 | 0 | 0 | 16 | K | 3 |  |  |  | ROZPOCET | 0 | 0 | 0 | 0 | 0 | 1 | 0 | 16 | 2091341910
| Online PSC |  | https://podminky.urs.cz/item/CS_URS_2025_01/734291267 | [14 empty] | Online PSC | 3
| VV |  | M+D filtr DN50, PN6, včetně izolace. | [14 empty] | VV | 3 | 1 | True | 0 | ROZPOCET
| VV |  | 1 |  | 1 | [12 empty] | VV | 3 | 2 | True | 1 | ROZPOCET
43 | K | 734292726 | Ostatní armatury kulové kohouty PN 42 do 185°C přímé vnitřní závit s vypouštěním G 5/4 | kus | 8 |  | 0 | CS ÚRS 2025 01 |  | základní |  | 0 | 0.0011996 | 0.0095966 | 0 | 0 | 16 | K | 3 |  |  |  | ROZPOCET | 0 | 0 | 0 | 0 | 0 | 1 | 0 | 16 | 1885975194
| Online PSC |  | https://podminky.urs.cz/item/CS_URS_2025_01/734292726 | [14 empty] | Online PSC | 3
| VV |  | M+D kulového kohoutu DN32, PN6, včetně izolace. | [14 empty] | VV | 3 | 1 | True | 0 | ROZPOCET
| VV |  | 8 |  | 8 | [12 empty] | VV | 3 | 2 | True | 1 | ROZPOCET
44 | K | 734292728 | Ostatní armatury kulové kohouty PN 42 do 185°C přímé vnitřní závit s vypouštěním G 2 | kus | 4 |  | 0 | CS ÚRS 2025 01 |  | základní |  | 0 | 0.0018196 | 0.0072783 | 0 | 0 | 16 | K | 3 |  |  |  | ROZPOCET | 0 | 0 | 0 | 0 | 0 | 1 | 0 | 16 | 1580508502
| Online PSC |  | https://podminky.urs.cz/item/CS_URS_2025_01/734292728 | [14 empty] | Online PSC | 3
| VV |  | M+D kulového kohoutu DN50, PN6, včetně izolace. | [14 empty] | VV | 3 | 1 | True | 0 | ROZPOCET
| VV |  | 4 |  | 4 | [12 empty] | VV | 3 | 2 | True | 1 | ROZPOCET
45 | K | 734295025 | Směšovací armatury otopných a chladících systémů ventily závitové PN 10 T= 120°C třícestné se servomotorem G 2 | kus | 1 |  | 0 | CS ÚRS 2025 01 |  | základní |  | 0 | 0.0034041 | 0.0034041 | 0 | 0 | 16 | K | 3 |  |  |  | ROZPOCET | 0 | 0 | 0 | 0 | 0 | 1 | 0 | 16 | 1547973466
| Online PSC |  | https://podminky.urs.cz/item/CS_URS_2025_01/734295025 | [14 empty] | Online PSC | 3
| VV |  | M+D kulového kohoutu DN50 s pohonem, regulace ON/OFF, PN6, včetně izolace, prokabelování s M+R apod. | [14 empty] | VV | 3 | 1 | True | 0 | ROZPOCET
| VV |  | 1 |  | 1 | [12 empty] | VV | 3 | 2 | True | 1 | ROZPOCET
46 | K | 734411103 | Teploměry technické s pevným stonkem a jímkou zadní připojení (axiální) průměr 63 mm délka stonku 100 mm | kus | 10 |  | 0 | CS ÚRS 2025 01 |  | základní |  | 0 | 0.00053757 | 0.0053757 | 0 | 0 | 16 | K | 3 |  |  |  | ROZPOCET | 0 | 0 | 0 | 0 | 0 | 1 | 0 | 16 | 306046426
| Online PSC |  | https://podminky.urs.cz/item/CS_URS_2025_01/734411103 | [14 empty] | Online PSC | 3
| VV |  | M+D teploměru, včetně jímky, rozsah 0-120°C. | [14 empty] | VV | 3 | 1 | True | 0 | ROZPOCET
| VV |  | 10 |  | 10 | [12 empty] | VV | 3 | 2 | True | 1 | ROZPOCET
47 | K | 734421111 | Tlakoměry s pevným stonkem a zpětnou klapkou zadní připojení (axiální) tlaku 0-16 bar průměru 50 mm | kus | 3 |  | 0 | CS ÚRS 2025 01 |  | základní |  | 0 | 0.0014676 | 0.0044027 | 0 | 0 | 16 | K | 3 |  |  |  | ROZPOCET | 0 | 0 | 0 | 0 | 0 | 1 | 0 | 16 | -1972358873
| Online PSC |  | https://podminky.urs.cz/item/CS_URS_2025_01/734421111 | [14 empty] | Online PSC | 3
| VV |  | M+D tlakoměru, včetně uklidňující smyčky, rozsah 0- 600 kPa. | [14 empty] | VV | 3 | 1 | True | 0 | ROZPOCET
| VV |  | 3 |  | 3 | [12 empty] | VV | 3 | 2 | True | 1 | ROZPOCET
48 | K | 734424101 | Tlakoměry kondenzační smyčky k přivaření, PN 250 do 300°C zahnuté | kus | 3 |  | 0 | CS ÚRS 2025 01 |  | základní |  | 0 | 0.000748 | 0.002244 | 0 | 0 | 16 | K | 3 |  |  |  | ROZPOCET | 0 | 0 | 0 | 0 | 0 | 1 | 0 | 16 | -1196960786
| Online PSC |  | https://podminky.urs.cz/item/CS_URS_2025_01/734424101 | [14 empty] | Online PSC | 3
| VV |  | M+D tlakoměru, včetně uklidňující smyčky, rozsah 0- 600 kPa. | [14 empty] | VV | 3 | 1 | True | 0 | ROZPOCET
| VV |  | 3 " uklidňující smyčky |  | 3 | [12 empty] | VV | 3 | 2 | True | 1 | ROZPOCET
49 | K | 734494213 | Měřicí armatury návarky s trubkovým závitem G 1/2 | kus | 10 |  | 0 | CS ÚRS 2025 01 |  | základní |  | 0 | 0.000235 | 0.00235 | 0 | 0 | 16 | K | 3 |  |  |  | ROZPOCET | 0 | 0 | 0 | 0 | 0 | 1 | 0 | 16 | 663564679
| Online PSC |  | https://podminky.urs.cz/item/CS_URS_2025_01/734494213 | [14 empty] | Online PSC | 3
| VV |  | M+D návarku pro teplotní a tlaková čidla M+R | [14 empty] | VV | 3 | 1 | True | 0 | ROZPOCET
| VV |  | 10 |  | 10 | [12 empty] | VV | 3 | 2 | True | 1 | ROZPOCET
50 | K | 998734101 | Přesun hmot pro armatury stanovený z hmotnosti přesunovaného materiálu vodorovná dopravní vzdálenost do 50 m základní v objektech výšky do 6 m | t | 0.304 |  | 0 | CS ÚRS 2025 01 |  | základní |  | 0 | 0 | 0 | 0 | 0 | 4 | K | 3 |  |  |  | ROZPOCET | 0 | 0 | 0 | 0 | 0 | 1 | 0 | 4 | 74
| Online PSC |  | https://podminky.urs.cz/item/CS_URS_2025_01/998734101 | [14 empty] | Online PSC | 3
| D | HZS | Hodinové zúčtovací sazby |  |  |  | 0 |  |  |  |  | 0 |  | 0 |  | 0 | 4 | D | 1 |  |  |  | ROZPOCET | [6 empty] | 0
51 | K | HZS2491 | Hodinové zúčtovací sazby profesí PSV zednické výpomoci a pomocné práce PSV dělník zednických výpomocí | hod | 24 |  | 0 | CS ÚRS 2025 01 |  | základní |  | 0 | 0 | 0 | 0 | 0 | 512 | K | 2 |  |  |  | ROZPOCET | 0 | 0 | 0 | 0 | 0 | 1 | 0 | 512 | 543558310
| Online PSC |  | https://podminky.urs.cz/item/CS_URS_2025_01/HZS2491 | [14 empty] | Online PSC | 2
| P |  | Poznámka k položce: Topná zkouška | [14 empty] | P | 2
52 | K | HZS3111 | Hodinové zúčtovací sazby montáží technologických zařízení při externích montážích montér potrubí | hod | 4 |  | 0 | CS ÚRS 2025 01 |  | základní |  | 0 | 0 | 0 | 0 | 0 | 512 | K | 2 |  |  |  | ROZPOCET | 0 | 0 | 0 | 0 | 0 | 1 | 0 | 512 | -967518299
| Online PSC |  | https://podminky.urs.cz/item/CS_URS_2025_01/HZS3111 | [14 empty] | Online PSC | 2
| P |  | Poznámka k položce: Proplach systému po montáži | [14 empty] | P | 2
53 | K | HZS3111 | Hodinové zúčtovací sazby montáží technologických zařízení při externích montážích montér potrubí | hod | 4 |  | 0 | CS ÚRS 2025 01 |  | základní |  | 0 | 0 | 0 | 0 | 0 | 512 | K | 2 |  |  |  | ROZPOCET | 0 | 0 | 0 | 0 | 0 | 1 | 0 | 512 | -936463096
| Online PSC |  | https://podminky.urs.cz/item/CS_URS_2025_01/HZS3111 | [14 empty] | Online PSC | 2
| P |  | Poznámka k položce: Napuštění systému | [14 empty] | P | 2
54 | K | HZS3112 | Hodinové zúčtovací sazby montáží technologických zařízení při externích montážích montér potrubí odborný | hod | 24 |  | 0 | CS ÚRS 2025 01 |  | základní |  | 0 | 0 | 0 | 0 | 0 | 512 | K | 2 |  |  |  | ROZPOCET | 0 | 0 | 0 | 0 | 0 | 1 | 0 | 512 | 109265103
| Online PSC |  | https://podminky.urs.cz/item/CS_URS_2025_01/HZS3112 | [14 empty] | Online PSC | 2
| P |  | Poznámka k položce: Stavební přípomoce | [14 empty] | P | 2
55 | K | HZS3112 | Hodinové zúčtovací sazby montáží technologických zařízení při externích montážích montér potrubí odborný | hod | 6 |  | 0 | CS ÚRS 2025 01 |  | základní |  | 0 | 0 | 0 | 0 | 0 | 512 | K | 2 |  |  |  | ROZPOCET | 0 | 0 | 0 | 0 | 0 | 1 | 0 | 512 | 321745171
| Online PSC |  | https://podminky.urs.cz/item/CS_URS_2025_01/HZS3112 | [14 empty] | Online PSC | 2
| P |  | Poznámka k položce: Seřízení a zaregulování systému | [14 empty] | P | 2
| D | PŘEDÁVACÍ STANICE 2 | PŘEDÁVACÍ STANICE 2 |  |  |  | 0 |  |  |  |  | 0 |  | 1.0442 |  | 0 | 1 | D | 0 |  |  |  | ROZPOCET | [6 empty] | 0
| D | PSV | Práce a dodávky PSV |  |  |  | 0 |  |  |  |  | 0 |  | 1.0442 |  | 0 | 2 | D | 1 |  |  |  | ROZPOCET | [6 empty] | 0
| D | 732 | Ústřední vytápění - strojovny |  |  |  | 0 |  |  |  |  | 0 |  | 0.083056 |  | 0 | 2 | D | 2 |  |  |  | ROZPOCET | [6 empty] | 0
56 | K | 732421453 | Čerpadla teplovodní mokroběžná závitová oběhová pro teplovodní vytápění (elektronicky řízená) PN 10, do 110°C DN přípojky/dopravní výška H (m) - čerpací výkon Q (m3/h) DN 32 / do 6,0 m / 4,5 m3/h | soubor | 1 |  | 0 | CS ÚRS 2025 01 |  | základní |  | 0 | 0.0065868 | 0.0065868 | 0 | 0 | 4 | K | 3 |  |  |  | ROZPOCET | 0 | 0 | 0 | 0 | 0 | 1 | 0 | 4 | -1604102547
| Online PSC |  | https://podminky.urs.cz/item/CS_URS_2025_01/732421453 | [14 empty] | Online PSC | 3
| VV |  | M+D Elektronické oběhové čerpadlo, M=5000 kg/hod H= 5 m.v.s., včetně izolačního pouzdra a modulu pro externí komunikaci. Např. Grundfos Magna1 32-60. | [14 empty] | VV | 3 | 1 | True | 0 | ROZPOCET
| VV |  | 1 |  | 1 | [12 empty] | VV | 3 | 2 | True | 1 | ROZPOCET
57 | K | 732421415 | Čerpadla teplovodní mokroběžná závitová oběhová pro teplovodní vytápění (elektronicky řízená) PN 10, do 110°C DN přípojky/dopravní výška H (m) - čerpací výkon Q (m3/h) DN 25 / do 6,0 m / 4,5 m3/h | soubor | 1 |  | 0 | CS ÚRS 2025 01 |  | základní |  | 0 | 0.0060844 | 0.0060844 | 0 | 0 | 4 | K | 3 |  |  |  | ROZPOCET | 0 | 0 | 0 | 0 | 0 | 1 | 0 | 4 | 746266316
| Online PSC |  | https://podminky.urs.cz/item/CS_URS_2025_01/732421415 | [14 empty] | Online PSC | 3
| VV |  | M+D Elektronické oběhové čerpadlo, M= 1000 kg/hod H=5 m.v.s., včetně izolačního pouzdra a modulu pro externí komunikaci. Např. Grundfos Magna1 25-60. | [14 empty] | VV | 3 | 1 | True | 0 | ROZPOCET
| VV |  | 1 |  | 1 | [12 empty] | VV | 3 | 2 | True | 1 | ROZPOCET
58 | K | 732421453 | Čerpadla teplovodní mokroběžná závitová oběhová pro teplovodní vytápění (elektronicky řízená) PN 10, do 110°C DN přípojky/dopravní výška H (m) - čerpací výkon Q (m3/h) DN 32 / do 6,0 m / 4,5 m3/h | soubor | 1 |  | 0 | CS ÚRS 2025 01 |  | základní |  | 0 | 0.0065868 | 0.0065868 | 0 | 0 | 4 | K | 3 |  |  |  | ROZPOCET | 0 | 0 | 0 | 0 | 0 | 1 | 0 | 4 | 1693452706
| Online PSC |  | https://podminky.urs.cz/item/CS_URS_2025_01/732421453 | [14 empty] | Online PSC | 3
| VV |  | M+D Elektronické oběhové čerpadlo, M= 5000 kg/hod H=4 m.v.s., včetně izolačního pouzdra a modulu pro externí komunikaci. Např. Grundfos Magna1 32-60. | [14 empty] | VV | 3 | 1 | True | 0 | ROZPOCET
| VV |  | 1 |  | 1 | [12 empty] | VV | 3 | 2 | True | 1 | ROZPOCET
59 | K | 732111318 | Rozdělovače a sběrače trubková hrdla rozdělovačů a sběračů bez přírub DN 50 | kus | 2 |  | 0 | CS ÚRS 2025 01 |  | základní |  | 0 | 0.0017045 | 0.003409 | 0 | 0 | 4 | K | 3 |  |  |  | ROZPOCET | 0 | 0 | 0 | 0 | 0 | 1 | 0 | 4 | 321712925
| Online PSC |  | https://podminky.urs.cz/item/CS_URS_2025_01/732111318 | [14 empty] | Online PSC | 3
| VV |  | M+D Termohydraulický rozdělovač DN80, PN6, připojovací hrdla 2x DN50, 2x DN65, včetně podpůrné konstrukce, izolace, odvzdušnění, vypouštění apod. | [14 empty] | VV | 3 | 1 | True | 0 | ROZPOCET
| VV |  | 2 " připojovací hrdla 2x DN50 |  | 2 | [12 empty] | VV | 3 | 2 | True | 1 | ROZPOCET
60 | K | 732111322 | Rozdělovače a sběrače trubková hrdla rozdělovačů a sběračů bez přírub DN 65 | kus | 2 |  | 0 | CS ÚRS 2025 01 |  | základní |  | 0 | 0.0024185 | 0.004837 | 0 | 0 | 4 | K | 3 |  |  |  | ROZPOCET | 0 | 0 | 0 | 0 | 0 | 1 | 0 | 4 | 1516353424
| Online PSC |  | https://podminky.urs.cz/item/CS_URS_2025_01/732111322 | [14 empty] | Online PSC | 3
| VV |  | M+D Termohydraulický rozdělovač DN80, PN6, připojovací hrdla 2x DN50, 2x DN65, včetně podpůrné konstrukce, izolace, odvzdušnění, vypouštění apod. | [14 empty] | VV | 3 | 1 | True | 0 | ROZPOCET
| VV |  | 2 " připojovací hrdla 2x DN65 |  | 2 | [12 empty] | VV | 3 | 2 | True | 1 | ROZPOCET
61 | K | 732113104 | Rozdělovače a sběrače hydraulické vyrovnávače dynamických tlaků přírubové PN 6 (průtok Q m3/h) DN 80 (12 m3/h) | kus | 1 |  | 0 | CS ÚRS 2025 01 |  | základní |  | 0 | 0.054412 | 0.054412 | 0 | 0 | 4 | K | 3 |  |  |  | ROZPOCET | 0 | 0 | 0 | 0 | 0 | 1 | 0 | 4 | 425441442
| Online PSC |  | https://podminky.urs.cz/item/CS_URS_2025_01/732113104 | [14 empty] | Online PSC | 3
| VV |  | M+D Termohydraulický rozdělovač DN80, PN6, připojovací hrdla 2x DN50, 2x DN65, včetně podpůrné konstrukce, izolace, odvzdušnění, vypouštění apod. | [14 empty] | VV | 3 | 1 | True | 0 | ROZPOCET
| VV |  | 1 " Termohydraulický rozdělovač DN80 |  | 1 | [12 empty] | VV | 3 | 2 | True | 1 | ROZPOCET
62 | K | 732182019R | Podpůrný žlab pro potrubí průměru D 100 | m | 3 |  | 0 |  |  | základní |  | 0 | 0.00038 | 0.00114 | 0 | 0 | 4 | K | 3 |  |  |  | ROZPOCET | 0 | 0 | 0 | 0 | 0 | 1 | 0 | 4 | -1788789985
| VV |  | M+D Termohydraulický rozdělovač DN80, PN6, připojovací hrdla 2x DN50, 2x DN65, včetně podpůrné konstrukce, izolace, odvzdušnění, vypouštění apod. | [14 empty] | VV | 3 | 1 | True | 0 | ROZPOCET
| VV |  | 1 " Termohydraulický rozdělovač DN80 |  | 1 | [12 empty] | VV | 3 | 2 | True | 0 | ROZPOCET
| VV |  | 2*0,5 " připojovací hrdla 2x DN50 |  | 1 | [12 empty] | VV | 3 | 2 | True | 0 | ROZPOCET
| VV |  | 2*0,5 " připojovací hrdla 2x DN65 |  | 1 | [12 empty] | VV | 3 | 2 | True | 0 | ROZPOCET
| VV |  | Součet |  | 3 | [12 empty] | VV | 3 | 4 | True | 1 | ROZPOCET
63 | K | 998731101 | Přesun hmot pro kotelny stanovený z hmotnosti přesunovaného materiálu vodorovná dopravní vzdálenost do 50 m základní v objektech výšky do 6 m | t | 0.083 |  | 0 | CS ÚRS 2025 01 |  | základní |  | 0 | 0 | 0 | 0 | 0 | 4 | K | 3 |  |  |  | ROZPOCET | 0 | 0 | 0 | 0 | 0 | 1 | 0 | 4 | 94
| Online PSC |  | https://podminky.urs.cz/item/CS_URS_2025_01/998731101 | [14 empty] | Online PSC | 3
| D | 733 | Ústřední vytápění - rozvodné potrubí |  |  |  | 0 |  |  |  |  | 0 |  | 0.78971 |  | 0 | 2 | D | 2 |  |  |  | ROZPOCET | [6 empty] | 0
64 | K | 733111115 | Potrubí z trubek ocelových závitových černých spojovaných svařováním bezešvých běžných nízkotlakých PN 16 do 115°C v kotelnách a strojovnách DN 25 | m | 24 |  | 0 | CS ÚRS 2025 01 |  | základní |  | 0 | 0.0029563 | 0.070951 | 0 | 0 | 4 | K | 3 |  |  |  | ROZPOCET | 0 | 0 | 0 | 0 | 0 | 1 | 0 | 4 | 429355758
| Online PSC |  | https://podminky.urs.cz/item/CS_URS_2025_01/733111115 | [14 empty] | Online PSC | 3
| VV |  | M+D Potrubí ocelové DN25, PN6, včetně ohybů, tvarovek, uchycení, nátěrů, izolace apod. | [14 empty] | VV | 3 | 1 | True | 0 | ROZPOCET
| VV |  | 14 |  | 14 | [12 empty] | VV | 3 | 2 | True | 0 | ROZPOCET
| VV |  | 10 |  | 10 | [12 empty] | VV | 3 | 2 | True | 0 | ROZPOCET
| VV |  | Součet |  | 24 | [12 empty] | VV | 3 | 4 | True | 1 | ROZPOCET
65 | K | 733111116 | Potrubí z trubek ocelových závitových černých spojovaných svařováním bezešvých běžných nízkotlakých PN 16 do 115°C v kotelnách a strojovnách DN 32 | m | 12 |  | 0 | CS ÚRS 2025 01 |  | základní |  | 0 | 0.0037647 | 0.045176 | 0 | 0 | 4 | K | 3 |  |  |  | ROZPOCET | 0 | 0 | 0 | 0 | 0 | 1 | 0 | 4 | -564410282
| Online PSC |  | https://podminky.urs.cz/item/CS_URS_2025_01/733111116 | [14 empty] | Online PSC | 3
| VV |  | M+D Potrubí ocelové DN32, PN6, včetně ohybů, tvarovek, uchycení, nátěrů, izolace apod. | [14 empty] | VV | 3 | 1 | True | 0 | ROZPOCET
| VV |  | 6 |  | 6 | [12 empty] | VV | 3 | 2 | True | 0 | ROZPOCET
| VV |  | 6 |  | 6 | [12 empty] | VV | 3 | 2 | True | 0 | ROZPOCET
| VV |  | Součet |  | 12 | [12 empty] | VV | 3 | 4 | True | 1 | ROZPOCET
66 | K | 733111117 | Potrubí z trubek ocelových závitových černých spojovaných svařováním bezešvých běžných nízkotlakých PN 16 do 115°C v kotelnách a strojovnách DN 40 | m | 24 |  | 0 | CS ÚRS 2025 01 |  | základní |  | 0 | 0.0044039 | 0.10569 | 0 | 0 | 4 | K | 3 |  |  |  | ROZPOCET | 0 | 0 | 0 | 0 | 0 | 1 | 0 | 4 | 1811849752
| Online PSC |  | https://podminky.urs.cz/item/CS_URS_2025_01/733111117 | [14 empty] | Online PSC | 3
| VV |  | M+D Potrubí ocelové DN40, PN6, včetně ohybů, tvarovek, uchycení, nátěrů, izolace apod. | [14 empty] | VV | 3 | 1 | True | 0 | ROZPOCET
| VV |  | 8 |  | 8 | [12 empty] | VV | 3 | 2 | True | 0 | ROZPOCET
| VV |  | 16 |  | 16 | [12 empty] | VV | 3 | 2 | True | 0 | ROZPOCET
| VV |  | Součet |  | 24 | [12 empty] | VV | 3 | 4 | True | 1 | ROZPOCET
67 | K | 733111118 | Potrubí z trubek ocelových závitových černých spojovaných svařováním bezešvých běžných nízkotlakých PN 16 do 115°C v kotelnách a strojovnách DN 50 | m | 72 |  | 0 | CS ÚRS 2025 01 |  | základní |  | 0 | 0.0062863 | 0.45261 | 0 | 0 | 4 | K | 3 |  |  |  | ROZPOCET | 0 | 0 | 0 | 0 | 0 | 1 | 0 | 4 | 932686364
| Online PSC |  | https://podminky.urs.cz/item/CS_URS_2025_01/733111118 | [14 empty] | Online PSC | 3
| VV |  | M+D Potrubí ocelové DN50, PN6, včetně ohybů, tvarovek, uchycení, nátěrů, izolace apod. | [14 empty] | VV | 3 | 1 | True | 0 | ROZPOCET
| VV |  | 38 |  | 38 | [12 empty] | VV | 3 | 2 | True | 0 | ROZPOCET
| VV |  | 34 |  | 34 | [12 empty] | VV | 3 | 2 | True | 0 | ROZPOCET
| VV |  | Součet |  | 72 | [12 empty] | VV | 3 | 4 | True | 1 | ROZPOCET
68 | K | 733111119R | Potrubí z trubek ocelových závitových černých spojovaných svařováním bezešvých běžných nízkotlakých PN 16 do 115°C v kotelnách a strojovnách DN 65 | m | 12 |  | 0 |  |  | základní |  | 0 | 0.0076046 | 0.091256 | 0 | 0 | 4 | K | 3 |  |  |  | ROZPOCET | 0 | 0 | 0 | 0 | 0 | 1 | 0 | 4 | 292534723
| VV |  | M+D Potrubí ocelové DN65, PN6, včetně ohybů, tvarovek, uchycení, nátěrů, izolace apod. | [14 empty] | VV | 3 | 1 | True | 0 | ROZPOCET
| VV |  | 4 |  | 4 | [12 empty] | VV | 3 | 2 | True | 0 | ROZPOCET
| VV |  | 8 |  | 8 | [12 empty] | VV | 3 | 2 | True | 0 | ROZPOCET
| VV |  | Součet |  | 12 | [12 empty] | VV | 3 | 4 | True | 1 | ROZPOCET
69 | K | 733190107 | Zkoušky těsnosti potrubí, manžety prostupové z trubek ocelových zkoušky těsnosti potrubí (za provozu) z trubek ocelových závitových DN do 40 | m | 60 |  | 0 | CS ÚRS 2025 01 |  | základní |  | 0 | 0 | 0 | 0 | 0 | 4 | K | 3 |  |  |  | ROZPOCET | 0 | 0 | 0 | 0 | 0 | 1 | 0 | 4 | 1587263179
| Online PSC |  | https://podminky.urs.cz/item/CS_URS_2025_01/733190107 | [14 empty] | Online PSC | 3
| VV |  | M+D Potrubí ocelové DN25, PN6, včetně ohybů, tvarovek, uchycení, nátěrů, izolace apod. | [14 empty] | VV | 3 | 1 | True | 0 | ROZPOCET
| VV |  | 14 |  | 14 | [12 empty] | VV | 3 | 2 | True | 0 | ROZPOCET
| VV |  | 10 |  | 10 | [12 empty] | VV | 3 | 2 | True | 0 | ROZPOCET
| VV |  | M+D Potrubí ocelové DN32, PN6, včetně ohybů, tvarovek, uchycení, nátěrů, izolace apod. | [14 empty] | VV | 3 | 1 | True | 0 | ROZPOCET
| VV |  | 6 |  | 6 | [12 empty] | VV | 3 | 2 | True | 0 | ROZPOCET
| VV |  | 6 |  | 6 | [12 empty] | VV | 3 | 2 | True | 0 | ROZPOCET
| VV |  | M+D Potrubí ocelové DN40, PN6, včetně ohybů, tvarovek, uchycení, nátěrů, izolace apod. | [14 empty] | VV | 3 | 1 | True | 0 | ROZPOCET
| VV |  | 8 |  | 8 | [12 empty] | VV | 3 | 2 | True | 0 | ROZPOCET
| VV |  | 16 |  | 16 | [12 empty] | VV | 3 | 2 | True | 0 | ROZPOCET
| VV |  | Součet |  | 60 | [12 empty] | VV | 3 | 4 | True | 1 | ROZPOCET
70 | K | 733190108 | Zkoušky těsnosti potrubí, manžety prostupové z trubek ocelových zkoušky těsnosti potrubí (za provozu) z trubek ocelových závitových DN 40 do 50 | m | 72 |  | 0 | CS ÚRS 2025 01 |  | základní |  | 0 | 0 | 0 | 0 | 0 | 4 | K | 3 |  |  |  | ROZPOCET | 0 | 0 | 0 | 0 | 0 | 1 | 0 | 4 | -307821757
| Online PSC |  | https://podminky.urs.cz/item/CS_URS_2025_01/733190108 | [14 empty] | Online PSC | 3
| VV |  | M+D Potrubí ocelové DN50, PN6, včetně ohybů, tvarovek, uchycení, nátěrů, izolace apod. | [14 empty] | VV | 3 | 1 | True | 0 | ROZPOCET
| VV |  | 38 |  | 38 | [12 empty] | VV | 3 | 2 | True | 0 | ROZPOCET
| VV |  | 34 |  | 34 | [12 empty] | VV | 3 | 2 | True | 0 | ROZPOCET
| VV |  | Součet |  | 72 | [12 empty] | VV | 3 | 4 | True | 1 | ROZPOCET
71 | K | 733190109R | Zkoušky těsnosti potrubí, manžety prostupové z trubek ocelových zkoušky těsnosti potrubí (za provozu) z trubek ocelových závitových DN 50 do 80 | m | 12 |  | 0 |  |  | základní |  | 0 | 0 | 0 | 0 | 0 | 4 | K | 3 |  |  |  | ROZPOCET | 0 | 0 | 0 | 0 | 0 | 1 | 0 | 4 | -135680358
| VV |  | M+D Potrubí ocelové DN65, PN6, včetně ohybů, tvarovek, uchycení, nátěrů, izolace apod. | [14 empty] | VV | 3 | 1 | True | 0 | ROZPOCET
| VV |  | 4 |  | 4 | [12 empty] | VV | 3 | 2 | True | 0 | ROZPOCET
| VV |  | 8 |  | 8 | [12 empty] | VV | 3 | 2 | True | 0 | ROZPOCET
| VV |  | Součet |  | 12 | [12 empty] | VV | 3 | 4 | True | 1 | ROZPOCET
72 | K | 733811242 | Ochrana potrubí termoizolačními trubicemi z pěnového polyetylenu PE přilepenými v příčných a podélných spojích, tloušťky izolace přes 13 do 20 mm, vnitřního průměru izolace DN přes 22 do 45 mm | m | 48 |  | 0 | CS ÚRS 2025 01 |  | základní |  | 0 | 0.00016312 | 0.0078298 | 0 | 0 | 4 | K | 3 |  |  |  | ROZPOCET | 0 | 0 | 0 | 0 | 0 | 1 | 0 | 4 | -279023241
| Online PSC |  | https://podminky.urs.cz/item/CS_URS_2025_01/733811242 | [14 empty] | Online PSC | 3
| VV |  | M+D Potrubí ocelové DN25, PN6, včetně ohybů, tvarovek, uchycení, nátěrů, izolace apod. | [14 empty] | VV | 3 | 1 | True | 0 | ROZPOCET
| VV |  | 14 |  | 14 | [12 empty] | VV | 3 | 2 | True | 0 | ROZPOCET
| VV |  | 10 |  | 10 | [12 empty] | VV | 3 | 2 | True | 0 | ROZPOCET
| VV |  | M+D Potrubí ocelové DN32, PN6, včetně ohybů, tvarovek, uchycení, nátěrů, izolace apod. | [14 empty] | VV | 3 | 1 | True | 0 | ROZPOCET
| VV |  | 6 |  | 6 | [12 empty] | VV | 3 | 2 | True | 0 | ROZPOCET
| VV |  | 6 |  | 6 | [12 empty] | VV | 3 | 2 | True | 0 | ROZPOCET
| VV |  | M+D Potrubí ocelové DN40, PN6, včetně ohybů, tvarovek, uchycení, nátěrů, izolace apod. | [14 empty] | VV | 3 | 1 | True | 0 | ROZPOCET
| VV |  | 8 |  | 8 | [12 empty] | VV | 3 | 2 | True | 0 | ROZPOCET
| VV |  | 4 |  | 4 | [12 empty] | VV | 3 | 2 | True | 0 | ROZPOCET
| VV |  | Součet |  | 48 | [12 empty] | VV | 3 | 4 | True | 1 | ROZPOCET
73 | K | 733811243 | Ochrana potrubí termoizolačními trubicemi z pěnového polyetylenu PE přilepenými v příčných a podélných spojích, tloušťky izolace přes 13 do 20 mm, vnitřního průměru izolace DN přes 45 do 63 mm | m | 64 |  | 0 | CS ÚRS 2025 01 |  | základní |  | 0 | 0.0002145 | 0.013728 | 0 | 0 | 4 | K | 3 |  |  |  | ROZPOCET | 0 | 0 | 0 | 0 | 0 | 1 | 0 | 4 | 551178614
| Online PSC |  | https://podminky.urs.cz/item/CS_URS_2025_01/733811243 | [14 empty] | Online PSC | 3
| VV |  | M+D Potrubí ocelové DN50, PN6, včetně ohybů, tvarovek, uchycení, nátěrů, izolace apod. | [14 empty] | VV | 3 | 1 | True | 0 | ROZPOCET
| VV |  | 38 |  | 38 | [12 empty] | VV | 3 | 2 | True | 0 | ROZPOCET
| VV |  | 26 |  | 26 | [12 empty] | VV | 3 | 2 | True | 0 | ROZPOCET
| VV |  | Součet |  | 64 | [12 empty] | VV | 3 | 4 | True | 1 | ROZPOCET
74 | K | 733811244 | Ochrana potrubí termoizolačními trubicemi z pěnového polyetylenu PE přilepenými v příčných a podélných spojích, tloušťky izolace přes 13 do 20 mm, vnitřního průměru izolace DN přes 63 do 89 mm | m | 10 |  | 0 | CS ÚRS 2025 01 |  | základní |  | 0 | 0.00024624 | 0.0024624 | 0 | 0 | 4 | K | 3 |  |  |  | ROZPOCET | 0 | 0 | 0 | 0 | 0 | 1 | 0 | 4 | 1356221033
| Online PSC |  | https://podminky.urs.cz/item/CS_URS_2025_01/733811244 | [14 empty] | Online PSC | 3
| VV |  | M+D Potrubí ocelové DN65, PN6, včetně ohybů, tvarovek, uchycení, nátěrů, izolace apod. | [14 empty] | VV | 3 | 1 | True | 0 | ROZPOCET
| VV |  | 4 |  | 4 | [12 empty] | VV | 3 | 2 | True | 0 | ROZPOCET
| VV |  | 6 |  | 6 | [12 empty] | VV | 3 | 2 | True | 0 | ROZPOCET
| VV |  | Součet |  | 10 | [12 empty] | VV | 3 | 4 | True | 1 | ROZPOCET
75 | K | 998733101 | Přesun hmot pro rozvody potrubí stanovený z hmotnosti přesunovaného materiálu vodorovná dopravní vzdálenost do 50 m základní v objektech výšky do 6 m | t | 0.79 |  | 0 | CS ÚRS 2025 01 |  | základní |  | 0 | 0 | 0 | 0 | 0 | 4 | K | 3 |  |  |  | ROZPOCET | 0 | 0 | 0 | 0 | 0 | 1 | 0 | 4 | 106
| Online PSC |  | https://podminky.urs.cz/item/CS_URS_2025_01/998733101 | [14 empty] | Online PSC | 3
| D | 734 | Ústřední vytápění - armatury |  |  |  | 0 |  |  |  |  | 0 |  | 0.17144 |  | 0 | 2 | D | 2 |  |  |  | ROZPOCET | [6 empty] | 0
76 | K | 734292725 | Ostatní armatury kulové kohouty PN 42 do 185°C přímé vnitřní závit s vypouštěním G 1 | kus | 4 |  | 0 | CS ÚRS 2025 01 |  | základní |  | 0 | 0.00056957 | 0.0022783 | 0 | 0 | 4 | K | 3 |  |  |  | ROZPOCET | 0 | 0 | 0 | 0 | 0 | 1 | 0 | 4 | 732031330
| Online PSC |  | https://podminky.urs.cz/item/CS_URS_2025_01/734292725 | [14 empty] | Online PSC | 3
| VV |  | M+D kulového kohoutu DN25, PN6, včetně izolace. | [14 empty] | VV | 3 | 1 | True | 0 | ROZPOCET
| VV |  | 4 |  | 4 | [12 empty] | VV | 3 | 2 | True | 1 | ROZPOCET
77 | K | 734292726 | Ostatní armatury kulové kohouty PN 42 do 185°C přímé vnitřní závit s vypouštěním G 5/4 | kus | 4 |  | 0 | CS ÚRS 2025 01 |  | základní |  | 0 | 0.0011996 | 0.0047983 | 0 | 0 | 4 | K | 3 |  |  |  | ROZPOCET | 0 | 0 | 0 | 0 | 0 | 1 | 0 | 4 | 1820407614
| Online PSC |  | https://podminky.urs.cz/item/CS_URS_2025_01/734292726 | [14 empty] | Online PSC | 3
| VV |  | M+D kulového kohoutu DN32, PN6, včetně izolace. | [14 empty] | VV | 3 | 1 | True | 0 | ROZPOCET
| VV |  | 4 |  | 4 | [12 empty] | VV | 3 | 2 | True | 1 | ROZPOCET
78 | K | 734295024 | Směšovací armatury otopných a chladících systémů ventily závitové PN 10 T= 120°C třícestné se servomotorem G 6/4 | kus | 1 |  | 0 | CS ÚRS 2025 01 |  | základní |  | 0 | 0.0037737 | 0.0037737 | 0 | 0 | 4 | K | 3 |  |  |  | ROZPOCET | 0 | 0 | 0 | 0 | 0 | 1 | 0 | 4 | 768934409
| Online PSC |  | https://podminky.urs.cz/item/CS_URS_2025_01/734295024 | [14 empty] | Online PSC | 3
| VV |  | M+D kulového kohoutu DN40 s pohonem, regulace ON/OFF, PN6, včetně izolace, prokabelování s M+R apod. | [14 empty] | VV | 3 | 1 | True | 0 | ROZPOCET
| VV |  | 1 |  | 1 | [12 empty] | VV | 3 | 2 | True | 1 | ROZPOCET
79 | K | 734292727 | Ostatní armatury kulové kohouty PN 42 do 185°C přímé vnitřní závit s vypouštěním G 6/4 | kus | 4 |  | 0 | CS ÚRS 2025 01 |  | základní |  | 0 | 0.00079957 | 0.0031983 | 0 | 0 | 4 | K | 3 |  |  |  | ROZPOCET | 0 | 0 | 0 | 0 | 0 | 1 | 0 | 4 | -868488467
| Online PSC |  | https://podminky.urs.cz/item/CS_URS_2025_01/734292727 | [14 empty] | Online PSC | 3
| VV |  | M+D kulového kohoutu DN40, PN6, včetně izolace. | [14 empty] | VV | 3 | 1 | True | 0 | ROZPOCET
| VV |  | 4 |  | 4 | [12 empty] | VV | 3 | 2 | True | 1 | ROZPOCET
80 | K | 734292728 | Ostatní armatury kulové kohouty PN 42 do 185°C přímé vnitřní závit s vypouštěním G 2 | kus | 6 |  | 0 | CS ÚRS 2025 01 |  | základní |  | 0 | 0.0018196 | 0.010917 | 0 | 0 | 4 | K | 3 |  |  |  | ROZPOCET | 0 | 0 | 0 | 0 | 0 | 1 | 0 | 4 | 705681885
| Online PSC |  | https://podminky.urs.cz/item/CS_URS_2025_01/734292728 | [14 empty] | Online PSC | 3
| VV |  | M+D kulového kohoutu DN50, PN6, včetně izolace. | [14 empty] | VV | 3 | 1 | True | 0 | ROZPOCET
| VV |  | 6 |  | 6 | [12 empty] | VV | 3 | 2 | True | 1 | ROZPOCET
81 | K | 734193115 | Ostatní přírubové armatury klapky mezipřírubové uzavírací PN 16 do 120°C disk tvárná litina DN 65 | soubor | 2 |  | 0 | CS ÚRS 2025 01 |  | základní |  | 0 | 0.011595 | 0.02319 | 0 | 0 | 4 | K | 3 |  |  |  | ROZPOCET | 0 | 0 | 0 | 0 | 0 | 1 | 0 | 4 | -1819928819
| Online PSC |  | https://podminky.urs.cz/item/CS_URS_2025_01/734193115 | [14 empty] | Online PSC | 3
| VV |  | M+D uzavírací mezipřírubové klapky DN65, PN6, včetně izolace a protipříruby. | [14 empty] | VV | 3 | 1 | True | 0 | ROZPOCET
| VV |  | 2 |  | 2 | [12 empty] | VV | 3 | 2 | True | 1 | ROZPOCET
82 | K | 734291264 | Ostatní armatury filtry závitové pro topné a chladicí systémy PN 30 do 110°C přímé s vnitřními závity G 1 | kus | 1 |  | 0 | CS ÚRS 2025 01 |  | základní |  | 0 | 0.00056957 | 0.00056957 | 0 | 0 | 4 | K | 3 |  |  |  | ROZPOCET | 0 | 0 | 0 | 0 | 0 | 1 | 0 | 4 | -833571379
| Online PSC |  | https://podminky.urs.cz/item/CS_URS_2025_01/734291264 | [14 empty] | Online PSC | 3
| VV |  | M+D filtr DN25, PN6, včetně izolace. | [14 empty] | VV | 3 | 1 | True | 0 | ROZPOCET
| VV |  | 1 |  | 1 | [12 empty] | VV | 3 | 2 | True | 1 | ROZPOCET
83 | K | 734291266 | Ostatní armatury filtry závitové pro topné a chladicí systémy PN 30 do 110°C přímé s vnitřními závity G 1 1/2 | kus | 1 |  | 0 | CS ÚRS 2025 01 |  | základní |  | 0 | 0.0012396 | 0.0012396 | 0 | 0 | 4 | K | 3 |  |  |  | ROZPOCET | 0 | 0 | 0 | 0 | 0 | 1 | 0 | 4 | -1591211587
| Online PSC |  | https://podminky.urs.cz/item/CS_URS_2025_01/734291266 | [14 empty] | Online PSC | 3
| VV |  | M+D filtr DN40, PN6, včetně izolace. | [14 empty] | VV | 3 | 1 | True | 0 | ROZPOCET
| VV |  | 1 |  | 1 | [12 empty] | VV | 3 | 2 | True | 1 | ROZPOCET
84 | K | 734291267 | Ostatní armatury filtry závitové pro topné a chladicí systémy PN 30 do 110°C přímé s vnitřními závity G 2 | kus | 1 |  | 0 | CS ÚRS 2025 01 |  | základní |  | 0 | 0.0017296 | 0.0017296 | 0 | 0 | 4 | K | 3 |  |  |  | ROZPOCET | 0 | 0 | 0 | 0 | 0 | 1 | 0 | 4 | -711422257
| Online PSC |  | https://podminky.urs.cz/item/CS_URS_2025_01/734291267 | [14 empty] | Online PSC | 3
| VV |  | M+D filtr DN50, PN6, včetně izolace. | [14 empty] | VV | 3 | 1 | True | 0 | ROZPOCET
| VV |  | 1 |  | 1 | [12 empty] | VV | 3 | 2 | True | 1 | ROZPOCET
85 | K | 734174201 | Mezikusy, přírubové spoje přechody přírubové s lisovacím přípojem PN 6, 110°C DN 50 | soubor | 1 |  | 0 | CS ÚRS 2025 01 |  | základní |  | 0 | 0.0037975 | 0.0037975 | 0 | 0 | 4 | K | 3 |  |  |  | ROZPOCET | 0 | 0 | 0 | 0 | 0 | 1 | 0 | 4 | -23546923
| Online PSC |  | https://podminky.urs.cz/item/CS_URS_2025_01/734174201 | [14 empty] | Online PSC | 3
| VV |  | M+D ručního regulačního ventilu DN50, PN6, včetně izolace a protipříruby. | [14 empty] | VV | 3 | 1 | True | 0 | ROZPOCET
| VV |  | 1 "protipříruba |  | 1 | [12 empty] | VV | 3 | 2 | True | 1 | ROZPOCET
86 | K | 734191413 | Ostatní přírubové armatury ventily regulační přímé PN 16 do 300°C (V 41 111 616) DN 40 | soubor | 2 |  | 0 | CS ÚRS 2025 01 |  | základní |  | 0 | 0.015699 | 0.031398 | 0 | 0 | 4 | K | 3 |  |  |  | ROZPOCET | 0 | 0 | 0 | 0 | 0 | 1 | 0 | 4 | 790384985
| Online PSC |  | https://podminky.urs.cz/item/CS_URS_2025_01/734191413 | [14 empty] | Online PSC | 3
| VV |  | M+D ručního regulačního ventilu DN32, PN6, včetně izolace. | [14 empty] | VV | 3 | 1 | True | 0 | ROZPOCET
| VV |  | 2 |  | 2 | [12 empty] | VV | 3 | 2 | True | 1 | ROZPOCET
87 | K | 734191414 | Ostatní přírubové armatury ventily regulační přímé PN 16 do 300°C (V 41 111 616) DN 50 | soubor | 1 |  | 0 | CS ÚRS 2025 01 |  | základní |  | 0 | 0.019368 | 0.019368 | 0 | 0 | 4 | K | 3 |  |  |  | ROZPOCET | 0 | 0 | 0 | 0 | 0 | 1 | 0 | 4 | 17781634
| Online PSC |  | https://podminky.urs.cz/item/CS_URS_2025_01/734191414 | [14 empty] | Online PSC | 3
| VV |  | M+D ručního regulačního ventilu DN50, PN6, včetně izolace a protipříruby. | [14 empty] | VV | 3 | 1 | True | 0 | ROZPOCET
| VV |  | 1 |  | 1 | [12 empty] | VV | 3 | 2 | True | 1 | ROZPOCET
88 | K | 734242414 | Ventily zpětné závitové PN 16 do 110°C přímé G 1 | kus | 1 |  | 0 | CS ÚRS 2025 01 |  | základní |  | 0 | 0.00052957 | 0.00052957 | 0 | 0 | 4 | K | 3 |  |  |  | ROZPOCET | 0 | 0 | 0 | 0 | 0 | 1 | 0 | 4 | -1679804407
| Online PSC |  | https://podminky.urs.cz/item/CS_URS_2025_01/734242414 | [14 empty] | Online PSC | 3
| VV |  | M+D zpětná klapka závitová DN25, PN6, včetně izolace. | [14 empty] | VV | 3 | 1 | True | 0 | ROZPOCET
| VV |  | 1 |  | 1 | [12 empty] | VV | 3 | 2 | True | 1 | ROZPOCET
89 | K | 734242416 | Ventily zpětné závitové PN 16 do 110°C přímé G 6/4 | kus | 1 |  | 0 | CS ÚRS 2025 01 |  | základní |  | 0 | 0.00069957 | 0.00069957 | 0 | 0 | 4 | K | 3 |  |  |  | ROZPOCET | 0 | 0 | 0 | 0 | 0 | 1 | 0 | 4 | -284014503
| Online PSC |  | https://podminky.urs.cz/item/CS_URS_2025_01/734242416 | [14 empty] | Online PSC | 3
| VV |  | M+D zpětná klapka závitová DN40, PN6, včetně izolace. | [14 empty] | VV | 3 | 1 | True | 0 | ROZPOCET
| VV |  | 1 |  | 1 | [12 empty] | VV | 3 | 2 | True | 1 | ROZPOCET
90 | K | 734242417 | Ventily zpětné závitové PN 16 do 110°C přímé G 2 | kus | 1 |  | 0 | CS ÚRS 2025 01 |  | základní |  | 0 | 0.00077957 | 0.00077957 | 0 | 0 | 4 | K | 3 |  |  |  | ROZPOCET | 0 | 0 | 0 | 0 | 0 | 1 | 0 | 4 | -1079842419
| Online PSC |  | https://podminky.urs.cz/item/CS_URS_2025_01/734242417 | [14 empty] | Online PSC | 3
| VV |  | M+D zpětná klapka závitová DN50, PN6, včetně izolace. | [14 empty] | VV | 3 | 1 | True | 0 | ROZPOCET
| VV |  | 1 |  | 1 | [12 empty] | VV | 3 | 2 | True | 1 | ROZPOCET
91 | K | 734200015.1 | M+D ultrazvukového měřiče spotřeby tepla Qp=1,5 m3/hod, DN20, Např. Itron CF Echo II. | kus | 1 |  | 0 |  |  | základní |  | 0 | 0 | 0 | 0 | 0 | 4 | K | 3 |  |  |  | ROZPOCET | 0 | 0 | 0 | 0 | 0 | 1 | 0 | 4 | 136
92 | K | 734200016.1 | M+D ultrazvukového měřiče spotřeby tepla Qp=10 m3/hod, DN40, Např. Itron CF Echo II. | kus | 1 |  | 0 |  |  | základní |  | 0 | 0 | 0 | 0 | 0 | 4 | K | 3 |  |  |  | ROZPOCET | 0 | 0 | 0 | 0 | 0 | 1 | 0 | 4 | 138
93 | K | 734200017.1 | M+D ultrazvukového měřiče spotřeby tepla Qp=6 m3/hod, DN40, Např. Itron CF Echo II. | kus | 1 |  | 0 |  |  | základní |  | 0 | 0 | 0 | 0 | 0 | 4 | K | 3 |  |  |  | ROZPOCET | 0 | 0 | 0 | 0 | 0 | 1 | 0 | 4 | 140
94 | K | 734191632 | Ostatní přírubové armatury ventily regulační přímé s elektrickým servomotorem PN 16 do 300°C (V 41 113 616) DN 25 | soubor | 1 |  | 0 | CS ÚRS 2025 01 |  | základní |  | 0 | 0.012335 | 0.012335 | 0 | 0 | 4 | K | 3 |  |  |  | ROZPOCET | 0 | 0 | 0 | 0 | 0 | 1 | 0 | 4 | -152961136
| Online PSC |  | https://podminky.urs.cz/item/CS_URS_2025_01/734191632 | [14 empty] | Online PSC | 3
| VV |  | M+D trojcestného ventilu s elektropohonem, PN6, DN20, Kvs= 4 m3/hod, plynulá regulace napájení 24 VAC, ovládání 0-10 V, včetně izolace, prokabelování | [14 empty] | VV | 3 | 1 | True | 0 | ROZPOCET
| VV |  | s M+R apod. | [14 empty] | VV | 3 | 1 | True | 0 | ROZPOCET
| VV |  | 1 |  | 1 | [12 empty] | VV | 3 | 2 | True | 1 | ROZPOCET
95 | K | 734191633 | Ostatní přírubové armatury ventily regulační přímé s elektrickým servomotorem PN 16 do 300°C (V 41 113 616) DN 40 | soubor | 1 |  | 0 | CS ÚRS 2025 01 |  | základní |  | 0 | 0.019479 | 0.019479 | 0 | 0 | 4 | K | 3 |  |  |  | ROZPOCET | 0 | 0 | 0 | 0 | 0 | 1 | 0 | 4 | -1126287341
| Online PSC |  | https://podminky.urs.cz/item/CS_URS_2025_01/734191633 | [14 empty] | Online PSC | 3
| VV |  | M+D trojcestného ventilu s elektropohonem, PN6, DN32, Kvs= 16 m3/hod, plynulá regulace napájení 24 VAC, ovládání 0-10 V, včetně izolace, prokabelování | [14 empty] | VV | 3 | 1 | True | 0 | ROZPOCET
| VV |  | s M+R apod. | [14 empty] | VV | 3 | 1 | True | 0 | ROZPOCET
| VV |  | 1 |  | 1 | [12 empty] | VV | 3 | 2 | True | 1 | ROZPOCET
96 | K | 733141103 | Odvzdušňovací nádobky, odlučovače a odkalovače nádobky z trubek ocelových DN 65 | kus | 6 |  | 0 | CS ÚRS 2025 01 |  | základní |  | 0 | 0.0022276 | 0.013365 | 0 | 0 | 4 | K | 3 |  |  |  | ROZPOCET | 0 | 0 | 0 | 0 | 0 | 1 | 0 | 4 | 1295524340
| Online PSC |  | https://podminky.urs.cz/item/CS_URS_2025_01/733141103 | [14 empty] | Online PSC | 3
| VV |  | M+D odvzdušňovací nádobky DN65, PN6 s odvzdušňovacím ventilem DN10. | [14 empty] | VV | 3 | 1 | True | 0 | ROZPOCET
| VV |  | 6 |  | 6 | [12 empty] | VV | 3 | 2 | True | 1 | ROZPOCET
97 | K | 734211113 | Ventily odvzdušňovací závitové otopných těles PN 6 do 120°C G 3/8 | kus | 6 |  | 0 | CS ÚRS 2025 01 |  | základní |  | 0 | 5.957e-05 | 0.00035742 | 0 | 0 | 4 | K | 3 |  |  |  | ROZPOCET | 0 | 0 | 0 | 0 | 0 | 1 | 0 | 4 | 1205299263
| Online PSC |  | https://podminky.urs.cz/item/CS_URS_2025_01/734211113 | [14 empty] | Online PSC | 3
| VV |  | M+D odvzdušňovací nádobky DN65, PN6 s odvzdušňovacím ventilem DN10. | [14 empty] | VV | 3 | 1 | True | 0 | ROZPOCET
| VV |  | 6 "s odvzdušňovacím ventilem DN10. |  | 6 | [12 empty] | VV | 3 | 2 | True | 1 | ROZPOCET
98 | K | 734211119 | Ventily odvzdušňovací závitové automatické PN 14 do 120°C G 3/8 | kus | 1 |  | 0 | CS ÚRS 2025 01 |  | základní |  | 0 | 0.00023125 | 0.00023125 | 0 | 0 | 4 | K | 3 |  |  |  | ROZPOCET | 0 | 0 | 0 | 0 | 0 | 1 | 0 | 4 | 12360673
| Online PSC |  | https://podminky.urs.cz/item/CS_URS_2025_01/734211119 | [14 empty] | Online PSC | 3
| VV |  | M+D automatický odvzdušňovací ventil, PN6, DN10. | [14 empty] | VV | 3 | 1 | True | 0 | ROZPOCET
| VV |  | 1 |  | 1 | [12 empty] | VV | 3 | 2 | True | 1 | ROZPOCET
99 | K | 734421111 | Tlakoměry s pevným stonkem a zpětnou klapkou zadní připojení (axiální) tlaku 0-16 bar průměru 50 mm | kus | 3 |  | 0 | CS ÚRS 2025 01 |  | základní |  | 0 | 0.0014676 | 0.0044027 | 0 | 0 | 4 | K | 3 |  |  |  | ROZPOCET | 0 | 0 | 0 | 0 | 0 | 1 | 0 | 4 | 1645698861
| Online PSC |  | https://podminky.urs.cz/item/CS_URS_2025_01/734421111 | [14 empty] | Online PSC | 3
| VV |  | M+D tlakoměru, včetně uklidňující smyčky, rozsah 0- 600 kPa. | [14 empty] | VV | 3 | 1 | True | 0 | ROZPOCET
| VV |  | 3 |  | 3 | [12 empty] | VV | 3 | 2 | True | 1 | ROZPOCET
100 | K | 734424101 | Tlakoměry kondenzační smyčky k přivaření, PN 250 do 300°C zahnuté | kus | 3 |  | 0 | CS ÚRS 2025 01 |  | základní |  | 0 | 0.000748 | 0.002244 | 0 | 0 | 4 | K | 3 |  |  |  | ROZPOCET | 0 | 0 | 0 | 0 | 0 | 1 | 0 | 4 | 617915329
| Online PSC |  | https://podminky.urs.cz/item/CS_URS_2025_01/734424101 | [14 empty] | Online PSC | 3
| VV |  | M+D tlakoměru, včetně uklidňující smyčky, rozsah 0- 600 kPa. | [14 empty] | VV | 3 | 1 | True | 0 | ROZPOCET
| VV |  | 3 " uklidňující smyčky |  | 3 | [12 empty] | VV | 3 | 2 | True | 1 | ROZPOCET
101 | K | 734411103 | Teploměry technické s pevným stonkem a jímkou zadní připojení (axiální) průměr 63 mm délka stonku 100 mm | kus | 12 |  | 0 | CS ÚRS 2025 01 |  | základní |  | 0 | 0.00053757 | 0.0064508 | 0 | 0 | 4 | K | 3 |  |  |  | ROZPOCET | 0 | 0 | 0 | 0 | 0 | 1 | 0 | 4 | -1377456583
| Online PSC |  | https://podminky.urs.cz/item/CS_URS_2025_01/734411103 | [14 empty] | Online PSC | 3
| VV |  | M+D teploměru, včetně jímky, rozsah 0-120°C. | [14 empty] | VV | 3 | 1 | True | 0 | ROZPOCET
| VV |  | 12 |  | 12 | [12 empty] | VV | 3 | 2 | True | 1 | ROZPOCET
102 | K | 734291123 | Ostatní armatury kohouty plnicí a vypouštěcí PN 10 do 90°C G 1/2 | kus | 10 |  | 0 | CS ÚRS 2025 01 |  | základní |  | 0 | 0.00021957 | 0.0021957 | 0 | 0 | 4 | K | 3 |  |  |  | ROZPOCET | 0 | 0 | 0 | 0 | 0 | 1 | 0 | 4 | 1486396914
| Online PSC |  | https://podminky.urs.cz/item/CS_URS_2025_01/734291123 | [14 empty] | Online PSC | 3
| VV |  | M+D kohout plnící vypouštěcí G 1/2 | [14 empty] | VV | 3 | 1 | True | 0 | ROZPOCET
| VV |  | 10 |  | 10 | [12 empty] | VV | 3 | 2 | True | 1 | ROZPOCET
103 | K | 734494213 | Měřicí armatury návarky s trubkovým závitem G 1/2 | kus | 9 |  | 0 | CS ÚRS 2025 01 |  | základní |  | 0 | 0.000235 | 0.002115 | 0 | 0 | 4 | K | 3 |  |  |  | ROZPOCET | 0 | 0 | 0 | 0 | 0 | 1 | 0 | 4 | 881664581
| Online PSC |  | https://podminky.urs.cz/item/CS_URS_2025_01/734494213 | [14 empty] | Online PSC | 3
| VV |  | M+D návarku pro teplotní a tlaková čidla M+R | [14 empty] | VV | 3 | 1 | True | 0 | ROZPOCET
| VV |  | 9 |  | 9 | [12 empty] | VV | 3 | 2 | True | 1 | ROZPOCET
104 | K | 998734101 | Přesun hmot pro armatury stanovený z hmotnosti přesunovaného materiálu vodorovná dopravní vzdálenost do 50 m základní v objektech výšky do 6 m | t | 0.172 |  | 0 | CS ÚRS 2025 01 |  | základní |  | 0 | 0 | 0 | 0 | 0 | 4 | K | 3 |  |  |  | ROZPOCET | 0 | 0 | 0 | 0 | 0 | 1 | 0 | 4 | 158
| Online PSC |  | https://podminky.urs.cz/item/CS_URS_2025_01/998734101 | [14 empty] | Online PSC | 3
| D | HZS | Hodinové zúčtovací sazby |  |  |  | 0 |  |  |  |  | 0 |  | 0 |  | 0 | 4 | D | 1 |  |  |  | ROZPOCET | [6 empty] | 0
105 | K | HZS2491 | Hodinové zúčtovací sazby profesí PSV zednické výpomoci a pomocné práce PSV dělník zednických výpomocí | hod | 24 |  | 0 | CS ÚRS 2025 01 |  | základní |  | 0 | 0 | 0 | 0 | 0 | 4 | K | 2 |  |  |  | ROZPOCET | 0 | 0 | 0 | 0 | 0 | 1 | 0 | 4 | 532710267
| Online PSC |  | https://podminky.urs.cz/item/CS_URS_2025_01/HZS2491 | [14 empty] | Online PSC | 2
| P |  | Poznámka k položce: Topná zkouška | [14 empty] | P | 2
106 | K | HZS3111 | Hodinové zúčtovací sazby montáží technologických zařízení při externích montážích montér potrubí | hod | 4 |  | 0 | CS ÚRS 2025 01 |  | základní |  | 0 | 0 | 0 | 0 | 0 | 4 | K | 2 |  |  |  | ROZPOCET | 0 | 0 | 0 | 0 | 0 | 1 | 0 | 4 | 7089311
| Online PSC |  | https://podminky.urs.cz/item/CS_URS_2025_01/HZS3111 | [14 empty] | Online PSC | 2
| P |  | Poznámka k položce: Proplach systému po montáži | [14 empty] | P | 2
107 | K | HZS3111 | Hodinové zúčtovací sazby montáží technologických zařízení při externích montážích montér potrubí | hod | 4 |  | 0 | CS ÚRS 2025 01 |  | základní |  | 0 | 0 | 0 | 0 | 0 | 4 | K | 2 |  |  |  | ROZPOCET | 0 | 0 | 0 | 0 | 0 | 1 | 0 | 4 | 1745047496
| Online PSC |  | https://podminky.urs.cz/item/CS_URS_2025_01/HZS3111 | [14 empty] | Online PSC | 2
| P |  | Poznámka k položce: Napuštění systému | [14 empty] | P | 2
108 | K | HZS3112 | Hodinové zúčtovací sazby montáží technologických zařízení při externích montážích montér potrubí odborný | hod | 24 |  | 0 | CS ÚRS 2025 01 |  | základní |  | 0 | 0 | 0 | 0 | 0 | 4 | K | 2 |  |  |  | ROZPOCET | 0 | 0 | 0 | 0 | 0 | 1 | 0 | 4 | -623111599
| Online PSC |  | https://podminky.urs.cz/item/CS_URS_2025_01/HZS3112 | [14 empty] | Online PSC | 2
| P |  | Poznámka k položce: Stavební přípomoce | [14 empty] | P | 2
109 | K | HZS3112 | Hodinové zúčtovací sazby montáží technologických zařízení při externích montážích montér potrubí odborný | hod | 6 |  | 0 | CS ÚRS 2025 01 |  | základní |  | 0 | 0 | 0 | 0 | 0 | 4 | K | 2 |  |  |  | ROZPOCET | 0 | 0 | 0 | 0 | 0 | 1 | 0 | 4 | 2134469613
| Online PSC |  | https://podminky.urs.cz/item/CS_URS_2025_01/HZS3112 | [14 empty] | Online PSC | 2
| P |  | Poznámka k položce: Seřízení a zaregulování systému | [14 empty] | P | 2
| D | M | Práce a dodávky M |  |  |  | 0 |  |  |  |  | 0 |  | 0.06 |  | 0 | 3 | D | 0 |  |  |  | ROZPOCET | [6 empty] | 0
| D | 23-M | Montáže potrubí |  |  |  | 0 |  |  |  |  | 0 |  | 0.06 |  | 0 | 3 | D | 1 |  |  |  | ROZPOCET | [6 empty] | 0
110 | K | 230199001R | D + M závěsný systém potrubí | soub | 1 |  | 0 |  |  | základní |  | 0 | 0.03 | 0.03 | 0 | 0 | 64 | K | 2 |  |  |  | ROZPOCET | 0 | 0 | 0 | 0 | 0 | 1 | 0 | 64 | -1822159373
111 | K | 230199002R | D + M technické plyny | soub | 1 |  | 0 |  |  | základní |  | 0 | 0.03 | 0.03 | 0 | 0 | 64 | K | 2 |  |  |  | ROZPOCET | 0 | 0 | 0 | 0 | 0 | 1 | 0 | 64 | -1773391325

## SO 02_D.1.3 - Zdravotechn...
{d00055d7-5dff-4a00-b712-3ea26450a16b}
2
| KRYCÍ LIST SOUPISU PRACÍ | [7 empty] | v --- níže se nacházejí doplnkové a pomocné údaje k sestavám --- v | [8 empty] | False
Stavba:
Předávací stanice, Budovcova 1325
Objekt:
SO 02 - Předávací stanice Budovcova 1325
Soupis:
SO 02_D.1.3 - Zdravotechnika - ZTI
| KSO: |  |  |  |  | CC-CZ:
| Místo: |  | Poděbrady, ulice: Budovcova, Jižní, Žižkova |  |  | Datum: | 15. 12. 2024
| Zadavatel: |  |  |  |  | IČ: | 00239640
|  | Město Poděbrady,Jiřího nám. 20/I,29031 Poděbrady |  |  |  | DIČ:
| Účastník: |  |  |  |  | IČ: | Vyplň údaj
|  | Vyplň údaj |  |  |  | DIČ: | Vyplň údaj
| Projektant: |  |  |  |  | IČ: | 28428161
|  | TZB Kladno s.r.o.,Třebízského 466, 273 09, Kladno |  |  |  | DIČ:
| Zpracovatel: |  |  |  |  | IČ: | 04382196
|  | Eva Vopalecká |  |  |  | DIČ:
Poznámka:
Soupis prací je sestaven s využitím Cenové soustavy ÚRS. Položky, které pochází z této cenové soustavy, jsou ve sloupci 'Cenová soustava' označeny popisem 'CS ÚRS' a úrovní příslušného kalendářního pololetí. Veškeré další informace vymezující popis a podmínky použití těchto položek z Cenové soustavy, které nejsou uvedeny přímo v soupisu prací, jsou neomezeně dálkově k dispozici na webu podminky.urs.cz.
| Cena bez DPH | [5 empty] | 0
|  |  | Základ daně |  |  | Sazba daně | Výše daně
| DPH | základní | 0 |  |  | 21% | 0
|  | snížená | 0 |  |  | 12% | 0
|  | zákl. přenesená | 0 |  |  | 21% | 0
|  | sníž. přenesená | 0 |  |  | 12% | 0
|  | nulová | 0 |  |  | 0% | 0
| Cena s DPH |  |  | v | CZK |  | 0
REKAPITULACE ČLENĚNÍ SOUPISU PRACÍ
Stavba:
Předávací stanice, Budovcova 1325
Objekt:
SO 02 - Předávací stanice Budovcova 1325
Soupis:
SO 02_D.1.3 - Zdravotechnika - ZTI
Místo: |  |  | Poděbrady, ulice: Budovcova, Jižní, Žižkova |  |  | Datum: | 15. 12. 2024
Zadavatel: |  |  | Město Poděbrady,Jiřího nám. 20/I,29031 Poděbrady |  |  | Projektant: | TZB Kladno s.r.o.,Třebízského 466, 273 09, Kladno
Účastník: |  |  | Vyplň údaj |  |  | Zpracovatel: | Eva Vopalecká
Kód dílu - Popis | [6 empty] | Cena celkem [CZK]
Náklady stavby celkem | [6 empty] | 0 | [11 empty] | -1
| PSV - Práce a dodávky PSV | [5 empty] | 0
| 722 - Zdravotechnika - vnitřní vodovod | [5 empty] | 0
| 724 - Zdravotechnika - strojní vybavení | [5 empty] | 0
| 732 - Ústřední vytápění - strojovny | [5 empty] | 0
| 734 - Ústřední vytápění - armatury | [5 empty] | 0
| M - Práce a dodávky M | [5 empty] | 0
| 23-M - Montáže potrubí | [5 empty] | 0
| HZS - Hodinové zúčtovací sazby | [5 empty] | 0
| VRN - Vedlejší rozpočtové náklady | [5 empty] | 0
| VRN1 - Průzkumné, geodetické a projektové práce | [5 empty] | 0
| VRN3 - Zařízení staveniště | [5 empty] | 0
| VRN4 - Inženýrská činnost | [5 empty] | 0
SOUPIS PRACÍ
Stavba:
Předávací stanice, Budovcova 1325
Objekt:
SO 02 - Předávací stanice Budovcova 1325
Soupis:
SO 02_D.1.3 - Zdravotechnika - ZTI
Místo: |  |  | Poděbrady, ulice: Budovcova, Jižní, Žižkova |  |  | Datum: | 15. 12. 2024
Zadavatel: |  |  | Město Poděbrady,Jiřího nám. 20/I,29031 Poděbrady |  |  | Projektant: | TZB Kladno s.r.o.,Třebízského 466, 273 09, Kladno
Účastník: |  |  | Vyplň údaj |  |  | Zpracovatel: | Eva Vopalecká
PČ | Typ | Kód | Popis | MJ | Množství | J.cena [CZK] | Cena celkem [CZK] | Cenová soustava |  | DPH | J. Nh [h] | Nh celkem [h] | J. hmotnost [t] | Hmotnost celkem [t] | J. suť [t] | Suť Celkem [t]
Náklady soupisu celkem | [6 empty] | 0 |  |  |  |  | 0 |  | 1.7765 |  | 0 |  | D | -1 | [10 empty] | 0
| D | PSV | Práce a dodávky PSV |  |  |  | 0 |  |  |  |  | 0 |  | 1.7465 |  | 0 | 2 | D | 0 |  |  |  | ROZPOCET | [6 empty] | 0
| D | 722 | Zdravotechnika - vnitřní vodovod |  |  |  | 0 |  |  |  |  | 0 |  | 1.0513 |  | 0 | 2 | D | 1 |  |  |  | ROZPOCET | [6 empty] | 0
1 | K | 722175004 | Potrubí z plastových trubek z polypropylenu PP-RCT svařovaných polyfúzně D 32 x 4,4 | m | 15 |  | 0 | CS ÚRS 2025 01 |  | základní |  | 0 | 0.001152 | 0.01728 | 0 | 0 | 16 | K | 2 |  |  |  | ROZPOCET | 0 | 0 | 0 | 0 | 0 | 1 | 0 | 16 | -1235622819
| Online PSC |  | https://podminky.urs.cz/item/CS_URS_2025_01/722175004 | [14 empty] | Online PSC | 2
| VV |  | Plastové potrubí PP-RCT 32×3,6 mm, spojované svařováním | [14 empty] | VV | 2 | 1 | True | 0 | ROZPOCET
| VV |  | 8 |  | 8 | [12 empty] | VV | 2 | 2 | True | 0 | ROZPOCET
| VV |  | 7 |  | 7 | [12 empty] | VV | 2 | 2 | True | 0 | ROZPOCET
| VV |  | Součet |  | 15 | [12 empty] | VV | 2 | 4 | True | 1 | ROZPOCET
2 | K | 722175005 | Potrubí z plastových trubek z polypropylenu PP-RCT svařovaných polyfúzně D 40 x 5,5 | m | 65 |  | 0 | CS ÚRS 2025 01 |  | základní |  | 0 | 0.0023668 | 0.15384 | 0 | 0 | 16 | K | 2 |  |  |  | ROZPOCET | 0 | 0 | 0 | 0 | 0 | 1 | 0 | 16 | -1320515725
| Online PSC |  | https://podminky.urs.cz/item/CS_URS_2025_01/722175005 | [14 empty] | Online PSC | 2
| VV |  | Plastové potrubí PP-RCT 40×4,5 mm, spojované svařováním | [14 empty] | VV | 2 | 1 | True | 0 | ROZPOCET
| VV |  | 46 |  | 46 | [12 empty] | VV | 2 | 2 | True | 0 | ROZPOCET
| VV |  | 19 |  | 19 | [12 empty] | VV | 2 | 2 | True | 0 | ROZPOCET
| VV |  | Součet |  | 65 | [12 empty] | VV | 2 | 4 | True | 1 | ROZPOCET
3 | K | 722175007 | Potrubí z plastových trubek z polypropylenu PP-RCT svařovaných polyfúzně D 63 x 8,6 | m | 55 |  | 0 | CS ÚRS 2025 01 |  | základní |  | 0 | 0.0060095 | 0.33052 | 0 | 0 | 16 | K | 2 |  |  |  | ROZPOCET | 0 | 0 | 0 | 0 | 0 | 1 | 0 | 16 | 1106529053
| Online PSC |  | https://podminky.urs.cz/item/CS_URS_2025_01/722175007 | [14 empty] | Online PSC | 2
| VV |  | Plastové potrubí PP-RCT 63×7,1 mm, spojované svařováním | [14 empty] | VV | 2 | 1 | True | 0 | ROZPOCET
| VV |  | 44 |  | 44 | [12 empty] | VV | 2 | 2 | True | 0 | ROZPOCET
| VV |  | 11 |  | 11 | [12 empty] | VV | 2 | 2 | True | 0 | ROZPOCET
| VV |  | Součet |  | 55 | [12 empty] | VV | 2 | 4 | True | 1 | ROZPOCET
4 | K | 722175008 | Potrubí z plastových trubek z polypropylenu PP-RCT svařovaných polyfúzně D 75 x 8,4 | m | 10 |  | 0 | CS ÚRS 2025 01 |  | základní |  | 0 | 0.014303 | 0.14303 | 0 | 0 | 16 | K | 2 |  |  |  | ROZPOCET | 0 | 0 | 0 | 0 | 0 | 1 | 0 | 16 | 1276327747
| Online PSC |  | https://podminky.urs.cz/item/CS_URS_2025_01/722175008 | [14 empty] | Online PSC | 2
| VV |  | Plastové potrubí PP-RCT 75×8,4 mm, spojované svařováním | [14 empty] | VV | 2 | 1 | True | 0 | ROZPOCET
| VV |  | 5 |  | 5 | [12 empty] | VV | 2 | 2 | True | 0 | ROZPOCET
| VV |  | 5 |  | 5 | [12 empty] | VV | 2 | 2 | True | 0 | ROZPOCET
| VV |  | Součet |  | 10 | [12 empty] | VV | 2 | 4 | True | 1 | ROZPOCET
5 | K | 722175009 | Potrubí z plastových trubek z polypropylenu PP-RCT svařovaných polyfúzně D 90 x 10,1 | m | 15 |  | 0 | CS ÚRS 2025 01 |  | základní |  | 0 | 0.022199 | 0.33299 | 0 | 0 | 16 | K | 2 |  |  |  | ROZPOCET | 0 | 0 | 0 | 0 | 0 | 1 | 0 | 16 | 39921314
| Online PSC |  | https://podminky.urs.cz/item/CS_URS_2025_01/722175009 | [14 empty] | Online PSC | 2
| VV |  | Plastové potrubí PP-RCT 90×10,1 mm, spojované svařováním | [14 empty] | VV | 2 | 1 | True | 0 | ROZPOCET
| VV |  | 7 |  | 7 | [12 empty] | VV | 2 | 2 | True | 0 | ROZPOCET
| VV |  | 8 |  | 8 | [12 empty] | VV | 2 | 2 | True | 0 | ROZPOCET
| VV |  | Součet |  | 15 | [12 empty] | VV | 2 | 4 | True | 1 | ROZPOCET
6 | K | 722181232 | Ochrana potrubí termoizolačními trubicemi z pěnového polyetylenu PE přilepenými v příčných a podélných spojích, tloušťky izolace přes 9 do 13 mm, vnitřního průměru izolace DN přes 22 do 45 mm | m | 12 |  | 0 | CS ÚRS 2025 01 |  | základní |  | 0 | 0.00010484 | 0.0012581 | 0 | 0 | 16 | K | 2 |  |  |  | ROZPOCET | 0 | 0 | 0 | 0 | 0 | 1 | 0 | 16 | 809853214
| Online PSC |  | https://podminky.urs.cz/item/CS_URS_2025_01/722181232 | [14 empty] | Online PSC | 2
| VV |  | Tepelná izolace studené vody na potrubí ⌀ 40 mm, tl. 13 mm | [14 empty] | VV | 2 | 1 | True | 0 | ROZPOCET
| VV |  | 8 |  | 8 | [12 empty] | VV | 2 | 2 | True | 0 | ROZPOCET
| VV |  | 4 |  | 4 | [12 empty] | VV | 2 | 2 | True | 0 | ROZPOCET
| VV |  | Součet |  | 12 | [12 empty] | VV | 2 | 4 | True | 1 | ROZPOCET
7 | K | 722181233 | Ochrana potrubí termoizolačními trubicemi z pěnového polyetylenu PE přilepenými v příčných a podélných spojích, tloušťky izolace přes 9 do 13 mm, vnitřního průměru izolace DN přes 45 do 63 mm | m | 40 |  | 0 | CS ÚRS 2025 01 |  | základní |  | 0 | 0.00012543 | 0.0050172 | 0 | 0 | 16 | K | 2 |  |  |  | ROZPOCET | 0 | 0 | 0 | 0 | 0 | 1 | 0 | 16 | -207076128
| Online PSC |  | https://podminky.urs.cz/item/CS_URS_2025_01/722181233 | [14 empty] | Online PSC | 2
| VV |  | Tepelná izolace studené vody na potrubí ⌀ 63 mm, tl. 13 mm | [14 empty] | VV | 2 | 1 | True | 0 | ROZPOCET
| VV |  | 24 |  | 24 | [12 empty] | VV | 2 | 2 | True | 0 | ROZPOCET
| VV |  | 16 |  | 16 | [12 empty] | VV | 2 | 2 | True | 0 | ROZPOCET
| VV |  | Součet |  | 40 | [12 empty] | VV | 2 | 4 | True | 1 | ROZPOCET
8 | K | 722181234 | Ochrana potrubí termoizolačními trubicemi z pěnového polyetylenu PE přilepenými v příčných a podélných spojích, tloušťky izolace přes 9 do 13 mm, vnitřního průměru izolace DN přes 63 do 89 mm | m | 50 |  | 0 | CS ÚRS 2025 01 |  | základní |  | 0 | 0.0001464 | 0.00732 | 0 | 0 | 16 | K | 2 |  |  |  | ROZPOCET | 0 | 0 | 0 | 0 | 0 | 1 | 0 | 16 | -325293023
| Online PSC |  | https://podminky.urs.cz/item/CS_URS_2025_01/722181234 | [14 empty] | Online PSC | 2
| VV |  | Tepelná izolace studené vody na potrubí ⌀ 75 mm, tl. 13 mm | [14 empty] | VV | 2 | 1 | True | 0 | ROZPOCET
| VV |  | 5 |  | 5 | [12 empty] | VV | 2 | 2 | True | 0 | ROZPOCET
| VV |  | 45 |  | 45 | [12 empty] | VV | 2 | 2 | True | 0 | ROZPOCET
| VV |  | Součet |  | 50 | [12 empty] | VV | 2 | 4 | True | 1 | ROZPOCET
9 | K | 722181235 | Ochrana potrubí termoizolačními trubicemi z pěnového polyetylenu PE přilepenými v příčných a podélných spojích, tloušťky izolace přes 9 do 13 mm, vnitřního průměru izolace DN přes 89 mm | m | 10 |  | 0 | CS ÚRS 2025 01 |  | základní |  | 0 | 0.00019816 | 0.0019816 | 0 | 0 | 16 | K | 2 |  |  |  | ROZPOCET | 0 | 0 | 0 | 0 | 0 | 1 | 0 | 16 | 1576377730
| Online PSC |  | https://podminky.urs.cz/item/CS_URS_2025_01/722181235 | [14 empty] | Online PSC | 2
| VV |  | Tepelná izolace studené vody na potrubí ⌀ 90 mm, tl. 13 mm | [14 empty] | VV | 2 | 1 | True | 0 | ROZPOCET
| VV |  | 7 |  | 7 | [12 empty] | VV | 2 | 2 | True | 0 | ROZPOCET
| VV |  | 3 |  | 3 | [12 empty] | VV | 2 | 2 | True | 0 | ROZPOCET
| VV |  | Součet |  | 10 | [12 empty] | VV | 2 | 4 | True | 1 | ROZPOCET
10 | K | 722181252R | Ochrana potrubí termoizolačními trubicemi z pěnového polyetylenu PE přilepenými v příčných a podélných spojích, tloušťky izolace přes 25 do 30 mm, vnitřního průměru izolace DN přes 22 do 45 mm | m | 60 |  | 0 |  |  | základní |  | 0 | 0.00038778 | 0.023267 | 0 | 0 | 16 | K | 2 |  |  |  | ROZPOCET | 0 | 0 | 0 | 0 | 0 | 1 | 0 | 16 | 1137933327
| VV |  | Tepelná izolace teplé vody na potrubí ⌀ 32 mm, tl. 30 mm | [14 empty] | VV | 2 | 1 | True | 0 | ROZPOCET
| VV |  | 8 |  | 8 | [12 empty] | VV | 2 | 2 | True | 0 | ROZPOCET
| VV |  | Tepelná izolace teplé vody na potrubí ⌀ 40 mm, tl. 30 mm | [14 empty] | VV | 2 | 1 | True | 0 | ROZPOCET
| VV |  | 38 |  | 38 | [12 empty] | VV | 2 | 2 | True | 0 | ROZPOCET
| VV |  | Mezisoučet |  | 46 | [12 empty] | VV | 2 | 3 | True | 0 | ROZPOCET
| VV |  | 14 |  | 14 | [12 empty] | VV | 2 | 2 | True | 0 | ROZPOCET
| VV |  | Součet |  | 60 | [12 empty] | VV | 2 | 4 | True | 1 | ROZPOCET
11 | K | 722181253R | Ochrana potrubí termoizolačními trubicemi z pěnového polyetylenu PE přilepenými v příčných a podélných spojích, tloušťky izolace přes 45 do 50 mm, vnitřního průměru izolace DN přes 45 do 63 mm | m | 20 |  | 0 |  |  | základní |  | 0 | 0.00045688 | 0.0091376 | 0 | 0 | 16 | K | 2 |  |  |  | ROZPOCET | 0 | 0 | 0 | 0 | 0 | 1 | 0 | 16 | 264353572
| VV |  | Tepelná izolace teplé vody na potrubí ⌀ 63 mm, tl. 50 mm | [14 empty] | VV | 2 | 1 | True | 0 | ROZPOCET
| VV |  | 20 |  | 20 | [12 empty] | VV | 2 | 2 | True | 1 | ROZPOCET
12 | K | 722224115 | Armatury s jedním závitem kohouty plnicí a vypouštěcí PN 10 G 1/2" | kus | 4 |  | 0 | CS ÚRS 2025 01 |  | základní |  | 0 | 0.00021957 | 0.00087828 | 0 | 0 | 16 | K | 2 |  |  |  | ROZPOCET | 0 | 0 | 0 | 0 | 0 | 1 | 0 | 16 | -2054488654
| Online PSC |  | https://podminky.urs.cz/item/CS_URS_2025_01/722224115 | [14 empty] | Online PSC | 2
| VV |  | Vypouštěcí kohout s přechodem na hadici, DN15 (G 1/2") | [14 empty] | VV | 2 | 1 | True | 0 | ROZPOCET
| VV |  | 4 |  | 4 | [12 empty] | VV | 2 | 2 | True | 1 | ROZPOCET
13 | K | 722231222 | Armatury se dvěma závity ventily pojistné k bojleru mosazné PN 6 do 100°C G 3/4" | kus | 2 |  | 0 | CS ÚRS 2025 01 |  | základní |  | 0 | 0.00011957 | 0.00023914 | 0 | 0 | 16 | K | 2 |  |  |  | ROZPOCET | 0 | 0 | 0 | 0 | 0 | 1 | 0 | 16 | -2029640858
| Online PSC |  | https://podminky.urs.cz/item/CS_URS_2025_01/722231222 | [14 empty] | Online PSC | 2
| VV |  | Pojistný ventil, DN20 (G 3/4"), otvírací přetlak 8 barů | [14 empty] | VV | 2 | 1 | True | 0 | ROZPOCET
| VV |  | 2 |  | 2 | [12 empty] | VV | 2 | 2 | True | 1 | ROZPOCET
14 | K | 722232123 | Armatury se dvěma závity kulové kohouty PN 42 do 185 °C plnoprůtokové vnitřní závit G 3/4" | kus | 4 |  | 0 | CS ÚRS 2025 01 |  | základní |  | 0 | 0.00034957 | 0.0013983 | 0 | 0 | 16 | K | 2 |  |  |  | ROZPOCET | 0 | 0 | 0 | 0 | 0 | 1 | 0 | 16 | -1741573952
| Online PSC |  | https://podminky.urs.cz/item/CS_URS_2025_01/722232123 | [14 empty] | Online PSC | 2
| VV |  | Kulový vodovodní uzavírací kohout s pákou, DN20 (G 3/4") | [14 empty] | VV | 2 | 1 | True | 0 | ROZPOCET
| VV |  | 4 |  | 4 | [12 empty] | VV | 2 | 2 | True | 1 | ROZPOCET
15 | K | 722232124 | Armatury se dvěma závity kulové kohouty PN 42 do 185 °C plnoprůtokové vnitřní závit G 1" | kus | 4 |  | 0 | CS ÚRS 2025 01 |  | základní |  | 0 | 0.00054957 | 0.0021983 | 0 | 0 | 16 | K | 2 |  |  |  | ROZPOCET | 0 | 0 | 0 | 0 | 0 | 1 | 0 | 16 | 1060916600
| Online PSC |  | https://podminky.urs.cz/item/CS_URS_2025_01/722232124 | [14 empty] | Online PSC | 2
| VV |  | Kulový vodovodní uzavírací kohout s pákou, DN25 (G 1") | [14 empty] | VV | 2 | 1 | True | 0 | ROZPOCET
| VV |  | 4 |  | 4 | [12 empty] | VV | 2 | 2 | True | 1 | ROZPOCET
16 | K | 722232125 | Armatury se dvěma závity kulové kohouty PN 42 do 185 °C plnoprůtokové vnitřní závit G 5/4" | kus | 8 |  | 0 | CS ÚRS 2025 01 |  | základní |  | 0 | 0.00075957 | 0.0060766 | 0 | 0 | 16 | K | 2 |  |  |  | ROZPOCET | 0 | 0 | 0 | 0 | 0 | 1 | 0 | 16 | 1075842571
| Online PSC |  | https://podminky.urs.cz/item/CS_URS_2025_01/722232125 | [14 empty] | Online PSC | 2
| VV |  | Kulový vodovodní uzavírací kohout s pákou, DN32 (G 5/4") | [14 empty] | VV | 2 | 1 | True | 0 | ROZPOCET
| VV |  | 8 |  | 8 | [12 empty] | VV | 2 | 2 | True | 1 | ROZPOCET
17 | K | 722232127 | Armatury se dvěma závity kulové kohouty PN 42 do 185 °C plnoprůtokové vnitřní závit G 2" | kus | 6 |  | 0 | CS ÚRS 2025 01 |  | základní |  | 0 | 0.0018596 | 0.011157 | 0 | 0 | 16 | K | 2 |  |  |  | ROZPOCET | 0 | 0 | 0 | 0 | 0 | 1 | 0 | 16 | 674184429
| Online PSC |  | https://podminky.urs.cz/item/CS_URS_2025_01/722232127 | [14 empty] | Online PSC | 2
| VV |  | Kulový vodovodní uzavírací kohout s pákou, DN50 (G 2") | [14 empty] | VV | 2 | 1 | True | 0 | ROZPOCET
| VV |  | 6 |  | 6 | [12 empty] | VV | 2 | 2 | True | 1 | ROZPOCET
18 | K | 722262227 | Vodoměry pro vodu do 40°C závitové horizontální jednovtokové suchoběžné pro dálkový odečet G 3/4" x 130 mm Qn 4,0 R100 | kus | 2 |  | 0 | CS ÚRS 2025 01 |  | základní |  | 0 | 0.0018499 | 0.0036997 | 0 | 0 | 16 | K | 2 |  |  |  | ROZPOCET | 0 | 0 | 0 | 0 | 0 | 1 | 0 | 16 | 1355532537
| Online PSC |  | https://podminky.urs.cz/item/CS_URS_2025_01/722262227 | [14 empty] | Online PSC | 2
| VV |  | Vodoměr na studenou vodu, Qn = 2,5 m³/h, dálkový odečet | [14 empty] | VV | 2 | 1 | True | 0 | ROZPOCET
| VV |  | 2 |  | 2 | [12 empty] | VV | 2 | 2 | True | 1 | ROZPOCET
19 | K | 998722101 | Přesun hmot pro vnitřní vodovod stanovený z hmotnosti přesunovaného materiálu vodorovná dopravní vzdálenost do 50 m základní v objektech výšky do 6 m | t | 1.051 |  | 0 | CS ÚRS 2025 01 |  | základní |  | 0 | 0 | 0 | 0 | 0 | 16 | K | 2 |  |  |  | ROZPOCET | 0 | 0 | 0 | 0 | 0 | 1 | 0 | 16 | -625174721
| Online PSC |  | https://podminky.urs.cz/item/CS_URS_2025_01/998722101 | [14 empty] | Online PSC | 2
| D | 724 | Zdravotechnika - strojní vybavení |  |  |  | 0 |  |  |  |  | 0 |  | 0.035577 |  | 0 | 2 | D | 1 |  |  |  | ROZPOCET | [6 empty] | 0
20 | K | 724231127 | Příslušenství domovních vodáren měřicí manometr s membránou | soubor | 4 |  | 0 | CS ÚRS 2025 01 |  | základní |  | 0 | 0.0036 | 0.0144 | 0 | 0 | 16 | K | 2 |  |  |  | ROZPOCET | 0 | 0 | 0 | 0 | 0 | 1 | 0 | 16 | 1067279324
| Online PSC |  | https://podminky.urs.cz/item/CS_URS_2025_01/724231127 | [14 empty] | Online PSC | 2
| VV |  | Manometr včetně třícestného kohoutu a kondenzátní smyčky, 0-10 bar, ⌀ 100 mm | [14 empty] | VV | 2 | 1 | True | 0 | ROZPOCET
| VV |  | 4 |  | 4 | [12 empty] | VV | 2 | 2 | True | 1 | ROZPOCET
21 | K | 724233014 | Nádoby expanzní tlakové pro rozvody pitné vody s membránou bez pojistného ventilu se závitovým připojením průtočné PN 1,0 o objemu 25 l | soubor | 4 |  | 0 | CS ÚRS 2025 01 |  | základní |  | 0 | 0.0052944 | 0.021177 | 0 | 0 | 16 | K | 2 |  |  |  | ROZPOCET | 0 | 0 | 0 | 0 | 0 | 1 | 0 | 16 | -2102485579
| Online PSC |  | https://podminky.urs.cz/item/CS_URS_2025_01/724233014 | [14 empty] | Online PSC | 2
| VV |  | Průtočná membránová expanzní nádoba Reflex Refix DD 25/10, objem 25 l, 10 bar, včetně připojovací armatury Flowjet RP | [14 empty] | VV | 2 | 1 | True | 0 | ROZPOCET
| VV |  | 4 |  | 4 | [12 empty] | VV | 2 | 2 | True | 1 | ROZPOCET
22 | K | 998724101 | Přesun hmot pro strojní vybavení stanovený z hmotnosti přesunovaného materiálu vodorovná dopravní vzdálenost do 50 m základní v objektech výšky do 6 m | t | 0.036 |  | 0 | CS ÚRS 2025 01 |  | základní |  | 0 | 0 | 0 | 0 | 0 | 16 | K | 2 |  |  |  | ROZPOCET | 0 | 0 | 0 | 0 | 0 | 1 | 0 | 16 | 1366720598
| Online PSC |  | https://podminky.urs.cz/item/CS_URS_2025_01/998724101 | [14 empty] | Online PSC | 2
| D | 732 | Ústřední vytápění - strojovny |  |  |  | 0 |  |  |  |  | 0 |  | 0.62795 |  | 0 | 2 | D | 1 |  |  |  | ROZPOCET | [6 empty] | 0
23 | K | 732211123 | Nepřímotopné zásobníkové ohřívače TUV stacionární s jedním teplosměnným výměníkem PN 1,0 MPa/1,0 MPa, t = 80°C/110°C objem zásobníku / v.pl. m2 výměníku 500 l / 2,0 m2 | soubor | 4 |  | 0 | CS ÚRS 2025 01 |  | základní |  | 0 | 0.15304 | 0.61218 | 0 | 0 | 16 | K | 2 |  |  |  | ROZPOCET | 0 | 0 | 0 | 0 | 0 | 1 | 0 | 16 | 1645937402
| Online PSC |  | https://podminky.urs.cz/item/CS_URS_2025_01/732211123 | [14 empty] | Online PSC | 2
| VV |  | Stacionární nepřímotopný zásobníkový ohřívač TV Dražice OKC 500 NTR/BP, objem 500 l, 10 bar, topný výkon 58 kW, výhřevná plocha výměníku 2,0 m² | [14 empty] | VV | 2 | 1 | True | 0 | ROZPOCET
| VV |  | 4 |  | 4 | [12 empty] | VV | 2 | 2 | True | 1 | ROZPOCET
24 | K | 732421419 | Čerpadla teplovodní mokroběžná závitová oběhová pro teplovodní vytápění (elektronicky řízená) PN 10, do 110°C DN přípojky/dopravní výška H (m) - čerpací výkon Q (m3/h) DN 25 / do 8,0 m / 4,0 m3/h | soubor | 2 |  | 0 | CS ÚRS 2025 01 |  | základní |  | 0 | 0.0078844 | 0.015769 | 0 | 0 | 16 | K | 2 |  |  |  | ROZPOCET | 0 | 0 | 0 | 0 | 0 | 1 | 0 | 16 | -787468040
| Online PSC |  | https://podminky.urs.cz/item/CS_URS_2025_01/732421419 | [14 empty] | Online PSC | 2
| VV |  | Čerpadlo cirkulace TV DN25 (1") Grundfos MAGNA1 25-80 N, 230 V, 128 W | [14 empty] | VV | 2 | 1 | True | 0 | ROZPOCET
| VV |  | 2 |  | 2 | [12 empty] | VV | 2 | 2 | True | 1 | ROZPOCET
25 | K | 998732101 | Přesun hmot pro strojovny stanovený z hmotnosti přesunovaného materiálu vodorovná dopravní vzdálenost do 50 m základní v objektech výšky do 6 m | t | 0.628 |  | 0 | CS ÚRS 2025 01 |  | základní |  | 0 | 0 | 0 | 0 | 0 | 16 | K | 2 |  |  |  | ROZPOCET | 0 | 0 | 0 | 0 | 0 | 1 | 0 | 16 | 557290239
| Online PSC |  | https://podminky.urs.cz/item/CS_URS_2025_01/998732101 | [14 empty] | Online PSC | 2
| D | 734 | Ústřední vytápění - armatury |  |  |  | 0 |  |  |  |  | 0 |  | 0.031652 |  | 0 | 2 | D | 1 |  |  |  | ROZPOCET | [6 empty] | 0
26 | K | 734193312 | Ostatní přírubové armatury klapky mezipřírubové pružinové PN 16 do 100°C DN 32 | soubor | 2 |  | 0 | CS ÚRS 2025 01 |  | základní |  | 0 | 0.0034702 | 0.0069404 | 0 | 0 | 16 | K | 2 |  |  |  | ROZPOCET | 0 | 0 | 0 | 0 | 0 | 1 | 0 | 16 | -1626096638
| Online PSC |  | https://podminky.urs.cz/item/CS_URS_2025_01/734193312 | [14 empty] | Online PSC | 2
| VV |  | Zpětná klapka pružinová, těsná, DN32 (G 5/4") | [14 empty] | VV | 2 | 1 | True | 0 | ROZPOCET
| VV |  | 2 |  | 2 | [12 empty] | VV | 2 | 2 | True | 1 | ROZPOCET
27 | K | 734193314 | Ostatní přírubové armatury klapky mezipřírubové pružinové PN 16 do 100°C DN 50 | soubor | 2 |  | 0 | CS ÚRS 2025 01 |  | základní |  | 0 | 0.0074858 | 0.014972 | 0 | 0 | 16 | K | 2 |  |  |  | ROZPOCET | 0 | 0 | 0 | 0 | 0 | 1 | 0 | 16 | 869488654
| Online PSC |  | https://podminky.urs.cz/item/CS_URS_2025_01/734193314 | [14 empty] | Online PSC | 2
| VV |  | Zpětná klapka pružinová, těsná, DN50 (G 2") | [14 empty] | VV | 2 | 1 | True | 0 | ROZPOCET
| VV |  | 2 |  | 2 | [12 empty] | VV | 2 | 2 | True | 1 | ROZPOCET
28 | K | 734209124 | Montáž závitových armatur se 3 závity G 3/4 (DN 20) | kus | 4 |  | 0 | CS ÚRS 2025 01 |  | základní |  | 0 | 0.00014978 | 0.0005991 | 0 | 0 | 16 | K | 2 |  |  |  | ROZPOCET | 0 | 0 | 0 | 0 | 0 | 1 | 0 | 16 | -376156786
| Online PSC |  | https://podminky.urs.cz/item/CS_URS_2025_01/734209124 | [14 empty] | Online PSC | 2
| VV |  | Průtočná membránová expanzní nádoba Reflex Refix DD 25/10, objem 25 l, 10 bar, včetně připojovací armatury Flowjet RP | [14 empty] | VV | 2 | 1 | True | 0 | ROZPOCET
| VV |  | 4 " připojovací armatury Flowjet RP |  | 4 | [12 empty] | VV | 2 | 2 | True | 1 | ROZPOCET
29 | M | 55128800 | ventil třícestný směšovací 3/4" | kus | 4 |  | 0 | CS ÚRS 2024 02 |  | základní |  | 0 | 0.0003 | 0.0012 | 0 | 0 | 32 | M | 2 |  |  |  | ROZPOCET | 0 | 0 | 0 | 0 | 0 | 1 | 0 | 16 | 889321988
30 | K | 734209124 | Montáž závitových armatur se 3 závity G 3/4 (DN 20) | kus | 2 |  | 0 | CS ÚRS 2025 01 |  | základní |  | 0 | 0.00014978 | 0.00029955 | 0 | 0 | 16 | K | 2 |  |  |  | ROZPOCET | 0 | 0 | 0 | 0 | 0 | 1 | 0 | 16 | -193087554
| Online PSC |  | https://podminky.urs.cz/item/CS_URS_2025_01/734209124 | [14 empty] | Online PSC | 2
| VV |  | Třícestný termostatický směšovací ventil s nastavitelnou výstupní teplotou | [14 empty] | VV | 2 | 1 | True | 0 | ROZPOCET
| VV |  | 2 |  | 2 | [12 empty] | VV | 2 | 2 | True | 1 | ROZPOCET
31 | M | 55128803 | ventil směšovací termostatický třícestný pro omezení teploty na výstupu ze zásobníku teplé vody 3/4" | kus | 2 |  | 0 | CS ÚRS 2025 01 |  | základní |  | 0 | 0.00065 | 0.0013 | 0 | 0 | 32 | M | 2 |  |  |  | ROZPOCET | 0 | 0 | 0 | 0 | 0 | 1 | 0 | 16 | 2049366331
32 | K | 734211120 | Ventily odvzdušňovací závitové automatické PN 14 do 120°C G 1/2 | kus | 4 |  | 0 | CS ÚRS 2025 01 |  | základní |  | 0 | 0.00023931 | 0.00095725 | 0 | 0 | 16 | K | 2 |  |  |  | ROZPOCET | 0 | 0 | 0 | 0 | 0 | 1 | 0 | 16 | -1650808996
| Online PSC |  | https://podminky.urs.cz/item/CS_URS_2025_01/734211120 | [14 empty] | Online PSC | 2
| VV |  | Automatický odvzdušňovací ventil, DN15 (G 1/2") | [14 empty] | VV | 2 | 1 | True | 0 | ROZPOCET
| VV |  | 4 |  | 4 | [12 empty] | VV | 2 | 2 | True | 1 | ROZPOCET
33 | K | 734291275 | Ostatní armatury filtry závitové pro topné a chladicí systémy PN 30 do 110°C přímé s vnitřními závity a integrovaným magnetem G 1 1/4 | kus | 2 |  | 0 | CS ÚRS 2025 01 |  | základní |  | 0 | 0.0011396 | 0.0022791 | 0 | 0 | 16 | K | 2 |  |  |  | ROZPOCET | 0 | 0 | 0 | 0 | 0 | 1 | 0 | 16 | 580251148
| Online PSC |  | https://podminky.urs.cz/item/CS_URS_2025_01/734291275 | [14 empty] | Online PSC | 2
| VV |  | Filtr nečistot závitový, jemný, DN32 (G 5/4") | [14 empty] | VV | 2 | 1 | True | 0 | ROZPOCET
| VV |  | 2 |  | 2 | [12 empty] | VV | 2 | 2 | True | 1 | ROZPOCET
34 | K | 734411123 | Teploměry technické s pevným stonkem a jímkou zadní připojení (axiální) průměr 100 mm délka stonku 50 mm | kus | 6 |  | 0 | CS ÚRS 2025 01 |  | základní |  | 0 | 0.00051757 | 0.0031054 | 0 | 0 | 16 | K | 2 |  |  |  | ROZPOCET | 0 | 0 | 0 | 0 | 0 | 1 | 0 | 16 | -1210837119
| Online PSC |  | https://podminky.urs.cz/item/CS_URS_2025_01/734411123 | [14 empty] | Online PSC | 2
| VV |  | Teploměr topení s jímkou, 0-100 °C, ⌀ 100 mm | [14 empty] | VV | 2 | 1 | True | 0 | ROZPOCET
| VV |  | 6 |  | 6 | [12 empty] | VV | 2 | 2 | True | 1 | ROZPOCET
35 | K | 998734101 | Přesun hmot pro armatury stanovený z hmotnosti přesunovaného materiálu vodorovná dopravní vzdálenost do 50 m základní v objektech výšky do 6 m | t | 0.032 |  | 0 | CS ÚRS 2025 01 |  | základní |  | 0 | 0 | 0 | 0 | 0 | 16 | K | 2 |  |  |  | ROZPOCET | 0 | 0 | 0 | 0 | 0 | 1 | 0 | 16 | -824371061
| Online PSC |  | https://podminky.urs.cz/item/CS_URS_2025_01/998734101 | [14 empty] | Online PSC | 2
| D | M | Práce a dodávky M |  |  |  | 0 |  |  |  |  | 0 |  | 0.03 |  | 0 | 3 | D | 0 |  |  |  | ROZPOCET | [6 empty] | 0
| D | 23-M | Montáže potrubí |  |  |  | 0 |  |  |  |  | 0 |  | 0.03 |  | 0 | 3 | D | 1 |  |  |  | ROZPOCET | [6 empty] | 0
36 | K | 230199001R | D + M závěsný systém potrubí | soub | 1 |  | 0 |  |  | základní |  | 0 | 0.03 | 0.03 | 0 | 0 | 64 | K | 2 |  |  |  | ROZPOCET | 0 | 0 | 0 | 0 | 0 | 1 | 0 | 64 | 1431388357
| D | HZS | Hodinové zúčtovací sazby |  |  |  | 0 |  |  |  |  | 0 |  | 0 |  | 0 | 4 | D | 0 |  |  |  | ROZPOCET | [6 empty] | 0
37 | K | HZS2212 | Hodinové zúčtovací sazby profesí PSV provádění stavebních instalací instalatér odborný | hod | 16 |  | 0 | CS ÚRS 2025 01 |  | základní |  | 0 | 0 | 0 | 0 | 0 | 512 | K | 1 |  |  |  | ROZPOCET | 0 | 0 | 0 | 0 | 0 | 1 | 0 | 512 | -1962936700
| Online PSC |  | https://podminky.urs.cz/item/CS_URS_2025_01/HZS2212 | [14 empty] | Online PSC | 1
| VV |  | práce a přípomoce neuvedené ve výkazu výměr | [14 empty] | VV | 1 | 1 | True | 0 | ROZPOCET
| VV |  | 8*2 |  | 16 | [12 empty] | VV | 1 | 2 | True | 1 | ROZPOCET
38 | K | HZS2492 | Hodinové zúčtovací sazby profesí PSV zednické výpomoci a pomocné práce PSV pomocný dělník PSV | hod | 16 |  | 0 | CS ÚRS 2025 01 |  | základní |  | 0 | 0 | 0 | 0 | 0 | 512 | K | 1 |  |  |  | ROZPOCET | 0 | 0 | 0 | 0 | 0 | 1 | 0 | 512 | 2091227007
| Online PSC |  | https://podminky.urs.cz/item/CS_URS_2025_01/HZS2492 | [14 empty] | Online PSC | 1
| VV |  | stavební práce a přípomoce neuvedené ve výkazu výměr | [14 empty] | VV | 1 | 1 | True | 0 | ROZPOCET
| VV |  | 8*2 |  | 16 | [12 empty] | VV | 1 | 2 | True | 1 | ROZPOCET
| D | VRN | Vedlejší rozpočtové náklady |  |  |  | 0 |  |  |  |  | 0 |  | 0 |  | 0 | 5 | D | 0 |  |  |  | ROZPOCET | [6 empty] | 0
| D | VRN1 | Průzkumné, geodetické a projektové práce |  |  |  | 0 |  |  |  |  | 0 |  | 0 |  | 0 | 5 | D | 1 |  |  |  | ROZPOCET | [6 empty] | 0
39 | K | 010001000 | Průzkumné, zeměměřičské a projektové práce | soub | 1 |  | 0 | CS ÚRS 2025 01 |  | základní |  | 0 | 0 | 0 | 0 | 0 | 1024 | K | 2 |  |  |  | ROZPOCET | 0 | 0 | 0 | 0 | 0 | 1 | 0 | 1024 | 897952267
| Online PSC |  | https://podminky.urs.cz/item/CS_URS_2025_01/010001000 | [14 empty] | Online PSC | 2
| P |  | Poznámka k položce: Řádná dokumentace postupu provádění díla, vč. foto a video příloh, zaškolení obsluhy, založení provozních a revizních knih, vytvoření provozních řádů | [14 empty] | P | 2
| D | VRN3 | Zařízení staveniště |  |  |  | 0 |  |  |  |  | 0 |  | 0 |  | 0 | 5 | D | 1 |  |  |  | ROZPOCET | [6 empty] | 0
40 | K | 030001000 | Zařízení staveniště | soub | 1 |  | 0 | CS ÚRS 2025 01 |  | základní |  | 0 | 0 | 0 | 0 | 0 | 1024 | K | 2 |  |  |  | ROZPOCET | 0 | 0 | 0 | 0 | 0 | 1 | 0 | 1024 | 1350921453
| Online PSC |  | https://podminky.urs.cz/item/CS_URS_2025_01/030001000 | [14 empty] | Online PSC | 2
| P |  | Poznámka k položce: PSV, doprava, zařízení staveniště, skladové prostory, OOPP, BOZP, zázemí stavby, administrativní vedení, včetně všech dalších potřebných a legislativou vyžadovaných činností, úkonů a opatření | [14 empty] | P | 2
41 | K | 030001001R | Odvoz a ekologická likvidace vzniklých odpadů, vč. řádné dokumentace odpadového hospodářství a potvrzení o řádné a ekologické likvidaci | soub | 1 |  | 0 |  |  | základní |  | 0 | 0 | 0 | 0 | 0 | 4 | K | 2 |  |  |  | ROZPOCET | 0 | 0 | 0 | 0 | 0 | 1 | 0 | 4 | 66
| D | VRN4 | Inženýrská činnost |  |  |  | 0 |  |  |  |  | 0 |  | 0 |  | 0 | 5 | D | 1 |  |  |  | ROZPOCET | [6 empty] | 0
42 | K | 040001000 | Inženýrská činnost | soub | 1 |  | 0 | CS ÚRS 2025 01 |  | základní |  | 0 | 0 | 0 | 0 | 0 | 1024 | K | 2 |  |  |  | ROZPOCET | 0 | 0 | 0 | 0 | 0 | 1 | 0 | 1024 | -1626140189
| Online PSC |  | https://podminky.urs.cz/item/CS_URS_2025_01/040001000 | [14 empty] | Online PSC | 2
| P |  | Poznámka k položce: Výchozí zkoušky a revize, zejména zkouška tlaková, provozní, těsnosti, proplachy a desinfekce potrubí, prvotní náplně jednotlivých rozvodů, výchozí revize elektrozařízení, tlakových nádob, protokoly uvedení do provozu, PD skutečného provedení, předávací dokumentace a všechny další potřebné a legislativou požadované dokumenty a činnosti | [14 empty] | P | 2

## SO 02_D.1.4. - Elektroins...
{df58cac9-585c-494d-b7b7-09b5312d9d20}
2
| KRYCÍ LIST SOUPISU PRACÍ | [7 empty] | v --- níže se nacházejí doplnkové a pomocné údaje k sestavám --- v | [8 empty] | False
Stavba:
Předávací stanice, Budovcova 1325
Objekt:
SO 02 - Předávací stanice Budovcova 1325
Soupis:
SO 02_D.1.4. - Elektroinstalace - Strojovna PS Budovcova 1325
| KSO: |  |  |  |  | CC-CZ:
| Místo: |  | Poděbrady, ulice: Budovcova, Jižní, Žižkova |  |  | Datum: | 15. 12. 2024
| Zadavatel: |  |  |  |  | IČ: | 00239640
|  | Město Poděbrady,Jiřího nám. 20/I,29031 Poděbrady |  |  |  | DIČ:
| Účastník: |  |  |  |  | IČ: | Vyplň údaj
|  | Vyplň údaj |  |  |  | DIČ: | Vyplň údaj
| Projektant: |  |  |  |  | IČ: | 28428161
|  | TZB Kladno s.r.o.,Třebízského 466, 273 09, Kladno |  |  |  | DIČ:
| Zpracovatel: |  |  |  |  | IČ:
|  | Miroslav Juřík |  |  |  | DIČ:
Poznámka:
Soupis prací je sestaven s využitím Cenové soustavy ÚRS. Položky, které pochází z této cenové soustavy, jsou ve sloupci 'Cenová soustava' označeny popisem 'CS ÚRS' a úrovní příslušného kalendářního pololetí. Veškeré další informace vymezující popis a podmínky použití těchto položek z Cenové soustavy, které nejsou uvedeny přímo v soupisu prací, jsou neomezeně dálkově k dispozici na webu podminky.urs.cz.
| Cena bez DPH | [5 empty] | 0
|  |  | Základ daně |  |  | Sazba daně | Výše daně
| DPH | základní | 0 |  |  | 21% | 0
|  | snížená | 0 |  |  | 12% | 0
|  | zákl. přenesená | 0 |  |  | 21% | 0
|  | sníž. přenesená | 0 |  |  | 12% | 0
|  | nulová | 0 |  |  | 0% | 0
| Cena s DPH |  |  | v | CZK |  | 0
REKAPITULACE ČLENĚNÍ SOUPISU PRACÍ
Stavba:
Předávací stanice, Budovcova 1325
Objekt:
SO 02 - Předávací stanice Budovcova 1325
Soupis:
SO 02_D.1.4. - Elektroinstalace - Strojovna PS Budovcova 1325
Místo: |  |  | Poděbrady, ulice: Budovcova, Jižní, Žižkova |  |  | Datum: | 15. 12. 2024
Zadavatel: |  |  | Město Poděbrady,Jiřího nám. 20/I,29031 Poděbrady |  |  | Projektant: | TZB Kladno s.r.o.,Třebízského 466, 273 09, Kladno
Účastník: |  |  | Vyplň údaj |  |  | Zpracovatel: | Miroslav Juřík
Kód dílu - Popis | [6 empty] | Cena celkem [CZK]
Náklady stavby celkem | [6 empty] | 0 | [11 empty] | -1
| HSV - Práce a dodávky HSV | [5 empty] | 0
| 9 - Ostatní konstrukce a práce, bourání | [5 empty] | 0
| PSV - Práce a dodávky PSV | [5 empty] | 0
| 741 - Elektroinstalace - silnoproud | [5 empty] | 0
| 746 - Elektromontáže - soubory pro vodiče | [5 empty] | 0
| HZS - Hodinové zúčtovací sazby | [5 empty] | 0
SOUPIS PRACÍ
Stavba:
Předávací stanice, Budovcova 1325
Objekt:
SO 02 - Předávací stanice Budovcova 1325
Soupis:
SO 02_D.1.4. - Elektroinstalace - Strojovna PS Budovcova 1325
Místo: |  |  | Poděbrady, ulice: Budovcova, Jižní, Žižkova |  |  | Datum: | 15. 12. 2024
Zadavatel: |  |  | Město Poděbrady,Jiřího nám. 20/I,29031 Poděbrady |  |  | Projektant: | TZB Kladno s.r.o.,Třebízského 466, 273 09, Kladno
Účastník: |  |  | Vyplň údaj |  |  | Zpracovatel: | Miroslav Juřík
PČ | Typ | Kód | Popis | MJ | Množství | J.cena [CZK] | Cena celkem [CZK] | Cenová soustava |  | DPH | J. Nh [h] | Nh celkem [h] | J. hmotnost [t] | Hmotnost celkem [t] | J. suť [t] | Suť Celkem [t]
Náklady soupisu celkem | [6 empty] | 0 |  |  |  |  | 0 |  | 0 |  | 0 |  | D | -1 | [10 empty] | 0
| D | HSV | Práce a dodávky HSV |  |  |  | 0 |  |  |  |  | 0 |  | 0 |  | 0 | 1 | D | 0 |  |  |  | ROZPOCET | [6 empty] | 0
| D | 9 | Ostatní konstrukce a práce, bourání |  |  |  | 0 |  |  |  |  | 0 |  | 0 |  | 0 | 1 | D | 1 |  |  |  | ROZPOCET | [6 empty] | 0
1 | K | 974029121 | Vysekání rýh ve zdivu kamenném do hl. 30 mm a šířky do 30 mm | m | 10 |  | 0 | CS ÚRS 2025 01 |  | základní |  | 0 | 0 | 0 | 0 | 0 | 4 | K | 2 |  |  |  | ROZPOCET | 0 | 0 | 0 | 0 | 0 | 1 | 0 | 4 | 2
| Online PSC |  | https://podminky.urs.cz/item/CS_URS_2025_01/974029121 | [14 empty] | Online PSC | 2
| P |  | Poznámka k položce: Poznámka k položce: v panelu | [14 empty] | P | 2
| D | PSV | Práce a dodávky PSV |  |  |  | 0 |  |  |  |  | 0 |  | 0 |  | 0 | 2 | D | 0 |  |  |  | ROZPOCET | [6 empty] | 0
| D | 741 | Elektroinstalace - silnoproud |  |  |  | 0 |  |  |  |  | 0 |  | 0 |  | 0 | 2 | D | 1 |  |  |  | ROZPOCET | [6 empty] | 0
2 | K | 741921001 | Montáž vložky těsnicí pro chráničku nebo kabel do prostupových vývrtů nebo pažnic DN 80, průměru trubky nebo kabelu d 32 | kus | 2 |  | 0 | CS ÚRS 2025 01 |  | základní |  | 0 | 0 | 0 | 0 | 0 | 16 | K | 2 |  |  |  | ROZPOCET | 0 | 0 | 0 | 0 | 0 | 1 | 0 | 16 | 4
| Online PSC |  | https://podminky.urs.cz/item/CS_URS_2025_01/741921001 | [14 empty] | Online PSC | 2
3 | K | 741110001 | Montáž trubek elektroinstalačních s nasunutím nebo našroubováním do krabic plastových tuhých, uložených pevně, vnější Ø přes 16 do 23 mm | m | 80 |  | 0 | CS ÚRS 2025 01 |  | základní |  | 0 | 0 | 0 | 0 | 0 | 16 | K | 2 |  |  |  | ROZPOCET | 0 | 0 | 0 | 0 | 0 | 1 | 0 | 16 | 6
| Online PSC |  | https://podminky.urs.cz/item/CS_URS_2025_01/741110001 | [14 empty] | Online PSC | 2
4 | M | 34571092 | trubka elektroinstalační tuhá z PVC D 17,4/20 mm, délka 3m | m | 84 |  | 0 | CS ÚRS 2024 01 |  | základní |  | 0 | 0 | 0 | 0 | 0 | 32 | M | 2 |  |  |  | ROZPOCET | 0 | 0 | 0 | 0 | 0 | 1 | 0 | 16 | 8
| VV |  | 80*1,05 "Přepočtené koeficientem množství |  | 84 | [12 empty] | VV | 2 | 2 | True | 0 | ROZPOCET
| VV |  | Součet |  | 84 | [12 empty] | VV | 2 | 4 | True | 1 | ROZPOCET
5 | K | 741110002 | Montáž trubek elektroinstalačních s nasunutím nebo našroubováním do krabic plastových tuhých, uložených pevně, vnější Ø přes 23 do 35 mm | m | 21 |  | 0 | CS ÚRS 2025 01 |  | základní |  | 0 | 0 | 0 | 0 | 0 | 16 | K | 2 |  |  |  | ROZPOCET | 0 | 0 | 0 | 0 | 0 | 1 | 0 | 16 | 10
| Online PSC |  | https://podminky.urs.cz/item/CS_URS_2025_01/741110002 | [14 empty] | Online PSC | 2
6 | M | 34571093 | trubka elektroinstalační tuhá z PVC D 22,1/25 mm, délka 3m | m | 22.05 |  | 0 | CS ÚRS 2024 01 |  | základní |  | 0 | 0 | 0 | 0 | 0 | 32 | M | 2 |  |  |  | ROZPOCET | 0 | 0 | 0 | 0 | 0 | 1 | 0 | 16 | 12
| VV |  | 21*1,05 "Přepočtené koeficientem množství |  | 22.05 | [12 empty] | VV | 2 | 2 | True | 0 | ROZPOCET
| VV |  | Součet |  | 22.05 | [12 empty] | VV | 2 | 4 | True | 1 | ROZPOCET
7 | K | 741110511.1 | Montáž lišt a kanálků elektroinstalačních se spojkami, ohyby a rohy a s nasunutím do krabic vkládacích s víčkem, šířky do 60 mm | m | 41 |  | 0 | CS ÚRS 2025 01 |  | základní |  | 0 | 0 | 0 | 0 | 0 | 16 | K | 2 |  |  |  | ROZPOCET | 0 | 0 | 0 | 0 | 0 | 1 | 0 | 16 | 14
| Online PSC |  | https://podminky.urs.cz/item/CS_URS_2025_01/741110511.1 | [14 empty] | Online PSC | 2
8 | M | 34571004 | lišta elektroinstalační hranatá PVC 20x20mm | m | 21 |  | 0 | CS ÚRS 2025 01 |  | základní |  | 0 | 0 | 0 | 0 | 0 | 32 | M | 2 |  |  |  | ROZPOCET | 0 | 0 | 0 | 0 | 0 | 1 | 0 | 16 | 16
9 | M | 34571007 | lišta elektroinstalační hranatá PVC 40x20mm | m | 10 |  | 0 | CS ÚRS 2025 01 |  | základní |  | 0 | 0 | 0 | 0 | 0 | 32 | M | 2 |  |  |  | ROZPOCET | 0 | 0 | 0 | 0 | 0 | 1 | 0 | 16 | 18
10 | M | 34571008 | lišta elektroinstalační hranatá PVC 40x40mm | m | 10 |  | 0 | CS ÚRS 2025 01 |  | základní |  | 0 | 0 | 0 | 0 | 0 | 32 | M | 2 |  |  |  | ROZPOCET | 0 | 0 | 0 | 0 | 0 | 1 | 0 | 16 | 20
11 | K | 741112301 | Montáž krabic pancéřových bez napojení na trubky a lišty a demontáže a montáže víčka rozvodek se zapojením vodičů na svorkovnici plastových čtyřhranných, vel. 117x117 mm | kus | 1 |  | 0 | CS ÚRS 2025 01 |  | základní |  | 0 | 0 | 0 | 0 | 0 | 16 | K | 2 |  |  |  | ROZPOCET | 0 | 0 | 0 | 0 | 0 | 1 | 0 | 16 | 22
| Online PSC |  | https://podminky.urs.cz/item/CS_URS_2025_01/741112301 | [14 empty] | Online PSC | 2
12 | M | 34571428 | krabice pancéřová z PH 117x117x58 mm svorkovnicí krabicovou šroubovací s vodiči 16x4 mm2 | kus | 1 |  | 0 | CS ÚRS 2025 01 |  | základní |  | 0 | 0 | 0 | 0 | 0 | 32 | M | 2 |  |  |  | ROZPOCET | 0 | 0 | 0 | 0 | 0 | 1 | 0 | 16 | 24
13 | K | 741120001 | Montáž vodičů izolovaných měděných bez ukončení uložených pod omítku plných a laněných (např. CY), průřezu žíly 0,35 až 6 mm2 | m | 40 |  | 0 | CS ÚRS 2025 01 |  | základní |  | 0 | 0 | 0 | 0 | 0 | 16 | K | 2 |  |  |  | ROZPOCET | 0 | 0 | 0 | 0 | 0 | 1 | 0 | 16 | 26
| Online PSC |  | https://podminky.urs.cz/item/CS_URS_2025_01/741120001 | [14 empty] | Online PSC | 2
14 | M | 34140826 | vodič propojovací jádro Cu plné izolace PVC 450/750V (H07V-U) 1x6mm2 | m | 46 |  | 0 | CS ÚRS 2025 01 |  | základní |  | 0 | 0 | 0 | 0 | 0 | 32 | M | 2 |  |  |  | ROZPOCET | 0 | 0 | 0 | 0 | 0 | 1 | 0 | 16 | 28
| VV |  | 40*1,15 "Přepočtené koeficientem množství |  | 46 | [12 empty] | VV | 2 | 2 | True | 0 | ROZPOCET
| VV |  | Součet |  | 46 | [12 empty] | VV | 2 | 4 | True | 1 | ROZPOCET
15 | K | 741120003 | Montáž vodičů izolovaných měděných bez ukončení uložených pod omítku plných a laněných (např. CY), průřezu žíly 10 až 16 mm2 | m | 25 |  | 0 | CS ÚRS 2025 01 |  | základní |  | 0 | 0 | 0 | 0 | 0 | 16 | K | 2 |  |  |  | ROZPOCET | 0 | 0 | 0 | 0 | 0 | 1 | 0 | 16 | 30
| Online PSC |  | https://podminky.urs.cz/item/CS_URS_2025_01/741120003 | [14 empty] | Online PSC | 2
16 | M | 34141029 | vodič propojovací flexibilní jádro Cu lanované izolace PVC 450/750V (H07V-K) 1x16mm2 | m | 28.75 |  | 0 | CS ÚRS 2025 01 |  | základní |  | 0 | 0 | 0 | 0 | 0 | 32 | M | 2 |  |  |  | ROZPOCET | 0 | 0 | 0 | 0 | 0 | 1 | 0 | 16 | 32
| VV |  | 25*1,15 "Přepočtené koeficientem množství |  | 28.75 | [12 empty] | VV | 2 | 2 | True | 0 | ROZPOCET
| VV |  | Součet |  | 28.75 | [12 empty] | VV | 2 | 4 | True | 1 | ROZPOCET
17 | K | 741122015 | Montáž kabelů měděných bez ukončení uložených pod omítku plných kulatých (např. CYKY), počtu a průřezu žil 3x1,5 mm2 | m | 80 |  | 0 | CS ÚRS 2025 01 |  | základní |  | 0 | 0 | 0 | 0 | 0 | 16 | K | 2 |  |  |  | ROZPOCET | 0 | 0 | 0 | 0 | 0 | 1 | 0 | 16 | 34
| Online PSC |  | https://podminky.urs.cz/item/CS_URS_2025_01/741122015 | [14 empty] | Online PSC | 2
18 | M | 34111030 | kabel instalační jádro Cu plné izolace PVC plášť PVC 450/750V (CYKY) 3x1,5mm2 | m | 92 |  | 0 |  |  | základní |  | 0 | 0 | 0 | 0 | 0 | 32 | M | 2 |  |  |  | ROZPOCET | 0 | 0 | 0 | 0 | 0 | 1 | 0 | 16 | 36
| VV |  | 80*1,15 "Přepočtené koeficientem množství |  | 92 | [12 empty] | VV | 2 | 2 | True | 0 | ROZPOCET
| VV |  | Součet |  | 92 | [12 empty] | VV | 2 | 4 | True | 1 | ROZPOCET
19 | K | 741122015 | Montáž kabelů měděných bez ukončení uložených pod omítku plných kulatých (např. CYKY), počtu a průřezu žil 3x1,5 mm2 | m | 50 |  | 0 | CS ÚRS 2025 01 |  | základní |  | 0 | 0 | 0 | 0 | 0 | 16 | K | 2 |  |  |  | ROZPOCET | 0 | 0 | 0 | 0 | 0 | 1 | 0 | 16 | 38
| Online PSC |  | https://podminky.urs.cz/item/CS_URS_2025_01/741122015 | [14 empty] | Online PSC | 2
20 | M | 34111030R | kabel instalační jádro Cu plné izolace PVC plášť PVC 450/750V (CYKY-O) 3x1,5mm2 | m | 57.5 |  | 0 |  |  | základní |  | 0 | 0 | 0 | 0 | 0 | 32 | M | 2 |  |  |  | ROZPOCET | 0 | 0 | 0 | 0 | 0 | 1 | 0 | 16 | 40
| VV |  | 50*1,15 "Přepočtené koeficientem množství |  | 57.5 | [12 empty] | VV | 2 | 2 | True | 0 | ROZPOCET
| VV |  | Součet |  | 57.5 | [12 empty] | VV | 2 | 4 | True | 1 | ROZPOCET
21 | K | 741122016 | Montáž kabelů měděných bez ukončení uložených pod omítku plných kulatých (např. CYKY), počtu a průřezu žil 3x2,5 až 6 mm2 | m | 40 |  | 0 | CS ÚRS 2025 01 |  | základní |  | 0 | 0 | 0 | 0 | 0 | 16 | K | 2 |  |  |  | ROZPOCET | 0 | 0 | 0 | 0 | 0 | 1 | 0 | 16 | 42
| Online PSC |  | https://podminky.urs.cz/item/CS_URS_2025_01/741122016 | [14 empty] | Online PSC | 2
22 | M | 34111036 | kabel instalační jádro Cu plné izolace PVC plášť PVC 450/750V (CYKY) 3x2,5mm2 | m | 46 |  | 0 |  |  | základní |  | 0 | 0 | 0 | 0 | 0 | 32 | M | 2 |  |  |  | ROZPOCET | 0 | 0 | 0 | 0 | 0 | 1 | 0 | 16 | 44
| VV |  | 40*1,15 "Přepočtené koeficientem množství |  | 46 | [12 empty] | VV | 2 | 2 | True | 0 | ROZPOCET
| VV |  | Součet |  | 46 | [12 empty] | VV | 2 | 4 | True | 1 | ROZPOCET
23 | K | 741122031 | Montáž kabelů měděných bez ukončení uložených pod omítku plných kulatých (např. CYKY), počtu a průřezu žil 5x1,5 až 2,5 mm2 | m | 50 |  | 0 | CS ÚRS 2025 01 |  | základní |  | 0 | 0 | 0 | 0 | 0 | 16 | K | 2 |  |  |  | ROZPOCET | 0 | 0 | 0 | 0 | 0 | 1 | 0 | 16 | 46
| Online PSC |  | https://podminky.urs.cz/item/CS_URS_2025_01/741122031 | [14 empty] | Online PSC | 2
24 | M | 34111090 | kabel instalační jádro Cu plné izolace PVC plášť PVC 450/750V (CYKY) 5x1,5mm2 | m | 46 |  | 0 | CS ÚRS 2025 01 |  | základní |  | 0 | 0 | 0 | 0 | 0 | 32 | M | 2 |  |  |  | ROZPOCET | 0 | 0 | 0 | 0 | 0 | 1 | 0 | 16 | 48
| VV |  | 40*1,15 "Přepočtené koeficientem množství |  | 46 | [12 empty] | VV | 2 | 2 | True | 0 | ROZPOCET
| VV |  | Součet |  | 46 | [12 empty] | VV | 2 | 4 | True | 1 | ROZPOCET
25 | M | 34111094 | kabel instalační jádro Cu plné izolace PVC plášť PVC 450/750V (CYKY) 5x2,5mm2 | m | 11.5 |  | 0 |  |  | základní |  | 0 | 0 | 0 | 0 | 0 | 32 | M | 2 |  |  |  | ROZPOCET | 0 | 0 | 0 | 0 | 0 | 1 | 0 | 16 | 50
| VV |  | 10*1,15 "Přepočtené koeficientem množství |  | 11.5 | [12 empty] | VV | 2 | 2 | True | 0 | ROZPOCET
| VV |  | Součet |  | 11.5 | [12 empty] | VV | 2 | 4 | True | 1 | ROZPOCET
26 | K | 741122033 | Montáž kabelů měděných bez ukončení uložených pod omítku plných kulatých (např. CYKY), počtu a průřezu žil 5x10 mm2 | m | 27 |  | 0 | CS ÚRS 2025 01 |  | základní |  | 0 | 0 | 0 | 0 | 0 | 16 | K | 2 |  |  |  | ROZPOCET | 0 | 0 | 0 | 0 | 0 | 1 | 0 | 16 | 52
| Online PSC |  | https://podminky.urs.cz/item/CS_URS_2025_01/741122033 | [14 empty] | Online PSC | 2
27 | M | 34113034 | kabel instalační jádro Cu plné izolace PVC plášť PVC 450/750V (CYKY) 5x10mm2 | m | 31.05 |  | 0 | CS ÚRS 2025 01 |  | základní |  | 0 | 0 | 0 | 0 | 0 | 32 | M | 2 |  |  |  | ROZPOCET | 0 | 0 | 0 | 0 | 0 | 1 | 0 | 16 | 54
| VV |  | 27*1,15 "Přepočtené koeficientem množství |  | 31.05 | [12 empty] | VV | 2 | 2 | True | 0 | ROZPOCET
| VV |  | Součet |  | 31.05 | [12 empty] | VV | 2 | 4 | True | 1 | ROZPOCET
28 | K | 741210002 | Montáž rozvodnic oceloplechových nebo plastových bez zapojení vodičů běžných, hmotnosti do 50 kg | kus | 1 |  | 0 | CS ÚRS 2025 01 |  | základní |  | 0 | 0 | 0 | 0 | 0 | 16 | K | 2 |  |  |  | ROZPOCET | 0 | 0 | 0 | 0 | 0 | 1 | 0 | 16 | 56
| Online PSC |  | https://podminky.urs.cz/item/CS_URS_2025_01/741210002 | [14 empty] | Online PSC | 2
29 | M | RMAT0001 | rozvodnice |  | 1 |  | 0 |  |  | základní |  | 0 | 0 | 0 | 0 | 0 | 32 | M | 2 |  |  |  | ROZPOCET | 0 | 0 | 0 | 0 | 0 | 1 | 0 | 16 | 58
30 | K | 741231012 | Montáž svorkovnic do rozváděčů s popisnými štítky se zapojením vodičů na jedné straně ochranných | kus | 1 |  | 0 | CS ÚRS 2025 01 |  | základní |  | 0 | 0 | 0 | 0 | 0 | 16 | K | 2 |  |  |  | ROZPOCET | 0 | 0 | 0 | 0 | 0 | 1 | 0 | 16 | 60
| Online PSC |  | https://podminky.urs.cz/item/CS_URS_2025_01/741231012 | [14 empty] | Online PSC | 2
31 | M | 34562900 | svorka ochranná 6226-30 6mm2 25A | kus | 1 |  | 0 | CS ÚRS 2025 01 |  | základní |  | 0 | 0 | 0 | 0 | 0 | 32 | M | 2 |  |  |  | ROZPOCET | 0 | 0 | 0 | 0 | 0 | 1 | 0 | 16 | 62
32 | K | 741310011 | Montáž spínačů jedno nebo dvoupólových nástěnných se zapojením vodičů, pro prostředí normální ovladačů, řazení 1/0-tlačítkových zapínacích | kus | 1 |  | 0 | CS ÚRS 2025 01 |  | základní |  | 0 | 0 | 0 | 0 | 0 | 16 | K | 2 |  |  |  | ROZPOCET | 0 | 0 | 0 | 0 | 0 | 1 | 0 | 16 | 64
| Online PSC |  | https://podminky.urs.cz/item/CS_URS_2025_01/741310011 | [14 empty] | Online PSC | 2
33 | M | 125157R | SKRINKA se STOP TLAČÍTKEM | kus | 1 |  | 0 |  |  | základní |  | 0 | 0 | 0 | 0 | 0 | 32 | M | 2 |  |  |  | ROZPOCET | 0 | 0 | 0 | 0 | 0 | 1 | 0 | 16 | 66
34 | K | 741310042 | Montáž spínačů jedno nebo dvoupólových nástěnných se zapojením vodičů, pro prostředí venkovní nebo mokré přepínačů, řazení 6-střídavých | kus | 4 |  | 0 | CS ÚRS 2025 01 |  | základní |  | 0 | 0 | 0 | 0 | 0 | 16 | K | 2 |  |  |  | ROZPOCET | 0 | 0 | 0 | 0 | 0 | 1 | 0 | 16 | 68
| Online PSC |  | https://podminky.urs.cz/item/CS_URS_2025_01/741310042 | [14 empty] | Online PSC | 2
35 | M | 34535018 | přepínač nástěnný střídavý, řazení 6, IP44, šroubové svorky | kus | 4 |  | 0 | CS ÚRS 2025 01 |  | základní |  | 0 | 0 | 0 | 0 | 0 | 32 | M | 2 |  |  |  | ROZPOCET | 0 | 0 | 0 | 0 | 0 | 1 | 0 | 16 | 70
36 | K | 741313082 | Montáž zásuvek domovních se zapojením vodičů šroubové připojení venkovní nebo mokré, provedení 2P + PE | kus | 3 |  | 0 | CS ÚRS 2025 01 |  | základní |  | 0 | 0 | 0 | 0 | 0 | 16 | K | 2 |  |  |  | ROZPOCET | 0 | 0 | 0 | 0 | 0 | 1 | 0 | 16 | 72
| Online PSC |  | https://podminky.urs.cz/item/CS_URS_2025_01/741313082 | [14 empty] | Online PSC | 2
37 | M | 34555229 | zásuvka nástěnná jednonásobná s víčkem, IP44, šroubové svorky | kus | 3 |  | 0 | CS ÚRS 2025 01 |  | základní |  | 0 | 0 | 0 | 0 | 0 | 32 | M | 2 |  |  |  | ROZPOCET | 0 | 0 | 0 | 0 | 0 | 1 | 0 | 16 | 74
38 | K | 741372032 | Montáž svítidel s integrovaným zdrojem LED se zapojením vodičů interiérových přisazených nástěnných nouzových s piktogramem | kus | 2 |  | 0 | CS ÚRS 2025 01 |  | základní |  | 0 | 0 | 0 | 0 | 0 | 16 | K | 2 |  |  |  | ROZPOCET | 0 | 0 | 0 | 0 | 0 | 1 | 0 | 16 | 76
| Online PSC |  | https://podminky.urs.cz/item/CS_URS_2025_01/741372032 | [14 empty] | Online PSC | 2
39 | M | 34835012 | svítidlo LED nouzové přisazené baterie 3h | kus | 2 |  | 0 | CS ÚRS 2025 01 |  | základní |  | 0 | 0 | 0 | 0 | 0 | 32 | M | 2 |  |  |  | ROZPOCET | 0 | 0 | 0 | 0 | 0 | 1 | 0 | 16 | 78
40 | K | 741313083 | Montáž zásuvek domovních se zapojením vodičů šroubové připojení venkovní nebo mokré, provedení 2P + PE dvojí zapojení pro průběžnou montáž | kus | 1 |  | 0 | CS ÚRS 2025 01 |  | základní |  | 0 | 0 | 0 | 0 | 0 | 16 | K | 2 |  |  |  | ROZPOCET | 0 | 0 | 0 | 0 | 0 | 1 | 0 | 16 | 80
| Online PSC |  | https://podminky.urs.cz/item/CS_URS_2025_01/741313083 | [14 empty] | Online PSC | 2
41 | M | 34555248 | zásuvka nástěnná jednonásobná s víčkem pro průběžnou montáž, IP44, šroubové svorky | kus | 1 |  | 0 | CS ÚRS 2025 01 |  | základní |  | 0 | 0 | 0 | 0 | 0 | 32 | M | 2 |  |  |  | ROZPOCET | 0 | 0 | 0 | 0 | 0 | 1 | 0 | 16 | 82
42 | K | 741313251 | Montáž zásuvek průmyslových se zapojením vodičů nástěnných, provedení IP 44 3P+N+PE 16 A | kus | 1 |  | 0 | CS ÚRS 2025 01 |  | základní |  | 0 | 0 | 0 | 0 | 0 | 16 | K | 2 |  |  |  | ROZPOCET | 0 | 0 | 0 | 0 | 0 | 1 | 0 | 16 | 84
| Online PSC |  | https://podminky.urs.cz/item/CS_URS_2025_01/741313251 | [14 empty] | Online PSC | 2
43 | M | ABB.2CMA101230R1000 | Zásuvka nástěnná 16 A - 5p., IP67, 6 h | kus | 1 |  | 0 |  |  | základní |  | 0 | 0 | 0 | 0 | 0 | 32 | M | 2 |  |  |  | ROZPOCET | 0 | 0 | 0 | 0 | 0 | 1 | 0 | 16 | 86
44 | K | 741372154 | Montáž svítidel s integrovaným zdrojem LED se zapojením vodičů průmyslových přisazených stropních | kus | 6 |  | 0 | CS ÚRS 2025 01 |  | základní |  | 0 | 0 | 0 | 0 | 0 | 16 | K | 2 |  |  |  | ROZPOCET | 0 | 0 | 0 | 0 | 0 | 1 | 0 | 16 | 88
| Online PSC |  | https://podminky.urs.cz/item/CS_URS_2025_01/741372154 | [14 empty] | Online PSC | 2
45 | M | 34835001 | svítidlo průmyslové přisazené podlouhlé 1200mm kryt z PH 3000-4500lm IP54 | kus | 6 |  | 0 | CS ÚRS 2024 01 |  | základní |  | 0 | 0 | 0 | 0 | 0 | 32 | M | 2 |  |  |  | ROZPOCET | 0 | 0 | 0 | 0 | 0 | 1 | 0 | 16 | 90
46 | M | 11111124R | Požární ucpávky | soubor | 1 |  | 0 |  |  | základní |  | 0 | 0 | 0 | 0 | 0 | 32 | M | 2 |  |  |  | ROZPOCET | 0 | 0 | 0 | 0 | 0 | 1 | 0 | 16 | 92
47 | K | 742110102 | Montáž kabelového žlabu šířky do 150 mm | m | 70 |  | 0 | CS ÚRS 2025 01 |  | základní |  | 0 | 0 | 0 | 0 | 0 | 16 | K | 2 |  |  |  | ROZPOCET | 0 | 0 | 0 | 0 | 0 | 1 | 0 | 16 | 94
| Online PSC |  | https://podminky.urs.cz/item/CS_URS_2025_01/742110102 | [14 empty] | Online PSC | 2
48 | M | RMAT0008 | žlab kabelový drátěný 50/50 | m | 50 |  | 0 |  |  | základní |  | 0 | 0 | 0 | 0 | 0 | 32 | M | 2 |  |  |  | ROZPOCET | 0 | 0 | 0 | 0 | 0 | 1 | 0 | 16 | 96
49 | M | RMAT0009 | žlab kabelový drátěný 100/50 | m | 20 |  | 0 |  |  | základní |  | 0 | 0 | 0 | 0 | 0 | 32 | M | 2 |  |  |  | ROZPOCET | 0 | 0 | 0 | 0 | 0 | 1 | 0 | 16 | 98
50 | K | 742110122 | Montáž kabelového žlabu nosníku včetně konzol nebo závitových tyčí, šířky do 150 mm | kus | 30 |  | 0 | CS ÚRS 2025 01 |  | základní |  | 0 | 0 | 0 | 0 | 0 | 16 | K | 2 |  |  |  | ROZPOCET | 0 | 0 | 0 | 0 | 0 | 1 | 0 | 16 | 100
| Online PSC |  | https://podminky.urs.cz/item/CS_URS_2025_01/742110122 | [14 empty] | Online PSC | 2
51 | M | 34575346 | tyč závitová pro kabelové trasy protipožární P-90R M8 | m | 12 |  | 0 | CS ÚRS 2024 01 |  | základní |  | 0 | 0 | 0 | 0 | 0 | 32 | M | 2 |  |  |  | ROZPOCET | 0 | 0 | 0 | 0 | 0 | 1 | 0 | 16 | 102
| VV |  | 30*0,4 "Přepočtené koeficientem množství |  | 12 | [12 empty] | VV | 2 | 2 | True | 0 | ROZPOCET
| VV |  | Součet |  | 12 | [12 empty] | VV | 2 | 4 | True | 1 | ROZPOCET
| D | 746 | Elektromontáže - soubory pro vodiče |  |  |  | 0 |  |  |  |  | 0 |  | 0 |  | 0 | 2 | D | 1 |  |  |  | ROZPOCET | [6 empty] | 0
52 | K | 741130006 | Ukončení vodičů izolovaných s označením a zapojením v rozváděči nebo na přístroji, průřezu žíly do 16 mm2 | kus | 8 |  | 0 | CS ÚRS 2025 01 |  | základní |  | 0 | 0 | 0 | 0 | 0 | 16 | K | 2 |  |  |  | ROZPOCET | 0 | 0 | 0 | 0 | 0 | 1 | 0 | 16 | 104
| Online PSC |  | https://podminky.urs.cz/item/CS_URS_2025_01/741130006 | [14 empty] | Online PSC | 2
53 | K | 746211110 | Ukončení vodičů izolovaných s označením a zapojením v rozváděči nebo na přístroji, průřezu žíly do 2,5 mm2 | kus | 20 |  | 0 | CS ÚRS 2025 01 |  | základní |  | 0 | 0 | 0 | 0 | 0 | 16 | K | 2 |  |  |  | ROZPOCET | 0 | 0 | 0 | 0 | 0 | 1 | 0 | 16 | 106
| Online PSC |  | https://podminky.urs.cz/item/CS_URS_2025_01/746211110 | [14 empty] | Online PSC | 2
| D | HZS | Hodinové zúčtovací sazby |  |  |  | 0 |  |  |  |  | 0 |  | 0 |  | 0 | 4 | D | 0 |  |  |  | ROZPOCET | [6 empty] | 0
54 | K | HZS2231 | Hodinové zúčtovací sazby profesí PSV provádění stavebních instalací elektrikář (odpojení, zabezpečení a demontáže kotelna + strojovna) | hod | 20 |  | 0 | CS ÚRS 2025 01 |  | základní |  | 0 | 0 | 0 | 0 | 0 | 262144 | K | 1 |  |  |  | ROZPOCET | 0 | 0 | 0 | 0 | 0 | 1 | 0 | 262144 | 108
| Online PSC |  | https://podminky.urs.cz/item/CS_URS_2025_01/HZS2231 | [14 empty] | Online PSC | 1
55 | K | HZS2232 | Hodinové zúčtovací sazby profesí PSV provádění stavebních instalací elektrikář odborný (zabezpečení stávajících přívodů a stop tl. PS) | hod | 10 |  | 0 | CS ÚRS 2025 01 |  | základní |  | 0 | 0 | 0 | 0 | 0 | 262144 | K | 1 |  |  |  | ROZPOCET | 0 | 0 | 0 | 0 | 0 | 1 | 0 | 262144 | 110
| Online PSC |  | https://podminky.urs.cz/item/CS_URS_2025_01/HZS2232 | [14 empty] | Online PSC | 1
56 | K | HZS4211 | Hodinové zúčtovací sazby ostatních profesí revizní a kontrolní činnost revizní technik | hod | 6 |  | 0 | CS ÚRS 2025 01 |  | základní |  | 0 | 0 | 0 | 0 | 0 | 262144 | K | 1 |  |  |  | ROZPOCET | 0 | 0 | 0 | 0 | 0 | 1 | 0 | 262144 | 112
| Online PSC |  | https://podminky.urs.cz/item/CS_URS_2025_01/HZS4211 | [14 empty] | Online PSC | 1

## SO 02_D.1.5. - Měření a r...
{96018afd-c6f5-42d6-a6bc-13f054d7f9bd}
2
| KRYCÍ LIST SOUPISU PRACÍ | [7 empty] | v --- níže se nacházejí doplnkové a pomocné údaje k sestavám --- v | [8 empty] | False
Stavba:
Předávací stanice, Budovcova 1325
Objekt:
SO 02 - Předávací stanice Budovcova 1325
Soupis:
SO 02_D.1.5. - Měření a regulace - Strojovna PS Budovcova 1325
| KSO: |  |  |  |  | CC-CZ:
| Místo: |  | Poděbrady, ulice: Budovcova, Jižní, Žižkova |  |  | Datum: | 15. 12. 2024
| Zadavatel: |  |  |  |  | IČ: | 00239640
|  | Město Poděbrady,Jiřího nám. 20/I,29031 Poděbrady |  |  |  | DIČ:
| Účastník: |  |  |  |  | IČ: | Vyplň údaj
|  | Vyplň údaj |  |  |  | DIČ: | Vyplň údaj
| Projektant: |  |  |  |  | IČ: | 28428161
|  | TZB Kladno s.r.o.,Třebízského 466, 273 09, Kladno |  |  |  | DIČ:
| Zpracovatel: |  |  |  |  | IČ:
|  | Miroslav Juřík |  |  |  | DIČ:
Poznámka:
Soupis prací je sestaven s využitím Cenové soustavy ÚRS. Položky, které pochází z této cenové soustavy, jsou ve sloupci 'Cenová soustava' označeny popisem 'CS ÚRS' a úrovní příslušného kalendářního pololetí. Veškeré další informace vymezující popis a podmínky použití těchto položek z Cenové soustavy, které nejsou uvedeny přímo v soupisu prací, jsou neomezeně dálkově k dispozici na webu podminky.urs.cz.
| Cena bez DPH | [5 empty] | 0
|  |  | Základ daně |  |  | Sazba daně | Výše daně
| DPH | základní | 0 |  |  | 21% | 0
|  | snížená | 0 |  |  | 12% | 0
|  | zákl. přenesená | 0 |  |  | 21% | 0
|  | sníž. přenesená | 0 |  |  | 12% | 0
|  | nulová | 0 |  |  | 0% | 0
| Cena s DPH |  |  | v | CZK |  | 0
REKAPITULACE ČLENĚNÍ SOUPISU PRACÍ
Stavba:
Předávací stanice, Budovcova 1325
Objekt:
SO 02 - Předávací stanice Budovcova 1325
Soupis:
SO 02_D.1.5. - Měření a regulace - Strojovna PS Budovcova 1325
Místo: |  |  | Poděbrady, ulice: Budovcova, Jižní, Žižkova |  |  | Datum: | 15. 12. 2024
Zadavatel: |  |  | Město Poděbrady,Jiřího nám. 20/I,29031 Poděbrady |  |  | Projektant: | TZB Kladno s.r.o.,Třebízského 466, 273 09, Kladno
Účastník: |  |  | Vyplň údaj |  |  | Zpracovatel: | Miroslav Juřík
Kód dílu - Popis | [6 empty] | Cena celkem [CZK]
Náklady stavby celkem | [6 empty] | 0 | [11 empty] | -1
| D5 - Služby | [5 empty] | 0
| D6 - Software | [5 empty] | 0
| HSV - Práce a dodávky HSV | [5 empty] | 0
| D1 - Řídící systém | [5 empty] | 0
| D2 - Periférie | [5 empty] | 0
| D3 - Rozvaděč DB7 (Budovcova) | [5 empty] | 0
| D4 - Kabelové trasy, kabely, pospojení | [5 empty] | 0
| PSV - Práce a dodávky PSV | [5 empty] | 0
| 741 - Elektroinstalace - silnoproud | [5 empty] | 0
| 742 - Elektroinstalace - slaboproud | [5 empty] | 0
SOUPIS PRACÍ
Stavba:
Předávací stanice, Budovcova 1325
Objekt:
SO 02 - Předávací stanice Budovcova 1325
Soupis:
SO 02_D.1.5. - Měření a regulace - Strojovna PS Budovcova 1325
Místo: |  |  | Poděbrady, ulice: Budovcova, Jižní, Žižkova |  |  | Datum: | 15. 12. 2024
Zadavatel: |  |  | Město Poděbrady,Jiřího nám. 20/I,29031 Poděbrady |  |  | Projektant: | TZB Kladno s.r.o.,Třebízského 466, 273 09, Kladno
Účastník: |  |  | Vyplň údaj |  |  | Zpracovatel: | Miroslav Juřík
PČ | Typ | Kód | Popis | MJ | Množství | J.cena [CZK] | Cena celkem [CZK] | Cenová soustava |  | DPH | J. Nh [h] | Nh celkem [h] | J. hmotnost [t] | Hmotnost celkem [t] | J. suť [t] | Suť Celkem [t]
Náklady soupisu celkem | [6 empty] | 0 |  |  |  |  | 0 |  | 0 |  | 0 |  | D | -1 | [10 empty] | 0
| D | D5 | Služby |  |  |  | 0 |  |  |  |  | 0 |  | 0 |  | 0 | 1 | D | 0 |  |  |  | ROZPOCET | [6 empty] | 0
| D | D6 | Software |  |  |  | 0 |  |  |  |  | 0 |  | 0 |  | 0 | 1 | D | 1 |  |  |  | ROZPOCET | [6 empty] | 0
1 | K | Pol38 | Zpracování software řídící podstanice | kpt | 1 |  | 0 |  |  | základní |  | 0 | 0 | 0 | 0 | 0 | 4 | K | 2 |  |  |  | ROZPOCET | 0 | 0 | 0 | 0 | 0 | 1 | 0 | 4 | 2
2 | K | Pol39 | Implementace MT a elektroměru do SW | kpt | 1 |  | 0 |  |  | základní |  | 0 | 0 | 0 | 0 | 0 | 4 | K | 2 |  |  |  | ROZPOCET | 0 | 0 | 0 | 0 | 0 | 1 | 0 | 4 | 4
3 | K | Pol40 | Doplnění Merbon Scady o PS | kpt | 1 |  | 0 |  |  | základní |  | 0 | 0 | 0 | 0 | 0 | 4 | K | 2 |  |  |  | ROZPOCET | 0 | 0 | 0 | 0 | 0 | 1 | 0 | 4 | 6
| D | HSV | Práce a dodávky HSV |  |  |  | 0 |  |  |  |  | 0 |  | 0 |  | 0 | 1 | D | 0 |  |  |  | ROZPOCET | [6 empty] | 0
| D | D1 | Řídící systém |  |  |  | 0 |  |  |  |  | 0 |  | 0 |  | 0 | 1 | D | 1 |  |  |  | ROZPOCET | [6 empty] | 0
4 | K | DBMX | DDC regulátor MaR a provozních stavů, ARM, RS232, RS485, 16AI, 32DI, 8AO 32DO | ks | 1 |  | 0 |  |  | základní |  | 0 | 0 | 0 | 0 | 0 | 4 | K | 2 |  |  |  | ROZPOCET | 0 | 0 | 0 | 0 | 0 | 1 | 0 | 4 | 8
5 | K | DBAI8 | R560 rozšíření o 8AI, RS485 | ks | 1 |  | 0 |  |  | základní |  | 0 | 0 | 0 | 0 | 0 | 4 | K | 2 |  |  |  | ROZPOCET | 0 | 0 | 0 | 0 | 0 | 1 | 0 | 4 | 10
6 | K | DBxx | R095 rozšíření pro odečet měřičů spotřeb 25 měřených míst, RS232, Mbus protokol IEC 62056-21 | ks | 1 |  | 0 |  |  | základní |  | 0 | 0 | 0 | 0 | 0 | 4 | K | 2 |  |  |  | ROZPOCET | 0 | 0 | 0 | 0 | 0 | 1 | 0 | 4 | 12
7 | K | HMI1 | Kapacitní dotykový displej 7“ HT300, 800x480, ARM, 256MB RAM, Ethernet, mikroSD (není součástí dodávky), Linux, 9-36Vss, bez zdroje | ks | 1 |  | 0 |  |  | základní |  | 0 | 0 | 0 | 0 | 0 | 4 | K | 2 |  |  |  | ROZPOCET | 0 | 0 | 0 | 0 | 0 | 1 | 0 | 4 | 14
8 | K | SW1 | Průmyslový ethernet switch, DIN lišta, 5x RJ45, 24VDC | ks | 1 |  | 0 |  |  | základní |  | 0 | 0 | 0 | 0 | 0 | 4 | K | 2 |  |  |  | ROZPOCET | 0 | 0 | 0 | 0 | 0 | 1 | 0 | 4 | 16
| D | D2 | Periférie |  |  |  | 0 |  |  |  |  | 0 |  | 0 |  | 0 | 1 | D | 1 |  |  |  | ROZPOCET | [6 empty] | 0
9 | K | HL1_DBxx | Snímač zaplavení, 24V DC, IP65 | ks | 1 |  | 0 |  |  | základní |  | 0 | 0 | 0 | 0 | 0 | 4 | K | 2 |  |  |  | ROZPOCET | 0 | 0 | 0 | 0 | 0 | 1 | 0 | 4 | 18
10 | K | Pol60 | Pomocný mont.materiál (šrouby, matice, podložky, chem. kotvy, eleinstal. krabice, wago svorky, návlečky, značení, apod...) | sada | 1 |  | 0 |  |  | základní |  | 0 | 0 | 0 | 0 | 0 | 4 | K | 2 |  |  |  | ROZPOCET | 0 | 0 | 0 | 0 | 0 | 1 | 0 | 4 | 20
11 | K | TP1_DBxJ | Kanálové teplotní čidlo Pt1000, měř. rosah: -50..+90°C, IP65 | ks | 8 |  | 0 |  |  | základní |  | 0 | 0 | 0 | 0 | 0 | 4 | K | 2 |  |  |  | ROZPOCET | 0 | 0 | 0 | 0 | 0 | 1 | 0 | 4 | 22
12 | K | TP1_DBxk | Příložné teplotní čidlo Pt1000, měř. rosah: -50..+90°C, IP65 | ks | 10 |  | 0 |  |  | základní |  | 0 | 0 | 0 | 0 | 0 | 4 | K | 2 |  |  |  | ROZPOCET | 0 | 0 | 0 | 0 | 0 | 1 | 0 | 4 | 24
13 | K | TP1_DBxx | Venkovní teplotní čidlo Pt1000, měř. rosah: -50..+90°C, IP65 | ks | 2 |  | 0 |  |  | základní |  | 0 | 0 | 0 | 0 | 0 | 4 | K | 2 |  |  |  | ROZPOCET | 0 | 0 | 0 | 0 | 0 | 1 | 0 | 4 | 26
14 | K | TP1_DBxT | Senzor tlaku 0-6bar, 0-10V, IP65 | ks | 2 |  | 0 |  |  | základní |  | 0 | 0 | 0 | 0 | 0 | 4 | K | 2 |  |  |  | ROZPOCET | 0 | 0 | 0 | 0 | 0 | 1 | 0 | 4 | 28
| D | D3 | Rozvaděč DB7 (Budovcova) |  |  |  | 0 |  |  |  |  | 0 |  | 0 |  | 0 | 1 | D | 1 |  |  |  | ROZPOCET | [6 empty] | 0
15 | K | HZ | Výroba rozvaděče | kpt | 1 |  | 0 |  |  | základní |  | 0 | 0 | 0 | 0 | 0 | 4 | K | 2 |  |  |  | ROZPOCET | 0 | 0 | 0 | 0 | 0 | 1 | 0 | 4 | 30
16 | K | QF01 | Jistič jednopólový 16A+N/C, 10kA | ks | 1 |  | 0 |  |  | základní |  | 0 | 0 | 0 | 0 | 0 | 4 | K | 2 |  |  |  | ROZPOCET | 0 | 0 | 0 | 0 | 0 | 1 | 0 | 4 | 32
17 | K | QF01.1 | Vyrážecí cívka 230V pro jistič | ks | 1 |  | 0 |  |  | základní |  | 0 | 0 | 0 | 0 | 0 | 4 | K | 2 |  |  |  | ROZPOCET | 0 | 0 | 0 | 0 | 0 | 1 | 0 | 4 | 34
18 | K | QF01.2 | Sada pomocných kontaktů pro výkonový jistič 5-250V/6A, 2Z+2V | ks | 1 |  | 0 |  |  | základní |  | 0 | 0 | 0 | 0 | 0 | 4 | K | 2 |  |  |  | ROZPOCET | 0 | 0 | 0 | 0 | 0 | 1 | 0 | 4 | 36
19 | K | FV2 | Přepěťová ochrana s integrovaným VF filtrem. 8/20us = 3 kA, Imax=10A, signalizační kontakt | ks | 1 |  | 0 |  |  | základní |  | 0 | 0 | 0 | 0 | 0 | 4 | K | 2 |  |  |  | ROZPOCET | 0 | 0 | 0 | 0 | 0 | 1 | 0 | 4 | 38
20 | K | Fxx.1 | Pojistka T2A + pouzdro na DIN lištu | ks | 4 |  | 0 |  |  | základní |  | 0 | 0 | 0 | 0 | 0 | 4 | K | 2 |  |  |  | ROZPOCET | 0 | 0 | 0 | 0 | 0 | 1 | 0 | 4 | 40
21 | K | Fxx.2 | Pojistka T1A + pouzdro na DIN lištu | ks | 6 |  | 0 |  |  | základní |  | 0 | 0 | 0 | 0 | 0 | 4 | K | 2 |  |  |  | ROZPOCET | 0 | 0 | 0 | 0 | 0 | 1 | 0 | 4 | 42
22 | K | HL2 | Signálka žlutá, LED, 24VAC/DC | ks | 1 |  | 0 |  |  | základní |  | 0 | 0 | 0 | 0 | 0 | 4 | K | 2 |  |  |  | ROZPOCET | 0 | 0 | 0 | 0 | 0 | 1 | 0 | 4 | 44
23 | K | HL1 | Signálka zelená, LED, 24VAC/DC | ks | 1 |  | 0 |  |  | základní |  | 0 | 0 | 0 | 0 | 0 | 4 | K | 2 |  |  |  | ROZPOCET | 0 | 0 | 0 | 0 | 0 | 1 | 0 | 4 | 46
24 | K | HL1.1 | Signálka zelená, LED, 230VAC | ks | 8 |  | 0 |  |  | základní |  | 0 | 0 | 0 | 0 | 0 | 4 | K | 2 |  |  |  | ROZPOCET | 0 | 0 | 0 | 0 | 0 | 1 | 0 | 4 | 48
25 | K | KA | Paticové relé pro všeobecné použití, 2-pólové, cívka 230VAC, SELV, kontakt 8A, + patice + spona + odrušovací člen varistor | ks | 10 |  | 0 |  |  | základní |  | 0 | 0 | 0 | 0 | 0 | 4 | K | 2 |  |  |  | ROZPOCET | 0 | 0 | 0 | 0 | 0 | 1 | 0 | 4 | 50
26 | K | NZ1 | Stabilizovaný spínaný zdroj 85-264VAC/24VDC, 100W, 4A, (bezpečnostní - SELV) | ks | 1 |  | 0 |  |  | základní |  | 0 | 0 | 0 | 0 | 0 | 4 | K | 2 |  |  |  | ROZPOCET | 0 | 0 | 0 | 0 | 0 | 1 | 0 | 4 | 52
27 | K | Pol61 | Nástěnný rozvaděč 1000x600x300 mm, IP55, IP20 (vnitřní), vč. montážní desky a příslušenství | ks | 1 |  | 0 |  |  | základní |  | 0 | 0 | 0 | 0 | 0 | 4 | K | 2 |  |  |  | ROZPOCET | 0 | 0 | 0 | 0 | 0 | 1 | 0 | 4 | 54
28 | K | Pol62 | Montážní materiál: svorky, vývodky, apod.. | sada | 1 |  | 0 |  |  | základní |  | 0 | 0 | 0 | 0 | 0 | 4 | K | 2 |  |  |  | ROZPOCET | 0 | 0 | 0 | 0 | 0 | 1 | 0 | 4 | 56
29 | K | Pol88 | Pomocný mont. materiál (DIN lišty, propojovací lišty, přepážky svorkovnic, žlaby, značení, apod..) | sada | 1 |  | 0 |  |  | základní |  | 0 | 0 | 0 | 0 | 0 | 4 | K | 2 |  |  |  | ROZPOCET | 0 | 0 | 0 | 0 | 0 | 1 | 0 | 4 | 58
30 | K | F01 | Jistič jednopólový 6A/B, 10kA | ks | 3 |  | 0 |  |  | základní |  | 0 | 0 | 0 | 0 | 0 | 4 | K | 2 |  |  |  | ROZPOCET | 0 | 0 | 0 | 0 | 0 | 1 | 0 | 4 | 60
31 | K | F02 | Jistič jednopólový 2A/C, 10kA | ks | 2 |  | 0 |  |  | základní |  | 0 | 0 | 0 | 0 | 0 | 4 | K | 2 |  |  |  | ROZPOCET | 0 | 0 | 0 | 0 | 0 | 1 | 0 | 4 | 62
32 | K | F03 | Jistič jednopólový 4A/C, 10kA | ks | 6 |  | 0 |  |  | základní |  | 0 | 0 | 0 | 0 | 0 | 4 | K | 2 |  |  |  | ROZPOCET | 0 | 0 | 0 | 0 | 0 | 1 | 0 | 4 | 64
33 | K | S1 | Kompletní STOP tlačítko, 1Z + 1V, aretace, červené tlačítko, černé tělo | ks | 1 |  | 0 |  |  | základní |  | 0 | 0 | 0 | 0 | 0 | 4 | K | 2 |  |  |  | ROZPOCET | 0 | 0 | 0 | 0 | 0 | 1 | 0 | 4 | 66
34 | K | S1.1 | Ochranný límec STOP tlačítka, černá barva | ks | 1 |  | 0 |  |  | základní |  | 0 | 0 | 0 | 0 | 0 | 4 | K | 2 |  |  |  | ROZPOCET | 0 | 0 | 0 | 0 | 0 | 1 | 0 | 4 | 68
35 | K | SA100 | Tlačítko černé s návratem, 1Z | ks | 1 |  | 0 |  |  | základní |  | 0 | 0 | 0 | 0 | 0 | 4 | K | 2 |  |  |  | ROZPOCET | 0 | 0 | 0 | 0 | 0 | 1 | 0 | 4 | 70
36 | K | SA2.1 | Otočný ovladač bílý aret. 3pol. (R-0-A) 2Z | ks | 8 |  | 0 |  |  | základní |  | 0 | 0 | 0 | 0 | 0 | 4 | K | 2 |  |  |  | ROZPOCET | 0 | 0 | 0 | 0 | 0 | 1 | 0 | 4 | 72
37 | K | SQ1 | Rozvaděčový dveřní kontakt, 230V/6A | ks | 1 |  | 0 |  |  | základní |  | 0 | 0 | 0 | 0 | 0 | 4 | K | 2 |  |  |  | ROZPOCET | 0 | 0 | 0 | 0 | 0 | 1 | 0 | 4 | 74
38 | K | SV1 | Rozvaděčové svítidlo LED, 230V, 75W, IP20 | ks | 1 |  | 0 |  |  | základní |  | 0 | 0 | 0 | 0 | 0 | 4 | K | 2 |  |  |  | ROZPOCET | 0 | 0 | 0 | 0 | 0 | 1 | 0 | 4 | 76
39 | K | Z1, Z2 | Zásuvka 230V, 16A, IP40 | ks | 2 |  | 0 |  |  | základní |  | 0 | 0 | 0 | 0 | 0 | 4 | K | 2 |  |  |  | ROZPOCET | 0 | 0 | 0 | 0 | 0 | 1 | 0 | 4 | 78
| D | D4 | Kabelové trasy, kabely, pospojení |  |  |  | 0 |  |  |  |  | 0 |  | 0 |  | 0 | 1 | D | 1 |  |  |  | ROZPOCET | [6 empty] | 0
40 | K | Pol22 | Montáž kabelových tras | kpt | 1 |  | 0 |  |  | základní |  | 0 | 0 | 0 | 0 | 0 | 4 | K | 2 |  |  |  | ROZPOCET | 0 | 0 | 0 | 0 | 0 | 1 | 0 | 4 | 80
41 | K | Pol23 | Drátěný kabelový žlab 50x50 vč. montážního a kotvícího materiálu, Sendzimir | m | 15 |  | 0 |  |  | základní |  | 0 | 0 | 0 | 0 | 0 | 4 | K | 2 |  |  |  | ROZPOCET | 0 | 0 | 0 | 0 | 0 | 1 | 0 | 4 | 82
42 | K | Pol24 | Zemnící vodič ZŽ, 6mm2, s oky, 0,3m | ks | 20 |  | 0 |  |  | základní |  | 0 | 0 | 0 | 0 | 0 | 4 | K | 2 |  |  |  | ROZPOCET | 0 | 0 | 0 | 0 | 0 | 1 | 0 | 4 | 84
43 | K | Pol28 | Plastová trubka vč. montážního příslušenství a příchytek, DN 20 | m | 20 |  | 0 |  |  | základní |  | 0 | 0 | 0 | 0 | 0 | 4 | K | 2 |  |  |  | ROZPOCET | 0 | 0 | 0 | 0 | 0 | 1 | 0 | 4 | 86
44 | K | Pol29 | Plastová ohebná trubka vč. montážního příslušenství a příchytek, DN 20 | m | 5 |  | 0 |  |  | základní |  | 0 | 0 | 0 | 0 | 0 | 4 | K | 2 |  |  |  | ROZPOCET | 0 | 0 | 0 | 0 | 0 | 1 | 0 | 4 | 88
45 | K | Pol30 | Plastová trubka vč. montážního příslušenství a příchytek, DN 16 | m | 30 |  | 0 |  |  | základní |  | 0 | 0 | 0 | 0 | 0 | 4 | K | 2 |  |  |  | ROZPOCET | 0 | 0 | 0 | 0 | 0 | 1 | 0 | 4 | 90
46 | K | Pol31 | Plastová ohebná trubka vč. montážního příslušenství a příchytek, DN 16 | m | 35 |  | 0 |  |  | základní |  | 0 | 0 | 0 | 0 | 0 | 4 | K | 2 |  |  |  | ROZPOCET | 0 | 0 | 0 | 0 | 0 | 1 | 0 | 4 | 92
47 | K | Pol67 | Realizace požární ucpávky do 0,2m2, vč. materiálu a protokolů | sada | 2 |  | 0 |  |  | základní |  | 0 | 0 | 0 | 0 | 0 | 4 | K | 2 |  |  |  | ROZPOCET | 0 | 0 | 0 | 0 | 0 | 1 | 0 | 4 | 94
48 | K | Pol69 | Štítky pro označení zařízení, kabeláží a tras, gravírovaný text | sada | 1 |  | 0 |  |  | základní |  | 0 | 0 | 0 | 0 | 0 | 4 | K | 2 |  |  |  | ROZPOCET | 0 | 0 | 0 | 0 | 0 | 1 | 0 | 4 | 96
49 | K | Pol89 | Pomocný mont. materiál (chemické kotvy, zavitové tyče, elektroinstalační krabice, stahovací pásky, šrouby, apod..) | sada | 1 |  | 0 |  |  | základní |  | 0 | 0 | 0 | 0 | 0 | 4 | K | 2 |  |  |  | ROZPOCET | 0 | 0 | 0 | 0 | 0 | 1 | 0 | 4 | 98
50 | K | Pol90 | Pomocný mont. materiál (DIN lišty, propojovací lišty, přepážky svorkovnic, žlaby, značení, apod..) | sada | 1 |  | 0 |  |  | základní |  | 0 | 0 | 0 | 0 | 0 | 4 | K | 2 |  |  |  | ROZPOCET | 0 | 0 | 0 | 0 | 0 | 1 | 0 | 4 | 100
| D | PSV | Práce a dodávky PSV |  |  |  | 0 |  |  |  |  | 0 |  | 0 |  | 0 | 2 | D | 0 |  |  |  | ROZPOCET | [6 empty] | 0
| D | 741 | Elektroinstalace - silnoproud |  |  |  | 0 |  |  |  |  | 0 |  | 0 |  | 0 | 2 | D | 1 |  |  |  | ROZPOCET | [6 empty] | 0
51 | K | 741122121 | Montáž kabelů měděných bez ukončení uložených v trubkách zatažených plných kulatých nebo bezhalogenových (např. CYKY) počtu a průřezu žil 2x1,5 až 6 mm2 | m | 30 |  | 0 | CS ÚRS 2025 01 |  | základní |  | 0 | 0 | 0 | 0 | 0 | 16 | K | 2 |  |  |  | ROZPOCET | 0 | 0 | 0 | 0 | 0 | 1 | 0 | 16 | 102
| Online PSC |  | https://podminky.urs.cz/item/CS_URS_2025_01/741122121 | [14 empty] | Online PSC | 2
52 | M | 34111005 | kabel instalační jádro Cu plné izolace PVC plášť PVC 450/750V (CYKY) 2x1,5mm2 | m | 34.5 |  | 0 | CS ÚRS 2025 01 |  | základní |  | 0 | 0 | 0 | 0 | 0 | 32 | M | 2 |  |  |  | ROZPOCET | 0 | 0 | 0 | 0 | 0 | 1 | 0 | 16 | 104
| VV |  | 30*1,15 "Přepočtené koeficientem množství |  | 34.5 | [12 empty] | VV | 2 | 2 | True | 0 | ROZPOCET
| VV |  | Součet |  | 34.5 | [12 empty] | VV | 2 | 4 | True | 1 | ROZPOCET
53 | K | 741122211 | Montáž kabelů měděných bez ukončení uložených volně nebo v liště plných kulatých (např. CYKY) počtu a průřezu žil 3x1,5 až 6 mm2 | m | 320 |  | 0 | CS ÚRS 2025 01 |  | základní |  | 0 | 0 | 0 | 0 | 0 | 16 | K | 2 |  |  |  | ROZPOCET | 0 | 0 | 0 | 0 | 0 | 1 | 0 | 16 | 106
| Online PSC |  | https://podminky.urs.cz/item/CS_URS_2025_01/741122211 | [14 empty] | Online PSC | 2
54 | M | 34111030 | kabel instalační jádro Cu plné izolace PVC plášť PVC 450/750V (CYKY) 3x1,5mm2 | m | 368 |  | 0 | CS ÚRS 2025 01 |  | základní |  | 0 | 0 | 0 | 0 | 0 | 32 | M | 2 |  |  |  | ROZPOCET | 0 | 0 | 0 | 0 | 0 | 1 | 0 | 16 | 108
| VV |  | 320*1,15 "Přepočtené koeficientem množství |  | 368 | [12 empty] | VV | 2 | 2 | True | 0 | ROZPOCET
| VV |  | Součet |  | 368 | [12 empty] | VV | 2 | 4 | True | 1 | ROZPOCET
55 | K | 741122219 | Montáž kabelů měděných bez ukončení uložených volně nebo v liště plných kulatých (např. CYKY) počtu a průřezu žil 4x1,5 až 2,5 mm2 | m | 20 |  | 0 | CS ÚRS 2025 01 |  | základní |  | 0 | 0 | 0 | 0 | 0 | 16 | K | 2 |  |  |  | ROZPOCET | 0 | 0 | 0 | 0 | 0 | 1 | 0 | 16 | 110
| Online PSC |  | https://podminky.urs.cz/item/CS_URS_2025_01/741122219 | [14 empty] | Online PSC | 2
56 | M | 34111060 | kabel instalační jádro Cu plné izolace PVC plášť PVC 450/750V (CYKY) 4x1,5mm2 | m | 23 |  | 0 | CS ÚRS 2025 01 |  | základní |  | 0 | 0 | 0 | 0 | 0 | 32 | M | 2 |  |  |  | ROZPOCET | 0 | 0 | 0 | 0 | 0 | 1 | 0 | 16 | 112
| VV |  | 20*1,15 "Přepočtené koeficientem množství |  | 23 | [12 empty] | VV | 2 | 2 | True | 0 | ROZPOCET
| VV |  | Součet |  | 23 | [12 empty] | VV | 2 | 4 | True | 1 | ROZPOCET
57 | K | 741122231 | Montáž kabelů měděných bez ukončení uložených volně nebo v liště plných kulatých (např. CYKY) počtu a průřezu žil 5x1,5 až 2,5 mm2 | m | 45 |  | 0 | CS ÚRS 2025 01 |  | základní |  | 0 | 0 | 0 | 0 | 0 | 16 | K | 2 |  |  |  | ROZPOCET | 0 | 0 | 0 | 0 | 0 | 1 | 0 | 16 | 114
| Online PSC |  | https://podminky.urs.cz/item/CS_URS_2025_01/741122231 | [14 empty] | Online PSC | 2
58 | M | 34111090 | kabel instalační jádro Cu plné izolace PVC plášť PVC 450/750V (CYKY) 5x1,5mm2 | m | 51.75 |  | 0 | CS ÚRS 2025 01 |  | základní |  | 0 | 0 | 0 | 0 | 0 | 32 | M | 2 |  |  |  | ROZPOCET | 0 | 0 | 0 | 0 | 0 | 1 | 0 | 16 | 116
| VV |  | 45*1,15 "Přepočtené koeficientem množství |  | 51.75 | [12 empty] | VV | 2 | 2 | True | 0 | ROZPOCET
| VV |  | Součet |  | 51.75 | [12 empty] | VV | 2 | 4 | True | 1 | ROZPOCET
| D | 742 | Elektroinstalace - slaboproud |  |  |  | 0 |  |  |  |  | 0 |  | 0 |  | 0 | 2 | D | 1 |  |  |  | ROZPOCET | [6 empty] | 0
59 | K | 742121001 | Montáž kabelů sdělovacích pro vnitřní rozvody počtu žil do 15 | m | 400 |  | 0 | CS ÚRS 2025 01 |  | základní |  | 0 | 0 | 0 | 0 | 0 | 16 | K | 2 |  |  |  | ROZPOCET | 0 | 0 | 0 | 0 | 0 | 1 | 0 | 16 | 118
| Online PSC |  | https://podminky.urs.cz/item/CS_URS_2025_01/742121001 | [14 empty] | Online PSC | 2
60 | M | 34121231 | kabel sdělovací stíněný laminovanou Al fólií s příložným Cu drátem jádro Cu plné izolace PVC plášť PVC 300V (J-Y(St)Y…Lg) 1x2x0,8mm2 | m | 240 |  | 0 | CS ÚRS 2025 01 |  | základní |  | 0 | 0 | 0 | 0 | 0 | 32 | M | 2 |  |  |  | ROZPOCET | 0 | 0 | 0 | 0 | 0 | 1 | 0 | 16 | 120
| VV |  | 200*1,2 "Přepočtené koeficientem množství |  | 240 | [12 empty] | VV | 2 | 2 | True | 0 | ROZPOCET
| VV |  | Součet |  | 240 | [12 empty] | VV | 2 | 4 | True | 1 | ROZPOCET
61 | M | 34121233 | kabel sdělovací stíněný laminovanou Al fólií s příložným Cu drátem jádro Cu plné izolace PVC plášť PVC 300V (J-Y(St)Y…Lg) 2x2x0,8mm2 | m | 240 |  | 0 | CS ÚRS 2025 01 |  | základní |  | 0 | 0 | 0 | 0 | 0 | 32 | M | 2 |  |  |  | ROZPOCET | 0 | 0 | 0 | 0 | 0 | 1 | 0 | 16 | 122
| VV |  | 200*1,2 "Přepočtené koeficientem množství |  | 240 | [12 empty] | VV | 2 | 2 | True | 0 | ROZPOCET
| VV |  | Součet |  | 240 | [12 empty] | VV | 2 | 4 | True | 1 | ROZPOCET
62 | K | 742124002 | Montáž kabelů datových FTP, UTP, STP pro vnitřní rozvody do trubky | m | 40 |  | 0 | CS ÚRS 2025 01 |  | základní |  | 0 | 0 | 0 | 0 | 0 | 16 | K | 2 |  |  |  | ROZPOCET | 0 | 0 | 0 | 0 | 0 | 1 | 0 | 16 | 124
| Online PSC |  | https://podminky.urs.cz/item/CS_URS_2025_01/742124002 | [14 empty] | Online PSC | 2
63 | M | 34121265 | kabel datový venkovní jádro Cu plné plášť PE (U/UTP) kategorie 6 | m | 48 |  | 0 | CS ÚRS 2025 01 |  | základní |  | 0 | 0 | 0 | 0 | 0 | 32 | M | 2 |  |  |  | ROZPOCET | 0 | 0 | 0 | 0 | 0 | 1 | 0 | 16 | 126
| VV |  | 40*1,2 "Přepočtené koeficientem množství |  | 48 | [12 empty] | VV | 2 | 2 | True | 0 | ROZPOCET
| VV |  | Součet |  | 48 | [12 empty] | VV | 2 | 4 | True | 1 | ROZPOCET
64 | K | 742124005 | Montáž kabelů datových FTP, UTP, STP ukončení kabelu konektorem | kus | 4 |  | 0 | CS ÚRS 2025 01 |  | základní |  | 0 | 0 | 0 | 0 | 0 | 16 | K | 2 |  |  |  | ROZPOCET | 0 | 0 | 0 | 0 | 0 | 1 | 0 | 16 | 128
| Online PSC |  | https://podminky.urs.cz/item/CS_URS_2025_01/742124005 | [14 empty] | Online PSC | 2
65 | M | 37459020 | konektor na drát/lanko s vložkou RJ45 UTP Cat6 nestíněný | kus | 4 |  | 0 | CS ÚRS 2025 01 |  | základní |  | 0 | 0 | 0 | 0 | 0 | 32 | M | 2 |  |  |  | ROZPOCET | 0 | 0 | 0 | 0 | 0 | 1 | 0 | 16 | 130
66 | K | 742330003 | Montáž strukturované kabeláže rozvaděče optického nástěnného | kus | 1 |  | 0 | CS ÚRS 2025 01 |  | základní |  | 0 | 0 | 0 | 0 | 0 | 16 | K | 2 |  |  |  | ROZPOCET | 0 | 0 | 0 | 0 | 0 | 1 | 0 | 16 | 132
| Online PSC |  | https://podminky.urs.cz/item/CS_URS_2025_01/742330003 | [14 empty] | Online PSC | 2
67 | M | 35712111 | rozvaděč nástěnný optický vnitřní na zeď kovový se zámkem až 48 svarů 2x pozice pro quick pack moduly | kus | 1 |  | 0 | CS ÚRS 2025 01 |  | základní |  | 0 | 0 | 0 | 0 | 0 | 32 | M | 2 |  |  |  | ROZPOCET | 0 | 0 | 0 | 0 | 0 | 1 | 0 | 16 | 134
68 | K | 742330021 | Montáž strukturované kabeláže příslušenství a ostatní práce k rozvaděčům police | kus | 2 |  | 0 | CS ÚRS 2025 01 |  | základní |  | 0 | 0 | 0 | 0 | 0 | 16 | K | 2 |  |  |  | ROZPOCET | 0 | 0 | 0 | 0 | 0 | 1 | 0 | 16 | 136
| Online PSC |  | https://podminky.urs.cz/item/CS_URS_2025_01/742330021 | [14 empty] | Online PSC | 2
69 | M | 35712064 | police rozvaděče 19" perforovaná 1U/150mm nosnost 15kg | kus | 2 |  | 0 | CS ÚRS 2025 01 |  | základní |  | 0 | 0 | 0 | 0 | 0 | 32 | M | 2 |  |  |  | ROZPOCET | 0 | 0 | 0 | 0 | 0 | 1 | 0 | 16 | 138
70 | K | 742330022 | Montáž strukturované kabeláže příslušenství a ostatní práce k rozvaděčům napájecího panelu | kus | 1 |  | 0 | CS ÚRS 2025 01 |  | základní |  | 0 | 0 | 0 | 0 | 0 | 16 | K | 2 |  |  |  | ROZPOCET | 0 | 0 | 0 | 0 | 0 | 1 | 0 | 16 | 140
| Online PSC |  | https://podminky.urs.cz/item/CS_URS_2025_01/742330022 | [14 empty] | Online PSC | 2
71 | M | 35712109 | panel rozvodný 19" 1U 7x zásuvka dle ČSN max 16A bleskojistka kabel 3x1,5mm 2m | kus | 1 |  | 0 | CS ÚRS 2025 01 |  | základní |  | 0 | 0 | 0 | 0 | 0 | 32 | M | 2 |  |  |  | ROZPOCET | 0 | 0 | 0 | 0 | 0 | 1 | 0 | 16 | 142
72 | K | 742330023 | Montáž strukturované kabeláže příslušenství a ostatní práce k rozvaděčům vyvazovacíhoho panelu 1U | kus | 1 |  | 0 | CS ÚRS 2025 01 |  | základní |  | 0 | 0 | 0 | 0 | 0 | 16 | K | 2 |  |  |  | ROZPOCET | 0 | 0 | 0 | 0 | 0 | 1 | 0 | 16 | 144
| Online PSC |  | https://podminky.urs.cz/item/CS_URS_2025_01/742330023 | [14 empty] | Online PSC | 2
73 | M | 37451145 | panel vyvazovací 5x plastové oko s průchody 1U 19" | kus | 1 |  | 0 | CS ÚRS 2025 01 |  | základní |  | 0 | 0 | 0 | 0 | 0 | 32 | M | 2 |  |  |  | ROZPOCET | 0 | 0 | 0 | 0 | 0 | 1 | 0 | 16 | 146

## SO 03_D.1.1 - Technologie...
{2a711b79-df6b-4093-ab75-0817a29739a3}
2
| KRYCÍ LIST SOUPISU PRACÍ | [7 empty] | v --- níže se nacházejí doplnkové a pomocné údaje k sestavám --- v | [8 empty] | False
Stavba:
Předávací stanice, Budovcova 1325
Objekt:
SO 03 - Teplovod
Soupis:
SO 03_D.1.1 - Technologie teplovodu
| KSO: |  |  |  |  | CC-CZ:
| Místo: |  | Poděbrady, ulice: Budovcova, Jižní, Žižkova |  |  | Datum: | 15. 12. 2024
| Zadavatel: |  |  |  |  | IČ: | 00239640
|  | Město Poděbrady,Jiřího nám. 20/I,29031 Poděbrady |  |  |  | DIČ:
| Účastník: |  |  |  |  | IČ: | Vyplň údaj
|  | Vyplň údaj |  |  |  | DIČ: | Vyplň údaj
| Projektant: |  |  |  |  | IČ: | 28428161
|  | TZB Kladno s.r.o.,Třebízského 466, 273 09, Kladno |  |  |  | DIČ:
| Zpracovatel: |  |  |  |  | IČ: | 04382196
|  | Eva Vopalecká |  |  |  | DIČ:
Poznámka:
Soupis prací je sestaven s využitím Cenové soustavy ÚRS. Položky, které pochází z této cenové soustavy, jsou ve sloupci 'Cenová soustava' označeny popisem 'CS ÚRS' a úrovní příslušného kalendářního pololetí. Veškeré další informace vymezující popis a podmínky použití těchto položek z Cenové soustavy, které nejsou uvedeny přímo v soupisu prací, jsou neomezeně dálkově k dispozici na webu podminky.urs.cz.
| Cena bez DPH | [5 empty] | 0
|  |  | Základ daně |  |  | Sazba daně | Výše daně
| DPH | základní | 0 |  |  | 21% | 0
|  | snížená | 0 |  |  | 12% | 0
|  | zákl. přenesená | 0 |  |  | 21% | 0
|  | sníž. přenesená | 0 |  |  | 12% | 0
|  | nulová | 0 |  |  | 0% | 0
| Cena s DPH |  |  | v | CZK |  | 0
REKAPITULACE ČLENĚNÍ SOUPISU PRACÍ
Stavba:
Předávací stanice, Budovcova 1325
Objekt:
SO 03 - Teplovod
Soupis:
SO 03_D.1.1 - Technologie teplovodu
Místo: |  |  | Poděbrady, ulice: Budovcova, Jižní, Žižkova |  |  | Datum: | 15. 12. 2024
Zadavatel: |  |  | Město Poděbrady,Jiřího nám. 20/I,29031 Poděbrady |  |  | Projektant: | TZB Kladno s.r.o.,Třebízského 466, 273 09, Kladno
Účastník: |  |  | Vyplň údaj |  |  | Zpracovatel: | Eva Vopalecká
Kód dílu - Popis | [6 empty] | Cena celkem [CZK]
Náklady stavby celkem | [6 empty] | 0 | [11 empty] | -1
| HSV - Práce a dodávky HSV | [5 empty] | 0
| 1 - Zemní práce | [5 empty] | 0
| 2 - Zakládání | [5 empty] | 0
| 4 - Vodorovné konstrukce | [5 empty] | 0
| 8 - Trubní vedení | [5 empty] | 0
| 9 - Ostatní konstrukce a práce, bourání | [5 empty] | 0
| 997 - Přesun sutě | [5 empty] | 0
| 998 - Přesun hmot | [5 empty] | 0
| PSV - Práce a dodávky PSV | [5 empty] | 0
| 733 - Ústřední vytápění - rozvodné potrubí | [5 empty] | 0
| 734 - Ústřední vytápění - armatury | [5 empty] | 0
| M - Práce a dodávky M | [5 empty] | 0
| 23-M - Montáže potrubí | [5 empty] | 0
| 46-M - Zemní práce při extr.mont.pracích | [5 empty] | 0
| 58-M - Revize vyhrazených technických zařízení | [5 empty] | 0
| HZS - Hodinové zúčtovací sazby | [5 empty] | 0
SOUPIS PRACÍ
Stavba:
Předávací stanice, Budovcova 1325
Objekt:
SO 03 - Teplovod
Soupis:
SO 03_D.1.1 - Technologie teplovodu
Místo: |  |  | Poděbrady, ulice: Budovcova, Jižní, Žižkova |  |  | Datum: | 15. 12. 2024
Zadavatel: |  |  | Město Poděbrady,Jiřího nám. 20/I,29031 Poděbrady |  |  | Projektant: | TZB Kladno s.r.o.,Třebízského 466, 273 09, Kladno
Účastník: |  |  | Vyplň údaj |  |  | Zpracovatel: | Eva Vopalecká
PČ | Typ | Kód | Popis | MJ | Množství | J.cena [CZK] | Cena celkem [CZK] | Cenová soustava |  | DPH | J. Nh [h] | Nh celkem [h] | J. hmotnost [t] | Hmotnost celkem [t] | J. suť [t] | Suť Celkem [t]
Náklady soupisu celkem | [6 empty] | 0 |  |  |  |  | 0 |  | 44.675 |  | 0.396 |  | D | -1 | [10 empty] | 0
| D | HSV | Práce a dodávky HSV |  |  |  | 0 |  |  |  |  | 0 |  | 39.9368 |  | 0.396 | 1 | D | 0 |  |  |  | ROZPOCET | [6 empty] | 0
| D | 1 | Zemní práce |  |  |  | 0 |  |  |  |  | 0 |  | 39.8239 |  | 0 | 1 | D | 1 |  |  |  | ROZPOCET | [6 empty] | 0
1 | K | 132251254 | Hloubení nezapažených rýh šířky přes 800 do 2 000 mm strojně s urovnáním dna do předepsaného profilu a spádu v hornině třídy těžitelnosti I skupiny 3 přes 100 do 500 m3 | m3 | 186.6 |  | 0 | CS ÚRS 2025 01 |  | základní |  | 0 | 0 | 0 | 0 | 0 | 4 | K | 2 |  |  |  | ROZPOCET | 0 | 0 | 0 | 0 | 0 | 1 | 0 | 4 | -1193040340
| Online PSC |  | https://podminky.urs.cz/item/CS_URS_2025_01/132251254 | [14 empty] | Online PSC | 2
| VV |  | Potrubí se zasype pískem, který se zhutní, opatří geotextilií a nad pískový zásyp potrubí se | [14 empty] | VV | 2 | 1 | True | 0 | ROZPOCET
| VV |  | uloží výstražná fólie. Poté se výkop zasype zeminou a zhutní. | [14 empty] | VV | 2 | 1 | True | 0 | ROZPOCET
| VV |  | výkop | [14 empty] | VV | 2 | 1 | True | 0 | ROZPOCET
| VV |  | 1*0,6*((108-36)/2) "rovná rýha |  | 21.6 | [12 empty] | VV | 2 | 2 | True | 0 | ROZPOCET
| VV |  | 1,5*2*(20) " rýha se šikmými stěnami |  | 60 | [12 empty] | VV | 2 | 2 | True | 0 | ROZPOCET
| VV |  | 1,5*4*(17,5) " rýha se šikmými stěnami |  | 105 | [12 empty] | VV | 2 | 2 | True | 0 | ROZPOCET
| VV |  | Součet |  | 186.6 | [12 empty] | VV | 2 | 4 | True | 1 | ROZPOCET
2 | K | 133251102 | Hloubení nezapažených šachet strojně v hornině třídy těžitelnosti I skupiny 3 přes 20 do 50 m3 | m3 | 148.5 |  | 0 | CS ÚRS 2025 01 |  | základní |  | 0 | 0 | 0 | 0 | 0 | 4 | K | 2 |  |  |  | ROZPOCET | 0 | 0 | 0 | 0 | 0 | 1 | 0 | 4 | 1294695299
| Online PSC |  | https://podminky.urs.cz/item/CS_URS_2025_01/133251102 | [14 empty] | Online PSC | 2
| VV |  | M+D ocelové chráničky potrubí DN250, instalované protlakem. Bez startovací a cílové jámy. | [14 empty] | VV | 2 | 1 | True | 0 | ROZPOCET
| VV |  | vedené pod silnicí protlakem | [14 empty] | VV | 2 | 1 | True | 0 | ROZPOCET
| VV |  | startovací a cílová jáma pro technologii protlaku potrubí pod vozovkou a jeho následné uvedení do původního stavu. | [14 empty] | VV | 2 | 1 | True | 0 | ROZPOCET
| VV |  | 4,5*(1,5*9)*2 "startovací jáma |  | 121.5 | [12 empty] | VV | 2 | 2 | True | 0 | ROZPOCET
| VV |  | 4,5*(1,5*2)*2 "cílová jáma |  | 27 | [12 empty] | VV | 2 | 2 | True | 0 | ROZPOCET
| VV |  | Součet |  | 148.5 | [12 empty] | VV | 2 | 4 | True | 1 | ROZPOCET
3 | K | 162251101 | Vodorovné přemístění výkopku nebo sypaniny po suchu na obvyklém dopravním prostředku, bez naložení výkopku, avšak se složením bez rozhrnutí z horniny třídy těžitelnosti I skupiny 1 až 3 na vzdálenost do 20 m | m3 | 253.5 |  | 0 | CS ÚRS 2025 01 |  | základní |  | 0 | 0 | 0 | 0 | 0 | 4 | K | 2 |  |  |  | ROZPOCET | 0 | 0 | 0 | 0 | 0 | 1 | 0 | 4 | 1855279626
| Online PSC |  | https://podminky.urs.cz/item/CS_URS_2025_01/162251101 | [14 empty] | Online PSC | 2
4 | K | 162751117 | Vodorovné přemístění výkopku nebo sypaniny po suchu na obvyklém dopravním prostředku, bez naložení výkopku, avšak se složením bez rozhrnutí z horniny třídy těžitelnosti I skupiny 1 až 3 na vzdálenost přes 9 000 do 10 000 m | m3 | 81.6 |  | 0 | CS ÚRS 2025 01 |  | základní |  | 0 | 0 | 0 | 0 | 0 | 4 | K | 2 |  |  |  | ROZPOCET | 0 | 0 | 0 | 0 | 0 | 1 | 0 | 4 | -146556945
| Online PSC |  | https://podminky.urs.cz/item/CS_URS_2025_01/162751117 | [14 empty] | Online PSC | 2
| VV |  | přesun přebytečné zeminy na skládku - na skládku | [14 empty] | VV | 2 | 1 | True | 0 | ROZPOCET
| VV |  | 186,6 |  | 186.6 | [12 empty] | VV | 2 | 2 | True | 0 | ROZPOCET
| VV |  | 148,5 |  | 148.5 | [12 empty] | VV | 2 | 2 | True | 0 | ROZPOCET
| VV |  | -253,5 |  | -253.5 | [12 empty] | VV | 2 | 2 | True | 0 | ROZPOCET
| VV |  | Součet |  | 81.6 | [12 empty] | VV | 2 | 4 | True | 1 | ROZPOCET
5 | K | 162751119 | Vodorovné přemístění výkopku nebo sypaniny po suchu na obvyklém dopravním prostředku, bez naložení výkopku, avšak se složením bez rozhrnutí z horniny třídy těžitelnosti I skupiny 1 až 3 na vzdálenost Příplatek k ceně za každých dalších i započatých 1 000 m | m3 | 1632 |  | 0 | CS ÚRS 2025 01 |  | základní |  | 0 | 0 | 0 | 0 | 0 | 4 | K | 2 |  |  |  | ROZPOCET | 0 | 0 | 0 | 0 | 0 | 1 | 0 | 4 | 472410722
| Online PSC |  | https://podminky.urs.cz/item/CS_URS_2025_01/162751119 | [14 empty] | Online PSC | 2
| VV |  | 81,6*20 'Přepočtené koeficientem množství |  | 1632 | [12 empty] | VV | 2 | 2 | False | 1 | ROZPOCET
6 | K | 167151101 | Nakládání, skládání a překládání neulehlého výkopku nebo sypaniny strojně nakládání, množství do 100 m3, z horniny třídy těžitelnosti I, skupiny 1 až 3 | m3 | 253.5 |  | 0 | CS ÚRS 2025 01 |  | základní |  | 0 | 0 | 0 | 0 | 0 | 4 | K | 2 |  |  |  | ROZPOCET | 0 | 0 | 0 | 0 | 0 | 1 | 0 | 4 | -73791256
| Online PSC |  | https://podminky.urs.cz/item/CS_URS_2025_01/167151101 | [14 empty] | Online PSC | 2
7 | K | 171201231 | Poplatek za uložení stavebního odpadu na recyklační skládce (skládkovné) zeminy a kamení zatříděného do Katalogu odpadů pod kódem 17 05 04 | t | 155.04 |  | 0 | CS ÚRS 2025 01 |  | základní |  | 0 | 0 | 0 | 0 | 0 | 4 | K | 2 |  |  |  | ROZPOCET | 0 | 0 | 0 | 0 | 0 | 1 | 0 | 4 | 805818124
| Online PSC |  | https://podminky.urs.cz/item/CS_URS_2025_01/171201231 | [14 empty] | Online PSC | 2
| VV |  | 81,6*1,9 'Přepočtené koeficientem množství |  | 155.04 | [12 empty] | VV | 2 | 2 | False | 1 | ROZPOCET
8 | K | 171251201 | Uložení sypaniny na skládky nebo meziskládky bez hutnění s upravením uložené sypaniny do předepsaného tvaru | m3 | 253.5 |  | 0 | CS ÚRS 2025 01 |  | základní |  | 0 | 0 | 0 | 0 | 0 | 4 | K | 2 |  |  |  | ROZPOCET | 0 | 0 | 0 | 0 | 0 | 1 | 0 | 4 | 636472248
| Online PSC |  | https://podminky.urs.cz/item/CS_URS_2025_01/171251201 | [14 empty] | Online PSC | 2
9 | K | 174111103 | Zásyp sypaninou z jakékoliv horniny ručně s uložením výkopku ve vrstvách se zhutněním zářezů se šikmými stěnami pro podzemní vedení a kolem objektů zřízených v těchto zářezech | m3 | 253.5 |  | 0 | CS ÚRS 2025 01 |  | základní |  | 0 | 0 | 0 | 0 | 0 | 4 | K | 2 |  |  |  | ROZPOCET | 0 | 0 | 0 | 0 | 0 | 1 | 0 | 4 | 1453915525
| Online PSC |  | https://podminky.urs.cz/item/CS_URS_2025_01/174111103 | [14 empty] | Online PSC | 2
| VV |  | Potrubí se zasype pískem, který se zhutní, opatří geotextilií a nad pískový zásyp potrubí se | [14 empty] | VV | 2 | 1 | True | 0 | ROZPOCET
| VV |  | uloží výstražná fólie. Poté se výkop zasype zeminou a zhutní. | [14 empty] | VV | 2 | 1 | True | 0 | ROZPOCET
| VV |  | zásyp zeminou | [14 empty] | VV | 2 | 1 | True | 0 | ROZPOCET
| VV |  | 1,5*2*(20-2) " rýha se šikmými stěnami |  | 54 | [12 empty] | VV | 2 | 2 | True | 0 | ROZPOCET
| VV |  | 1,5*4*(17,5-9) " rýha se šikmými stěnami |  | 51 | [12 empty] | VV | 2 | 2 | True | 0 | ROZPOCET
| VV |  | Mezisoučet |  | 105 | [12 empty] | VV | 2 | 3 | True | 0 | ROZPOCET
| VV |  | M+D ocelové chráničky potrubí DN250, instalované protlakem. Bez startovací a cílové jámy. | [14 empty] | VV | 2 | 1 | True | 0 | ROZPOCET
| VV |  | vedené pod silnicí protlakem | [14 empty] | VV | 2 | 1 | True | 0 | ROZPOCET
| VV |  | startovací a cílová jáma pro technologii protlaku potrubí pod vozovkou a jeho následné uvedení do původního stavu. | [14 empty] | VV | 2 | 1 | True | 0 | ROZPOCET
| VV |  | 4,5*(1,5*9)*2 "startovací jáma |  | 121.5 | [12 empty] | VV | 2 | 2 | True | 0 | ROZPOCET
| VV |  | 4,5*(1,5*2)*2 "cílová jáma |  | 27 | [12 empty] | VV | 2 | 2 | True | 0 | ROZPOCET
| VV |  | Mezisoučet |  | 148.5 | [12 empty] | VV | 2 | 3 | True | 0 | ROZPOCET
| VV |  | Součet |  | 253.5 | [12 empty] | VV | 2 | 4 | True | 1 | ROZPOCET
10 | K | 175111101 | Obsypání potrubí ručně sypaninou z vhodných hornin třídy těžitelnosti I a II, skupiny 1 až 4 nebo materiálem připraveným podél výkopu ve vzdálenosti do 3 m od jeho kraje pro jakoukoliv hloubku výkopu a míru zhutnění bez prohození sypaniny | m3 | 16.2 |  | 0 | CS ÚRS 2025 01 |  | základní |  | 0 | 0 | 0 | 0 | 0 | 4 | K | 2 |  |  |  | ROZPOCET | 0 | 0 | 0 | 0 | 0 | 1 | 0 | 4 | 1404759686
| Online PSC |  | https://podminky.urs.cz/item/CS_URS_2025_01/175111101 | [14 empty] | Online PSC | 2
| VV |  | Potrubí se zasype pískem, který se zhutní, opatří geotextilií a nad pískový zásyp potrubí se | [14 empty] | VV | 2 | 1 | True | 0 | ROZPOCET
| VV |  | uloží výstražná fólie. Poté se výkop zasype zeminou a zhutní. | [14 empty] | VV | 2 | 1 | True | 0 | ROZPOCET
| VV |  | obsyp pískem | [14 empty] | VV | 2 | 1 | True | 0 | ROZPOCET
| VV |  | 1*(0,6-0,15)*((108-36)/2) "rovná rýha |  | 16.2 | [12 empty] | VV | 2 | 2 | True | 1 | ROZPOCET
11 | M | 58331351 | kamenivo těžené drobné frakce 0/4 | t | 32.4 |  | 0 | CS ÚRS 2025 01 |  | základní |  | 0 | 1 | 32.4 | 0 | 0 | 8 | M | 2 |  |  |  | ROZPOCET | 0 | 0 | 0 | 0 | 0 | 1 | 0 | 4 | -1843821172
| VV |  | 16,2*2 'Přepočtené koeficientem množství |  | 32.4 | [12 empty] | VV | 2 | 2 | False | 1 | ROZPOCET
12 | K | 181111111 | Plošná úprava terénu v zemině skupiny 1 až 4 s urovnáním povrchu bez doplnění ornice souvislé plochy do 500 m2 při nerovnostech terénu přes 50 do 100 mm v rovině nebo na svahu do 1:5 | m2 | 321 |  | 0 | CS ÚRS 2025 01 |  | základní |  | 0 | 0 | 0 | 0 | 0 | 4 | K | 2 |  |  |  | ROZPOCET | 0 | 0 | 0 | 0 | 0 | 1 | 0 | 4 | -274038922
| Online PSC |  | https://podminky.urs.cz/item/CS_URS_2025_01/181111111 | [14 empty] | Online PSC | 2
13 | K | 181351103 | Rozprostření a urovnání ornice v rovině nebo ve svahu sklonu do 1:5 strojně při souvislé ploše přes 100 do 500 m2, tl. vrstvy do 200 mm | m2 | 321 |  | 0 | CS ÚRS 2025 01 |  | základní |  | 0 | 0 | 0 | 0 | 0 | 4 | K | 2 |  |  |  | ROZPOCET | 0 | 0 | 0 | 0 | 0 | 1 | 0 | 4 | -2071752450
| Online PSC |  | https://podminky.urs.cz/item/CS_URS_2025_01/181351103 | [14 empty] | Online PSC | 2
14 | M | 10371500 | substrát pro trávníky VL | m3 | 35.31 |  | 0 | CS ÚRS 2025 01 |  | základní |  | 0 | 0.21 | 7.4151 | 0 | 0 | 8 | M | 2 |  |  |  | ROZPOCET | 0 | 0 | 0 | 0 | 0 | 1 | 0 | 4 | 1452948284
| VV |  | TRÁVNÍKOVÁ PLOCHA | [14 empty] | VV | 2 | 1 | True | 0 | ROZPOCET
| VV |  | - PŮDNÍ PODKLAD BEZ KAMENIVA SROVNAN | [14 empty] | VV | 2 | 1 | True | 0 | ROZPOCET
| VV |  | - VEGETAČNÍ VRSTVA (OSEVNÁ PLOCHA) TL. 100 MM | [14 empty] | VV | 2 | 1 | True | 0 | ROZPOCET
| VV |  | - OSIVO - TRAVNÍ SMĚS VHODNÁ PRO STANOVIŠTĚ 20-25G/M2 | [14 empty] | VV | 2 | 1 | True | 0 | ROZPOCET
| VV |  | - VÁLCOVÁNÍ | [14 empty] | VV | 2 | 1 | True | 0 | ROZPOCET
| VV |  | - ZALÉVÁNÍ | [14 empty] | VV | 2 | 1 | True | 0 | ROZPOCET
| VV |  | 321*0,1 |  | 32.1 | [12 empty] | VV | 2 | 2 | True | 1 | ROZPOCET
| VV |  | 32,1*1,1 'Přepočtené koeficientem množství |  | 35.31 | [12 empty] | VV | 2 | 2 | False | 1 | ROZPOCET
15 | K | 181411131 | Založení trávníku na půdě předem připravené plochy do 1000 m2 výsevem včetně utažení parkového v rovině nebo na svahu do 1:5 | m2 | 321 |  | 0 | CS ÚRS 2025 01 |  | základní |  | 0 | 0 | 0 | 0 | 0 | 4 | K | 2 |  |  |  | ROZPOCET | 0 | 0 | 0 | 0 | 0 | 1 | 0 | 4 | 1010132860
| Online PSC |  | https://podminky.urs.cz/item/CS_URS_2025_01/181411131 | [14 empty] | Online PSC | 2
| VV |  | osetí travní směsí | [14 empty] | VV | 2 | 1 | True | 0 | ROZPOCET
| VV |  | úprava pláně po startovacích jámách | [14 empty] | VV | 2 | 1 | True | 0 | ROZPOCET
| VV |  | (1,5*9)*2 "startovací jáma |  | 27 | [12 empty] | VV | 2 | 2 | True | 0 | ROZPOCET
| VV |  | (1,5*2)*2 "cílová jáma |  | 6 | [12 empty] | VV | 2 | 2 | True | 0 | ROZPOCET
| VV |  | úprava terénu po výkopových pracech | [14 empty] | VV | 2 | 1 | True | 0 | ROZPOCET
| VV |  | 4*(108-36) "rovná rýha |  | 288 | [12 empty] | VV | 2 | 2 | True | 0 | ROZPOCET
| VV |  | Součet |  | 321 | [12 empty] | VV | 2 | 4 | True | 1 | ROZPOCET
16 | M | 00572410 | osivo směs travní parková | kg | 8.828 |  | 0 | CS ÚRS 2025 01 |  | základní |  | 0 | 0.001 | 0.008828 | 0 | 0 | 8 | M | 2 |  |  |  | ROZPOCET | 0 | 0 | 0 | 0 | 0 | 1 | 0 | 4 | 267969689
| VV |  | 20-25G/M2 | [14 empty] | VV | 2 | 1 | True | 0 | ROZPOCET
| VV |  | 321*0,025 |  | 8.025 | [12 empty] | VV | 2 | 2 | True | 1 | ROZPOCET
| VV |  | 8,025*1,1 'Přepočtené koeficientem množství |  | 8.828 | [12 empty] | VV | 2 | 2 | False | 1 | ROZPOCET
17 | K | 181912112 | Úprava pláně vyrovnáním výškových rozdílů ručně v hornině třídy těžitelnosti I skupiny 3 se zhutněním | m2 | 321 |  | 0 | CS ÚRS 2025 01 |  | základní |  | 0 | 0 | 0 | 0 | 0 | 4 | K | 2 |  |  |  | ROZPOCET | 0 | 0 | 0 | 0 | 0 | 1 | 0 | 4 | 1705054714
| Online PSC |  | https://podminky.urs.cz/item/CS_URS_2025_01/181912112 | [14 empty] | Online PSC | 2
18 | K | 181912113R | Úprava pláně po startovacích jámách vyrovnáním výškových rozdílů se zhutněním | soub | 2 |  | 0 |  |  | základní |  | 0 | 0 | 0 | 0 | 0 | 4 | K | 2 |  |  |  | ROZPOCET | 0 | 0 | 0 | 0 | 0 | 1 | 0 | 4 | -504663096
| VV |  | úprava pláně po startovacích jámách | [14 empty] | VV | 2 | 1 | True | 0 | ROZPOCET
| VV |  | 2 |  | 2 | [12 empty] | VV | 2 | 2 | True | 1 | ROZPOCET
19 | K | 181951112 | Úprava pláně vyrovnáním výškových rozdílů strojně v hornině třídy těžitelnosti I, skupiny 1 až 3 se zhutněním | m2 | 144 |  | 0 | CS ÚRS 2025 01 |  | základní |  | 0 | 0 | 0 | 0 | 0 | 4 | K | 2 |  |  |  | ROZPOCET | 0 | 0 | 0 | 0 | 0 | 1 | 0 | 4 | -908896115
| Online PSC |  | https://podminky.urs.cz/item/CS_URS_2025_01/181951112 | [14 empty] | Online PSC | 2
| VV |  | úprava terénu po výkopových pracech | [14 empty] | VV | 2 | 1 | True | 0 | ROZPOCET
| VV |  | 2*(108-36) "rovná rýha |  | 144 | [12 empty] | VV | 2 | 2 | True | 0 | ROZPOCET
| VV |  | Součet |  | 144 | [12 empty] | VV | 2 | 4 | True | 1 | ROZPOCET
20 | K | 183403152 | Obdělání půdy vláčením v rovině nebo na svahu do 1:5 | m2 | 321 |  | 0 | CS ÚRS 2025 01 |  | základní |  | 0 | 0 | 0 | 0 | 0 | 4 | K | 2 |  |  |  | ROZPOCET | 0 | 0 | 0 | 0 | 0 | 1 | 0 | 4 | 428578993
| Online PSC |  | https://podminky.urs.cz/item/CS_URS_2025_01/183403152 | [14 empty] | Online PSC | 2
21 | K | 183403153 | Obdělání půdy hrabáním v rovině nebo na svahu do 1:5 | m2 | 321 |  | 0 | CS ÚRS 2025 01 |  | základní |  | 0 | 0 | 0 | 0 | 0 | 4 | K | 2 |  |  |  | ROZPOCET | 0 | 0 | 0 | 0 | 0 | 1 | 0 | 4 | -663294595
| Online PSC |  | https://podminky.urs.cz/item/CS_URS_2025_01/183403153 | [14 empty] | Online PSC | 2
22 | K | 183403161 | Obdělání půdy válením v rovině nebo na svahu do 1:5 | m2 | 321 |  | 0 | CS ÚRS 2025 01 |  | základní |  | 0 | 0 | 0 | 0 | 0 | 4 | K | 2 |  |  |  | ROZPOCET | 0 | 0 | 0 | 0 | 0 | 1 | 0 | 4 | -1571954267
| Online PSC |  | https://podminky.urs.cz/item/CS_URS_2025_01/183403161 | [14 empty] | Online PSC | 2
23 | K | 185803111 | Ošetření trávníku jednorázové v rovině nebo na svahu do 1:5 | m2 | 321 |  | 0 | CS ÚRS 2025 01 |  | základní |  | 0 | 0 | 0 | 0 | 0 | 4 | K | 2 |  |  |  | ROZPOCET | 0 | 0 | 0 | 0 | 0 | 1 | 0 | 4 | 318628057
| Online PSC |  | https://podminky.urs.cz/item/CS_URS_2025_01/185803111 | [14 empty] | Online PSC | 2
24 | K | 185851121 | Dovoz vody pro zálivku rostlin na vzdálenost do 1000 m | m3 | 96.3 |  | 0 | CS ÚRS 2025 01 |  | základní |  | 0 | 0 | 0 | 0 | 0 | 4 | K | 2 |  |  |  | ROZPOCET | 0 | 0 | 0 | 0 | 0 | 1 | 0 | 4 | 1650077499
| Online PSC |  | https://podminky.urs.cz/item/CS_URS_2025_01/185851121 | [14 empty] | Online PSC | 2
| VV |  | Po výsadbě je nutná pravidelná zálivka. | [14 empty] | VV | 2 | 1 | True | 0 | ROZPOCET
| VV |  | tráva | [14 empty] | VV | 2 | 1 | True | 0 | ROZPOCET
| VV |  | 321*0,3 |  | 96.3 | [12 empty] | VV | 2 | 2 | True | 0 | ROZPOCET
| VV |  | Součet |  | 96.3 | [12 empty] | VV | 2 | 4 | True | 1 | ROZPOCET
25 | K | 185851129 | Dovoz vody pro zálivku rostlin Příplatek k ceně za každých dalších i započatých 1000 m | m3 | 963 |  | 0 | CS ÚRS 2025 01 |  | základní |  | 0 | 0 | 0 | 0 | 0 | 4 | K | 2 |  |  |  | ROZPOCET | 0 | 0 | 0 | 0 | 0 | 1 | 0 | 4 | 1818217626
| Online PSC |  | https://podminky.urs.cz/item/CS_URS_2025_01/185851129 | [14 empty] | Online PSC | 2
| VV |  | 96,3*10 'Přepočtené koeficientem množství |  | 963 | [12 empty] | VV | 2 | 2 | False | 1 | ROZPOCET
| D | 2 | Zakládání |  |  |  | 0 |  |  |  |  | 0 |  | 0.071798 |  | 0 | 1 | D | 1 |  |  |  | ROZPOCET | [6 empty] | 0
26 | K | 211971121 | Zřízení opláštění výplně z geotextilie odvodňovacích žeber nebo trativodů v rýze nebo zářezu se stěnami svislými nebo šikmými o sklonu přes 1:2 při rozvinuté šířce opláštění do 2,5 m | m2 | 108 |  | 0 | CS ÚRS 2025 01 |  | základní |  | 0 | 0.00030945 | 0.033421 | 0 | 0 | 4 | K | 2 |  |  |  | ROZPOCET | 0 | 0 | 0 | 0 | 0 | 1 | 0 | 4 | 52454190
| Online PSC |  | https://podminky.urs.cz/item/CS_URS_2025_01/211971121 | [14 empty] | Online PSC | 2
| VV |  | Potrubí se zasype pískem, který se zhutní, opatří geotextilií a nad pískový zásyp potrubí se | [14 empty] | VV | 2 | 1 | True | 0 | ROZPOCET
| VV |  | uloží výstražná fólie. Poté se výkop zasype zeminou a zhutní. | [14 empty] | VV | 2 | 1 | True | 0 | ROZPOCET
| VV |  | opláštění potrubí geotextilií | [14 empty] | VV | 2 | 1 | True | 0 | ROZPOCET
| VV |  | (1*2+0,5*2)*((108-36)/2) |  | 108 | [12 empty] | VV | 2 | 2 | True | 1 | ROZPOCET
27 | M | 69311081 | geotextilie netkaná separační, ochranná, filtrační, drenážní PES 300g/m2 | m2 | 127.926 |  | 0 | CS ÚRS 2025 01 |  | základní |  | 0 | 0.0003 | 0.038378 | 0 | 0 | 8 | M | 2 |  |  |  | ROZPOCET | 0 | 0 | 0 | 0 | 0 | 1 | 0 | 4 | -1398945134
| VV |  | 108*1,1845 'Přepočtené koeficientem množství |  | 127.926 | [12 empty] | VV | 2 | 2 | False | 1 | ROZPOCET
| D | 4 | Vodorovné konstrukce |  |  |  | 0 |  |  |  |  | 0 |  | 0 |  | 0 | 1 | D | 1 |  |  |  | ROZPOCET | [6 empty] | 0
28 | K | 451572111 | Lože pod potrubí, stoky a drobné objekty v otevřeném výkopu z kameniva drobného těženého 0 až 4 mm | m3 | 5.4 |  | 0 | CS ÚRS 2025 01 |  | základní |  | 0 | 0 | 0 | 0 | 0 | 4 | K | 2 |  |  |  | ROZPOCET | 0 | 0 | 0 | 0 | 0 | 1 | 0 | 4 | -1115452571
| Online PSC |  | https://podminky.urs.cz/item/CS_URS_2025_01/451572111 | [14 empty] | Online PSC | 2
| VV |  | Potrubí se zasype pískem, který se zhutní, opatří geotextilií a nad pískový zásyp potrubí se | [14 empty] | VV | 2 | 1 | True | 0 | ROZPOCET
| VV |  | uloží výstražná fólie. Poté se výkop zasype zeminou a zhutní. | [14 empty] | VV | 2 | 1 | True | 0 | ROZPOCET
| VV |  | lože pískové | [14 empty] | VV | 2 | 1 | True | 0 | ROZPOCET
| VV |  | 1*0,15*((108-36)/2) |  | 5.4 | [12 empty] | VV | 2 | 2 | True | 1 | ROZPOCET
| D | 8 | Trubní vedení |  |  |  | 0 |  |  |  |  | 0 |  | 0.029204 |  | 0 | 1 | D | 1 |  |  |  | ROZPOCET | [6 empty] | 0
29 | K | 879110302 | Montáž izolace na plastovém předizolovaném potrubí ukončovací manžety smršťovací, vnější plášť potrubí přes 160 do 225 mm | kus | 80 |  | 0 | CS ÚRS 2025 01 |  | základní |  | 0 | 0 | 0 | 0 | 0 | 4 | K | 2 |  |  |  | ROZPOCET | 0 | 0 | 0 | 0 | 0 | 1 | 0 | 4 | -2045402890
| Online PSC |  | https://podminky.urs.cz/item/CS_URS_2025_01/879110302 | [14 empty] | Online PSC | 2
| VV |  | smršťovací manžeta | [14 empty] | VV | 2 | 1 | True | 0 | ROZPOCET
| VV |  | 80 |  | 80 | [12 empty] | VV | 2 | 2 | True | 1 | ROZPOCET
30 | M | 28658235 | manžeta ukončovací smršťovací pro plastové předizolované potrubí single d 125-160/225-250 | kus | 80 |  | 0 | CS ÚRS 2025 01 |  | základní |  | 0 | 0.00028 | 0.0224 | 0 | 0 | 8 | M | 2 |  |  |  | ROZPOCET | 0 | 0 | 0 | 0 | 0 | 1 | 0 | 4 | -1317974327
31 | K | 899722113 | Krytí potrubí z plastů výstražnou fólií z PVC šířky přes 25 do 34 cm | m | 72 |  | 0 | CS ÚRS 2025 01 |  | základní |  | 0 | 9.45e-05 | 0.006804 | 0 | 0 | 4 | K | 2 |  |  |  | ROZPOCET | 0 | 0 | 0 | 0 | 0 | 1 | 0 | 4 | 1378028806
| Online PSC |  | https://podminky.urs.cz/item/CS_URS_2025_01/899722113 | [14 empty] | Online PSC | 2
| VV |  | Potrubí se zasype pískem, který se zhutní, opatří geotextilií a nad pískový zásyp potrubí se | [14 empty] | VV | 2 | 1 | True | 0 | ROZPOCET
| VV |  | uloží výstražná fólie. Poté se výkop zasype zeminou a zhutní. | [14 empty] | VV | 2 | 1 | True | 0 | ROZPOCET
| VV |  | 108-36 |  | 72 | [12 empty] | VV | 2 | 2 | True | 1 | ROZPOCET
| D | 9 | Ostatní konstrukce a práce, bourání |  |  |  | 0 |  |  |  |  | 0 |  | 0.01188 |  | 0.396 | 1 | D | 1 |  |  |  | ROZPOCET | [6 empty] | 0
32 | K | 977151127 | Jádrové vrty diamantovými korunkami do stavebních materiálů (železobetonu, betonu, cihel, obkladů, dlažeb, kamene) průměru přes 225 do 250 mm | m | 3.6 |  | 0 | CS ÚRS 2025 01 |  | základní |  | 0 | 0.0033 | 0.01188 | 0.11 | 0.396 | 4 | K | 2 |  |  |  | ROZPOCET | 0 | 0 | 0 | 0 | 0 | 1 | 0 | 4 | -2131184050
| Online PSC |  | https://podminky.urs.cz/item/CS_URS_2025_01/977151127 | [14 empty] | Online PSC | 2
| VV |  | M+D systémový prostup obvodovou stěnou DN250 pro předizolované potrubí. | [14 empty] | VV | 2 | 1 | True | 0 | ROZPOCET
| VV |  | SYSTÉMOVÝ PROSTUP OBVODOVÝM PLÁŠTĚM | [14 empty] | VV | 2 | 1 | True | 0 | ROZPOCET
| VV |  | NOVÉ PŘEDÁVACÍ STANICE | [14 empty] | VV | 2 | 1 | True | 0 | ROZPOCET
| VV |  | 2xDN180 | [14 empty] | VV | 2 | 1 | True | 0 | ROZPOCET
| VV |  | 2*0,8 |  | 1.6 | [12 empty] | VV | 2 | 2 | True | 0 | ROZPOCET
| VV |  | SYSTÉMOVÝ PROSTUP | [14 empty] | VV | 2 | 1 | True | 0 | ROZPOCET
| VV |  | POD ZÁKLADY | [14 empty] | VV | 2 | 1 | True | 0 | ROZPOCET
| VV |  | 2xDN180 | [14 empty] | VV | 2 | 1 | True | 0 | ROZPOCET
| VV |  | 2*1 |  | 2 | [12 empty] | VV | 2 | 2 | True | 0 | ROZPOCET
| VV |  | Součet |  | 3.6 | [12 empty] | VV | 2 | 4 | True | 1 | ROZPOCET
| D | 997 | Přesun sutě |  |  |  | 0 |  |  |  |  | 0 |  | 0 |  | 0 | 1 | D | 1 |  |  |  | ROZPOCET | [6 empty] | 0
33 | K | 997013151 | Vnitrostaveništní doprava suti a vybouraných hmot vodorovně do 50 m s naložením s omezením mechanizace pro budovy a haly výšky do 6 m | t | 0.396 |  | 0 | CS ÚRS 2025 01 |  | základní |  | 0 | 0 | 0 | 0 | 0 | 4 | K | 2 |  |  |  | ROZPOCET | 0 | 0 | 0 | 0 | 0 | 1 | 0 | 4 | -1482202333
| Online PSC |  | https://podminky.urs.cz/item/CS_URS_2025_01/997013151 | [14 empty] | Online PSC | 2
34 | K | 997013501 | Odvoz suti a vybouraných hmot na skládku nebo meziskládku se složením, na vzdálenost do 1 km | t | 0.396 |  | 0 | CS ÚRS 2025 01 |  | základní |  | 0 | 0 | 0 | 0 | 0 | 4 | K | 2 |  |  |  | ROZPOCET | 0 | 0 | 0 | 0 | 0 | 1 | 0 | 4 | -1878264368
| Online PSC |  | https://podminky.urs.cz/item/CS_URS_2025_01/997013501 | [14 empty] | Online PSC | 2
35 | K | 997013509 | Odvoz suti a vybouraných hmot na skládku nebo meziskládku se složením, na vzdálenost Příplatek k ceně za každý další započatý 1 km přes 1 km | t | 11.88 |  | 0 | CS ÚRS 2025 01 |  | základní |  | 0 | 0 | 0 | 0 | 0 | 4 | K | 2 |  |  |  | ROZPOCET | 0 | 0 | 0 | 0 | 0 | 1 | 0 | 4 | -1586037153
| Online PSC |  | https://podminky.urs.cz/item/CS_URS_2025_01/997013509 | [14 empty] | Online PSC | 2
| VV |  | 0,396*30 'Přepočtené koeficientem množství |  | 11.88 | [12 empty] | VV | 2 | 2 | False | 1 | ROZPOCET
36 | K | 997013861 | Poplatek za uložení stavebního odpadu na recyklační skládce (skládkovné) z prostého betonu zatříděného do Katalogu odpadů pod kódem 17 01 01 | t | 0.396 |  | 0 | CS ÚRS 2025 01 |  | základní |  | 0 | 0 | 0 | 0 | 0 | 4 | K | 2 |  |  |  | ROZPOCET | 0 | 0 | 0 | 0 | 0 | 1 | 0 | 4 | 1394801391
| Online PSC |  | https://podminky.urs.cz/item/CS_URS_2025_01/997013861 | [14 empty] | Online PSC | 2
| D | 998 | Přesun hmot |  |  |  | 0 |  |  |  |  | 0 |  | 0 |  | 0 | 1 | D | 1 |  |  |  | ROZPOCET | [6 empty] | 0
37 | K | 998272201 | Přesun hmot pro trubní vedení z ocelových trub svařovaných pro vodovody, plynovody, teplovody, shybky, produktovody v otevřeném výkopu dopravní vzdálenost do 15 m | t | 39.967 |  | 0 | CS ÚRS 2025 01 |  | základní |  | 0 | 0 | 0 | 0 | 0 | 4 | K | 2 |  |  |  | ROZPOCET | 0 | 0 | 0 | 0 | 0 | 1 | 0 | 4 | 186295452
| Online PSC |  | https://podminky.urs.cz/item/CS_URS_2025_01/998272201 | [14 empty] | Online PSC | 2
| D | PSV | Práce a dodávky PSV |  |  |  | 0 |  |  |  |  | 0 |  | 0.030439 |  | 0 | 2 | D | 0 |  |  |  | ROZPOCET | [6 empty] | 0
| D | 733 | Ústřední vytápění - rozvodné potrubí |  |  |  | 0 |  |  |  |  | 0 |  | 0 |  | 0 | 2 | D | 1 |  |  |  | ROZPOCET | [6 empty] | 0
38 | K | 733121105 | M+D propojení detekčních vodičů předizolovaného potrubí v technické místnosti. | kpl. | 1 |  | 0 |  |  | základní |  | 0 | 0 | 0 | 0 | 0 | 4 | K | 2 |  |  |  | ROZPOCET | 0 | 0 | 0 | 0 | 0 | 1 | 0 | 4 | 10
39 | K | 998733101 | Přesun hmot pro rozvody potrubí stanovený z hmotnosti přesunovaného materiálu vodorovná dopravní vzdálenost do 50 m základní v objektech výšky do 6 m | t | 0.35 |  | 0 | CS ÚRS 2025 01 |  | základní |  | 0 | 0 | 0 | 0 | 0 | 16 | K | 2 |  |  |  | ROZPOCET | 0 | 0 | 0 | 0 | 0 | 1 | 0 | 16 | 914621856
| Online PSC |  | https://podminky.urs.cz/item/CS_URS_2025_01/998733101 | [14 empty] | Online PSC | 2
| D | 734 | Ústřední vytápění - armatury |  |  |  | 0 |  |  |  |  | 0 |  | 0.030439 |  | 0 | 2 | D | 1 |  |  |  | ROZPOCET | [6 empty] | 0
40 | K | 734291123 | Ostatní armatury kohouty plnicí a vypouštěcí PN 10 do 90°C G 1/2 | kus | 2 |  | 0 | CS ÚRS 2025 01 |  | základní |  | 0 | 0.00021957 | 0.00043914 | 0 | 0 | 16 | K | 2 |  |  |  | ROZPOCET | 0 | 0 | 0 | 0 | 0 | 1 | 0 | 16 | -1260817609
| Online PSC |  | https://podminky.urs.cz/item/CS_URS_2025_01/734291123 | [14 empty] | Online PSC | 2
| VV |  | M+D kohout plnící vypouštěcí G 1/2 | [14 empty] | VV | 2 | 1 | True | 0 | ROZPOCET
| VV |  | 2 |  | 2 | [12 empty] | VV | 2 | 2 | True | 1 | ROZPOCET
41 | K | 734200002 | M+D revizní šachty pro možnost vypouštění - systémový výrobek. | kus | 1 |  | 0 |  |  | základní |  | 0 | 0.03 | 0.03 | 0 | 0 | 4 | K | 2 |  |  |  | ROZPOCET | 0 | 0 | 0 | 0 | 0 | 1 | 0 | 4 | 16
42 | K | 998734101 | Přesun hmot pro armatury stanovený z hmotnosti přesunovaného materiálu vodorovná dopravní vzdálenost do 50 m základní v objektech výšky do 6 m | t | 0.03 |  | 0 | CS ÚRS 2025 01 |  | základní |  | 0 | 0 | 0 | 0 | 0 | 16 | K | 2 |  |  |  | ROZPOCET | 0 | 0 | 0 | 0 | 0 | 1 | 0 | 16 | 793385633
| Online PSC |  | https://podminky.urs.cz/item/CS_URS_2025_01/998734101 | [14 empty] | Online PSC | 2
| D | M | Práce a dodávky M |  |  |  | 0 |  |  |  |  | 0 |  | 4.7078 |  | 0 | 3 | D | 0 |  |  |  | ROZPOCET | [6 empty] | 0
| D | 23-M | Montáže potrubí |  |  |  | 0 |  |  |  |  | 0 |  | 2.371 |  | 0 | 3 | D | 1 |  |  |  | ROZPOCET | [6 empty] | 0
43 | K | 230170002 | Příprava pro zkoušku těsnosti potrubí DN přes 40 do 80 | sada | 3 |  | 0 | CS ÚRS 2025 01 |  | základní |  | 0 | 0 | 0 | 0 | 0 | 64 | K | 2 |  |  |  | ROZPOCET | 0 | 0 | 0 | 0 | 0 | 1 | 0 | 64 | 1334656150
| Online PSC |  | https://podminky.urs.cz/item/CS_URS_2025_01/230170002 | [14 empty] | Online PSC | 2
| P |  | Poznámka k položce: Tlaková zkouška potrubí před pěněním a po pěnění a po zaizolování | [14 empty] | P | 2
| VV |  | Tlaková zkouška potrubí před pěněním a po pěnění a po zaizolování | [14 empty] | VV | 2 | 1 | True | 0 | ROZPOCET
| VV |  | 3 |  | 3 | [12 empty] | VV | 2 | 2 | True | 1 | ROZPOCET
44 | K | 230170012 | Zkouška těsnosti potrubí DN přes 40 do 80 | m | 144 |  | 0 | CS ÚRS 2025 01 |  | základní |  | 0 | 0 | 0 | 0 | 0 | 64 | K | 2 |  |  |  | ROZPOCET | 0 | 0 | 0 | 0 | 0 | 1 | 0 | 64 | -1603017687
| Online PSC |  | https://podminky.urs.cz/item/CS_URS_2025_01/230170012 | [14 empty] | Online PSC | 2
| VV |  | Tlaková zkouška potrubí před pěněním a po pěnění a po zaizolování | [14 empty] | VV | 2 | 1 | True | 0 | ROZPOCET
| VV |  | 144 |  | 144 | [12 empty] | VV | 2 | 2 | True | 1 | ROZPOCET
45 | K | 230197037 | Montáž potrubí teplovodů z trub ocelových předizolovaných DN 65, vnějšího průměru D 180 mm | m | 144 |  | 0 | CS ÚRS 2025 01 |  | základní |  | 0 | 0.00017 | 0.02448 | 0 | 0 | 64 | K | 2 |  |  |  | ROZPOCET | 0 | 0 | 0 | 0 | 0 | 1 | 0 | 64 | -1185835174
| Online PSC |  | https://podminky.urs.cz/item/CS_URS_2025_01/230197037 | [14 empty] | Online PSC | 2
| VV |  | M+D Potrubí předizolované DN65 - délka 6m, PN6, izolační třída 3, např. Fintherm, včetně uchycení, detekčních vodičů, apod. | [14 empty] | VV | 2 | 1 | True | 0 | ROZPOCET
| VV |  | 54*2 |  | 108 | [12 empty] | VV | 2 | 2 | True | 0 | ROZPOCET
| VV |  | 36 |  | 36 | [12 empty] | VV | 2 | 2 | True | 0 | ROZPOCET
| VV |  | Součet |  | 144 | [12 empty] | VV | 2 | 4 | True | 1 | ROZPOCET
46 | M | 14391018 | potrubí horkovodní ocelové předizolované kompaktní systém s antidifúzní barierou DN 65/180 | m | 151.2 |  | 0 | CS ÚRS 2025 01 |  | základní |  | 0 | 0.00879 | 1.329 | 0 | 0 | 128 | M | 2 |  |  |  | ROZPOCET | 0 | 0 | 0 | 0 | 0 | 1 | 0 | 128 | -198823284
| VV |  | 144*1,05 'Přepočtené koeficientem množství |  | 151.2 | [12 empty] | VV | 2 | 2 | False | 1 | ROZPOCET
47 | K | 230197837 | Montáž trubních dílů přivařovacích teplovodních na předizolovaném potrubí ve výšce přes 1,9 do 5 m hmotnosti přes 10 do 50 kg DN 65, vnějšího průměru D 180 mm | kus | 16 |  | 0 | CS ÚRS 2025 01 |  | základní |  | 0 | 0.00022 | 0.00352 | 0 | 0 | 64 | K | 2 |  |  |  | ROZPOCET | 0 | 0 | 0 | 0 | 0 | 1 | 0 | 64 | -74762822
| Online PSC |  | https://podminky.urs.cz/item/CS_URS_2025_01/230197837 | [14 empty] | Online PSC | 2
| VV |  | M+D koleno 90° z předizolovaného potrubí DN65, PN6, včetně uchycení, detekčních vodičů, apod. | [14 empty] | VV | 2 | 1 | True | 0 | ROZPOCET
| VV |  | 16 |  | 16 | [12 empty] | VV | 2 | 2 | True | 1 | ROZPOCET
48 | M | 14392138 | koleno ocelové předizolované série3 90° kompaktní ocelový systém s antidifúzní barierou 1,0x1,0m DN 65/180 | kus | 16 |  | 0 | CS ÚRS 2025 01 |  | základní |  | 0 | 0.0168 | 0.2688 | 0 | 0 | 128 | M | 2 |  |  |  | ROZPOCET | 0 | 0 | 0 | 0 | 0 | 1 | 0 | 128 | -1094062359
49 | K | 230198637 | Montáž spojky na předizolovaném ocelovém potrubí teplovodů smršťovací DN 65, vnějšího průměru D 180 mm | kus | 80 |  | 0 | CS ÚRS 2025 01 |  | základní |  | 0 | 0.00328 | 0.2624 | 0 | 0 | 64 | K | 2 |  |  |  | ROZPOCET | 0 | 0 | 0 | 0 | 0 | 1 | 0 | 64 | -2082465040
| Online PSC |  | https://podminky.urs.cz/item/CS_URS_2025_01/230198637 | [14 empty] | Online PSC | 2
| VV |  | doizolování spoje - chemikálie - 80 ks | [14 empty] | VV | 2 | 1 | True | 0 | ROZPOCET
| VV |  | 80 |  | 80 | [12 empty] | VV | 2 | 2 | True | 1 | ROZPOCET
50 | M | 28658032 | doizolování spoje PI potrubí série3 kompletní s PUR izolací a antidifúzní bariérou DN 65/180 | kus | 80 |  | 0 | CS ÚRS 2024 02 |  | základní |  | 0 | 0.0023 | 0.184 | 0 | 0 | 128 | M | 2 |  |  |  | ROZPOCET | 0 | 0 | 0 | 0 | 0 | 1 | 0 | 128 | -1743426121
51 | K | 230199002R | D + M technické plyny | soub | 1 |  | 0 |  |  | základní |  | 0 | 0.03 | 0.03 | 0 | 0 | 64 | K | 2 |  |  |  | ROZPOCET | 0 | 0 | 0 | 0 | 0 | 1 | 0 | 64 | 1983355816
52 | K | 230250030R | Elektrické pospojení potrubí | kus | 80 |  | 0 |  |  | základní |  | 0 | 0.00336 | 0.2688 | 0 | 0 | 64 | K | 2 |  |  |  | ROZPOCET | 0 | 0 | 0 | 0 | 0 | 1 | 0 | 64 | -1704864489
| D | 46-M | Zemní práce při extr.mont.pracích |  |  |  | 0 |  |  |  |  | 0 |  | 2.3367 |  | 0 | 3 | D | 1 |  |  |  | ROZPOCET | [6 empty] | 0
53 | K | 460631216 | Zemní protlaky řízené horizontální vrtání v hornině třídy těžitelnosti I a II skupiny 1 až 4 včetně protlačení trub v hloubce do 6 m vnějšího průměru vrtu přes 225 do 250 mm | m | 36 |  | 0 | CS ÚRS 2025 01 |  | základní |  | 0 | 0.0053747 | 0.19349 | 0 | 0 | 64 | K | 2 |  |  |  | ROZPOCET | 0 | 0 | 0 | 0 | 0 | 1 | 0 | 64 | -837088829
| Online PSC |  | https://podminky.urs.cz/item/CS_URS_2025_01/460631216 | [14 empty] | Online PSC | 2
| VV |  | M+D ocelové chráničky potrubí DN250, instalované protlakem. Bez startovací a cílové jámy. | [14 empty] | VV | 2 | 1 | True | 0 | ROZPOCET
| VV |  | vedené pod silnicí protlakem | [14 empty] | VV | 2 | 1 | True | 0 | ROZPOCET
| VV |  | startovací a cílová jáma pro technologii protlaku potrubí pod vozovkou a jeho následné uvedení do původního stavu. | [14 empty] | VV | 2 | 1 | True | 0 | ROZPOCET
| VV |  | 36 |  | 36 | [12 empty] | VV | 2 | 2 | True | 1 | ROZPOCET
54 | M | 55284043 | trubka ocelová bezešvá konstrukční jakost S355J2H (11 503) 244,5x10,0mm | m | 37.08 |  | 0 | CS ÚRS 2025 01 |  | základní |  | 0 | 0.0578 | 2.1432 | 0 | 0 | 128 | M | 2 |  |  |  | ROZPOCET | 0 | 0 | 0 | 0 | 0 | 1 | 0 | 128 | -1113515663
| VV |  | 36*1,03 'Přepočtené koeficientem množství |  | 37.08 | [12 empty] | VV | 2 | 2 | False | 1 | ROZPOCET
55 | K | 469981111 | Přesun hmot pro pomocné stavební práce při elektromontážích dopravní vzdálenost do 1 000 m | t | 2.337 |  | 0 | CS ÚRS 2025 01 |  | základní |  | 0 | 0 | 0 | 0 | 0 | 64 | K | 2 |  |  |  | ROZPOCET | 0 | 0 | 0 | 0 | 0 | 1 | 0 | 64 | 1521193981
| Online PSC |  | https://podminky.urs.cz/item/CS_URS_2025_01/469981111 | [14 empty] | Online PSC | 2
| D | 58-M | Revize vyhrazených technických zařízení |  |  |  | 0 |  |  |  |  | 0 |  | 0 |  | 0 | 3 | D | 1 |  |  |  | ROZPOCET | [6 empty] | 0
56 | K | 580506044R | Vyhodnocovací protokol zapojení | soub | 1 |  | 0 |  |  | základní |  | 0 | 0 | 0 | 0 | 0 | 64 | K | 2 |  |  |  | ROZPOCET | 0 | 0 | 0 | 0 | 0 | 1 | 0 | 64 | -1517797580
| D | HZS | Hodinové zúčtovací sazby |  |  |  | 0 |  |  |  |  | 0 |  | 0 |  | 0 | 4 | D | 0 |  |  |  | ROZPOCET | [6 empty] | 0
57 | K | HZS2491 | Hodinové zúčtovací sazby profesí PSV zednické výpomoci a pomocné práce PSV dělník zednických výpomocí | hod | 24 |  | 0 | CS ÚRS 2025 01 |  | základní |  | 0 | 0 | 0 | 0 | 0 | 512 | K | 1 |  |  |  | ROZPOCET | 0 | 0 | 0 | 0 | 0 | 1 | 0 | 512 | 108044854
| Online PSC |  | https://podminky.urs.cz/item/CS_URS_2025_01/HZS2491 | [14 empty] | Online PSC | 1
| P |  | Poznámka k položce: Topná zkouška | [14 empty] | P | 1
58 | K | HZS3111 | Hodinové zúčtovací sazby montáží technologických zařízení při externích montážích montér potrubí | hod | 4 |  | 0 | CS ÚRS 2025 01 |  | základní |  | 0 | 0 | 0 | 0 | 0 | 512 | K | 1 |  |  |  | ROZPOCET | 0 | 0 | 0 | 0 | 0 | 1 | 0 | 512 | 70124985
| Online PSC |  | https://podminky.urs.cz/item/CS_URS_2025_01/HZS3111 | [14 empty] | Online PSC | 1
| P |  | Poznámka k položce: Proplach systému po montáži | [14 empty] | P | 1
59 | K | HZS3111 | Hodinové zúčtovací sazby montáží technologických zařízení při externích montážích montér potrubí | hod | 4 |  | 0 | CS ÚRS 2025 01 |  | základní |  | 0 | 0 | 0 | 0 | 0 | 512 | K | 1 |  |  |  | ROZPOCET | 0 | 0 | 0 | 0 | 0 | 1 | 0 | 512 | 145560039
| Online PSC |  | https://podminky.urs.cz/item/CS_URS_2025_01/HZS3111 | [14 empty] | Online PSC | 1
| P |  | Poznámka k položce: Napuštění systému | [14 empty] | P | 1
60 | K | HZS3112 | Hodinové zúčtovací sazby montáží technologických zařízení při externích montážích montér potrubí odborný | hod | 24 |  | 0 | CS ÚRS 2025 01 |  | základní |  | 0 | 0 | 0 | 0 | 0 | 512 | K | 1 |  |  |  | ROZPOCET | 0 | 0 | 0 | 0 | 0 | 1 | 0 | 512 | 1890974771
| Online PSC |  | https://podminky.urs.cz/item/CS_URS_2025_01/HZS3112 | [14 empty] | Online PSC | 1
| P |  | Poznámka k položce: Stavební přípomoce | [14 empty] | P | 1
61 | K | HZS3112 | Hodinové zúčtovací sazby montáží technologických zařízení při externích montážích montér potrubí odborný | hod | 6 |  | 0 | CS ÚRS 2025 01 |  | základní |  | 0 | 0 | 0 | 0 | 0 | 512 | K | 1 |  |  |  | ROZPOCET | 0 | 0 | 0 | 0 | 0 | 1 | 0 | 512 | -775014176
| Online PSC |  | https://podminky.urs.cz/item/CS_URS_2025_01/HZS3112 | [14 empty] | Online PSC | 1
| P |  | Poznámka k položce: Seřízení a zaregulování systému | [14 empty] | P | 1

## 000 - VON - Vedlější a os...
{fd2f5034-eaac-48b9-b52d-516b3cd093c7}
2
| KRYCÍ LIST SOUPISU PRACÍ | [7 empty] | v --- níže se nacházejí doplnkové a pomocné údaje k sestavám --- v | [8 empty] | False
Stavba:
Předávací stanice, Budovcova 1325
Objekt:
000 - VON - Vedlější a ostatní náklady stavby
| KSO: |  |  |  |  | CC-CZ:
| Místo: |  | Poděbrady, ulice: Budovcova, Jižní, Žižkova |  |  | Datum: | 15. 12. 2024
| Zadavatel: |  |  |  |  | IČ: | 00239640
|  | Město Poděbrady,Jiřího nám. 20/I,29031 Poděbrady |  |  |  | DIČ:
| Účastník: |  |  |  |  | IČ: | Vyplň údaj
|  | Vyplň údaj |  |  |  | DIČ: | Vyplň údaj
| Projektant: |  |  |  |  | IČ: | 28428161
|  | TZB Kladno s.r.o.,Třebízského 466, 273 09, Kladno |  |  |  | DIČ:
| Zpracovatel: |  |  |  |  | IČ: | 04382196
|  | Eva Vopalecká |  |  |  | DIČ:
Poznámka:
Soupis prací je sestaven s využitím Cenové soustavy ÚRS. Položky, které pochází z této cenové soustavy, jsou ve sloupci 'Cenová soustava' označeny popisem 'CS ÚRS' a úrovní příslušného kalendářního pololetí. Veškeré další informace vymezující popis a podmínky použití těchto položek z Cenové soustavy, které nejsou uvedeny přímo v soupisu prací, jsou neomezeně dálkově k dispozici na webu podminky.urs.cz.
| Cena bez DPH | [5 empty] | 0
|  |  | Základ daně |  |  | Sazba daně | Výše daně
| DPH | základní | 0 |  |  | 21% | 0
|  | snížená | 0 |  |  | 12% | 0
|  | zákl. přenesená | 0 |  |  | 21% | 0
|  | sníž. přenesená | 0 |  |  | 12% | 0
|  | nulová | 0 |  |  | 0% | 0
| Cena s DPH |  |  | v | CZK |  | 0
REKAPITULACE ČLENĚNÍ SOUPISU PRACÍ
Stavba:
Předávací stanice, Budovcova 1325
Objekt:
000 - VON - Vedlější a ostatní náklady stavby
Místo: |  |  | Poděbrady, ulice: Budovcova, Jižní, Žižkova |  |  | Datum: | 15. 12. 2024
Zadavatel: |  |  | Město Poděbrady,Jiřího nám. 20/I,29031 Poděbrady |  |  | Projektant: | TZB Kladno s.r.o.,Třebízského 466, 273 09, Kladno
Účastník: |  |  | Vyplň údaj |  |  | Zpracovatel: | Eva Vopalecká
Kód dílu - Popis | [6 empty] | Cena celkem [CZK]
Náklady stavby celkem | [6 empty] | 0 | [11 empty] | -1
| VRN - Vedlejší rozpočtové náklady | [5 empty] | 0
| VRN1 - Průzkumné, zeměměřičské a projektové práce | [5 empty] | 0
| VRN3 - Zařízení staveniště | [5 empty] | 0
| VRN4 - Inženýrská činnost | [5 empty] | 0
| VRN7 - Provozní vlivy | [5 empty] | 0
| VRN9 - Ostatní náklady | [5 empty] | 0
SOUPIS PRACÍ
Stavba:
Předávací stanice, Budovcova 1325
Objekt:
000 - VON - Vedlější a ostatní náklady stavby
Místo: |  |  | Poděbrady, ulice: Budovcova, Jižní, Žižkova |  |  | Datum: | 15. 12. 2024
Zadavatel: |  |  | Město Poděbrady,Jiřího nám. 20/I,29031 Poděbrady |  |  | Projektant: | TZB Kladno s.r.o.,Třebízského 466, 273 09, Kladno
Účastník: |  |  | Vyplň údaj |  |  | Zpracovatel: | Eva Vopalecká
PČ | Typ | Kód | Popis | MJ | Množství | J.cena [CZK] | Cena celkem [CZK] | Cenová soustava |  | DPH | J. Nh [h] | Nh celkem [h] | J. hmotnost [t] | Hmotnost celkem [t] | J. suť [t] | Suť Celkem [t]
Náklady soupisu celkem | [6 empty] | 0 |  |  |  |  | 0 |  | 0 |  | 0 |  | D | -1 | [7 empty] | 0
| D | VRN | Vedlejší rozpočtové náklady |  |  |  | 0 |  |  |  |  | 0 |  | 0 |  | 0 | 5 | D | 0 | ROZPOCET | [6 empty] | 0
| D | VRN1 | Průzkumné, zeměměřičské a projektové práce |  |  |  | 0 |  |  |  |  | 0 |  | 0 |  | 0 | 5 | D | 1 | ROZPOCET | [6 empty] | 0
1 | K | 012124001R | Geodetické zaměření po provedení rozvodů | soub | 1 |  | 0 |  |  | základní |  | 0 | 0 | 0 | 0 | 0 | 1024 | K | 2 | ROZPOCET | 0 | 0 | 0 | 0 | 0 | 1 | 0 | 1024 | 803969177
2 | K | 012344000 | Vytyčovací práce | soub | 1 |  | 0 | CS ÚRS 2025 01 |  | základní |  | 0 | 0 | 0 | 0 | 0 | 1024 | K | 2 | ROZPOCET | 0 | 0 | 0 | 0 | 0 | 1 | 0 | 1024 | -1201951236
| Online PSC |  | https://podminky.urs.cz/item/CS_URS_2025_01/012344000 | [14 empty] | Online PSC | 2
3 | K | 012354001R | Čerpání vody při výkopových pracech | soub | 1 |  | 0 |  |  | základní |  | 0 | 0 | 0 | 0 | 0 | 1024 | K | 2 | ROZPOCET | 0 | 0 | 0 | 0 | 0 | 1 | 0 | 1024 | -914598845
| D | VRN3 | Zařízení staveniště |  |  |  | 0 |  |  |  |  | 0 |  | 0 |  | 0 | 5 | D | 1 | ROZPOCET | [6 empty] | 0
4 | K | 030001000 | Zařízení staveniště | soub | 1 |  | 0 | CS ÚRS 2025 01 |  | základní |  | 0 | 0 | 0 | 0 | 0 | 1024 | K | 2 | ROZPOCET | 0 | 0 | 0 | 0 | 0 | 1 | 0 | 1024 | 386767419
| Online PSC |  | https://podminky.urs.cz/item/CS_URS_2025_01/030001000 | [14 empty] | Online PSC | 2
5 | K | 034303000 | Dopravní značení na staveništi | soub | 1 |  | 0 | CS ÚRS 2025 01 |  | základní |  | 0 | 0 | 0 | 0 | 0 | 1024 | K | 2 | ROZPOCET | 0 | 0 | 0 | 0 | 0 | 1 | 0 | 1024 | 721948662
| Online PSC |  | https://podminky.urs.cz/item/CS_URS_2025_01/034303000 | [14 empty] | Online PSC | 2
| P |  | Poznámka k položce: Návrh dopravního opatření | [14 empty] | P | 2
| D | VRN4 | Inženýrská činnost |  |  |  | 0 |  |  |  |  | 0 |  | 0 |  | 0 | 5 | D | 1 | ROZPOCET | [6 empty] | 0
6 | K | 043103000 | Zkoušky | soub | 1 |  | 0 | CS ÚRS 2025 01 |  | základní |  | 0 | 0 | 0 | 0 | 0 | 1024 | K | 2 | ROZPOCET | 0 | 0 | 0 | 0 | 0 | 1 | 0 | 1024 | -445282837
| Online PSC |  | https://podminky.urs.cz/item/CS_URS_2025_01/043103000 | [14 empty] | Online PSC | 2
7 | K | 045203000 | Kompletační činnost | soub | 1 |  | 0 | CS ÚRS 2025 01 |  | základní |  | 0 | 0 | 0 | 0 | 0 | 1024 | K | 2 | ROZPOCET | 0 | 0 | 0 | 0 | 0 | 1 | 0 | 1024 | 1030652210
| Online PSC |  | https://podminky.urs.cz/item/CS_URS_2025_01/045203000 | [14 empty] | Online PSC | 2
8 | K | 045303000 | Koordinační činnost | soub | 1 |  | 0 | CS ÚRS 2025 01 |  | základní |  | 0 | 0 | 0 | 0 | 0 | 1024 | K | 2 | ROZPOCET | 0 | 0 | 0 | 0 | 0 | 1 | 0 | 1024 | -951778996
| Online PSC |  | https://podminky.urs.cz/item/CS_URS_2025_01/045303000 | [14 empty] | Online PSC | 2
9 | K | 049303000 | Náklady vzniklé v souvislosti s předáním stavby | soub | 1 |  | 0 | CS ÚRS 2025 01 |  | základní |  | 0 | 0 | 0 | 0 | 0 | 1024 | K | 2 | ROZPOCET | 0 | 0 | 0 | 0 | 0 | 1 | 0 | 1024 | -1653618390
| Online PSC |  | https://podminky.urs.cz/item/CS_URS_2025_01/049303000 | [14 empty] | Online PSC | 2
| P |  | Poznámka k položce: Zajištění stanovisek DOSS ke kolaudaci | [14 empty] | P | 2
| D | VRN7 | Provozní vlivy |  |  |  | 0 |  |  |  |  | 0 |  | 0 |  | 0 | 5 | D | 1 | ROZPOCET | [6 empty] | 0
10 | K | 071103000 | Provoz investora | soub | 1 |  | 0 | CS ÚRS 2025 01 |  | základní |  | 0 | 0 | 0 | 0 | 0 | 1024 | K | 2 | ROZPOCET | 0 | 0 | 0 | 0 | 0 | 1 | 0 | 1024 | 1253286283
| Online PSC |  | https://podminky.urs.cz/item/CS_URS_2025_01/071103000 | [14 empty] | Online PSC | 2
11 | K | 072203000 | Silniční provoz - zajištění DIO (dopravní značení) | soub | 1 |  | 0 | CS ÚRS 2025 01 |  | základní |  | 0 | 0 | 0 | 0 | 0 | 1024 | K | 2 | ROZPOCET | 0 | 0 | 0 | 0 | 0 | 1 | 0 | 1024 | -1845945831
| Online PSC |  | https://podminky.urs.cz/item/CS_URS_2025_01/072203000 | [14 empty] | Online PSC | 2
| P |  | Poznámka k položce: Realizace dopravního opatření | [14 empty] | P | 2
| D | VRN9 | Ostatní náklady |  |  |  | 0 |  |  |  |  | 0 |  | 0 |  | 0 | 5 | D | 1 | ROZPOCET | [6 empty] | 0
12 | K | 092203000 | Náklady na zaškolení | soub | 1 |  | 0 | CS ÚRS 2025 01 |  | základní |  | 0 | 0 | 0 | 0 | 0 | 1024 | K | 2 | ROZPOCET | 0 | 0 | 0 | 0 | 0 | 1 | 0 | 1024 | -717939789
| Online PSC |  | https://podminky.urs.cz/item/CS_URS_2025_01/092203000 | [14 empty] | Online PSC | 2

## Pokyny pro vyplnění
Struktura údajů, formát souboru a metodika pro zpracování
Struktura
Soubor je složen ze záložky Rekapitulace stavby a záložek s názvem soupisu prací pro jednotlivé objekty ve formátu XLSX. Každá ze záložek přitom obsahuje
ještě samostatné sestavy vymezené orámovaním a nadpisem sestavy.
Rekapitulace stavby obsahuje sestavu Rekapitulace stavby a Rekapitulace objektů stavby a soupisů prací.
V sestavě Rekapitulace stavby jsou uvedeny informace identifikující předmět veřejné zakázky na stavební práce, KSO, CC-CZ, CZ-CPV, CZ-CPA a rekapitulaci
celkové nabídkové ceny účastníka.
Termínem "učastník" (resp. zhotovitel) se myslí "účastník zadávacího řízení" ve smyslu zákona o zadávání veřejných zakázek.
V sestavě Rekapitulace objektů stavby a soupisů prací je uvedena rekapitulace stavebních objektů, inženýrských objektů, provozních souborů,
vedlejších a ostatních nákladů a ostatních nákladů s rekapitulací nabídkové ceny za jednotlivé soupisy prací. Na základě údaje Typ je možné
identifikovat, zda se jedná o objekt nebo soupis prací pro daný objekt:
|  | STA | Stavební objekt pozemní
|  | ING | Stavební objekt inženýrský
|  | PRO | Provozní soubor
|  | VON | Vedlejší a ostatní náklady
|  | OST | Ostatní
|  | Soupis | Soupis prací pro daný typ objektu
Soupis prací pro jednotlivé objekty obsahuje sestavy Krycí list soupisu prací, Rekapitulace členění soupisu prací, Soupis prací. Za soupis prací může být považován
i objekt stavby v případě, že neobsahuje podřízenou zakázku.
Krycí list soupisu obsahuje rekapitulaci informací o předmětu veřejné zakázky ze sestavy Rekapitulace stavby, informaci o zařazení objektu do KSO,
CC-CZ, CZ-CPV, CZ-CPA a rekapitulaci celkové nabídkové ceny účastníka za aktuální soupis prací.
Rekapitulace členění soupisu prací obsahuje rekapitulaci soupisu prací ve všech úrovních členění soupisu tak, jak byla tato členění použita (např.
stavební díly, funkční díly, případně jiné členění) s rekapitulací nabídkové ceny.
Soupis prací obsahuje položky veškerých stavebních nebo montážních prací, dodávek materiálů a služeb nezbytných pro zhotovení stavebního objektu,
inženýrského objektu, provozního souboru, vedlejších a ostatních nákladů.
Pro položky soupisu prací se zobrazují následující informace:
|  | PČ |  | Pořadové číslo položky v aktuálním soupisu
|  | TYP |  | Typ položky: K - konstrukce, M - materiál, PP - plný popis, PSC - poznámka k souboru cen, P - poznámka k položce, VV - výkaz výměr, FIG - rozpad figur
|  | Kód |  | Kód položky
|  | Popis |  | Zkrácený popis položky
|  | MJ |  | Měrná jednotka položky
|  | Množství |  | Množství v měrné jednotce
|  | J.cena |  | Jednotková cena položky. Zadaní může obsahovat namísto J.ceny sloupce J.materiál a J.montáž, jejichž součet definuje
J.cenu položky.
|  | Cena celkem |  | Celková cena položky daná jako součin množství a j.ceny
|  | Cenová soustava |  | Příslušnost položky do cenové soustavy
Ke každé položce soupisu prací se na samostatných řádcích může zobrazovat:
Plný popis položky
Poznámka k souboru cen a poznámka zadavatele
Výkaz výměr
Pokud je k řádku výkazu výměr evidovaný údaj ve sloupci Kód, jedná se o definovaný odkaz, na který se může odvolávat výkaz výměr z jiné položky.
Metodika pro zpracování
Jednotlivé sestavy jsou v souboru provázány. Editovatelné pole jsou zvýrazněny žlutým podbarvením, ostatní pole neslouží k editaci a nesmí být jakkoliv
modifikovány.
Účastník je pro podání nabídky povinen vyplnit žlutě podbarvená pole:
Pole Účastník v sestavě Rekapitulace stavby - zde účastník vyplní svůj název (název subjektu)
Pole IČ a DIČ v sestavě Rekapitulace stavby - zde účastník vyplní svoje IČ a DIČ
Datum v sestavě Rekapitulace stavby - zde účastník vyplní datum vytvoření nabídky
J.cena = jednotková cena v sestavě Soupis prací o maximálním počtu desetinných míst uvedených v poli
- pokud sestavy soupisů prací obsahují pole J.cena, měla by být všechna tato pole vyplněna nenulovými
Poznámka - nepovinný údaj pro položku soupisu
V případě, že sestavy soupisů prací neobsahují pole J.cena, potom ve všech soupisech prací obsahují pole:
- J.materiál - jednotková cena materiálu
- J.montáž - jednotková cena montáže
Účastník v tomto případě by měl vyplnit všechna pole J.materiál a pole J.montáž nenulovými kladnými číslicemi. V případech, kdy položka
neobsahuje žádný materiál je přípustné, aby pole J.materiál bylo vyplněno nulou. V případech, kdy položka neobsahuje žádnou montáž je přípustné,
aby pole J.montáž bylo vyplněno nulou. Obě pole - J.materiál, J.Montáž u jedné položky by však neměly být vyplněny nulou.
Rekapitulace stavby
Název |  |  | Povinný |  | Popis | Typ | Max. počet
atributu |  |  | (A/N) |  |  |  | znaků
Kód |  |  | A |  | Kód stavby | String | 20
Stavba |  |  | A |  | Název stavby | String | 120
Místo |  |  | N |  | Místo stavby | String | 50
Datum |  |  | A |  | Datum vykonaného exportu | Date
KSO |  |  | N |  | Klasifikace stavebního objektu | String | 15
CC-CZ |  |  | N |  | Klasifikace stavbeních děl | String | 15
CZ-CPV |  |  | N |  | Společný slovník pro veřejné zakázky | String | 20
CZ-CPA |  |  | N |  | Klasifikace produkce podle činností | String | 20
Zadavatel |  |  | N |  | Zadavatel zadaní | String | 50
IČ |  |  | N |  | IČ zadavatele zadaní | String | 20
DIČ |  |  | N |  | DIČ zadavatele zadaní | String | 20
Účastník |  |  | N |  | Účastník veřejné zakázky | String | 50
Projektant |  |  | N |  | Projektant | String | 50
Poznámka |  |  | N |  | Poznámka k zadání | String | 255
Sazba DPH |  |  | A |  | Rekapitulace sazeb DPH u položek soupisů | eGSazbaDph
Základna DPH |  |  | A |  | Základna DPH určena součtem celkové ceny z položek soupisů | Double
Hodnota DPH |  |  | A |  | Hodnota DPH | Double
Cena bez DPH |  |  | A |  | Celková cena bez DPH za celou stavbu. Sčítává se ze všech listů. | Double
Cena s DPH |  |  | A |  | Celková cena s DPH za celou stavbu | Double
Rekapitulace objektů stavby a soupisů prací
Název |  |  | Povinný |  | Popis | Typ | Max. počet
atributu |  |  | (A/N) |  |  |  | znaků
Kód |  |  | A |  | Přebírá se z Rekapitulace stavby | String | 20
Stavba |  |  | A |  | Přebírá se z Rekapitulace stavby | String | 120
Místo |  |  | N |  | Přebírá se z Rekapitulace stavby | String | 50
Datum |  |  | A |  | Přebírá se z Rekapitulace stavby | Date
Zadavatel |  |  | N |  | Přebírá se z Rekapitulace stavby | String | 50
Projektant |  |  | N |  | Přebírá se z Rekapitulace stavby | String | 50
Účastník |  |  | N |  | Přebírá se z Rekapitulace stavby | String | 50
Kód |  |  | A |  | Kód objektu | String | 20
Objektu, Soupis prací |  |  | A |  | Název objektu | String | 120
Cena bez DPH |  |  | A |  | Cena bez DPH za daný objekt | Double
Cena s DPH |  |  | A |  | Cena spolu s DPH za daný objekt | Double
Typ |  |  | A |  | Typ zakázky | eGTypZakazky
Krycí list soupisu
Název |  |  | Povinný |  | Popis | Typ | Max. počet
atributu |  |  | (A/N) |  |  |  | znaků
Stavba |  |  | A |  | Přebírá se z Rekapitulace stavby | String | 120
Objekt |  |  | A |  | Kód a název objektu | String | 20 + 120
Soupis |  |  | A |  | Kód a název soupisu | String | 20 + 120
KSO |  |  | N |  | Klasifikace stavebního objektu | String | 15
CC-CZ |  |  | N |  | Klasifikace stavbeních děl | String | 15
CZ-CPV |  |  | N |  | Společný slovník pro veřejné zakázky | String | 20
CZ-CPA |  |  | N |  | Klasifikace produkce podle činností | String | 20
Místo |  |  | N |  | Přebírá se z Rekapitulace stavby | String | 50
Zadavatel |  |  | N |  | Přebírá se z Rekapitulace stavby | String | 50
Účastník |  |  | N |  | Přebírá se z Rekapitulace stavby | String | 50
Projektant |  |  | N |  | Přebírá se z Rekapitulace stavby | String | 50
Poznámka |  |  | N |  | Poznámka k soupisu prací | String | 255
Sazba DPH |  |  | A |  | Rekapitulace sazeb DPH na položkách aktuálního soupisu | eGSazbaDph
Základna DPH |  |  | A |  | Základna DPH určena součtem celkové ceny z položek aktuálního soupisu | Double
Hodnota DPH |  |  | A |  | Hodnota DPH | Double
Cena bez DPH |  |  | A |  | Cena bez DPH za daný soupis | Double
Cena s DPH |  |  | A |  | Cena s DPH za daný soupis | Double
Rekapitulace členění soupisu prací
Název |  |  | Povinný |  | Popis | Typ | Max. počet
atributu |  |  | (A/N) |  |  |  | znaků
Stavba |  |  | A |  | Přebírá se z Rekapitulace stavby | String | 120
Objekt |  |  | A |  | Kód a název objektu, přebírá se z Krycího listu soupisu | String | 20 + 120
Soupis |  |  | A |  | Kód a název objektu, přebírá se z Krycího listu soupisu | String | 20 + 120
Místo |  |  | N |  | Přebírá se z Rekapitulace stavby | String | 50
Datum |  |  | A |  | Přebírá se z Rekapitulace stavby | Date
Zadavatel |  |  | N |  | Přebírá se z Rekapitulace stavby | String | 50
Projektant |  |  | N |  | Přebírá se z Rekapitulace stavby | String | 50
Účastník |  |  | N |  | Přebírá se z Rekapitulace stavby | String | 50
Kód dílu - Popis |  |  | A |  | Kód a název dílu ze soupisu | String | 20 + 100
Cena celkem |  |  | A |  | Cena celkem za díl ze soupisu | Double
Soupis prací
Název |  |  | Povinný |  | Popis | Typ | Max. počet
atributu |  |  | (A/N) |  |  |  | znaků
Stavba |  |  | A |  | Přebírá se z Rekapitulace stavby | String | 120
Objekt |  |  | A |  | Kód a název objektu | String | 20 + 120
Soupis |  |  | A |  | Přebírá se z Krycího listu soupisu | String | 20 + 120
Místo |  |  | N |  | Přebírá se z Krycího listu soupisu | String | 50
Datum |  |  | A |  | Přebírá se z Krycího listu soupisu | Date
Zadavatel |  |  | N |  | Přebírá se z Krycího listu soupisu | String | 50
Projektant |  |  | N |  | Přebírá se z Krycího listu soupisu | String | 50
Účastník |  |  | N |  | Přebírá se z Krycího listu soupisu | String | 50
PČ |  |  | A |  | Pořadové číslo položky soupisu | Long
Typ |  |  | A |  | Typ položky soupisu | eGTypPolozky | 1
Kód |  |  | A |  | Kód položky ze soupisu | String | 20
Popis |  |  | A |  | Popis položky ze soupisu | String | 255
MJ |  |  | A |  | Měrná jednotka položky | String | 10
Množství |  |  | A |  | Množství položky soupisu | Double
J.Cena |  |  | A |  | Jednotková cena položky | Double
Cena celkem |  |  | A |  | Cena celkem vyčíslena jako J.Cena * Množství | Double
Cenová soustava |  |  | N |  | Zařazení položky do cenové soustavy | String | 50
p |  |  | N |  | Poznámka položky ze soupisu | Memo
psc |  |  | N |  | Poznámka k souboru cen ze soupisu | Memo
pp |  |  | N |  | Plný popis položky ze soupisu | Memo
vv |  |  | N |  | Výkaz výměr (figura, výraz, výměra) ze soupisu | Text,Text,Double | 20, 150
fig |  |  | N |  | Rozpad figur | Text,Text,Double | 20, 150
DPH |  |  | A |  | Sazba DPH pro položku | eGSazbaDPH
Hmotnost |  |  | A |  | Hmotnost položky ze soupisu | Double
Suť |  |  | A |  | Suť položky ze soupisu | Double
Nh |  |  | N |  | Normohodiny položky ze soupisu | Double
Datová věta
Typ věty |  |  | Hodnota |  | Význam
eGSazbaDPH |  |  | základní |  | Základní sazba DPH
|  |  | snížená |  | Snížená sazba DPH
|  |  | nulová |  | Nulová sazba DPH
|  |  | zákl. přenesená |  | Základní sazba DPH přenesená
|  |  | sníž. přenesená |  | Snížená sazba DPH přenesená
eGTypZakazky |  |  | STA |  | Stavební objekt
|  |  | PRO |  | Provozní soubor
|  |  | ING |  | Inženýrský objekt
|  |  | VON |  | Vedlejší a ostatní náklady
|  |  | OST |  | Ostatní náklady
eGTypPolozky |  |  | 1 |  | Položka typu HSV
|  |  | 2 |  | Položka typu PSV
|  |  | 3 |  | Položka typu M
|  |  | 4 |  | Položka typu OST