## List1
Položkový rozpočet
Oblast | Položky k nacenění | Cena bez DPH | DPH | Cena včetně DPH
Pasivní kabeláž | 32 metalických linek z kabelu Cat 5E FTP LSOH/LS0H, 16 modulárních dvojzásuvek pro montáž pod omítku nebo na omítku podle místa instalace, 32× stíněný keystone Cat 5E / Class D, 2× stíněný 24portový patch panel Cat 5E / Class D, 1U, instalační materiál, značení a certifikační měření |  | 0 | 0
Datový rozvaděč | Nástěnný nebo stojanový 19" rack minimálně 12U/600 mm podle skutečné hloubky a hmotnosti osazených zařízení, rackový PDU/napájecí panel 230V v 19" provedení 1U, s minimálně 8 zásuvkami typu E/F nebo kompatibilními s českými vidlicemi, kovovým hliníkovým tělem, montážními úchyty, krytím minimálně IP20, přívodem IEC C14 nebo odpovídajícím přívodním kabelem dle napojení v rozvaděči, montáž PDU do rozvaděče, jeho mechanické uchycení, připojení na výstup rackové UPS nebo určený napájecí okruh podle schváleného zapojení, vyvázání a označení napájecích kabelů, zapojení všech napájených zařízení do PDU, kontrola ochranného uzemnění, zatížitelnosti a funkčnosti napájení, racková UPS 2U minimálně 1500 VA / 1000 W včetně baterií, rackových ližin nebo montážní sady, napájecích/propojovacích kabelů, montáže do rozvaděče, zapojení aktivních prvků přes UPS, základní konfigurace UPS, ověření provozu při výpadku napájení, vyvazovací panely, optická vana, zemnicí sada, police a ventilace dle potřeby |  | 0 | 0
Aktivní prvky | Hlavní spravovatelný switch minimálně 48× 1 Gb/s RJ45, minimálně 4× SFP/SFP+ 1/10 Gb/s uplink, kompatibilní optické transceivery pro páteřní optickou trasu; doplňkový spravovatelný PoE switch minimálně 8× 1 Gb/s RJ45 PoE/PoE+ s celkovým PoE rozpočtem minimálně 120 W, minimálně 2× SFP 1 Gb/s uplink, kompatibilní SFP moduly pro optické propojení obou switchů, odpovídající optické patchcordy; minimálně 1× vnitřní Wi‑Fi 7 access point se současným provozem 2,4/5/6 GHz, celkovou teoretickou propustností minimálně 15 Gb/s, 1× 1/2,5 Gb/s RJ45 uplinkem, napájením PoE+ a centrální správou; montážní příslušenství, konfigurace, test pokrytí, ověření funkce a zprovoznění |  | 0 | 0
Síťové úložiště | Rackové NAS úložiště 2U s redundantním napájením, minimálně 8× hot‑swap šachtou pro 3,5" SATA HDD nebo 2,5" SATA SSD, přičemž v rámci dodávky budou osazeny 4 diskové šachty a minimálně 50 % interních šachet zůstane volných pro budoucí rozšíření, 2× M.2 2280 NVMe slotem pro SSD cache, procesorem x86 se 4 jádry / 8 vlákny, minimálně 4 GB DDR4 ECC RAM s možností rozšíření na 32 GB, minimálně 2× 2,5GbE RJ45 LAN, PCIe slotem pro rozšíření o 10/25GbE, možností rozšíření minimálně na 12 diskových šachet a hrubou kapacitou až 288 TB po rozšíření, včetně minimálně 4× 20TB 3,5" SATA 6 Gb/s HDD, 7 200 ot./min, CMR, cache minimálně 1 GB, trvalý přenos minimálně 295 MB/s, MTTF/MTBF minimálně 1 200 000 hodin, pracovní zatížení minimálně 180 TB/rok, plné kompatibility a 100% podpory disků výrobcem dodaného NAS, rackových ližin, instalace, vytvoření diskového pole, základní konfigurace, integrace s doménovým prostředím, nastavení sdílených složek a předání dokumentace. |  | 0 | 0
Optická konektivita | Minimálně 12vláknový singlemode optický kabel 9/125 µm, 19" optická vana s čelem minimálně 24× SC konektor, LC pigtaily, sváry, ochranné návleky, optické kazety, organizace vláken, značení, měření optické trasy a optické patchcordy |  | 0 | 0
Služby | Projektová příprava, instalace, konfigurace, dokumentace skutečného provedení, doložení systémové kompatibility a záruky, zaškolení správce |  | 0 | 0
Celkem |  | 0 | 0 | 0