## VzorPolozky (hidden)
Položkový rozpočet
Z:
O:
R:

## Pol
VÝKAZ VÝMĚR | [20 empty] | #TypZaznamu#
S: |  | REKONSTRUKCE OBECNÍCH BYTŮ v BYTOVÉM DOMĚ ve VRANOVĚ nad DYJÍ | [18 empty] | STA
O: |  | D.1.4.3 Vnitřní plyn | [18 empty] | OBJ
R: | [20 empty] | ROZ
C: | [20 empty] | CAS_STR
P.č. | Číslo položky | Název položky | MJ | množství | cena / MJ | Celkem | Dodávka | Dodávka celk. | Montáž | Montáž celk. | DPH | cena s DPH | hmotnost / MJ | hmotnost celk.(t) | dem. hmotnost / MJ | dem. hmotnost celk.(t) | Ceník | Cen. soustava | Nhod / MJ | Nhod celk.
Díl: | 723 | Vnitřní plynovod |  |  |  | 0
1 | 723 11-0203.R00 | Potrubí ocel. závitové černé DN 20 | m | 14 |  | 0 | 2016-RTS-data
2 | 723 11-0204.R00 | Potrubí ocel. závitové černé DN 25 | m | 144 |  | 0 | 2016-RTS-data
3 | 723 11-0207.R00 | Potrubí ocel. závitové černé DN 50 | m | 20 |  | 0 | 2016-RTS-data
4 | 723 23-7214.R00 | Kohout kulový,2xvnitřní závit,DN 20 | kus | 7 |  | 0 | 2016-RTS-data
5 | 723 23-7215.R00 | Kohout kulový,2xvnitřní závit,DN 25 | kus | 14 |  | 0
6 | 734 26-5313.R00 | Šroubení, přímé, G DN 20 | kus | 7 |  | 0 | 2016-RTS-data
7 | 723 19-0203.R00 | Přípojka plynovodu, trubky závitové černé DN 20 | soubor | 7 |  | 0 | 2016-RTS-data
8 | 230 23-0016.R00 | Hlavní tlaková zkouška vzduchem 0,6 MPa, do DN 50 | m | 174 |  | 0 | 2016-RTS-data
9 | 723 15-0352.R00 | Zhotovení redukce kováním přes 2 DN, DN 50/25 | kus | 1 |  | 0 | 2016-RTS-data
10 | 484-85210R | Objímka na trubky ocelové velikost 3/4'' | kus | 20 |  | 0 | 2016-RTS-data
11 | 484-85220R | Objímka na trubky ocelové velikost 1'' | kus | 70 |  | 0 | 2016-RTS-data
12 | 484-81972 | Příslušenství kotlů odkouření typové potrubí 80/125 sada | kus | 7 |  | 0 | vlastní položka
13 | 484-81965 | Odkouření pro kotel 80/125, odtah potrubí 1,0 m | m | 42 |  | 0 | vlastní položka
14 | 484-81984 | Koleno koaxiální typové 60/100 | kus | 14 |  | 0 | vlastní položka
15 | 484-81987 | Ukončení střešní hlavice typové 80/125 | kus | 7 |  | 0 | vlastní položka
16 | 734 41-1194.R | Rozpěrka přípojek plynoměru G 1" | kus | 7 |  | 0
17 | 723160205 | Přípojka k plynoměru spojované na závit bez ochozu G 1" | kus | 7 |  | 0
18 | 723234313 | Regulátor tlaku plynu středotlaký jednostupňový výkon do 25 m3/hod pro zemní plyn | sb | 1 |  | 0
19 | 723 11-0206.R00 | Potrubí ocel. černé DN 40 chránička | m | 24 |  | 0
20 | 723 11-0209.R00 | Potrubí ocel. černé DN 80 chránička | m | 1 |  | 0
21 | 998 72-3101.R00 | Přesun hmot pro vnitřní plynovod, výšky do 6 m | t | 0.25 |  | 0 | 2016-RTS-data
Díl: | 783 | Nátěry |  |  |  | 0
1 | 783 42-5350.R00 | Nátěr syntet. potrubí do DN 100 mm Z +2x +1x email | m | 174 |  | 0 | 2016-RTS-data
Díl: | VN | Vedlejší náklady plyn |  |  |  | 0
1 | 58005068.M | Revize instalace domovního plynovodu NTL vč.revizní zprávy | soubor | 1 |  | 0 | 2016-RTS-data
2 | 58005063.M | Provedení tlakové zkoušky plynodovu NTL vč.revizní zprávy | soubor | 1 |  | 0 | 2016-RTS-data
3 | 58005078.M | Revize spalinových cest vč.revizní zprávy | soubor | 7 |  | 0 | 2016-RTS-data
4 | 58005084.M | Vpuštění plynu a zaškolení obsluhy vč.písemného protokolu | soubor | 1 |  | 0 | 2016-RTS-data
5 | 58005092.M | Uvedení plyn.spotřebiče do provozu | soubor | 7 |  | 0 | 2016-RTS-data
|  | CELKEM ZA VNITŘNÍ PLYN) |  |  |  | 0