## VzorPolozky (hidden)
Položkový rozpočet
Z:
O:
R:

## Pol
VÝKAZ VÝMĚR | [20 empty] | #TypZaznamu#
S: |  | REKONSTRUKCE OBECNÍCH BYTŮ v BYTOVÉM DOMĚ ve VRANOVĚ nad DYJÍ | [18 empty] | STA
O: |  | D.1.4.1 Zdravotní instalace - venkovní kanalizace - neuznatelné - Z | [18 empty] | OBJ
R: | [20 empty] | ROZ
C: | [20 empty] | CAS_STR
P.č. | Číslo položky | Název položky | MJ | množství | cena / MJ | Celkem | Dodávka | Dodávka celk. | Montáž | Montáž celk. | DPH | cena s DPH | hmotnost / MJ | hmotnost celk.(t) | dem. hmotnost / MJ | dem. hmotnost celk.(t) | Ceník | Cen. soustava | Nhod / MJ | Nhod celk.
Díl: | 1 | Zemní práce- venkovní kanalizace |  |  |  | 0 |  | 0 |  | 0 |  | 0 |  | 0 |  | 0 |  |  |  | 0 | DIL
1 | 13230.1201.R00 | Hloubení rýh š.do 200 cm hor.4 do 100m3 | m3 | 186 |  | 0 |  | 0 |  | 0 | 21 | 0 | 0 | 0 | 0 | 0 |  |  | 0 | 0 | POL3_0
2 | 132201219R00 | Příplatek za lepivost - hloubení rýh 200cm v hor.3 | m3 | 186 |  | 0
3 | 151 10-1101.R00 | Pažení a rozepření stěn rýh - příložné - hl. do 2m | m2 | 42 |  | 0
4 | 151 10-1111.R00 | Odstranění pažení stěn rýh - příložné - hl. do 2 m | m2 | 42 |  | 0
5 | 175 10-1101.RT2 | Obsyp potrubí bez prohození sypaniny s dodáním štěrkopísku frakce 0 - 22 mm | m3 | 30 |  | 0
6 | 174 10-1101.R00 | Zásyp jam, rýh, šachet se zhutněním | m3 | 140 |  | 0
7 | 451 57-2121.RT4 | Lože pod potrubí z písku, vč.mat. | m3 | 16 |  | 0
8 | 162 70-1105.R14 | Vodorovné přemístění výkopku z hor.1-4 do 1000 m | m3 | 46 |  | 0
9 | 162 70-1109.R00 | Příplatek k vod. přemístění hor.1-4 za další 1 km (19,90Kč), 5 km | m3 | 46 |  | 0
10 | 199 00-0002.R00 | Poplatek za skládku horniny 1- 4 | m3 | 46 |  | 0
Díl: | 8 | Trubní vedení |  |  |  | 0
1 | 721 17-6222.R00 | Potrubí KG svodné (ležaté) v zemi D 110 x 3,2 mm SN8 | m | 16 |  | 0
2 | 721 17-6223.R00 | Potrubí KG svodné (ležaté) v zemi D 125 x 3,2 mm SN8 | m | 18 |  | 0
3 | 721 17-6224.R00 | Potrubí KG svodné (ležaté) v zemi D 160 x 4,0 mm SN8 | m | 66 |  | 0
4 | 721 17-6225.R00 | Potrubí KG svodné (ležaté) v zemi D 200 x 4,9 mm SN8 | m | 62 |  | 0
5 | 721 29-0112.R00 | Zkouška těsnosti kanalizace | m | 145 |  | 0
6 | 721 24-2116.R00 | Lapač střešních splavenin litinový DN 125 | kus | 4 |  | 0
7 | 721 MTZ-01 | Kanalizační venkovní šachta s poklopem průměr 1,00m | sb | 2 |  | 0
8 | 552-43344.AR | Poklop litinový pr.600 mm | kus | 2 |  | 0
9 | 592-24348.AR | Šachta plastová odvodňovací, průměr 400 | kus | 2 |  | 0
10 | 553-40324R | Kanalizační poklop, průměr 400 | kus | 2 |  | 0
11 | RM-01-0154.R00 | Retenční nádrž plastová 6m3 | sb | 1 |  | 0
12 | 998 27-6101.R00 | Přesun hmot, trubní vedení plastová, otevř. výkop | % | 1 |  | 0
|  | CELKEM ZA ZDRAVOTECHNIKU (VENK.KAN) |  |  |  | 0