## Pokyny pro vyplnění
Pokyny pro vyplnění
Ve všech listech tohoto souboru můžete měnit pouze buňky s modrým pozadím. Jedná se o tyto údaje : - údaje o firmě - jednotkové ceny položek zadané na maximálně dvě desetinná místa

## Stavba
#RTSROZP# | Dílčí položkový rozpočet - neuznatelné náklady
| Zakázka: |  | Rekonstrukce obecních bytů v BD ve Vranově nad Dyjí - SO 02 Zpevněné plochy
| Misto |  | Vranov nad Dyjí
Rozpočet:
| Objednatel: |  | Městys Vranov nad Dyjí |  |  |  | IČ:
DIČ:
| Projektant: | [5 empty] | IČ:
DIČ:
| Zhotovitel: | [5 empty] | IČ:
DIČ:
| Vypracoval: |  | Ing. arch. Miroslav Dvořák
| Rozpis ceny | [6 empty] | Celkem
HSV | HSV | [6 empty] | 0
PSV | PSV | [6 empty] | 0
MON | MON | [6 empty] | 0
VN | Vedlejší náklady | [6 empty] | 0
ON | Ostatní náklady | [6 empty] | 0
| Celkem | [6 empty] | 0
Rekapitulace daní
| Základ pro sníženou DPH |  |  | 15 | % | 0 |  |  | CZK
| Snížená DPH |  |  | 15 | % | 0 |  |  | CZK
| Základ pro základní DPH |  |  | 21 | % | 0 |  |  | CZK
| Základní DPH |  |  | 21 | % | 0 |  |  | CZK
| Zaokrouhlení |  |  |  |  | 0 |  |  | CZK
| Cena celkem bez DPH |  |  |  |  | 0 |  |  | CZK
| Cena celkem s DPH |  |  |  |  | 0 |  |  | CZK
|  | v |  |  | dne |  | 2021-01-21
|  |  | Za zhotovitele |  |  |  | Za objednatele
Rekapitulace dílčích částí
#CASTI>> | Číslo | Název |  |  | Základ pro sníženou DPH | Základ pro základní DPH | DPH celkem | Cena celkem | %
1 | Rozpočet | Rekonstrukce obecních bytů v BD ve Vranově nad Dyjí - SO 02 Zpevněné plochy |  |  | 0 | 0 | 0 | 0
| Celkem za stavbu |  |  |  | 0 | 0 | 0 | 0 | 0
Rekapitulace dílů
| Číslo | Název |  |  | Typ dílu |  |  | Celkem
| 1 | Zemní práce |  |  | HSV |  |  | 0
| 2 | Základy,zvláštní zakládání |  |  | HSV |  |  | 0
| 4 | Vodorovné konstrukce |  |  | HSV |  |  | 0
| 5 | Komunikace |  |  | HSV |  |  | 0
| 91 | Doplňující práce na komunikaci |  |  | HSV |  |  | 0
| 99 | Staveništní přesun hmot |  |  | HSV |  |  | 0
| 767 | Konstrukce zámečnické |  |  | PSV |  |  | 0
| Cena celkem | [6 empty] | 0
Note on D11: Název
Note on I11: IČO
Note on D12: Ulice
Note on I12: DIČ
Note on C13: PSČ
Note on D13: Ulice

## VzorPolozky (hidden)
Položkový rozpočet
Z:
O:
R:

## Rozpočet Pol
Dílčí položkový rozpočet - neuznatelné náklady | [22 empty] | #TypZaznamu#
S: |  | Rekonstrukce obecních bytů v BD ve Vranově nad Dyjí - SO 02 Zpevněné plochy | [20 empty] | STA
O: |  | Vranov nad Dyjí | [20 empty] | OBJ
R: | [22 empty] | ROZ
C: | [22 empty] | CAS_STR
P.č. | Číslo položky | Název položky | MJ | množství | cena / MJ | Celkem | Dodávka | Dodávka celk. | Montáž | Montáž celk. | DPH | cena s DPH | hmotnost / MJ | hmotnost celk.(t) | dem. hmotnost / MJ | dem. hmotnost celk.(t) | Ceník | Cen. soustava | Nhod / MJ | Nhod celk.
Díl: | 1 | Zemní práce |  |  |  | 0 |  | 0 |  | 0 |  | 0 |  | 0.01907 |  | 0 |  |  |  | 46.2 |  |  | DIL
1 | 119001412R00 | Dočasné zajištění beton.a plast.potrubí DN 200-500 | m | 1.5 |  | 0 |  | 0 |  | 0 | 15 | 0 | 0.01271 | 0.01907 | 0 | 0 |  |  | 1.153 | 1.73 |  |  | POL1_0
2 | 120001101R00 | Příplatek za ztížení vykopávky v blízkosti vedení | m3 | 1.2 |  | 0 |  | 0 |  | 0 | 15 | 0 | 0 | 0 | 0 | 0 |  |  | 1.548 | 1.86 |  |  | POL1_0
3 | 120901123RT1 | Bourání konstrukcí ze železobetonu v odkopávkách, pneumatickým kladivem | m3 | 0.45 |  | 0 |  | 0 |  | 0 | 15 | 0 | 0 | 0 | 0 | 0 |  |  | 30.208 | 13.59 |  |  | POL1_0
|  | 0,5*0,5*0,6*3 |  | 0.45 | [18 empty] | VV | 0
4 | 122101101R00 | Odkopávky nezapažené v hor. 2 do 100 m3 | m3 | 65 |  | 0 |  | 0 |  | 0 | 15 | 0 | 0 | 0 | 0 | 0 |  |  | 0.204 | 13.26 |  |  | POL1_0
|  | 260*0,25 |  | 65 | [18 empty] | VV | 0
5 | 131201110R00 | Hloubení nezapaž. jam hor.3 do 50 m3, STROJNĚ | m3 | 0.3375 |  | 0 |  | 0 |  | 0 | 15 | 0 | 0 | 0 | 0 | 0 |  |  | 0.26666 | 0.09 |  |  | POL1_0
|  | 0,5*0,5*0,45*3 |  | 0.3375 | [18 empty] | VV | 0
6 | 162601102R00 | Vodorovné přemístění výkopku z hor.1-4 do 5000 m | m3 | 65.3375 |  | 0 |  | 0 |  | 0 | 15 | 0 | 0 | 0 | 0 | 0 |  |  | 0.011 | 0.72 |  |  | POL1_0
|  | 65+0,3375 |  | 65.3375 | [18 empty] | VV | 0
7 | 181301101R00 | Rozprostření ornice, rovina, tl. do 10 cm do 500m2 | m2 | 115 |  | 0 |  | 0 |  | 0 | 15 | 0 | 0 | 0 | 0 | 0 |  |  | 0.13 | 14.95 |  |  | POL1_0
8 | 199000005R00 | Poplatek za skládku zeminy 1- 4 | t | 104 |  | 0 |  | 0 |  | 0 | 15 | 0 | 0 | 0 | 0 | 0 |  |  | 0 | 0 |  |  | POL1_0
Díl: | 2 | Základy,zvláštní zakládání |  |  |  | 0 |  | 0 |  | 0 |  | 0 |  | 1.515 |  | 0 |  |  |  | 0.29 |  |  | DIL
9 | 272313611R00 | Beton základových kleneb prostý C 16/20 | m3 | 0.6 |  | 0 |  | 0 |  | 0 | 15 | 0 | 2.525 | 1.515 | 0 | 0 |  |  | 0.477 | 0.29 |  |  | POL1_0
|  | 0,5*0,5*0,8*3 |  | 0.6 | [18 empty] | VV | 0
Díl: | 4 | Vodorovné konstrukce |  |  |  | 0 |  | 0 |  | 0 |  | 0 |  | 140.0256 |  | 0 |  |  |  | 51.48 |  |  | DIL
10 | 451577977R00 | Podklad pod dlažbu z štěrkodrti tl.do 10 cm | m2 | 286 |  | 0 |  | 0 |  | 0 | 15 | 0 | 0.1836 | 52.5096 | 0 | 0 |  |  | 0.09 | 25.74 |  |  | POL1_0
|  | 260*1,1 |  | 286 | [18 empty] | VV | 0
11 | 451579977R00 | Příplatek za každý další 1 cm štěrkodrti nad 10 cm | m2 | 4290 |  | 0 |  | 0 |  | 0 | 15 | 0 | 0.0204 | 87.516 | 0 | 0 |  |  | 0.006 | 25.74 |  |  | POL1_0
|  | 286*15 |  | 4290 | [18 empty] | VV | 0
Díl: | 5 | Komunikace |  |  |  | 0 |  | 0 |  | 0 |  | 0 |  | 67.172 |  | 0 |  |  |  | 125.03 |  |  | DIL
12 | 596215040R00 | Kladení zámkové dlažby tl. 8 cm do drtě tl. 4 cm | m2 | 258 |  | 0 |  | 0 |  | 0 | 15 | 0 | 0.0739 | 19.0662 | 0 | 0 |  |  | 0.478 | 123.32 |  |  | POL1_0
13 | 592452655R | Dlažba zámková přírodní 20x10x8, povrch STANDARD | m2 | 270.9 |  | 0 |  | 0 |  | 0 | 15 | 0 | 0.176 | 47.6784 | 0 | 0 |  |  | 0 | 0 |  |  | POL3_0
|  | 258*1,05 |  | 270.9 | [18 empty] | VV | 0
14 | 597071121RU1 | Žlab odvodňovací polymerbeto100, dl. 500 mm, B 125, stavební výška 115 mm, můstkový litinový rošt | kus | 8 |  | 0 |  | 0 |  | 0 | 15 | 0 | 0.04593 | 0.36744 | 0 | 0 |  |  | 0.1899 | 1.52 |  |  | POL1_0
|  | Dodávka a montáž, včetně litinové mříže. Osadit do betonového lože dle doporučení výrobce - započítat. | [20 empty] | POP |  | Dodávka a montáž, včetně litinové mříže. Osadit do betonového lože dle doporučení výrobce - započítat.
15 | 597071123R00 | Žlabová vpusť polymerbet 100, dl.500 mm, B 125 | kus | 1 |  | 0 |  | 0 |  | 0 | 15 | 0 | 0.06 | 0.06 | 0 | 0 |  |  | 0.1899 | 0.19 |  |  | POL1_0
Díl: | 91 | Doplňující práce na komunikaci |  |  |  | 0 |  | 0 |  | 0 |  | 0 |  | 21.2974 |  | 0 |  |  |  | 22.03 |  |  | DIL
16 | 917862111RT7 | Osazení stojat. obrub.bet. s opěrou,lože z C 12/15, včetně obrubníku ABO 2 - 15 100/15/25 | m | 62 |  | 0 |  | 0 |  | 0 | 15 | 0 | 0.26981 | 16.7282 | 0 | 0 |  |  | 0.272 | 16.86 |  |  | POL1_0
|  | 7+5+8+5,5+8,5+5+9+6,5+1+1+5,5 |  | 62 | [18 empty] | VV | 0
17 | 917862111RU4 | Osazení stojat. obrub.bet. s opěrou,lože z C 12/15, včet. obrubníku obloukového CSB H 25 R 780/150/250 | m | 10 |  | 0 |  | 0 |  | 0 | 15 | 0 | 0.28124 | 2.8124 | 0 | 0 |  |  | 0.272 | 2.72 |  |  | POL1_0
18 | 917862111RV3 | Osazení stojat. obrub.bet. s opěrou,lože z C 12/15, včetně obrubníku nájezdového CSB H 15 1000/150/150 | m | 9 |  | 0 |  | 0 |  | 0 | 15 | 0 | 0.1952 | 1.7568 | 0 | 0 |  |  | 0.272 | 2.45 |  |  | POL1_0
Díl: | 99 | Staveništní přesun hmot |  |  |  | 0 |  | 0 |  | 0 |  | 0 |  | 0 |  | 0 |  |  |  | 89.95 |  |  | DIL
19 | 998223011R00 | Přesun hmot, pozemní komunikace, kryt dlážděný | t | 230.65 |  | 0 |  | 0 |  | 0 | 15 | 0 | 0 | 0 | 0 | 0 |  |  | 0.39 | 89.95 |  |  | POL1_0
|  | 0,02+1,51+140,03+67,7+21,3+0,09 |  | 230.65 | [18 empty] | VV | 0
Díl: | 767 | Konstrukce zámečnické |  |  |  | 0 |  | 0 |  | 0 |  | 0 |  | 0.0854 |  | 0.402 |  |  |  | 7.25 |  |  | DIL
20 | 767911120R00 | Montáž oplocení z pletiva v.do 1,6 m,napínací drát | m | 2.5 |  | 0 |  | 0 |  | 0 | 15 | 0 | 0 | 0 | 0 | 0 |  |  | 0.28 | 0.7 |  |  | POL1_0
21 | 553424532R | Panel oplocení h=1530 mm, l=2510 mm, Zn + komaxit RAL 6005 (tmavě zelená) | kus | 1 |  | 0 |  | 0 |  | 0 | 15 | 0 | 0.0104 | 0.0104 | 0 | 0 |  |  | 0 | 0 |  |  | POL3_0
22 | 767920210R00 | Montáž vrat na ocelové sloupky, plochy do 2 m2 | kus | 1 |  | 0 |  | 0 |  | 0 | 15 | 0 | 0 | 0 | 0 | 0 |  |  | 1.88 | 1.88 |  |  | POL1_0
23 | 55342603R | Branka zel. - komaxit, 2 sloupky, h = 1600 mm, š = 1000 mm | kus | 1 |  | 0 |  | 0 |  | 0 | 15 | 0 | 0.028 | 0.028 | 0 | 0 |  |  | 0 | 0 |  |  | POL3_0
|  | Dodat včetně kliky a zámku s vložkou cylindrickou. | [20 empty] | POP |  | Dodat včetně kliky a zámku s vložkou cylindrickou.
24 | 767920230R00 | Montáž vrat na ocelové sloupky, plochy do 6 m2 | kus | 1 |  | 0 |  | 0 |  | 0 | 15 | 0 | 0 | 0 | 0 | 0 |  |  | 3.36 | 3.36 |  |  | POL1_0
25 | 55342653R | Brána zel. - komaxit, 2 sloupky, h = 1600 mm, š = 3600 mm | kus | 1 |  | 0 |  | 0 |  | 0 | 15 | 0 | 0.047 | 0.047 | 0 | 0 |  |  | 0 | 0 |  |  | POL3_0
|  | Dodat včetně kliky a zámku s vložkou cylindrickou. | [20 empty] | POP |  | Dodat včetně kliky a zámku s vložkou cylindrickou.
26 | 767920820R00 | Demontáž vrat k oplocení plochy do 6 m2 | kus | 1 |  | 0 |  | 0 |  | 0 | 15 | 0 | 0 | 0 | 0.21 | 0.21 |  |  | 0.714 | 0.71 |  |  | POL1_0
27 | 767920810R00 | Demontáž vrat k oplocení plochy do 2 m2 | kus | 1 |  | 0 |  | 0 |  | 0 | 15 | 0 | 0 | 0 | 0.192 | 0.192 |  |  | 0.602 | 0.6 |  |  | POL1_0
[21 empty] | 15 | 21
| 26 |  |  |  |  | 0 | [14 empty] | 0 | 0 | SUM
33
POPUZIV
END