## Rekapitulace stavby
Export Komplet | [24 empty] | VZ | 2.0 | ZAMOK |  |  |  | False | False | {0a40e899-4037-46b5-a3fc-b7d399ad1123}
[30 empty] | 0,01 | 21
[30 empty] | 0,01 | 12
|  | REKAPITULACE STAVBY | [15 empty] | v --- níže se nacházejí doplnkové a pomocné údaje k sestavám --- v | [11 empty] | 0,001
|  | Kód: |  |  |  |  | 2025-022 | [22 empty] | 0,01
|  | Stavba: |  |  |  |  | Stavební úpravy BJ č. 14 - Sudoměřská 1636/35 | [22 empty] | 0,01
|  | KSO: | [11 empty] | CC-CZ: | [15 empty] | 0,01
|  | Místo: |  |  |  |  | Sudoměřská 1636/35 | [6 empty] | Datum: |  | 11. 4. 2025 | [13 empty] | 0,01
0,01
|  | Zadavatel: | [11 empty] | IČ: | [15 empty] | 0,01
|  |  | Městská část Praha 3 | [10 empty] | DIČ: | [15 empty] | 0,01
0,01
|  | Zhotovitel: | [11 empty] | IČ: | [15 empty] | 0,01
[14 empty] | DIČ: | [15 empty] | 0,01
False
|  | Projektant: | [11 empty] | IČ: | [15 empty] | False
|  |  | WMS projekt s.r.o. | [10 empty] | DIČ: | [15 empty] | True
0,01
|  | Zpracovatel: | [11 empty] | IČ: | [15 empty] | 0,01
[14 empty] | DIČ: | [15 empty] | False
Poznámka:
Soupis prací je sestaven s využitím Cenové soustavy ÚRS. Položky, které pochází z této cenové soustavy, jsou ve sloupci 'Cenová soustava' označeny popisem 'CS ÚRS' a úrovní příslušného kalendářního pololetí. Veškeré další informace vymezující popis a podmínky použití těchto položek z Cenové soustavy, které nejsou uvedeny přímo v soupisu prací, jsou neomezeně dálkově k dispozici na webu podminky.urs.cz.
|  | Cena bez DPH | [11 empty] | 911298.67
[8 empty] | Sazba daně |  | Základ daně |  |  |  | Výše daně
|  | DPH |  | základní |  |  |  | 21% |  | 0 |  |  |  | 0
|  |  |  | snížená |  |  |  | 12% |  | 911298.67 |  |  |  | 109355.84
|  |  |  | zákl. přenesená |  |  |  | 21% |  | 0 |  |  |  | 0
|  |  |  | sníž. přenesená |  |  |  | 12% |  | 0 |  |  |  | 0
|  |  |  | nulová |  |  |  | 0% |  | 0 |  |  |  | 0
|  | Cena s DPH | [6 empty] | v |  | CZK |  |  | 1020654.51
REKAPITULACE OBJEKTŮ STAVBY A SOUPISŮ PRACÍ
| Kód: | [6 empty] | 2025-022
| Stavba: | [6 empty] | Stavební úpravy BJ č. 14 - Sudoměřská 1636/35
| Místo: | [6 empty] | Sudoměřská 1636/35 |  |  |  |  | Datum: |  | 11. 4. 2025
| Zadavatel: | [6 empty] | Městská část Praha 3 |  |  |  |  | Projektant: |  | WMS projekt s.r.o. |  |  | Informatívní údaje z listů zakázek
| Zhotovitel: | [11 empty] | Zpracovatel:
| Kód |  |  |  | Popis | [6 empty] | Cena bez DPH [CZK] |  |  |  | Cena s DPH [CZK] | Typ | z toho Ostat. náklady [CZK] | DPH [CZK] | Normohodiny [h] | DPH základní [CZK] | DPH snížená [CZK] | DPH základní přenesená [CZK] | DPH snížená přenesená [CZK] | Základna DPH základní | Základna DPH snížená | Základna DPH zákl. přenesená | Základna DPH sníž. přenesená | Základna DPH nulová
| Náklady stavby celkem | [10 empty] | 911298.67 |  |  |  | 1020654.51 |  | 0 | 109355.84 | 483.3081 | 0 | 109355.84 | 0 | 0 | 0 | 911298.67 | 0 | 0 | 0 | D | 0 | ###NOIMPORT### | IMPORT | {0a40e899-4037-46b5-a3fc-b7d399ad1123} | {00000000-0000-0000-0000-000000000000}
/ |  | 01 |  |  |  | Stavební část | [5 empty] | 571534.93 |  |  |  | 640119.12 | STA | 0 | 68584.19 | 483.3081 | 0 | 68584.19 | 0 | 0 | 0 | 571534.93 | 0 | 0 | 0 |  | 1 |  | IMPORT | {523e63be-4427-4bdc-bb56-610019d84c29} | {0a40e899-4037-46b5-a3fc-b7d399ad1123} | 1
/ |  | 02 |  |  |  | TZB | [5 empty] | 148153.54 |  |  |  | 165931.96 | STA | 0 | 17778.42 | 0 | 0 | 17778.42 | 0 | 0 | 0 | 148153.54 | 0 | 0 | 0 |  | 1 |  | IMPORT | {32768408-e99f-4eb6-bf11-813bf8f8e92b} | {0a40e899-4037-46b5-a3fc-b7d399ad1123} | 1
/ |  | 03 |  |  |  | Elektro | [5 empty] | 91610.2 |  |  |  | 102603.42 | STA | 0 | 10993.22 | 0 | 0 | 10993.22 | 0 | 0 | 0 | 91610.2 | 0 | 0 | 0 |  | 1 |  | IMPORT | {1c456246-5e7b-468a-a82b-bf944dbde2d7} | {0a40e899-4037-46b5-a3fc-b7d399ad1123} | 1
/ |  | 04 |  |  |  | VRN a ON | [5 empty] | 100000 |  |  |  | 112000 | VON | 0 | 12000 | 0 | 0 | 12000 | 0 | 0 | 0 | 100000 | 0 | 0 | 0 |  | 1 |  | IMPORT | {17433b5c-8b2e-426c-b264-3248083dca9b} | {0a40e899-4037-46b5-a3fc-b7d399ad1123} | 1

## 01 - Stavební část
{523e63be-4427-4bdc-bb56-610019d84c29}
1
| KRYCÍ LIST SOUPISU PRACÍ | [7 empty] | v --- níže se nacházejí doplnkové a pomocné údaje k sestavám --- v | [8 empty] | False
Stavba:
Stavební úpravy BJ č. 14 - Sudoměřská 1636/35
Objekt:
01 - Stavební část
| KSO: |  |  |  |  | CC-CZ:
| Místo: |  | Sudoměřská 1636/35 |  |  | Datum: | 11. 4. 2025
| Zadavatel: |  |  |  |  | IČ:
|  | Městská část Praha 3 |  |  |  | DIČ:
| Zhotovitel: |  |  |  |  | IČ:
DIČ:
| Projektant: |  |  |  |  | IČ:
|  | VMS projekt s.r.o. |  |  |  | DIČ:
| Zpracovatel: |  |  |  |  | IČ:
DIČ:
Poznámka:
| Cena bez DPH | [5 empty] | 571534.93
|  |  | Základ daně |  |  | Sazba daně | Výše daně
| DPH | základní | 0 |  |  | 21% | 0
|  | snížená | 571534.93 |  |  | 12% | 68584.19
|  | zákl. přenesená | 0 |  |  | 21% | 0
|  | sníž. přenesená | 0 |  |  | 12% | 0
|  | nulová | 0 |  |  | 0% | 0
| Cena s DPH |  |  | v | CZK |  | 640119.12
REKAPITULACE ČLENĚNÍ SOUPISU PRACÍ
Stavba:
Stavební úpravy BJ č. 14 - Sudoměřská 1636/35
Objekt:
01 - Stavební část
Místo: |  |  | Sudoměřská 1636/35 |  |  | Datum: | 11. 4. 2025
Zadavatel: |  |  | Městská část Praha 3 |  |  | Projektant: | VMS projekt s.r.o.
Zhotovitel: | [5 empty] | Zpracovatel:
Kód dílu - Popis | [6 empty] | Cena celkem [CZK]
Náklady stavby celkem | [6 empty] | 571534.93 | [11 empty] | -1
| HSV - Práce a dodávky HSV | [5 empty] | 203887.06
| 3 - Svislé a kompletní konstrukce | [5 empty] | 9142.78
| 6 - Úpravy povrchů, podlahy a osazování výplní | [5 empty] | 123349.96
| 9 - Ostatní konstrukce a práce, bourání | [5 empty] | 34645.02
| 997 - Přesun sutě | [5 empty] | 26149.65
| 998 - Přesun hmot | [5 empty] | 10599.65
| PSV - Práce a dodávky PSV | [5 empty] | 367647.87
| 763 - Konstrukce suché výstavby | [5 empty] | 19036
| 766 - Konstrukce truhlářské | [5 empty] | 119277.9
| 771 - Podlahy z dlaždic | [5 empty] | 30181.08
| 776 - Podlahy povlakové | [5 empty] | 107252.14
| 781 - Dokončovací práce - obklady | [5 empty] | 53863.08
| 783 - Dokončovací práce - nátěry | [5 empty] | 1000
| 784 - Dokončovací práce - malby a tapety | [5 empty] | 37037.67
SOUPIS PRACÍ
Stavba:
Stavební úpravy BJ č. 14 - Sudoměřská 1636/35
Objekt:
01 - Stavební část
Místo: |  |  | Sudoměřská 1636/35 |  |  | Datum: | 11. 4. 2025
Zadavatel: |  |  | Městská část Praha 3 |  |  | Projektant: | VMS projekt s.r.o.
Zhotovitel: | [5 empty] | Zpracovatel:
PČ | Typ | Kód | Popis | MJ | Množství | J.cena [CZK] | Cena celkem [CZK] | Cenová soustava |  | DPH | J. Nh [h] | Nh celkem [h] | J. hmotnost [t] | Hmotnost celkem [t] | J. suť [t] | Suť Celkem [t]
Náklady soupisu celkem | [6 empty] | 571534.93 |  |  |  |  | 483.3081 |  | 7.609 |  | 4.3015 |  | D | -1 | [10 empty] | 571534.93
| D | HSV | Práce a dodávky HSV |  |  |  | 203887.06 |  |  |  |  | 270.7927 |  | 4.4352 |  | 2.5208 | 1 | D | 0 |  |  |  | ROZPOCET | [6 empty] | 203887.06
| D | 3 | Svislé a kompletní konstrukce |  |  |  | 9142.78 |  |  |  |  | 6.9306 |  | 0.61938 |  | 0 | 1 | D | 1 |  |  |  | ROZPOCET | [6 empty] | 9142.78
1 | K | 317142420 | Překlady nenosné z pórobetonu osazené do tenkého maltového lože, výšky do 250 mm, šířky překladu 100 mm, délky překladu do 1000 mm | kus | 1 | 490 | 490 | CS ÚRS 2025 01 |  | snížená | 0.19 | 0.19 | 0.02228 | 0.02228 | 0 | 0 | 4 | K | 2 |  |  |  | ROZPOCET | 0 | 490 | 0 | 0 | 0 | 2 | 490 | 4 | 1586176173
| Online PSC |  | https://podminky.urs.cz/item/CS_URS_2025_01/317142420 | [14 empty] | Online PSC | 2
2 | K | 342272225 | Příčky z pórobetonových tvárnic hladkých na tenké maltové lože objemová hmotnost do 500 kg/m3, tloušťka příčky 100 mm | m2 | 9.655 | 765 | 7386.08 | CS ÚRS 2025 01 |  | snížená | 0.52 | 5.0206 | 0.06172 | 0.59591 | 0 | 0 | 4 | K | 2 |  |  |  | ROZPOCET | 0 | 7386.08 | 0 | 0 | 0 | 2 | 7386.08 | 4 | -1811386259
| Online PSC |  | https://podminky.urs.cz/item/CS_URS_2025_01/342272225 | [14 empty] | Online PSC | 2
| VV |  | 2,0*3,25 |  | 6.5 | [12 empty] | VV | 2 | 2 | True | 0 | ROZPOCET
| VV |  | 1,5*3,25 |  | 4.875 | [12 empty] | VV | 2 | 2 | True | 0 | ROZPOCET
| VV |  | -(0,8*2,15) |  | -1.72 | [12 empty] | VV | 2 | 2 | True | 0 | ROZPOCET
| VV |  | Součet |  | 9.655 | [12 empty] | VV | 2 | 4 | True | 1 | ROZPOCET
3 | K | 342291111 | Ukotvení příček polyuretanovou pěnou, tl. příčky do 100 mm | m | 3.5 | 85.2 | 298.2 | CS ÚRS 2025 01 |  | snížená | 0.12 | 0.42 | 8e-05 | 0.00028 | 0 | 0 | 4 | K | 2 |  |  |  | ROZPOCET | 0 | 298.2 | 0 | 0 | 0 | 2 | 298.2 | 4 | 166783489
| Online PSC |  | https://podminky.urs.cz/item/CS_URS_2025_01/342291111 | [14 empty] | Online PSC | 2
| VV |  | 2,0+1,5 |  | 3.5 | [12 empty] | VV | 2 | 2 | True | 1 | ROZPOCET
4 | K | 342291121 | Ukotvení příček plochými kotvami, do konstrukce cihelné | m | 6.5 | 149 | 968.5 | CS ÚRS 2025 01 |  | snížená | 0.2 | 1.3 | 0.00014 | 0.00091 | 0 | 0 | 4 | K | 2 |  |  |  | ROZPOCET | 0 | 968.5 | 0 | 0 | 0 | 2 | 968.5 | 4 | 1192704001
| Online PSC |  | https://podminky.urs.cz/item/CS_URS_2025_01/342291121 | [14 empty] | Online PSC | 2
| VV |  | 3,25*2 |  | 6.5 | [12 empty] | VV | 2 | 2 | True | 1 | ROZPOCET
| D | 6 | Úpravy povrchů, podlahy a osazování výplní |  |  |  | 123349.96 |  |  |  |  | 160.7184 |  | 3.8138 |  | 0 | 1 | D | 1 |  |  |  | ROZPOCET | [6 empty] | 123349.96
5 | K | 611325416 | Oprava vápenocementové omítky vnitřních ploch hladké, tl. do 20 mm, s celoplošným přeštukováním, tl. štuku do 3 mm stropů, v rozsahu opravované plochy do 10% | m2 | 31.9 | 390 | 12441 | CS ÚRS 2025 01 |  | snížená | 0.556 | 17.7364 | 0.00941 | 0.30018 | 0 | 0 | 4 | K | 2 |  |  |  | ROZPOCET | 0 | 12441 | 0 | 0 | 0 | 2 | 12441 | 4 | 1297854060
| Online PSC |  | https://podminky.urs.cz/item/CS_URS_2025_01/611325416 | [14 empty] | Online PSC | 2
| VV |  | Nový stav - celková podlahová plocha | [14 empty] | VV | 2 | 1 | True | 0 | ROZPOCET
| VV |  | 50,8 |  | 50.8 | [12 empty] | VV | 2 | 2 | True | 0 | ROZPOCET
| VV |  | -(12,6+3,4+2,9) |  | -18.9 | [12 empty] | VV | 2 | 2 | True | 0 | ROZPOCET
| VV |  | Součet |  | 31.9 | [12 empty] | VV | 2 | 4 | True | 1 | ROZPOCET
6 | K | 612131121 | Podkladní a spojovací vrstva vnitřních omítaných ploch penetrace disperzní nanášená ručně stěn | m2 | 10.78 | 75.3 | 811.73 | CS ÚRS 2025 01 |  | snížená | 0.104 | 1.1211 | 0.00026 | 0.0028028 | 0 | 0 | 4 | K | 2 |  |  |  | ROZPOCET | 0 | 811.73 | 0 | 0 | 0 | 2 | 811.73 | 4 | 1791741268
| Online PSC |  | https://podminky.urs.cz/item/CS_URS_2025_01/612131121 | [14 empty] | Online PSC | 2
7 | K | 612142001 | Pletivo vnitřních ploch v ploše nebo pruzích, na plném podkladu sklovláknité vtlačené do tmelu včetně tmelu stěn | m2 | 10.78 | 296 | 3190.88 | CS ÚRS 2025 01 |  | snížená | 0.36 | 3.8808 | 0.00438 | 0.047216 | 0 | 0 | 4 | K | 2 |  |  |  | ROZPOCET | 0 | 3190.88 | 0 | 0 | 0 | 2 | 3190.88 | 4 | -1361584831
| Online PSC |  | https://podminky.urs.cz/item/CS_URS_2025_01/612142001 | [14 empty] | Online PSC | 2
| VV |  | nové příčky | [14 empty] | VV | 2 | 1 | True | 0 | ROZPOCET
| VV |  | 2,0*3,0 |  | 6 | [12 empty] | VV | 2 | 2 | True | 0 | ROZPOCET
| VV |  | 1,6*3,0-(0,8*2,15) |  | 3.08 | [12 empty] | VV | 2 | 2 | True | 0 | ROZPOCET
| VV |  | 1,5*0,5 |  | 0.75 | [12 empty] | VV | 2 | 2 | True | 0 | ROZPOCET
| VV |  | 1,9*0,5 |  | 0.95 | [12 empty] | VV | 2 | 2 | True | 0 | ROZPOCET
| VV |  | Součet |  | 10.78 | [12 empty] | VV | 2 | 4 | True | 1 | ROZPOCET
8 | K | 612321131 | Vápenocementový štuk vnitřních ploch tloušťky do 3 mm svislých konstrukcí stěn | m2 | 10.78 | 190 | 2048.2 | CS ÚRS 2025 01 |  | snížená | 0.272 | 2.9322 | 0.003 | 0.03234 | 0 | 0 | 4 | K | 2 |  |  |  | ROZPOCET | 0 | 2048.2 | 0 | 0 | 0 | 2 | 2048.2 | 4 | 1817670920
| Online PSC |  | https://podminky.urs.cz/item/CS_URS_2025_01/612321131 | [14 empty] | Online PSC | 2
9 | K | 612325417 | Oprava vápenocementové omítky vnitřních ploch hladké, tl. do 20 mm, s celoplošným přeštukováním, tl. štuku do 3 mm stěn, v rozsahu opravované plochy přes 10 do 30% | m2 | 155.982 | 436 | 68008.15 | CS ÚRS 2025 01 |  | snížená | 0.558 | 87.038 | 0.0206 | 3.2132 | 0 | 0 | 4 | K | 2 |  |  |  | ROZPOCET | 0 | 68008.15 | 0 | 0 | 0 | 2 | 68008.15 | 4 | 1911462116
| Online PSC |  | https://podminky.urs.cz/item/CS_URS_2025_01/612325417 | [14 empty] | Online PSC | 2
| VV |  | Nový stav | [14 empty] | VV | 2 | 1 | True | 0 | ROZPOCET
| VV |  | "1.01" ((2,7+3,1)*2*3,25)-(0,9*2,15*3) |  | 31.895 | [12 empty] | VV | 2 | 2 | True | 0 | ROZPOCET
| VV |  | "1.02" ((1,3+0,87)*2*(3,25-1,5))-(0,8*0,65) |  | 7.075 | [12 empty] | VV | 2 | 2 | True | 0 | ROZPOCET
| VV |  | "1.03" ((1,3+1,0)*2*3,25)-(0,8*2,15*2) |  | 11.51 | [12 empty] | VV | 2 | 2 | True | 0 | ROZPOCET
| VV |  | "1.04" ((1,3+0,78)*2*3,25)-(0,8*2,15) |  | 11.8 | [12 empty] | VV | 2 | 2 | True | 0 | ROZPOCET
| VV |  | "1.05" ((3,35+3,85)*2*3,0)-(1,5*1,6+3,3*3,0+0,9*2,15+0,8*2,15) |  | 27.245 | [12 empty] | VV | 2 | 2 | True | 0 | ROZPOCET
| VV |  | "1.06" ((6,1+3,3)*2*3,25)-(1,5*1,6+0,9*2,15) |  | 56.765 | [12 empty] | VV | 2 | 2 | True | 0 | ROZPOCET
| VV |  | "1.07" ((2,0+1,7)*3,0)-(1,7*0,6+1,4*0,6+0,6*1,4) |  | 8.4 | [12 empty] | VV | 2 | 2 | True | 0 | ROZPOCET
| VV |  | "1.08" ((1,9+1,5)*(2,4-2,02)) |  | 1.292 | [12 empty] | VV | 2 | 2 | True | 0 | ROZPOCET
| VV |  | Součet |  | 155.982 | [12 empty] | VV | 2 | 4 | True | 1 | ROZPOCET
10 | K | 619995001 | Začištění omítek (s dodáním hmot) kolem oken, dveří, podlah, obkladů apod. | m | 125 | 242 | 30250 | CS ÚRS 2025 01 |  | snížená | 0.37 | 46.25 | 0.0015 | 0.1875 | 0 | 0 | 4 | K | 2 |  |  |  | ROZPOCET | 0 | 30250 | 0 | 0 | 0 | 2 | 30250 | 4 | 877850389
| Online PSC |  | https://podminky.urs.cz/item/CS_URS_2025_01/619995001 | [14 empty] | Online PSC | 2
| VV |  | odhad množství | [14 empty] | VV | 2 | 1 | True | 0 | ROZPOCET
| VV |  | 125,0 |  | 125 | [12 empty] | VV | 2 | 2 | True | 1 | ROZPOCET
11 | K | 642942111 | Osazování zárubní nebo rámů kovových dveřních lisovaných nebo z úhelníků bez dveřních křídel na cementovou maltu, plochy otvoru do 2,5 m2 | kus | 1 | 945 | 945 | CS ÚRS 2025 01 |  | snížená | 1.76 | 1.76 | 0.01777 | 0.01777 | 0 | 0 | 4 | K | 2 |  |  |  | ROZPOCET | 0 | 945 | 0 | 0 | 0 | 2 | 945 | 4 | 1456802097
| Online PSC |  | https://podminky.urs.cz/item/CS_URS_2025_01/642942111 | [14 empty] | Online PSC | 2
| VV |  | "D01" 1 |  | 1 | [12 empty] | VV | 2 | 2 | True | 1 | ROZPOCET
12 | M | 55331433 | zárubeň jednokřídlá ocelová pro dodatečnou montáž tl stěny 75-100mm rozměru 900/1970, 2100mm bezpečnostní | kus | 1 | 5655 | 5655 | CS ÚRS 2025 01 |  | snížená | 0 | 0 | 0.01272 | 0.01272 | 0 | 0 | 8 | M | 2 |  |  |  | ROZPOCET | 0 | 5655 | 0 | 0 | 0 | 2 | 5655 | 4 | -1882617674
| D | 9 | Ostatní konstrukce a práce, bourání |  |  |  | 34645.02 |  |  |  |  | 45.2089 |  | 0.0021032 |  | 2.5208 | 1 | D | 1 |  |  |  | ROZPOCET | [6 empty] | 34645.02
13 | K | 949101111 | Lešení pomocné pracovní pro objekty pozemních staveb pro zatížení do 150 kg/m2, o výšce lešeňové podlahy do 1,9 m | m2 | 50.8 | 69 | 3505.2 | CS ÚRS 2025 01 |  | snížená | 0.105 | 5.334 | 0 | 0 | 0 | 0 | 4 | K | 2 |  |  |  | ROZPOCET | 0 | 3505.2 | 0 | 0 | 0 | 2 | 3505.2 | 4 | 152986799
| Online PSC |  | https://podminky.urs.cz/item/CS_URS_2025_01/949101111 | [14 empty] | Online PSC | 2
| VV |  | Nový stav - celková podlahová plocha | [14 empty] | VV | 2 | 1 | True | 0 | ROZPOCET
| VV |  | 50,8 |  | 50.8 | [12 empty] | VV | 2 | 2 | True | 1 | ROZPOCET
14 | K | 952901101 | Čištění budov při provádění oprav a udržovacích prací oken nebo balkonových dveří jednoduchých omytím, plochy do do 0,6 m2 | m2 | 0.72 | 61.7 | 44.42 | CS ÚRS 2025 01 |  | snížená | 0.13 | 0.0936 | 1e-05 | 7.2e-06 | 0 | 0 | 4 | K | 2 |  |  |  | ROZPOCET | 0 | 44.42 | 0 | 0 | 0 | 2 | 44.42 | 4 | 1784474747
| Online PSC |  | https://podminky.urs.cz/item/CS_URS_2025_01/952901101 | [14 empty] | Online PSC | 2
| VV |  | 0,45*0,8*2 |  | 0.72 | [12 empty] | VV | 2 | 2 | True | 1 | ROZPOCET
15 | K | 952901103 | Čištění budov při provádění oprav a udržovacích prací oken nebo balkonových dveří jednoduchých omytím, plochy do přes 1,5 do 2,5 m2 | m2 | 1.6 | 37.3 | 59.68 | CS ÚRS 2025 01 |  | snížená | 0.078 | 0.1248 | 1e-05 | 1.6e-05 | 0 | 0 | 4 | K | 2 |  |  |  | ROZPOCET | 0 | 59.68 | 0 | 0 | 0 | 2 | 59.68 | 4 | -2035852815
| Online PSC |  | https://podminky.urs.cz/item/CS_URS_2025_01/952901103 | [14 empty] | Online PSC | 2
| VV |  | 1,0*1,6 |  | 1.6 | [12 empty] | VV | 2 | 2 | True | 1 | ROZPOCET
16 | K | 952901104 | Čištění budov při provádění oprav a udržovacích prací oken nebo balkonových dveří jednoduchých omytím, plochy do přes 2,5 m2 | m2 | 4.8 | 28 | 134.4 | CS ÚRS 2025 01 |  | snížená | 0.058 | 0.2784 | 1e-05 | 4.8e-05 | 0 | 0 | 4 | K | 2 |  |  |  | ROZPOCET | 0 | 134.4 | 0 | 0 | 0 | 2 | 134.4 | 4 | -2116741741
| Online PSC |  | https://podminky.urs.cz/item/CS_URS_2025_01/952901104 | [14 empty] | Online PSC | 2
| VV |  | 1,5*1,6*2 |  | 4.8 | [12 empty] | VV | 2 | 2 | True | 1 | ROZPOCET
17 | K | 952901111 | Vyčištění budov nebo objektů před předáním do užívání budov bytové nebo občanské výstavby, světlé výšky podlaží do 4 m | m2 | 50.8 | 146 | 7416.8 | CS ÚRS 2025 01 |  | snížená | 0.308 | 15.6464 | 4e-05 | 0.002032 | 0 | 0 | 4 | K | 2 |  |  |  | ROZPOCET | 0 | 7416.8 | 0 | 0 | 0 | 2 | 7416.8 | 4 | 1536149975
| Online PSC |  | https://podminky.urs.cz/item/CS_URS_2025_01/952901111 | [14 empty] | Online PSC | 2
18 | K | 968072455 | Vybourání kovových rámů oken s křídly, dveřních zárubní, vrat, stěn, ostění nebo obkladů dveřních zárubní, plochy do 2 m2 | m2 | 10.965 | 435 | 4769.78 | CS ÚRS 2025 01 |  | snížená | 0.939 | 10.2961 | 0 | 0 | 0.076 | 0.83334 | 4 | K | 2 |  |  |  | ROZPOCET | 0 | 4769.78 | 0 | 0 | 0 | 2 | 4769.78 | 4 | -195451575
| Online PSC |  | https://podminky.urs.cz/item/CS_URS_2025_01/968072455 | [14 empty] | Online PSC | 2
| VV |  | B10 | [14 empty] | VV | 2 | 1 | True | 0 | ROZPOCET
| VV |  | 0,8*2,15*3 |  | 5.16 | [12 empty] | VV | 2 | 2 | True | 0 | ROZPOCET
| VV |  | 0,9*2,15*3 |  | 5.805 | [12 empty] | VV | 2 | 2 | True | 0 | ROZPOCET
| VV |  | Součet |  | 10.965 | [12 empty] | VV | 2 | 4 | True | 1 | ROZPOCET
19 | K | 978011121 | Otlučení vápenných nebo vápenocementových omítek vnitřních ploch stropů, v rozsahu přes 5 do 10 % | m2 | 31.9 | 13.9 | 443.41 | CS ÚRS 2025 01 |  | snížená | 0.03 | 0.957 | 0 | 0 | 0.004 | 0.1276 | 4 | K | 2 |  |  |  | ROZPOCET | 0 | 443.41 | 0 | 0 | 0 | 2 | 443.41 | 4 | -1689636610
| Online PSC |  | https://podminky.urs.cz/item/CS_URS_2025_01/978011121 | [14 empty] | Online PSC | 2
20 | K | 978013141 | Otlučení vápenných nebo vápenocementových omítek vnitřních ploch stěn s vyškrabáním spar, s očištěním zdiva, v rozsahu přes 10 do 30 % | m2 | 155.982 | 37 | 5771.33 | CS ÚRS 2025 01 |  | snížená | 0.08 | 12.4786 | 0 | 0 | 0.01 | 1.5598 | 4 | K | 2 |  |  |  | ROZPOCET | 0 | 5771.33 | 0 | 0 | 0 | 2 | 5771.33 | 4 | 77960747
| Online PSC |  | https://podminky.urs.cz/item/CS_URS_2025_01/978013141 | [14 empty] | Online PSC | 2
21 | K | 978911002 | Zrušení plynového přívodu z instalačního jádra, délka cca 10000mm | soubor | 1 | 12500 | 12500 |  |  | snížená | 0 | 0 | 0 | 0 | 0 | 0 | 4 | K | 2 |  |  |  | ROZPOCET | 0 | 12500 | 0 | 0 | 0 | 2 | 12500 | 4 | -1953086491
| D | 997 | Přesun sutě |  |  |  | 26149.65 |  |  |  |  | 35.0058 |  | 0 |  | 0 | 1 | D | 1 |  |  |  | ROZPOCET | [6 empty] | 26149.65
22 | K | 997013215 | Vnitrostaveništní doprava suti a vybouraných hmot vodorovně do 50 m s naložením ručně pro budovy a haly výšky přes 15 do 18 m | t | 4.301 | 3260 | 14021.26 | CS ÚRS 2025 01 |  | snížená | 7.9 | 33.9779 | 0 | 0 | 0 | 0 | 4 | K | 2 |  |  |  | ROZPOCET | 0 | 14021.26 | 0 | 0 | 0 | 2 | 14021.26 | 4 | -219636507
| Online PSC |  | https://podminky.urs.cz/item/CS_URS_2025_01/997013215 | [14 empty] | Online PSC | 2
23 | K | 997013501 | Odvoz suti a vybouraných hmot na skládku nebo meziskládku se složením, na vzdálenost do 1 km | t | 4.301 | 301 | 1294.6 | CS ÚRS 2025 01 |  | snížená | 0.125 | 0.53763 | 0 | 0 | 0 | 0 | 4 | K | 2 |  |  |  | ROZPOCET | 0 | 1294.6 | 0 | 0 | 0 | 2 | 1294.6 | 4 | -396844738
| Online PSC |  | https://podminky.urs.cz/item/CS_URS_2025_01/997013501 | [14 empty] | Online PSC | 2
24 | K | 997013509 | Odvoz suti a vybouraných hmot na skládku nebo meziskládku se složením, na vzdálenost Příplatek k ceně za každý další započatý 1 km přes 1 km | t | 81.719 | 13.1 | 1070.52 | CS ÚRS 2025 01 |  | snížená | 0.006 | 0.49031 | 0 | 0 | 0 | 0 | 4 | K | 2 |  |  |  | ROZPOCET | 0 | 1070.52 | 0 | 0 | 0 | 2 | 1070.52 | 4 | -967022533
| Online PSC |  | https://podminky.urs.cz/item/CS_URS_2025_01/997013509 | [14 empty] | Online PSC | 2
| VV |  | 4,301*19 'Přepočtené koeficientem množství |  | 81.719 | [12 empty] | VV | 2 | 2 | False | 1 | ROZPOCET
25 | K | 997013631 | Poplatek za uložení stavebního odpadu na skládce (skládkovné) směsného stavebního a demoličního zatříděného do Katalogu odpadů pod kódem 17 09 04 | t | 4.301 | 2270 | 9763.27 | CS ÚRS 2025 01 |  | snížená | 0 | 0 | 0 | 0 | 0 | 0 | 4 | K | 2 |  |  |  | ROZPOCET | 0 | 9763.27 | 0 | 0 | 0 | 2 | 9763.27 | 4 | -645448229
| Online PSC |  | https://podminky.urs.cz/item/CS_URS_2025_01/997013631 | [14 empty] | Online PSC | 2
| D | 998 | Přesun hmot |  |  |  | 10599.65 |  |  |  |  | 22.9289 |  | 0 |  | 0 | 1 | D | 1 |  |  |  | ROZPOCET | [6 empty] | 10599.65
26 | K | 998018003 | Přesun hmot pro budovy občanské výstavby, bydlení, výrobu a služby ruční (bez užití mechanizace) vodorovná dopravní vzdálenost do 100 m pro budovy s jakoukoliv nosnou konstrukcí výšky přes 12 do 24 m | t | 4.435 | 2390 | 10599.65 | CS ÚRS 2025 01 |  | snížená | 5.17 | 22.9289 | 0 | 0 | 0 | 0 | 4 | K | 2 |  |  |  | ROZPOCET | 0 | 10599.65 | 0 | 0 | 0 | 2 | 10599.65 | 4 | -234592914
| Online PSC |  | https://podminky.urs.cz/item/CS_URS_2025_01/998018003 | [14 empty] | Online PSC | 2
| D | PSV | Práce a dodávky PSV |  |  |  | 367647.87 |  |  |  |  | 212.5154 |  | 3.1738 |  | 1.7807 | 2 | D | 0 |  |  |  | ROZPOCET | [6 empty] | 367647.87
| D | 763 | Konstrukce suché výstavby |  |  |  | 19036 |  |  |  |  | 21.1453 |  | 0.23363 |  | 0 | 2 | D | 1 |  |  |  | ROZPOCET | [6 empty] | 19036
27 | K | 763131411 | Podhled ze sádrokartonových desek dvouvrstvá zavěšená spodní konstrukce z ocelových profilů CD, UD jednoduše opláštěná deskou standardní A, tl. 12,5 mm, bez izolace | m2 | 16 | 898 | 14368 | CS ÚRS 2025 01 |  | snížená | 0.968 | 15.488 | 0.0122 | 0.1952 | 0 | 0 | 16 | K | 2 |  |  |  | ROZPOCET | 0 | 14368 | 0 | 0 | 0 | 2 | 14368 | 16 | 1561141648
| Online PSC |  | https://podminky.urs.cz/item/CS_URS_2025_01/763131411 | [14 empty] | Online PSC | 2
| VV |  | "1.05" 12,6 |  | 12.6 | [12 empty] | VV | 2 | 2 | True | 0 | ROZPOCET
| VV |  | "1.07" 3,4 |  | 3.4 | [12 empty] | VV | 2 | 2 | True | 0 | ROZPOCET
| VV |  | Součet |  | 16 | [12 empty] | VV | 2 | 4 | True | 1 | ROZPOCET
28 | K | 763131451 | Podhled ze sádrokartonových desek dvouvrstvá zavěšená spodní konstrukce z ocelových profilů CD, UD jednoduše opláštěná deskou impregnovanou H2, tl. 12,5 mm, bez izolace | m2 | 2.9 | 957 | 2775.3 | CS ÚRS 2025 01 |  | snížená | 0.968 | 2.8072 | 0.0126 | 0.03654 | 0 | 0 | 16 | K | 2 |  |  |  | ROZPOCET | 0 | 2775.3 | 0 | 0 | 0 | 2 | 2775.3 | 16 | -1663981388
| Online PSC |  | https://podminky.urs.cz/item/CS_URS_2025_01/763131451 | [14 empty] | Online PSC | 2
| VV |  | "1.08" 2,9 |  | 2.9 | [12 empty] | VV | 2 | 2 | True | 1 | ROZPOCET
29 | K | 763131714 | Podhled ze sádrokartonových desek ostatní práce a konstrukce na podhledech ze sádrokartonových desek základní penetrační nátěr | m2 | 18.9 | 42.5 | 803.25 | CS ÚRS 2025 01 |  | snížená | 0.04 | 0.756 | 0.0001 | 0.00189 | 0 | 0 | 16 | K | 2 |  |  |  | ROZPOCET | 0 | 803.25 | 0 | 0 | 0 | 2 | 803.25 | 16 | 1302151309
| Online PSC |  | https://podminky.urs.cz/item/CS_URS_2025_01/763131714 | [14 empty] | Online PSC | 2
| VV |  | 12,6+3,4+2,9 |  | 18.9 | [12 empty] | VV | 2 | 2 | True | 1 | ROZPOCET
30 | K | 763131761 | Podhled ze sádrokartonových desek Příplatek k cenám za plochu do 3 m2 jednotlivě | m2 | 2.9 | 74.7 | 216.63 | CS ÚRS 2025 01 |  | snížená | 0.12 | 0.348 | 0 | 0 | 0 | 0 | 16 | K | 2 |  |  |  | ROZPOCET | 0 | 216.63 | 0 | 0 | 0 | 2 | 216.63 | 16 | -524645101
| Online PSC |  | https://podminky.urs.cz/item/CS_URS_2025_01/763131761 | [14 empty] | Online PSC | 2
31 | K | 998763333 | Přesun hmot pro konstrukce montované z desek sádrokartonových, sádrovláknitých, cementovláknitých nebo cementových stanovený z hmotnosti přesunovaného materiálu vodorovná dopravní vzdálenost do 50 m ruční (bez užití mechanizace) v objektech výšky přes 12 do 24 m | t | 0.234 | 3730 | 872.82 | CS ÚRS 2025 01 |  | snížená | 7.462 | 1.7461 | 0 | 0 | 0 | 0 | 16 | K | 2 |  |  |  | ROZPOCET | 0 | 872.82 | 0 | 0 | 0 | 2 | 872.82 | 16 | 801701556
| Online PSC |  | https://podminky.urs.cz/item/CS_URS_2025_01/998763333 | [14 empty] | Online PSC | 2
| D | 766 | Konstrukce truhlářské |  |  |  | 119277.9 |  |  |  |  | 37.5561 |  | 0.21029 |  | 0.8552 | 2 | D | 1 |  |  |  | ROZPOCET | [6 empty] | 119277.9
32 | K | 766491851 | Demontáž ostatních truhlářských konstrukcí prahů dveří jednokřídlových | kus | 6 | 34 | 204 | CS ÚRS 2025 01 |  | snížená | 0.06 | 0.36 | 0 | 0 | 0.001 | 0.006 | 16 | K | 2 |  |  |  | ROZPOCET | 0 | 204 | 0 | 0 | 0 | 2 | 204 | 16 | -1764547791
| Online PSC |  | https://podminky.urs.cz/item/CS_URS_2025_01/766491851 | [14 empty] | Online PSC | 2
33 | K | 766660022 | Montáž dveřních křídel dřevěných nebo plastových otevíravých do ocelové zárubně protipožárních jednokřídlových, šířky přes 800 mm | kus | 1 | 1870 | 1870 | CS ÚRS 2025 01 |  | snížená | 3.304 | 3.304 | 0 | 0 | 0 | 0 | 16 | K | 2 |  |  |  | ROZPOCET | 0 | 1870 | 0 | 0 | 0 | 2 | 1870 | 16 | -515841552
| Online PSC |  | https://podminky.urs.cz/item/CS_URS_2025_01/766660022 | [14 empty] | Online PSC | 2
| VV |  | "D01" 1 |  | 1 | [12 empty] | VV | 2 | 2 | True | 1 | ROZPOCET
34 | M | 61165340 | dveře jednokřídlé dřevotřískové protipožární EI (EW) 30 D3 povrch lakovaný plné 900x1970-2100mm | kus | 1 | 6660 | 6660 | CS ÚRS 2025 01 |  | snížená | 0 | 0 | 0.0243 | 0.0243 | 0 | 0 | 32 | M | 2 |  |  |  | ROZPOCET | 0 | 6660 | 0 | 0 | 0 | 2 | 6660 | 16 | 684187724
35 | K | 766660171 | Montáž dveřních křídel dřevěných nebo plastových otevíravých do obložkové zárubně povrchově upravených jednokřídlových, šířky do 800 mm | kus | 3 | 971 | 2913 | CS ÚRS 2025 01 |  | snížená | 1.805 | 5.415 | 0 | 0 | 0 | 0 | 16 | K | 2 |  |  |  | ROZPOCET | 0 | 2913 | 0 | 0 | 0 | 2 | 2913 | 16 | -307821757
| Online PSC |  | https://podminky.urs.cz/item/CS_URS_2025_01/766660171 | [14 empty] | Online PSC | 2
| VV |  | "D02" 1 |  | 1 | [12 empty] | VV | 2 | 2 | True | 0 | ROZPOCET
| VV |  | "D03" 1 |  | 1 | [12 empty] | VV | 2 | 2 | True | 0 | ROZPOCET
| VV |  | "D04" 1 |  | 1 | [12 empty] | VV | 2 | 2 | True | 0 | ROZPOCET
| VV |  | Součet |  | 3 | [12 empty] | VV | 2 | 4 | True | 1 | ROZPOCET
36 | M | 61162073 | dveře jednokřídlé voštinové povrch laminátový plné 700x1970-2100mm | kus | 3 | 2940 | 8820 | CS ÚRS 2025 01 |  | snížená | 0 | 0 | 0.0145 | 0.0435 | 0 | 0 | 32 | M | 2 |  |  |  | ROZPOCET | 0 | 8820 | 0 | 0 | 0 | 2 | 8820 | 16 | 48799695
37 | K | 766660172 | Montáž dveřních křídel dřevěných nebo plastových otevíravých do obložkové zárubně povrchově upravených jednokřídlových, šířky přes 800 mm | kus | 2 | 1030 | 2060 | CS ÚRS 2025 01 |  | snížená | 1.956 | 3.912 | 0 | 0 | 0 | 0 | 16 | K | 2 |  |  |  | ROZPOCET | 0 | 2060 | 0 | 0 | 0 | 2 | 2060 | 16 | -276146983
| Online PSC |  | https://podminky.urs.cz/item/CS_URS_2025_01/766660172 | [14 empty] | Online PSC | 2
| VV |  | "D05" 2 |  | 2 | [12 empty] | VV | 2 | 2 | True | 1 | ROZPOCET
38 | M | 61162081 | dveře jednokřídlé voštinové povrch laminátový částečně prosklené 900x1970-2100mm | kus | 2 | 5010 | 10020 | CS ÚRS 2025 01 |  | snížená | 0 | 0 | 0.022 | 0.044 | 0 | 0 | 32 | M | 2 |  |  |  | ROZPOCET | 0 | 10020 | 0 | 0 | 0 | 2 | 10020 | 16 | -1368991023
39 | K | 766660720 | Montáž dveřních doplňků větrací mřížky s vyříznutím otvoru | kus | 1 | 163 | 163 | CS ÚRS 2025 01 |  | snížená | 0.288 | 0.288 | 0 | 0 | 0 | 0 | 16 | K | 2 |  |  |  | ROZPOCET | 0 | 163 | 0 | 0 | 0 | 2 | 163 | 16 | 1468985485
| Online PSC |  | https://podminky.urs.cz/item/CS_URS_2025_01/766660720 | [14 empty] | Online PSC | 2
| VV |  | "D03" 1 |  | 1 | [12 empty] | VV | 2 | 2 | True | 1 | ROZPOCET
40 | M | 56245643 | mřížka dveřní větrací plast se síťovinou 300x100mm | kus | 1 | 181.5 | 181.5 |  |  | snížená | 0 | 0 | 6e-05 | 6e-05 | 0 | 0 | 32 | M | 2 |  |  |  | ROZPOCET | 0 | 181.5 | 0 | 0 | 0 | 2 | 181.5 | 16 | 1885975194
41 | K | 766660728 | Montáž dveřních doplňků dveřního kování interiérového zámku | kus | 5 | 149 | 745 | CS ÚRS 2025 01 |  | snížená | 0.24 | 1.2 | 0 | 0 | 0 | 0 | 16 | K | 2 |  |  |  | ROZPOCET | 0 | 745 | 0 | 0 | 0 | 2 | 745 | 16 | 1979863140
| Online PSC |  | https://podminky.urs.cz/item/CS_URS_2025_01/766660728 | [14 empty] | Online PSC | 2
| VV |  | "D02" 1 |  | 1 | [12 empty] | VV | 2 | 2 | True | 0 | ROZPOCET
| VV |  | "D03" 1 |  | 1 | [12 empty] | VV | 2 | 2 | True | 0 | ROZPOCET
| VV |  | "D04" 1 |  | 1 | [12 empty] | VV | 2 | 2 | True | 0 | ROZPOCET
| VV |  | "D05" 2 |  | 2 | [12 empty] | VV | 2 | 2 | True | 0 | ROZPOCET
| VV |  | Součet |  | 5 | [12 empty] | VV | 2 | 4 | True | 1 | ROZPOCET
42 | M | 54924007 | zámek zadlabací mezipokojový pravý s dozickým klíčem rozteč 72x55mm | kus | 5 | 205 | 1025 | CS ÚRS 2025 01 |  | snížená | 0 | 0 | 0.00015 | 0.00075 | 0 | 0 | 32 | M | 2 |  |  |  | ROZPOCET | 0 | 1025 | 0 | 0 | 0 | 2 | 1025 | 16 | 457606252
43 | K | 766660729 | Montáž dveřních doplňků dveřního kování interiérového štítku s klikou | kus | 3 | 209 | 627 | CS ÚRS 2025 01 |  | snížená | 0.335 | 1.005 | 0 | 0 | 0 | 0 | 16 | K | 2 |  |  |  | ROZPOCET | 0 | 627 | 0 | 0 | 0 | 2 | 627 | 16 | -908109326
| Online PSC |  | https://podminky.urs.cz/item/CS_URS_2025_01/766660729 | [14 empty] | Online PSC | 2
| VV |  | "D04" 1 |  | 1 | [12 empty] | VV | 2 | 2 | True | 0 | ROZPOCET
| VV |  | "D05" 2 |  | 2 | [12 empty] | VV | 2 | 2 | True | 0 | ROZPOCET
| VV |  | Součet |  | 3 | [12 empty] | VV | 2 | 4 | True | 1 | ROZPOCET
44 | M | 54914123 | dveřní kování interiérové rozetové klika/klika | kus | 3 | 697 | 2091 | CS ÚRS 2025 01 |  | snížená | 0 | 0 | 0.0022 | 0.0066 | 0 | 0 | 32 | M | 2 |  |  |  | ROZPOCET | 0 | 2091 | 0 | 0 | 0 | 2 | 2091 | 16 | 45209122
45 | K | 766660730 | Montáž dveřních doplňků dveřního kování interiérového WC kliky se zámkem | kus | 2 | 236 | 472 | CS ÚRS 2025 01 |  | snížená | 0.379 | 0.758 | 0 | 0 | 0 | 0 | 16 | K | 2 |  |  |  | ROZPOCET | 0 | 472 | 0 | 0 | 0 | 2 | 472 | 16 | 431696657
| Online PSC |  | https://podminky.urs.cz/item/CS_URS_2025_01/766660730 | [14 empty] | Online PSC | 2
| VV |  | "D02" 1 |  | 1 | [12 empty] | VV | 2 | 2 | True | 0 | ROZPOCET
| VV |  | "D03" 1 |  | 1 | [12 empty] | VV | 2 | 2 | True | 0 | ROZPOCET
| VV |  | Součet |  | 2 | [12 empty] | VV | 2 | 4 | True | 1 | ROZPOCET
46 | M | 54914128 | dveřní kování interiérové rozetové spodní pro WC | kus | 2 | 483 | 966 | CS ÚRS 2025 01 |  | snížená | 0 | 0 | 0.0022 | 0.0044 | 0 | 0 | 32 | M | 2 |  |  |  | ROZPOCET | 0 | 966 | 0 | 0 | 0 | 2 | 966 | 16 | -1527240331
47 | K | 766660731 | Montáž dveřních doplňků dveřního kování bezpečnostního zámku | kus | 1 | 219 | 219 | CS ÚRS 2025 01 |  | snížená | 0.351 | 0.351 | 0 | 0 | 0 | 0 | 16 | K | 2 |  |  |  | ROZPOCET | 0 | 219 | 0 | 0 | 0 | 2 | 219 | 16 | 532207645
| Online PSC |  | https://podminky.urs.cz/item/CS_URS_2025_01/766660731 | [14 empty] | Online PSC | 2
48 | M | 54924010 | zámek zadlabací protipožární rozteč 90x55,5mm | kus | 1 | 267 | 267 | CS ÚRS 2025 01 |  | snížená | 0 | 0 | 0.00015 | 0.00015 | 0 | 0 | 32 | M | 2 |  |  |  | ROZPOCET | 0 | 267 | 0 | 0 | 0 | 2 | 267 | 16 | 917576631
49 | K | 766660733 | Montáž dveřních doplňků dveřního kování bezpečnostního štítku s klikou | kus | 1 | 233 | 233 | CS ÚRS 2025 01 |  | snížená | 0.374 | 0.374 | 0 | 0 | 0 | 0 | 16 | K | 2 |  |  |  | ROZPOCET | 0 | 233 | 0 | 0 | 0 | 2 | 233 | 16 | -358037242
| Online PSC |  | https://podminky.urs.cz/item/CS_URS_2025_01/766660733 | [14 empty] | Online PSC | 2
50 | M | 54914133 | dveřní kování bezpečnostní RC3 klika/koule lakovaný nerez | kus | 1 | 3480 | 3480 | CS ÚRS 2025 01 |  | snížená | 0 | 0 | 0.0022 | 0.0022 | 0 | 0 | 32 | M | 2 |  |  |  | ROZPOCET | 0 | 3480 | 0 | 0 | 0 | 2 | 3480 | 16 | -355228744
51 | K | 766682111 | Montáž zárubní dřevěných nebo plastových obložkových, pro dveře jednokřídlové, tloušťky stěny do 170 mm | kus | 5 | 1660 | 8300 | CS ÚRS 2025 01 |  | snížená | 2.925 | 14.625 | 0.00045 | 0.00225 | 0 | 0 | 16 | K | 2 |  |  |  | ROZPOCET | 0 | 8300 | 0 | 0 | 0 | 2 | 8300 | 16 | -808362735
| Online PSC |  | https://podminky.urs.cz/item/CS_URS_2025_01/766682111 | [14 empty] | Online PSC | 2
| VV |  | "D02" 1 |  | 1 | [12 empty] | VV | 2 | 2 | True | 0 | ROZPOCET
| VV |  | "D03" 1 |  | 1 | [12 empty] | VV | 2 | 2 | True | 0 | ROZPOCET
| VV |  | "D04" 1 |  | 1 | [12 empty] | VV | 2 | 2 | True | 0 | ROZPOCET
| VV |  | "D05" 2 |  | 2 | [12 empty] | VV | 2 | 2 | True | 0 | ROZPOCET
| VV |  | Součet |  | 5 | [12 empty] | VV | 2 | 4 | True | 1 | ROZPOCET
52 | M | 61182307 | zárubeň jednokřídlá obložková s laminátovým povrchem tl stěny 60-150mm rozměru 600-1100/1970, 2100mm | kus | 5 | 4180 | 20900 | CS ÚRS 2025 01 |  | snížená | 0 | 0 | 0.016 | 0.08 | 0 | 0 | 32 | M | 2 |  |  |  | ROZPOCET | 0 | 20900 | 0 | 0 | 0 | 2 | 20900 | 16 | 1026072591
53 | K | 766691914 | Ostatní práce vyvěšení nebo zavěšení křídel dřevěných dveřních, plochy do 2 m2 | kus | 6 | 37.7 | 226.2 | CS ÚRS 2025 01 |  | snížená | 0.05 | 0.3 | 0 | 0 | 0.024 | 0.144 | 16 | K | 2 |  |  |  | ROZPOCET | 0 | 226.2 | 0 | 0 | 0 | 2 | 226.2 | 16 | 1224009970
| Online PSC |  | https://podminky.urs.cz/item/CS_URS_2025_01/766691914 | [14 empty] | Online PSC | 2
| VV |  | "B10" 6 |  | 6 | [12 empty] | VV | 2 | 2 | True | 1 | ROZPOCET
54 | K | 766695213 | Montáž ostatních truhlářských konstrukcí prahů dveří jednokřídlových, šířky přes 100 mm | kus | 1 | 147 | 147 | CS ÚRS 2025 01 |  | snížená | 0.26 | 0.26 | 0 | 0 | 0 | 0 | 16 | K | 2 |  |  |  | ROZPOCET | 0 | 147 | 0 | 0 | 0 | 2 | 147 | 16 | -279772925
| Online PSC |  | https://podminky.urs.cz/item/CS_URS_2025_01/766695213 | [14 empty] | Online PSC | 2
55 | M | 61187181 | práh dveřní dřevěný dubový tl 20mm dl 920mm š 150mm | kus | 1 | 175 | 175 | CS ÚRS 2025 01 |  | snížená | 0 | 0 | 0.00208 | 0.00208 | 0 | 0 | 32 | M | 2 |  |  |  | ROZPOCET | 0 | 175 | 0 | 0 | 0 | 2 | 175 | 16 | -1465096102
56 | K | 766812820 | Demontáž kuchyňských linek dřevěných nebo kovových včetně skříněk uchycených na stěně, délky do 1500 mm | kus | 1 | 384 | 384 | CS ÚRS 2025 01 |  | snížená | 0.768 | 0.768 | 0 | 0 | 0.131 | 0.131 | 16 | K | 2 |  |  |  | ROZPOCET | 0 | 384 | 0 | 0 | 0 | 2 | 384 | 16 | 1473567149
| Online PSC |  | https://podminky.urs.cz/item/CS_URS_2025_01/766812820 | [14 empty] | Online PSC | 2
57 | K | 766812849 | Demontáž dřevěných nebo plastových garnyží | m | 3.3 | 115 | 379.5 |  |  | snížená | 0.95 | 3.135 | 0 | 0 | 0.174 | 0.5742 | 16 | K | 2 |  |  |  | ROZPOCET | 0 | 379.5 | 0 | 0 | 0 | 2 | 379.5 | 16 | -1280326276
| VV |  | B03 | [14 empty] | VV | 2 | 1 | True | 0 | ROZPOCET
| VV |  | 3,3 |  | 3.3 | [12 empty] | VV | 2 | 2 | True | 1 | ROZPOCET
58 | K | 766911001 | Dodávka a montáž - Kuchyňská linka, spodní skříňky dl. 2500mm, horní skříňky dl. 3100mm - ozn. T01 (kompletní provedení dle PD) | kus | 1 | 45000 | 45000 |  |  | snížená | 0 | 0 | 0 | 0 | 0 | 0 | 16 | K | 2 |  |  |  | ROZPOCET | 0 | 45000 | 0 | 0 | 0 | 2 | 45000 | 16 | -1285792051
59 | K | 998766123 | Přesun hmot pro konstrukce truhlářské stanovený z hmotnosti přesunovaného materiálu vodorovná dopravní vzdálenost do 50 m ruční (bez užití mechanizace) v objektech výšky přes 12 do 24 m | t | 0.21 | 3570 | 749.7 | CS ÚRS 2025 01 |  | snížená | 7.148 | 1.5011 | 0 | 0 | 0 | 0 | 16 | K | 2 |  |  |  | ROZPOCET | 0 | 749.7 | 0 | 0 | 0 | 2 | 749.7 | 16 | -1689495834
| Online PSC |  | https://podminky.urs.cz/item/CS_URS_2025_01/998766123 | [14 empty] | Online PSC | 2
| D | 771 | Podlahy z dlaždic |  |  |  | 30181.08 |  |  |  |  | 18.5397 |  | 0.45091 |  | 0.25416 | 2 | D | 1 |  |  |  | ROZPOCET | [6 empty] | 30181.08
60 | K | 771111011 | Příprava podkladu před provedením dlažby vysátí podlah | m2 | 7.4 | 17.3 | 128.02 | CS ÚRS 2025 01 |  | snížená | 0.024 | 0.1776 | 0 | 0 | 0 | 0 | 16 | K | 2 |  |  |  | ROZPOCET | 0 | 128.02 | 0 | 0 | 0 | 2 | 128.02 | 16 | -1168220766
| Online PSC |  | https://podminky.urs.cz/item/CS_URS_2025_01/771111011 | [14 empty] | Online PSC | 2
| VV |  | skladba P02 - Nový stav | [14 empty] | VV | 2 | 1 | True | 0 | ROZPOCET
| VV |  | "1.02" 1,1 |  | 1.1 | [12 empty] | VV | 2 | 2 | True | 0 | ROZPOCET
| VV |  | "1.07" 3,4 |  | 3.4 | [12 empty] | VV | 2 | 2 | True | 0 | ROZPOCET
| VV |  | "1.08" 2,9 |  | 2.9 | [12 empty] | VV | 2 | 2 | True | 0 | ROZPOCET
| VV |  | Součet |  | 7.4 | [12 empty] | VV | 2 | 4 | True | 1 | ROZPOCET
61 | K | 771121011 | Příprava podkladu před provedením dlažby nátěr penetrační na podlahu | m2 | 7.4 | 65.3 | 483.22 | CS ÚRS 2025 01 |  | snížená | 0.044 | 0.3256 | 0.0003 | 0.00222 | 0 | 0 | 16 | K | 2 |  |  |  | ROZPOCET | 0 | 483.22 | 0 | 0 | 0 | 2 | 483.22 | 16 | 1239007711
| Online PSC |  | https://podminky.urs.cz/item/CS_URS_2025_01/771121011 | [14 empty] | Online PSC | 2
62 | K | 771121025 | Příprava podkladu před provedením dlažby broušení podlah stávajícího podkladu před litím stěrky | m2 | 7.4 | 33.3 | 246.42 | CS ÚRS 2025 01 |  | snížená | 0.035 | 0.259 | 0 | 0 | 0 | 0 | 16 | K | 2 |  |  |  | ROZPOCET | 0 | 246.42 | 0 | 0 | 0 | 2 | 246.42 | 16 | 598577139
| Online PSC |  | https://podminky.urs.cz/item/CS_URS_2025_01/771121025 | [14 empty] | Online PSC | 2
| VV |  | skladba P02 - Nový stav | [14 empty] | VV | 2 | 1 | True | 0 | ROZPOCET
| VV |  | "1.02" 1,1 |  | 1.1 | [12 empty] | VV | 2 | 2 | True | 0 | ROZPOCET
| VV |  | "1.07" 3,4 |  | 3.4 | [12 empty] | VV | 2 | 2 | True | 0 | ROZPOCET
| VV |  | "1.08" 2,9 |  | 2.9 | [12 empty] | VV | 2 | 2 | True | 0 | ROZPOCET
| VV |  | Součet |  | 7.4 | [12 empty] | VV | 2 | 4 | True | 1 | ROZPOCET
63 | K | 771151016 | Příprava podkladu před provedením dlažby samonivelační stěrka min. pevnosti 20 MPa, tloušťky přes 12 do 15 mm | m2 | 7.4 | 1140 | 8436 | CS ÚRS 2025 01 |  | snížená | 0.45 | 3.33 | 0.0255 | 0.1887 | 0 | 0 | 16 | K | 2 |  |  |  | ROZPOCET | 0 | 8436 | 0 | 0 | 0 | 2 | 8436 | 16 | -1601856008
| Online PSC |  | https://podminky.urs.cz/item/CS_URS_2025_01/771151016 | [14 empty] | Online PSC | 2
| VV |  | skladba P02 - Nový stav | [14 empty] | VV | 2 | 1 | True | 0 | ROZPOCET
| VV |  | "1.02" 1,1 |  | 1.1 | [12 empty] | VV | 2 | 2 | True | 0 | ROZPOCET
| VV |  | "1.07" 3,4 |  | 3.4 | [12 empty] | VV | 2 | 2 | True | 0 | ROZPOCET
| VV |  | "1.08" 2,9 |  | 2.9 | [12 empty] | VV | 2 | 2 | True | 0 | ROZPOCET
| VV |  | Součet |  | 7.4 | [12 empty] | VV | 2 | 4 | True | 1 | ROZPOCET
64 | K | 771573810 | Demontáž podlah z dlaždic keramických lepených | m2 | 7.2 | 120 | 864 | CS ÚRS 2025 01 |  | snížená | 0.239 | 1.7208 | 0 | 0 | 0.0353 | 0.25416 | 16 | K | 2 |  |  |  | ROZPOCET | 0 | 864 | 0 | 0 | 0 | 2 | 864 | 16 | -367731792
| Online PSC |  | https://podminky.urs.cz/item/CS_URS_2025_01/771573810 | [14 empty] | Online PSC | 2
| VV |  | stávající stav - B12 | [14 empty] | VV | 2 | 1 | True | 0 | ROZPOCET
| VV |  | "1.02" 1,1 |  | 1.1 | [12 empty] | VV | 2 | 2 | True | 0 | ROZPOCET
| VV |  | "1.05" 6,1 |  | 6.1 | [12 empty] | VV | 2 | 2 | True | 0 | ROZPOCET
| VV |  | Součet |  | 7.2 | [12 empty] | VV | 2 | 4 | True | 1 | ROZPOCET
65 | K | 771574416 | Montáž podlah z dlaždic keramických lepených cementovým flexibilním lepidlem hladkých, tloušťky do 10 mm přes 9 do 12 ks/m2 | m2 | 7.4 | 741 | 5483.4 | CS ÚRS 2025 01 |  | snížená | 0.792 | 5.8608 | 0.006 | 0.0444 | 0 | 0 | 16 | K | 2 |  |  |  | ROZPOCET | 0 | 5483.4 | 0 | 0 | 0 | 2 | 5483.4 | 16 | -84074260
| Online PSC |  | https://podminky.urs.cz/item/CS_URS_2025_01/771574416 | [14 empty] | Online PSC | 2
| VV |  | skladba P02 - Nový stav | [14 empty] | VV | 2 | 1 | True | 0 | ROZPOCET
| VV |  | "1.02" 1,1 |  | 1.1 | [12 empty] | VV | 2 | 2 | True | 0 | ROZPOCET
| VV |  | "1.07" 3,4 |  | 3.4 | [12 empty] | VV | 2 | 2 | True | 0 | ROZPOCET
| VV |  | "1.08" 2,9 |  | 2.9 | [12 empty] | VV | 2 | 2 | True | 0 | ROZPOCET
| VV |  | Součet |  | 7.4 | [12 empty] | VV | 2 | 4 | True | 1 | ROZPOCET
66 | M | 59761166 | dlažba keramická slinutá mrazuvzdorná R10/A povrch hladký/matný tl do 10mm přes 9 do 12ks/m2 | m2 | 8.51 | 555 | 4723.05 | CS ÚRS 2025 01 |  | snížená | 0 | 0 | 0.022 | 0.18722 | 0 | 0 | 32 | M | 2 |  |  |  | ROZPOCET | 0 | 4723.05 | 0 | 0 | 0 | 2 | 4723.05 | 16 | 844558037
| VV |  | 7,4*1,15 'Přepočtené koeficientem množství |  | 8.51 | [12 empty] | VV | 2 | 2 | False | 1 | ROZPOCET
67 | K | 771577211 | Montáž podlah z dlaždic keramických lepených cementovým flexibilním lepidlem Příplatek k cenám za plochu do 5 m2 jednotlivě | m2 | 7.4 | 96.5 | 714.1 | CS ÚRS 2025 01 |  | snížená | 0.14 | 1.036 | 0 | 0 | 0 | 0 | 16 | K | 2 |  |  |  | ROZPOCET | 0 | 714.1 | 0 | 0 | 0 | 2 | 714.1 | 16 | -1308974081
| Online PSC |  | https://podminky.urs.cz/item/CS_URS_2025_01/771577211 | [14 empty] | Online PSC | 2
68 | K | 771591112 | Izolace podlahy pod dlažbu nátěrem nebo stěrkou ve dvou vrstvách | m2 | 7.4 | 444 | 3285.6 | CS ÚRS 2025 01 |  | snížená | 0.278 | 2.0572 | 0.0015 | 0.0111 | 0 | 0 | 16 | K | 2 |  |  |  | ROZPOCET | 0 | 3285.6 | 0 | 0 | 0 | 2 | 3285.6 | 16 | -2056813916
| Online PSC |  | https://podminky.urs.cz/item/CS_URS_2025_01/771591112 | [14 empty] | Online PSC | 2
69 | K | 771591115 | Podlahy - dokončovací práce spárování silikonem | m | 15.44 | 53.1 | 819.86 | CS ÚRS 2025 01 |  | snížená | 0.05 | 0.772 | 9e-05 | 0.0013896 | 0 | 0 | 16 | K | 2 |  |  |  | ROZPOCET | 0 | 819.86 | 0 | 0 | 0 | 2 | 819.86 | 16 | 2014644226
| Online PSC |  | https://podminky.urs.cz/item/CS_URS_2025_01/771591115 | [14 empty] | Online PSC | 2
| VV |  | "1.02" (1,3+0,87)*2 |  | 4.34 | [12 empty] | VV | 2 | 2 | True | 0 | ROZPOCET
| VV |  | "1.07" (1,7+2,0*2) |  | 5.7 | [12 empty] | VV | 2 | 2 | True | 0 | ROZPOCET
| VV |  | "1.08" (1,9+1,5)*2 |  | 6.8 | [12 empty] | VV | 2 | 2 | True | 0 | ROZPOCET
| VV |  | "dveře" -(0,7*2) |  | -1.4 | [12 empty] | VV | 2 | 2 | True | 0 | ROZPOCET
| VV |  | Součet |  | 15.44 | [12 empty] | VV | 2 | 4 | True | 1 | ROZPOCET
70 | K | 771591241 | Izolace podlahy pod dlažbu těsnícími izolačními pásy vnitřní kout | kus | 8 | 221 | 1768 | CS ÚRS 2025 01 |  | snížená | 0.035 | 0.28 | 0.00021 | 0.00168 | 0 | 0 | 16 | K | 2 |  |  |  | ROZPOCET | 0 | 1768 | 0 | 0 | 0 | 2 | 1768 | 16 | -990824368
| Online PSC |  | https://podminky.urs.cz/item/CS_URS_2025_01/771591241 | [14 empty] | Online PSC | 2
71 | K | 771591264 | Izolace podlahy pod dlažbu těsnícími izolačními pásy mezi podlahou a stěnu | m | 9.74 | 215 | 2094.1 | CS ÚRS 2025 01 |  | snížená | 0.06 | 0.5844 | 0.00142 | 0.013831 | 0 | 0 | 16 | K | 2 |  |  |  | ROZPOCET | 0 | 2094.1 | 0 | 0 | 0 | 2 | 2094.1 | 16 | 364287642
| Online PSC |  | https://podminky.urs.cz/item/CS_URS_2025_01/771591264 | [14 empty] | Online PSC | 2
| VV |  | "1.02" (1,3+0,87)*2 |  | 4.34 | [12 empty] | VV | 2 | 2 | True | 0 | ROZPOCET
| VV |  | "1.08" (1,9+1,5)*2 |  | 6.8 | [12 empty] | VV | 2 | 2 | True | 0 | ROZPOCET
| VV |  | "dveře" -(0,7*2) |  | -1.4 | [12 empty] | VV | 2 | 2 | True | 0 | ROZPOCET
| VV |  | Součet |  | 9.74 | [12 empty] | VV | 2 | 4 | True | 1 | ROZPOCET
72 | K | 771592011 | Čištění vnitřních ploch po položení dlažby podlah nebo schodišť chemickými prostředky | m2 | 7.4 | 29.7 | 219.78 | CS ÚRS 2025 01 |  | snížená | 0.041 | 0.3034 | 5e-05 | 0.00037 | 0 | 0 | 16 | K | 2 |  |  |  | ROZPOCET | 0 | 219.78 | 0 | 0 | 0 | 2 | 219.78 | 16 | -728214522
| Online PSC |  | https://podminky.urs.cz/item/CS_URS_2025_01/771592011 | [14 empty] | Online PSC | 2
73 | K | 998771123 | Přesun hmot pro podlahy z dlaždic stanovený z hmotnosti přesunovaného materiálu vodorovná dopravní vzdálenost do 50 m ruční (bez užití mechanizace) v objektech výšky přes 12 do 24 m | t | 0.451 | 2030 | 915.53 | CS ÚRS 2025 01 |  | snížená | 4.064 | 1.8329 | 0 | 0 | 0 | 0 | 16 | K | 2 |  |  |  | ROZPOCET | 0 | 915.53 | 0 | 0 | 0 | 2 | 915.53 | 16 | 1152229978
| Online PSC |  | https://podminky.urs.cz/item/CS_URS_2025_01/998771123 | [14 empty] | Online PSC | 2
| D | 776 | Podlahy povlakové |  |  |  | 107252.14 |  |  |  |  | 48.3614 |  | 1.2734 |  | 0.04569 | 2 | D | 1 |  |  |  | ROZPOCET | [6 empty] | 107252.14
74 | K | 776111115 | Příprava podkladu povlakových podlah a stěn broušení podlah stávajícího podkladu před litím stěrky | m2 | 43.4 | 33.3 | 1445.22 | CS ÚRS 2025 01 |  | snížená | 0.035 | 1.519 | 0 | 0 | 0 | 0 | 16 | K | 2 |  |  |  | ROZPOCET | 0 | 1445.22 | 0 | 0 | 0 | 2 | 1445.22 | 16 | 365651541
| Online PSC |  | https://podminky.urs.cz/item/CS_URS_2025_01/776111115 | [14 empty] | Online PSC | 2
| VV |  | skladba P01 - Nový stav | [14 empty] | VV | 2 | 1 | True | 0 | ROZPOCET
| VV |  | "1.01" 8,4 |  | 8.4 | [12 empty] | VV | 2 | 2 | True | 0 | ROZPOCET
| VV |  | "1.03" 1,3 |  | 1.3 | [12 empty] | VV | 2 | 2 | True | 0 | ROZPOCET
| VV |  | "1.04" 1,0 |  | 1 | [12 empty] | VV | 2 | 2 | True | 0 | ROZPOCET
| VV |  | "1.05" 12,6 |  | 12.6 | [12 empty] | VV | 2 | 2 | True | 0 | ROZPOCET
| VV |  | "1.06" 20,1 |  | 20.1 | [12 empty] | VV | 2 | 2 | True | 0 | ROZPOCET
| VV |  | Součet |  | 43.4 | [12 empty] | VV | 2 | 4 | True | 1 | ROZPOCET
75 | K | 776111311 | Příprava podkladu povlakových podlah a stěn vysátí podlah | m2 | 43.4 | 17.3 | 750.82 | CS ÚRS 2025 01 |  | snížená | 0.024 | 1.0416 | 0 | 0 | 0 | 0 | 16 | K | 2 |  |  |  | ROZPOCET | 0 | 750.82 | 0 | 0 | 0 | 2 | 750.82 | 16 | -329976345
| Online PSC |  | https://podminky.urs.cz/item/CS_URS_2025_01/776111311 | [14 empty] | Online PSC | 2
76 | K | 776121112 | Příprava podkladu povlakových podlah a stěn penetrace vodou ředitelná podlah | m2 | 43.4 | 44.8 | 1944.32 | CS ÚRS 2025 01 |  | snížená | 0.058 | 2.5172 | 3e-05 | 0.001302 | 0 | 0 | 16 | K | 2 |  |  |  | ROZPOCET | 0 | 1944.32 | 0 | 0 | 0 | 2 | 1944.32 | 16 | 903883330
| Online PSC |  | https://podminky.urs.cz/item/CS_URS_2025_01/776121112 | [14 empty] | Online PSC | 2
77 | K | 776141116 | Příprava podkladu povlakových podlah a stěn vyrovnání samonivelační stěrkou podlah min.pevnosti 20 MPa, tloušťky přes 12 do 15 mm | m2 | 43.4 | 1120 | 48608 |  |  | snížená | 0.35 | 15.19 | 0.0255 | 1.1067 | 0 | 0 | 16 | K | 2 |  |  |  | ROZPOCET | 0 | 48608 | 0 | 0 | 0 | 2 | 48608 | 16 | -2105539706
| VV |  | skladba P01 - Nový stav | [14 empty] | VV | 2 | 1 | True | 0 | ROZPOCET
| VV |  | "1.01" 8,4 |  | 8.4 | [12 empty] | VV | 2 | 2 | True | 0 | ROZPOCET
| VV |  | "1.03" 1,3 |  | 1.3 | [12 empty] | VV | 2 | 2 | True | 0 | ROZPOCET
| VV |  | "1.04" 1,0 |  | 1 | [12 empty] | VV | 2 | 2 | True | 0 | ROZPOCET
| VV |  | "1.05" 12,6 |  | 12.6 | [12 empty] | VV | 2 | 2 | True | 0 | ROZPOCET
| VV |  | "1.06" 20,1 |  | 20.1 | [12 empty] | VV | 2 | 2 | True | 0 | ROZPOCET
| VV |  | Součet |  | 43.4 | [12 empty] | VV | 2 | 4 | True | 1 | ROZPOCET
78 | K | 776201812 | Demontáž povlakových podlahovin lepených ručně s podložkou | m2 | 14.1 | 176 | 2481.6 | CS ÚRS 2025 01 |  | snížená | 0.255 | 3.5955 | 0 | 0 | 0.003 | 0.0423 | 16 | K | 2 |  |  |  | ROZPOCET | 0 | 2481.6 | 0 | 0 | 0 | 2 | 2481.6 | 16 | 379847146
| Online PSC |  | https://podminky.urs.cz/item/CS_URS_2025_01/776201812 | [14 empty] | Online PSC | 2
| VV |  | Stávající stav - B09 | [14 empty] | VV | 2 | 1 | True | 0 | ROZPOCET
| VV |  | "1.04" 1,0 |  | 1 | [12 empty] | VV | 2 | 2 | True | 0 | ROZPOCET
| VV |  | "1.05" 19,2-6,1 |  | 13.1 | [12 empty] | VV | 2 | 2 | True | 0 | ROZPOCET
| VV |  | Součet |  | 14.1 | [12 empty] | VV | 2 | 4 | True | 1 | ROZPOCET
79 | K | 776221111 | Montáž podlahovin z PVC lepením standardním lepidlem z pásů | m2 | 43.4 | 192 | 8332.8 | CS ÚRS 2025 01 |  | snížená | 0.233 | 10.1122 | 0.0003 | 0.01302 | 0 | 0 | 16 | K | 2 |  |  |  | ROZPOCET | 0 | 8332.8 | 0 | 0 | 0 | 2 | 8332.8 | 16 | 191286637
| Online PSC |  | https://podminky.urs.cz/item/CS_URS_2025_01/776221111 | [14 empty] | Online PSC | 2
| VV |  | skladba P01 - Nový stav | [14 empty] | VV | 2 | 1 | True | 0 | ROZPOCET
| VV |  | "1.01" 8,4 |  | 8.4 | [12 empty] | VV | 2 | 2 | True | 0 | ROZPOCET
| VV |  | "1.03" 1,3 |  | 1.3 | [12 empty] | VV | 2 | 2 | True | 0 | ROZPOCET
| VV |  | "1.04" 1,0 |  | 1 | [12 empty] | VV | 2 | 2 | True | 0 | ROZPOCET
| VV |  | "1.05" 12,6 |  | 12.6 | [12 empty] | VV | 2 | 2 | True | 0 | ROZPOCET
| VV |  | "1.06" 20,1 |  | 20.1 | [12 empty] | VV | 2 | 2 | True | 0 | ROZPOCET
| VV |  | Součet |  | 43.4 | [12 empty] | VV | 2 | 4 | True | 1 | ROZPOCET
80 | M | 28411027 | podlahovina vinylová heterogenní akustická třída zátěže 34/42, hořlavost Bfl S1, nášlapná vrstva 0,67mm tl 3,40mm | m2 | 47.74 | 697 | 33274.78 | CS ÚRS 2025 01 |  | snížená | 0 | 0 | 0.0029 | 0.13845 | 0 | 0 | 32 | M | 2 |  |  |  | ROZPOCET | 0 | 33274.78 | 0 | 0 | 0 | 2 | 33274.78 | 16 | 2140076840
| VV |  | 43,4*1,1 'Přepočtené koeficientem množství |  | 47.74 | [12 empty] | VV | 2 | 2 | False | 1 | ROZPOCET
81 | K | 776410811 | Demontáž soklíků nebo lišt pryžových nebo plastových | m | 11.3 | 17.5 | 197.75 | CS ÚRS 2025 01 |  | snížená | 0.035 | 0.3955 | 0 | 0 | 0.0003 | 0.00339 | 16 | K | 2 |  |  |  | ROZPOCET | 0 | 197.75 | 0 | 0 | 0 | 2 | 197.75 | 16 | 853288748
| Online PSC |  | https://podminky.urs.cz/item/CS_URS_2025_01/776410811 | [14 empty] | Online PSC | 2
82 | K | 776411111 | Montáž soklíků lepením obvodových, výšky do 80 mm | m | 42.028 | 85.6 | 3597.6 | CS ÚRS 2025 01 |  | snížená | 0.115 | 4.8332 | 1e-05 | 0.00042028 | 0 | 0 | 16 | K | 2 |  |  |  | ROZPOCET | 0 | 3597.6 | 0 | 0 | 0 | 2 | 3597.6 | 16 | -838852206
| Online PSC |  | https://podminky.urs.cz/item/CS_URS_2025_01/776411111 | [14 empty] | Online PSC | 2
| VV |  | (3,1+2,7)*2 |  | 11.6 | [12 empty] | VV | 2 | 2 | True | 0 | ROZPOCET
| VV |  | (1,0+1,3)*2 |  | 4.6 | [12 empty] | VV | 2 | 2 | True | 0 | ROZPOCET
| VV |  | (0,78*1,3)*2 |  | 2.028 | [12 empty] | VV | 2 | 2 | True | 0 | ROZPOCET
| VV |  | (3,35+3,85)*2 |  | 14.4 | [12 empty] | VV | 2 | 2 | True | 0 | ROZPOCET
| VV |  | (6,1+3,3)*2 |  | 18.8 | [12 empty] | VV | 2 | 2 | True | 0 | ROZPOCET
| VV |  | -(0,9*5+0,8*4+1,7) |  | -9.4 | [12 empty] | VV | 2 | 2 | True | 0 | ROZPOCET
| VV |  | Součet |  | 42.028 | [12 empty] | VV | 2 | 4 | True | 1 | ROZPOCET
83 | M | 28411007 | lišta soklová PVC 15x50mm | m | 42.869 | 32.4 | 1388.96 | CS ÚRS 2025 01 |  | snížená | 0 | 0 | 0.00028 | 0.012003 | 0 | 0 | 32 | M | 2 |  |  |  | ROZPOCET | 0 | 1388.96 | 0 | 0 | 0 | 2 | 1388.96 | 16 | -715143972
| VV |  | 42,028*1,02 'Přepočtené koeficientem množství |  | 42.869 | [12 empty] | VV | 2 | 2 | False | 1 | ROZPOCET
84 | K | 776421311 | Montáž lišt přechodových samolepících | m | 3.8 | 125 | 475 | CS ÚRS 2025 01 |  | snížená | 0.181 | 0.6878 | 0 | 0 | 0 | 0 | 16 | K | 2 |  |  |  | ROZPOCET | 0 | 475 | 0 | 0 | 0 | 2 | 475 | 16 | 1817161500
| Online PSC |  | https://podminky.urs.cz/item/CS_URS_2025_01/776421311 | [14 empty] | Online PSC | 2
| VV |  | 0,7*3 |  | 2.1 | [12 empty] | VV | 2 | 2 | True | 0 | ROZPOCET
| VV |  | 1,7 |  | 1.7 | [12 empty] | VV | 2 | 2 | True | 0 | ROZPOCET
| VV |  | Součet |  | 3.8 | [12 empty] | VV | 2 | 4 | True | 1 | ROZPOCET
85 | M | 59054130 | profil přechodový nerezový samolepící 35mm | m | 3.876 | 133 | 515.51 | CS ÚRS 2025 01 |  | snížená | 0 | 0 | 0.0004 | 0.0015504 | 0 | 0 | 32 | M | 2 |  |  |  | ROZPOCET | 0 | 515.51 | 0 | 0 | 0 | 2 | 515.51 | 16 | 682022450
| VV |  | 3,8*1,02 'Přepočtené koeficientem množství |  | 3.876 | [12 empty] | VV | 2 | 2 | False | 1 | ROZPOCET
86 | K | 776991121 | Ostatní práce údržba nových podlahovin po pokládce čištění základní | m2 | 43.4 | 49 | 2126.6 | CS ÚRS 2025 01 |  | snížená | 0.098 | 4.2532 | 0 | 0 | 0 | 0 | 16 | K | 2 |  |  |  | ROZPOCET | 0 | 2126.6 | 0 | 0 | 0 | 2 | 2126.6 | 16 | -1195498430
| Online PSC |  | https://podminky.urs.cz/item/CS_URS_2025_01/776991121 | [14 empty] | Online PSC | 2
87 | K | 998776123 | Přesun hmot pro podlahy povlakové stanovený z hmotnosti přesunovaného materiálu vodorovná dopravní vzdálenost do 50 m ruční (bez užití mechanizace) v objektech výšky přes 12 do 24 m | t | 1.273 | 1660 | 2113.18 | CS ÚRS 2025 01 |  | snížená | 3.312 | 4.2162 | 0 | 0 | 0 | 0 | 16 | K | 2 |  |  |  | ROZPOCET | 0 | 2113.18 | 0 | 0 | 0 | 2 | 2113.18 | 16 | 1083294326
| Online PSC |  | https://podminky.urs.cz/item/CS_URS_2025_01/998776123 | [14 empty] | Online PSC | 2
| D | 781 | Dokončovací práce - obklady |  |  |  | 53863.08 |  |  |  |  | 36.8867 |  | 0.69373 |  | 0.56141 | 2 | D | 1 |  |  |  | ROZPOCET | [6 empty] | 53863.08
88 | K | 781121011 | Příprava podkladu před provedením obkladu nátěr penetrační na stěnu | m2 | 20.13 | 65.3 | 1314.49 | CS ÚRS 2025 01 |  | snížená | 0.044 | 0.88572 | 0.0003 | 0.006039 | 0 | 0 | 16 | K | 2 |  |  |  | ROZPOCET | 0 | 1314.49 | 0 | 0 | 0 | 2 | 1314.49 | 16 | 1507998829
| Online PSC |  | https://podminky.urs.cz/item/CS_URS_2025_01/781121011 | [14 empty] | Online PSC | 2
| VV |  | Nový stav - OB01 | [14 empty] | VV | 2 | 1 | True | 0 | ROZPOCET
| VV |  | "1.07" (1,7+1,4)*0,6+0,6*1,4 |  | 2.7 | [12 empty] | VV | 2 | 2 | True | 0 | ROZPOCET
| VV |  | Mezisoučet |  | 2.7 | [12 empty] | VV | 2 | 3 | True | 0 | ROZPOCET
| VV |  | Nový stav - OB02 | [14 empty] | VV | 2 | 1 | True | 0 | ROZPOCET
| VV |  | "1.08" ((1,9+1,5)*2*2,02)-(0,8*2,02) |  | 12.12 | [12 empty] | VV | 2 | 2 | True | 0 | ROZPOCET
| VV |  | Mezisoučet |  | 12.12 | [12 empty] | VV | 2 | 3 | True | 0 | ROZPOCET
| VV |  | Nový stav - OB03 | [14 empty] | VV | 2 | 1 | True | 0 | ROZPOCET
| VV |  | "1.02" ((1,3+0,87)*2*1,5)-(0,8*1,5) |  | 5.31 | [12 empty] | VV | 2 | 2 | True | 0 | ROZPOCET
| VV |  | Mezisoučet |  | 5.31 | [12 empty] | VV | 2 | 3 | True | 0 | ROZPOCET
| VV |  | Součet |  | 20.13 | [12 empty] | VV | 2 | 4 | True | 1 | ROZPOCET
89 | K | 781131112 | Izolace stěny pod obklad izolace nátěrem nebo stěrkou ve dvou vrstvách | m2 | 13.182 | 510 | 6722.82 | CS ÚRS 2025 01 |  | snížená | 0.375 | 4.9432 | 0.0015 | 0.019773 | 0 | 0 | 16 | K | 2 |  |  |  | ROZPOCET | 0 | 6722.82 | 0 | 0 | 0 | 2 | 6722.82 | 16 | 1808134415
| Online PSC |  | https://podminky.urs.cz/item/CS_URS_2025_01/781131112 | [14 empty] | Online PSC | 2
| VV |  | Nový stav - OB02 | [14 empty] | VV | 2 | 1 | True | 0 | ROZPOCET
| VV |  | "1.08" ((1,9+1,5)*2*2,02)-(0,8*2,02) |  | 12.12 | [12 empty] | VV | 2 | 2 | True | 0 | ROZPOCET
| VV |  | Mezisoučet |  | 12.12 | [12 empty] | VV | 2 | 3 | True | 0 | ROZPOCET
| VV |  | Nový stav - OB03 | [14 empty] | VV | 2 | 1 | True | 0 | ROZPOCET
| VV |  | "1.02" ((1,3+0,87)*2*0,3)-(0,8*0,3) |  | 1.062 | [12 empty] | VV | 2 | 2 | True | 0 | ROZPOCET
| VV |  | Mezisoučet |  | 1.062 | [12 empty] | VV | 2 | 3 | True | 0 | ROZPOCET
| VV |  | Součet |  | 13.182 | [12 empty] | VV | 2 | 4 | True | 1 | ROZPOCET
90 | K | 781131232 | Izolace stěny pod obklad izolace těsnícími izolačními pásy pro styčné nebo dilatační spáry | m | 9.6 | 425 | 4080 | CS ÚRS 2025 01 |  | snížená | 0.049 | 0.4704 | 0.00028 | 0.002688 | 0 | 0 | 16 | K | 2 |  |  |  | ROZPOCET | 0 | 4080 | 0 | 0 | 0 | 2 | 4080 | 16 | 2049293820
| Online PSC |  | https://podminky.urs.cz/item/CS_URS_2025_01/781131232 | [14 empty] | Online PSC | 2
| VV |  | 2,1*4 |  | 8.4 | [12 empty] | VV | 2 | 2 | True | 0 | ROZPOCET
| VV |  | 0,3*4 |  | 1.2 | [12 empty] | VV | 2 | 2 | True | 0 | ROZPOCET
| VV |  | Součet |  | 9.6 | [12 empty] | VV | 2 | 4 | True | 1 | ROZPOCET
91 | K | 781151031 | Příprava podkladu před provedením obkladu celoplošné vyrovnání podkladu stěrkou, tloušťky 3 mm | m2 | 20.13 | 246 | 4951.98 | CS ÚRS 2025 01 |  | snížená | 0.099 | 1.9929 | 0.0045 | 0.090585 | 0 | 0 | 16 | K | 2 |  |  |  | ROZPOCET | 0 | 4951.98 | 0 | 0 | 0 | 2 | 4951.98 | 16 | -1537887680
| Online PSC |  | https://podminky.urs.cz/item/CS_URS_2025_01/781151031 | [14 empty] | Online PSC | 2
| VV |  | Nový stav - OB01 | [14 empty] | VV | 2 | 1 | True | 0 | ROZPOCET
| VV |  | "1.07" (1,7+1,4)*0,6+0,6*1,4 |  | 2.7 | [12 empty] | VV | 2 | 2 | True | 0 | ROZPOCET
| VV |  | Mezisoučet |  | 2.7 | [12 empty] | VV | 2 | 3 | True | 0 | ROZPOCET
| VV |  | Nový stav - OB02 | [14 empty] | VV | 2 | 1 | True | 0 | ROZPOCET
| VV |  | "1.08" ((1,9+1,5)*2*2,02)-(0,8*2,02) |  | 12.12 | [12 empty] | VV | 2 | 2 | True | 0 | ROZPOCET
| VV |  | Mezisoučet |  | 12.12 | [12 empty] | VV | 2 | 3 | True | 0 | ROZPOCET
| VV |  | Nový stav - OB03 | [14 empty] | VV | 2 | 1 | True | 0 | ROZPOCET
| VV |  | "1.02" ((1,3+0,87)*2*1,5)-(0,8*1,5) |  | 5.31 | [12 empty] | VV | 2 | 2 | True | 0 | ROZPOCET
| VV |  | Mezisoučet |  | 5.31 | [12 empty] | VV | 2 | 3 | True | 0 | ROZPOCET
| VV |  | Součet |  | 20.13 | [12 empty] | VV | 2 | 4 | True | 1 | ROZPOCET
92 | K | 781151041 | Příprava podkladu před provedením obkladu celoplošné vyrovnání podkladu příplatek za každý další 1 mm tloušťky přes 3 mm | m2 | 40.26 | 73.8 | 2971.19 | CS ÚRS 2025 01 |  | snížená | 0.024 | 0.96624 | 0.00145 | 0.058377 | 0 | 0 | 16 | K | 2 |  |  |  | ROZPOCET | 0 | 2971.19 | 0 | 0 | 0 | 2 | 2971.19 | 16 | -506409113
| Online PSC |  | https://podminky.urs.cz/item/CS_URS_2025_01/781151041 | [14 empty] | Online PSC | 2
| VV |  | 20,13*2 'Přepočtené koeficientem množství |  | 40.26 | [12 empty] | VV | 2 | 2 | False | 1 | ROZPOCET
93 | K | 781472216 | Montáž keramických obkladů stěn lepených cementovým flexibilním lepidlem hladkých přes 9 do 12 ks/m2 | m2 | 20.13 | 821 | 16526.73 | CS ÚRS 2025 01 |  | snížená | 0.83 | 16.7079 | 0.006 | 0.12078 | 0 | 0 | 16 | K | 2 |  |  |  | ROZPOCET | 0 | 16526.73 | 0 | 0 | 0 | 2 | 16526.73 | 16 | -2008123325
| Online PSC |  | https://podminky.urs.cz/item/CS_URS_2025_01/781472216 | [14 empty] | Online PSC | 2
| VV |  | Nový stav - OB01 | [14 empty] | VV | 2 | 1 | True | 0 | ROZPOCET
| VV |  | "1.07" (1,7+1,4)*0,6+0,6*1,4 |  | 2.7 | [12 empty] | VV | 2 | 2 | True | 0 | ROZPOCET
| VV |  | Mezisoučet |  | 2.7 | [12 empty] | VV | 2 | 3 | True | 0 | ROZPOCET
| VV |  | Nový stav - OB02 | [14 empty] | VV | 2 | 1 | True | 0 | ROZPOCET
| VV |  | "1.08" ((1,9+1,5)*2*2,02)-(0,8*2,02) |  | 12.12 | [12 empty] | VV | 2 | 2 | True | 0 | ROZPOCET
| VV |  | Mezisoučet |  | 12.12 | [12 empty] | VV | 2 | 3 | True | 0 | ROZPOCET
| VV |  | Nový stav - OB03 | [14 empty] | VV | 2 | 1 | True | 0 | ROZPOCET
| VV |  | "1.02" ((1,3+0,87)*2*1,5)-(0,8*1,5) |  | 5.31 | [12 empty] | VV | 2 | 2 | True | 0 | ROZPOCET
| VV |  | Mezisoučet |  | 5.31 | [12 empty] | VV | 2 | 3 | True | 0 | ROZPOCET
| VV |  | Součet |  | 20.13 | [12 empty] | VV | 2 | 4 | True | 1 | ROZPOCET
94 | M | 59761711 | obklad keramický nemrazuvzdorný povrch hladký/matný tl do 10mm přes 12 do 19ks/m2 | m2 | 22.143 | 464 | 10274.35 | CS ÚRS 2025 01 |  | snížená | 0 | 0 | 0.01771 | 0.39215 | 0 | 0 | 32 | M | 2 |  |  |  | ROZPOCET | 0 | 10274.35 | 0 | 0 | 0 | 2 | 10274.35 | 16 | 969958723
| VV |  | 20,13*1,1 'Přepočtené koeficientem množství |  | 22.143 | [12 empty] | VV | 2 | 2 | False | 1 | ROZPOCET
95 | K | 781472291 | Montáž keramických obkladů stěn lepených cementovým flexibilním lepidlem Příplatek k cenám za plochu do 10 m2 jednotlivě | m2 | 8.01 | 103 | 825.03 | CS ÚRS 2025 01 |  | snížená | 0.15 | 1.2015 | 0 | 0 | 0 | 0 | 16 | K | 2 |  |  |  | ROZPOCET | 0 | 825.03 | 0 | 0 | 0 | 2 | 825.03 | 16 | -849517600
| Online PSC |  | https://podminky.urs.cz/item/CS_URS_2025_01/781472291 | [14 empty] | Online PSC | 2
| VV |  | "1.07" (1,7+1,4)*0,6+0,6*1,4 |  | 2.7 | [12 empty] | VV | 2 | 2 | True | 0 | ROZPOCET
| VV |  | "1.02" ((1,3+0,87)*2*1,5)-(0,8*1,5) |  | 5.31 | [12 empty] | VV | 2 | 2 | True | 0 | ROZPOCET
| VV |  | Součet |  | 8.01 | [12 empty] | VV | 2 | 4 | True | 1 | ROZPOCET
96 | K | 781473810 | Demontáž obkladů z dlaždic keramických lepených | m2 | 20.64 | 96 | 1981.44 | CS ÚRS 2025 01 |  | snížená | 0.192 | 3.9629 | 0 | 0 | 0.0272 | 0.56141 | 16 | K | 2 |  |  |  | ROZPOCET | 0 | 1981.44 | 0 | 0 | 0 | 2 | 1981.44 | 16 | -1898046726
| Online PSC |  | https://podminky.urs.cz/item/CS_URS_2025_01/781473810 | [14 empty] | Online PSC | 2
| VV |  | B02 | [14 empty] | VV | 2 | 1 | True | 0 | ROZPOCET
| VV |  | (1,3+0,87)*2*1,5 |  | 6.51 | [12 empty] | VV | 2 | 2 | True | 0 | ROZPOCET
| VV |  | -(0,8*1,5) |  | -1.2 | [12 empty] | VV | 2 | 2 | True | 0 | ROZPOCET
| VV |  | (2,0*2+3,3)*2,1 |  | 15.33 | [12 empty] | VV | 2 | 2 | True | 0 | ROZPOCET
| VV |  | Součet |  | 20.64 | [12 empty] | VV | 2 | 4 | True | 1 | ROZPOCET
97 | K | 781493610 | Obklad - dokončující práce montáž vanových dvířek plastových lepených uchycených na magnet | kus | 1 | 194 | 194 | CS ÚRS 2025 01 |  | snížená | 0.25 | 0.25 | 0.0002 | 0.0002 | 0 | 0 | 16 | K | 2 |  |  |  | ROZPOCET | 0 | 194 | 0 | 0 | 0 | 2 | 194 | 16 | 1849449079
| Online PSC |  | https://podminky.urs.cz/item/CS_URS_2025_01/781493610 | [14 empty] | Online PSC | 2
98 | M | 56245729 | dvířka bílá 300x300mm | kus | 1 | 195 | 195 |  |  | snížená | 0 | 0 | 0.00014 | 0.00014 | 0 | 0 | 32 | M | 2 |  |  |  | ROZPOCET | 0 | 195 | 0 | 0 | 0 | 2 | 195 | 16 | 1194014220
99 | K | 781495115 | Obklad - dokončující práce ostatní práce spárování silikonem | m | 22.1 | 60.1 | 1328.21 | CS ÚRS 2025 01 |  | snížená | 0.055 | 1.2155 | 9e-05 | 0.001989 | 0 | 0 | 16 | K | 2 |  |  |  | ROZPOCET | 0 | 1328.21 | 0 | 0 | 0 | 2 | 1328.21 | 16 | 2023886626
| Online PSC |  | https://podminky.urs.cz/item/CS_URS_2025_01/781495115 | [14 empty] | Online PSC | 2
| VV |  | 2,1*4 |  | 8.4 | [12 empty] | VV | 2 | 2 | True | 0 | ROZPOCET
| VV |  | 1,5*4 |  | 6 | [12 empty] | VV | 2 | 2 | True | 0 | ROZPOCET
| VV |  | (1,7+2,0+0,6*2+1,4*2) |  | 7.7 | [12 empty] | VV | 2 | 2 | True | 0 | ROZPOCET
| VV |  | Součet |  | 22.1 | [12 empty] | VV | 2 | 4 | True | 1 | ROZPOCET
100 | K | 781495141 | Obklad - dokončující práce průnik obkladem kruhový, bez izolace do DN 30 | kus | 4 | 75.4 | 301.6 | CS ÚRS 2025 01 |  | snížená | 0.1 | 0.4 | 0 | 0 | 0 | 0 | 16 | K | 2 |  |  |  | ROZPOCET | 0 | 301.6 | 0 | 0 | 0 | 2 | 301.6 | 16 | 1304142136
| Online PSC |  | https://podminky.urs.cz/item/CS_URS_2025_01/781495141 | [14 empty] | Online PSC | 2
101 | K | 781495142 | Obklad - dokončující práce průnik obkladem kruhový, bez izolace přes DN 30 do DN 90 | kus | 1 | 90.5 | 90.5 | CS ÚRS 2025 01 |  | snížená | 0.12 | 0.12 | 0 | 0 | 0 | 0 | 16 | K | 2 |  |  |  | ROZPOCET | 0 | 90.5 | 0 | 0 | 0 | 2 | 90.5 | 16 | 1616798064
| Online PSC |  | https://podminky.urs.cz/item/CS_URS_2025_01/781495142 | [14 empty] | Online PSC | 2
102 | K | 781495143 | Obklad - dokončující práce průnik obkladem kruhový, bez izolace přes DN 90 | kus | 1 | 106 | 106 | CS ÚRS 2025 01 |  | snížená | 0.14 | 0.14 | 0 | 0 | 0 | 0 | 16 | K | 2 |  |  |  | ROZPOCET | 0 | 106 | 0 | 0 | 0 | 2 | 106 | 16 | 1567540998
| Online PSC |  | https://podminky.urs.cz/item/CS_URS_2025_01/781495143 | [14 empty] | Online PSC | 2
103 | K | 781495211 | Čištění vnitřních ploch po provedení obkladu stěn chemickými prostředky | m2 | 20.13 | 29.7 | 597.86 | CS ÚRS 2025 01 |  | snížená | 0.041 | 0.82533 | 5e-05 | 0.0010065 | 0 | 0 | 16 | K | 2 |  |  |  | ROZPOCET | 0 | 597.86 | 0 | 0 | 0 | 2 | 597.86 | 16 | -664194783
| Online PSC |  | https://podminky.urs.cz/item/CS_URS_2025_01/781495211 | [14 empty] | Online PSC | 2
104 | K | 998781123 | Přesun hmot pro obklady keramické stanovený z hmotnosti přesunovaného materiálu vodorovná dopravní vzdálenost do 50 m ruční (bez užití mechanizace) v objektech výšky přes 12 do 24 m | t | 0.694 | 2020 | 1401.88 | CS ÚRS 2025 01 |  | snížená | 4.042 | 2.8051 | 0 | 0 | 0 | 0 | 16 | K | 2 |  |  |  | ROZPOCET | 0 | 1401.88 | 0 | 0 | 0 | 2 | 1401.88 | 16 | 722038743
| Online PSC |  | https://podminky.urs.cz/item/CS_URS_2025_01/998781123 | [14 empty] | Online PSC | 2
| D | 783 | Dokončovací práce - nátěry |  |  |  | 1000 |  |  |  |  | 0 |  | 0 |  | 0 | 2 | D | 1 |  |  |  | ROZPOCET | [6 empty] | 1000
105 | K | 783911008 | Nátěr ocelové zárubně včetně přípravy podkladu | kus | 1 | 1000 | 1000 |  |  | snížená | 0 | 0 | 0 | 0 | 0 | 0 | 16 | K | 2 |  |  |  | ROZPOCET | 0 | 1000 | 0 | 0 | 0 | 2 | 1000 | 16 | 1921276387
| VV |  | "D01" 1 |  | 1 | [12 empty] | VV | 2 | 2 | True | 1 | ROZPOCET
| D | 784 | Dokončovací práce - malby a tapety |  |  |  | 37037.67 |  |  |  |  | 50.0262 |  | 0.31177 |  | 0.064267 | 2 | D | 1 |  |  |  | ROZPOCET | [6 empty] | 37037.67
106 | K | 784121001 | Oškrabání malby v místnostech výšky do 3,80 m | m2 | 187.882 | 42 | 7891.04 | CS ÚRS 2025 01 |  | snížená | 0.074 | 13.9033 | 0.001 | 0.18788 | 0.00031 | 0.058243 | 16 | K | 2 |  |  |  | ROZPOCET | 0 | 7891.04 | 0 | 0 | 0 | 2 | 7891.04 | 16 | 985546172
| Online PSC |  | https://podminky.urs.cz/item/CS_URS_2025_01/784121001 | [14 empty] | Online PSC | 2
| VV |  | "strop" 31,9 |  | 31.9 | [12 empty] | VV | 2 | 2 | True | 0 | ROZPOCET
| VV |  | "omítky" 155,982 |  | 155.982 | [12 empty] | VV | 2 | 2 | True | 0 | ROZPOCET
| VV |  | Součet |  | 187.882 | [12 empty] | VV | 2 | 4 | True | 1 | ROZPOCET
107 | K | 784171101 | Zakrytí nemalovaných ploch (materiál ve specifikaci) včetně pozdějšího odkrytí podlah | m2 | 50.8 | 6.8 | 345.44 | CS ÚRS 2025 01 |  | snížená | 0.012 | 0.6096 | 0 | 0 | 3e-05 | 0.001524 | 16 | K | 2 |  |  |  | ROZPOCET | 0 | 345.44 | 0 | 0 | 0 | 2 | 345.44 | 16 | 1618082172
| Online PSC |  | https://podminky.urs.cz/item/CS_URS_2025_01/784171101 | [14 empty] | Online PSC | 2
| VV |  | Nový stav - celková podlahová plocha | [14 empty] | VV | 2 | 1 | True | 0 | ROZPOCET
| VV |  | 50,8 |  | 50.8 | [12 empty] | VV | 2 | 2 | True | 1 | ROZPOCET
108 | M | 28323156 | fólie pro malířské potřeby zakrývací tl 41µ 4x5m | m2 | 53.34 | 6 | 320.04 | CS ÚRS 2025 01 |  | snížená | 0 | 0 | 4e-05 | 0.0021336 | 0 | 0 | 32 | M | 2 |  |  |  | ROZPOCET | 0 | 320.04 | 0 | 0 | 0 | 2 | 320.04 | 16 | 1217030867
| VV |  | 50,8*1,05 'Přepočtené koeficientem množství |  | 53.34 | [12 empty] | VV | 2 | 2 | False | 1 | ROZPOCET
109 | K | 784171121 | Zakrytí nemalovaných ploch (materiál ve specifikaci) včetně pozdějšího odkrytí konstrukcí nebo samostatných prvků např. schodišť, nábytku, radiátorů, zábradlí v místnostech výšky do 3,80 | m2 | 150 | 16.4 | 2460 | CS ÚRS 2025 01 |  | snížená | 0.029 | 4.35 | 0 | 0 | 3e-05 | 0.0045 | 16 | K | 2 |  |  |  | ROZPOCET | 0 | 2460 | 0 | 0 | 0 | 2 | 2460 | 16 | 1900558901
| Online PSC |  | https://podminky.urs.cz/item/CS_URS_2025_01/784171121 | [14 empty] | Online PSC | 2
| VV |  | odhad množství | [14 empty] | VV | 2 | 1 | True | 0 | ROZPOCET
| VV |  | 150,0 |  | 150 | [12 empty] | VV | 2 | 2 | True | 1 | ROZPOCET
110 | M | 58124844 | fólie pro malířské potřeby zakrývací tl 25µ 4x5m | m2 | 157.5 | 3.38 | 532.35 | CS ÚRS 2025 01 |  | snížená | 0 | 0 | 2e-05 | 0.00315 | 0 | 0 | 32 | M | 2 |  |  |  | ROZPOCET | 0 | 532.35 | 0 | 0 | 0 | 2 | 532.35 | 16 | -1037275724
| VV |  | 150*1,05 'Přepočtené koeficientem množství |  | 157.5 | [12 empty] | VV | 2 | 2 | False | 1 | ROZPOCET
111 | K | 784181101 | Penetrace podkladu jednonásobná základní akrylátová bezbarvá v místnostech výšky do 3,80 m | m2 | 232.562 | 21.4 | 4976.83 | CS ÚRS 2025 01 |  | snížená | 0.033 | 7.6745 | 0.00021 | 0.048838 | 0 | 0 | 16 | K | 2 |  |  |  | ROZPOCET | 0 | 4976.83 | 0 | 0 | 0 | 2 | 4976.83 | 16 | -2070365232
| Online PSC |  | https://podminky.urs.cz/item/CS_URS_2025_01/784181101 | [14 empty] | Online PSC | 2
| VV |  | "stropy" 31,9+18,9 |  | 50.8 | [12 empty] | VV | 2 | 2 | True | 0 | ROZPOCET
| VV |  | "oprava omítek" 155,982 |  | 155.982 | [12 empty] | VV | 2 | 2 | True | 0 | ROZPOCET
| VV |  | "nové omítky" 10,78 |  | 10.78 | [12 empty] | VV | 2 | 2 | True | 0 | ROZPOCET
| VV |  | "rezerva (ostění, nadpraží atd)" 15,0 |  | 15 | [12 empty] | VV | 2 | 2 | True | 0 | ROZPOCET
| VV |  | Součet |  | 232.562 | [12 empty] | VV | 2 | 4 | True | 1 | ROZPOCET
112 | K | 784211111 | Malby z malířských směsí oděruvzdorných za mokra dvojnásobné, bílé za mokra oděruvzdorné velmi dobře v místnostech výšky do 3,80 m | m2 | 232.562 | 88.2 | 20511.97 | CS ÚRS 2025 01 |  | snížená | 0.101 | 23.4888 | 0.0003 | 0.069769 | 0 | 0 | 16 | K | 2 |  |  |  | ROZPOCET | 0 | 20511.97 | 0 | 0 | 0 | 2 | 20511.97 | 16 | 966649594
| Online PSC |  | https://podminky.urs.cz/item/CS_URS_2025_01/784211111 | [14 empty] | Online PSC | 2

## 02 - TZB
{32768408-e99f-4eb6-bf11-813bf8f8e92b}
1
| KRYCÍ LIST SOUPISU PRACÍ | [7 empty] | v --- níže se nacházejí doplnkové a pomocné údaje k sestavám --- v | [8 empty] | False
Stavba:
Stavební úpravy BJ č. 14 - Sudoměřská 1636/35
Objekt:
02 - TZB
| KSO: |  |  |  |  | CC-CZ:
| Místo: |  | Sudoměřská 1636/35 |  |  | Datum: | 11. 4. 2025
| Zadavatel: |  |  |  |  | IČ:
|  | Městská část Praha 3 |  |  |  | DIČ:
| Zhotovitel: |  |  |  |  | IČ:
DIČ:
| Projektant: |  |  |  |  | IČ:
|  | VMS projekt s.r.o. |  |  |  | DIČ:
| Zpracovatel: |  |  |  |  | IČ:
DIČ:
Poznámka:
| Cena bez DPH | [5 empty] | 148153.54
|  |  | Základ daně |  |  | Sazba daně | Výše daně
| DPH | základní | 0 |  |  | 21% | 0
|  | snížená | 148153.54 |  |  | 12% | 17778.42
|  | zákl. přenesená | 0 |  |  | 21% | 0
|  | sníž. přenesená | 0 |  |  | 12% | 0
|  | nulová | 0 |  |  | 0% | 0
| Cena s DPH |  |  | v | CZK |  | 165931.96
REKAPITULACE ČLENĚNÍ SOUPISU PRACÍ
Stavba:
Stavební úpravy BJ č. 14 - Sudoměřská 1636/35
Objekt:
02 - TZB
Místo: |  |  | Sudoměřská 1636/35 |  |  | Datum: | 11. 4. 2025
Zadavatel: |  |  | Městská část Praha 3 |  |  | Projektant: | VMS projekt s.r.o.
Zhotovitel: | [5 empty] | Zpracovatel:
Kód dílu - Popis | [6 empty] | Cena celkem [CZK]
Náklady stavby celkem | [6 empty] | 148153.54 | [11 empty] | -1
| D1 - Zdravotechnika - vnitřní kanalizace | [5 empty] | 7011.51
| D2 - Zdravotechnika - vnitřní vodovod | [5 empty] | 12755.64
| D3 - Zdravotechnika - zařizovací předměty | [5 empty] | 26578.39
| D4 - Vzduchotechnika | [5 empty] | 6160
| D5 - Ústřední vytápění | [5 empty] | 95648
SOUPIS PRACÍ
Stavba:
Stavební úpravy BJ č. 14 - Sudoměřská 1636/35
Objekt:
02 - TZB
Místo: |  |  | Sudoměřská 1636/35 |  |  | Datum: | 11. 4. 2025
Zadavatel: |  |  | Městská část Praha 3 |  |  | Projektant: | VMS projekt s.r.o.
Zhotovitel: | [5 empty] | Zpracovatel:
PČ | Typ | Kód | Popis | MJ | Množství | J.cena [CZK] | Cena celkem [CZK] | Cenová soustava |  | DPH | J. Nh [h] | Nh celkem [h] | J. hmotnost [t] | Hmotnost celkem [t] | J. suť [t] | Suť Celkem [t]
Náklady soupisu celkem | [6 empty] | 148153.54 |  |  |  |  | 0 |  | 0 |  | 0 |  | D | -1 | [7 empty] | 148153.54
| D | D1 | Zdravotechnika - vnitřní kanalizace |  |  |  | 7011.51 |  |  |  |  | 0 |  | 0 |  | 0 | 1 | D | 0 | ROZPOCET | [6 empty] | 7011.51
1 | K | Pol93 | Demontáž potrubí z PVC do D 75 | m | 4 | 16.51 | 66.04 |  |  | snížená | 0 | 0 | 0 | 0 | 0 | 0 | 4 | K | 1 | ROZPOCET | 0 | 66.04 | 0 | 0 | 0 | 2 | 66.04 | 4 | 2
2 | K | Pol94 | Potrubí kanalizační z PP-HT DN 110 vč. pomocného materiálu | m | 0.5 | 470.4 | 235.2 |  |  | snížená | 0 | 0 | 0 | 0 | 0 | 0 | 4 | K | 1 | ROZPOCET | 0 | 235.2 | 0 | 0 | 0 | 2 | 235.2 | 4 | 4
3 | K | Pol95 | Potrubí kanalizační z PP-HT DN 50 vč. pomocného materiálu | m | 3.5 | 465.7 | 1629.95 |  |  | snížená | 0 | 0 | 0 | 0 | 0 | 0 | 4 | K | 1 | ROZPOCET | 0 | 1629.95 | 0 | 0 | 0 | 2 | 1629.95 | 4 | 6
4 | K | Pol96 | Napojení nové kanalizace na stávající stoupačku | soubor | 2 | 2540.16 | 5080.32 |  |  | snížená | 0 | 0 | 0 | 0 | 0 | 0 | 4 | K | 1 | ROZPOCET | 0 | 5080.32 | 0 | 0 | 0 | 2 | 5080.32 | 4 | 8
| D | D2 | Zdravotechnika - vnitřní vodovod |  |  |  | 12755.64 |  |  |  |  | 0 |  | 0 |  | 0 | 1 | D | 0 | ROZPOCET | [6 empty] | 12755.64
5 | K | Pol97 | Demontáž potrubí ocelové pozinkované závitové do DN 25 | m | 8 | 92.4 | 739.2 |  |  | snížená | 0 | 0 | 0 | 0 | 0 | 0 | 4 | K | 1 | ROZPOCET | 0 | 739.2 | 0 | 0 | 0 | 2 | 739.2 | 4 | 10
6 | K | Pol98 | Potrubí vodovodní plastové PPR svařované PP-R d25-2,3 vč. pomovného materiálu | m | 8 | 548.68 | 4389.44 |  |  | snížená | 0 | 0 | 0 | 0 | 0 | 0 | 4 | K | 1 | ROZPOCET | 0 | 4389.44 | 0 | 0 | 0 | 2 | 4389.44 | 4 | 12
7 | K | Pol99 | Ochrana vodovodního potrubí přilepenými termoizolačními trubicemi z PE tl do 9 mm DN do 45 mm | m | 4.5 | 107.03 | 481.64 |  |  | snížená | 0 | 0 | 0 | 0 | 0 | 0 | 4 | K | 1 | ROZPOCET | 0 | 481.64 | 0 | 0 | 0 | 2 | 481.64 | 4 | 14
8 | K | Pol100 | Ochrana vodovodního potrubí přilepenými termoizolačními trubicemi z PE tl do 20 mm DN do 45 mm | m | 3.5 | 172.73 | 604.56 |  |  | snížená | 0 | 0 | 0 | 0 | 0 | 0 | 4 | K | 1 | ROZPOCET | 0 | 604.56 | 0 | 0 | 0 | 2 | 604.56 | 4 | 16
9 | K | Pol101 | napojení nového rozvodu vody na stoupačku | soubor | 2 | 3270.4 | 6540.8 |  |  | snížená | 0 | 0 | 0 | 0 | 0 | 0 | 4 | K | 1 | ROZPOCET | 0 | 6540.8 | 0 | 0 | 0 | 2 | 6540.8 | 4 | 18
| D | D3 | Zdravotechnika - zařizovací předměty |  |  |  | 26578.39 |  |  |  |  | 0 |  | 0 |  | 0 | 1 | D | 0 | ROZPOCET | [6 empty] | 26578.39
10 | K | Pol102 | Demontáž klozetů splachovací s nádrží | soubor | 1 | 291.27 | 291.27 |  |  | snížená | 0 | 0 | 0 | 0 | 0 | 0 | 4 | K | 1 | ROZPOCET | 0 | 291.27 | 0 | 0 | 0 | 2 | 291.27 | 4 | 20
11 | K | Pol103 | Klozet keramický standardní samostatně stojící vč. armatury specifikace dle PD | soubor | 1 | 5029.52 | 5029.52 |  |  | snížená | 0 | 0 | 0 | 0 | 0 | 0 | 4 | K | 1 | ROZPOCET | 0 | 5029.52 | 0 | 0 | 0 | 2 | 5029.52 | 4 | 22
12 | K | Pol104 | Demontáž umyvadel vč. výtokových armatur | soubor | 1 | 193.05 | 193.05 |  |  | snížená | 0 | 0 | 0 | 0 | 0 | 0 | 4 | K | 1 | ROZPOCET | 0 | 193.05 | 0 | 0 | 0 | 2 | 193.05 | 4 | 24
13 | K | Pol105 | Umyvadlo keramické připevněné na stěnu 450x350 vč. sifonu a armatůr | soubor | 1 | 3844.11 | 3844.11 |  |  | snížená | 0 | 0 | 0 | 0 | 0 | 0 | 4 | K | 1 | ROZPOCET | 0 | 3844.11 | 0 | 0 | 0 | 2 | 3844.11 | 4 | 26
14 | K | Pol106 | Demontáž van ocelových volně stojících | soubor | 1 | 215.06 | 215.06 |  |  | snížená | 0 | 0 | 0 | 0 | 0 | 0 | 4 | K | 1 | ROZPOCET | 0 | 215.06 | 0 | 0 | 0 | 2 | 215.06 | 4 | 28
15 | K | Pol107 | Vanička sprchová akrylátová čtvrtkruhová 900x900 mm vč. armatury a zástěny | soubor | 1 | 4390.4 | 4390.4 |  |  | snížená | 0 | 0 | 0 | 0 | 0 | 0 | 4 | K | 1 | ROZPOCET | 0 | 4390.4 | 0 | 0 | 0 | 2 | 4390.4 | 4 | 30
16 | K | Pol108 | Dřez nerezový 400/450 vč. výtokových armatur | soubor | 1 | 2822.4 | 2822.4 |  |  | snížená | 0 | 0 | 0 | 0 | 0 | 0 | 4 | K | 1 | ROZPOCET | 0 | 2822.4 | 0 | 0 | 0 | 2 | 2822.4 | 4 | 32
17 | K | Pol109 | Ventil rohový pračkový vč. zápachové uzávěry | kus | 1 | 1218.56 | 1218.56 |  |  | snížená | 0 | 0 | 0 | 0 | 0 | 0 | 4 | K | 1 | ROZPOCET | 0 | 1218.56 | 0 | 0 | 0 | 2 | 1218.56 | 4 | 34
18 | K | Pol110 | Demontáž baterie nástěnné do G 3 / 4 | soubor | 2 | 115.67 | 231.34 |  |  | snížená | 0 | 0 | 0 | 0 | 0 | 0 | 4 | K | 1 | ROZPOCET | 0 | 231.34 | 0 | 0 | 0 | 2 | 231.34 | 4 | 36
19 | K | Pol111 | Demontáž baterie stojánkové do jednoho otvoru | soubor | 1 | 118.2 | 118.2 |  |  | snížená | 0 | 0 | 0 | 0 | 0 | 0 | 4 | K | 1 | ROZPOCET | 0 | 118.2 | 0 | 0 | 0 | 2 | 118.2 | 4 | 38
20 | K | Pol112 | Baterie dřezová stojánková páková | soubor | 1 | 2252.28 | 2252.28 |  |  | snížená | 0 | 0 | 0 | 0 | 0 | 0 | 4 | K | 1 | ROZPOCET | 0 | 2252.28 | 0 | 0 | 0 | 2 | 2252.28 | 4 | 40
21 | K | Pol113 | Baterie umyvadlová stojánková páková s ovládáním výpusti | soubor | 1 | 2822.4 | 2822.4 |  |  | snížená | 0 | 0 | 0 | 0 | 0 | 0 | 4 | K | 1 | ROZPOCET | 0 | 2822.4 | 0 | 0 | 0 | 2 | 2822.4 | 4 | 42
22 | K | Pol114 | Baterie sprchová nástěnná páková s příslušenstvím a pohyblivým držákem specifikace dle PD | soubor | 1 | 3149.8 | 3149.8 |  |  | snížená | 0 | 0 | 0 | 0 | 0 | 0 | 4 | K | 1 | ROZPOCET | 0 | 3149.8 | 0 | 0 | 0 | 2 | 3149.8 | 4 | 44
| D | D4 | Vzduchotechnika |  |  |  | 6160 |  |  |  |  | 0 |  | 0 |  | 0 | 1 | D | 0 | ROZPOCET | [6 empty] | 6160
23 | K | Pol115 | Dodávka a montáž podvěsné digestoře s recyklačním filterem, šířka 60cm, max. výkon 150 m³/hod | soubor | 1 | 2240 | 2240 |  |  | snížená | 0 | 0 | 0 | 0 | 0 | 0 | 4 | K | 1 | ROZPOCET | 0 | 2240 | 0 | 0 | 0 | 2 | 2240 | 4 | 46
24 | K | Pol116 | Dodávka a montáž ventilátoru s doběhem a časovým spínačem do SDK podhledu | soubor | 1 | 1680 | 1680 |  |  | snížená | 0 | 0 | 0 | 0 | 0 | 0 | 4 | K | 1 | ROZPOCET | 0 | 1680 | 0 | 0 | 0 | 2 | 1680 | 4 | 48
25 | K | Pol117 | Akustická ohebná hadice d 125 | bm | 5.5 | 224 | 1232 |  |  | snížená | 0 | 0 | 0 | 0 | 0 | 0 | 4 | K | 1 | ROZPOCET | 0 | 1232 | 0 | 0 | 0 | 2 | 1232 | 4 | 50
26 | K | Pol118 | protidešŤová žaluzie plastová 150/150 | ks | 1 | 1008 | 1008 |  |  | snížená | 0 | 0 | 0 | 0 | 0 | 0 | 4 | K | 1 | ROZPOCET | 0 | 1008 | 0 | 0 | 0 | 2 | 1008 | 4 | 52
| D | D5 | Ústřední vytápění |  |  |  | 95648 |  |  |  |  | 0 |  | 0 |  | 0 | 1 | D | 0 | ROZPOCET | [6 empty] | 95648
27 | K | Pol119 | deskový radiátor o výkonu 2700W vč. Připojení a termohlavice | kus | 2 | 5600 | 11200 |  |  | snížená | 0 | 0 | 0 | 0 | 0 | 0 | 4 | K | 1 | ROZPOCET | 0 | 11200 | 0 | 0 | 0 | 2 | 11200 | 4 | 54
28 | K | Pol120 | deskový radiátor o výkonu 980W vč. Připojení a termohlavice | kus | 1 | 5600 | 5600 |  |  | snížená | 0 | 0 | 0 | 0 | 0 | 0 | 4 | K | 1 | ROZPOCET | 0 | 5600 | 0 | 0 | 0 | 2 | 5600 | 4 | 56
29 | K | Pol121 | Kombinovaný elektrický kotel s průtokovým ohřevem TV o výkonu 15 kW, vč. připojovacích aramtur a revize | kus | 1 | 56000 | 56000 |  |  | snížená | 0 | 0 | 0 | 0 | 0 | 0 | 4 | K | 1 | ROZPOCET | 0 | 56000 | 0 | 0 | 0 | 2 | 56000 | 4 | 58
30 | K | Pol122 | Potrubí plastové Rehau Rautitan flex z PE-X spojované kovovou objímkou D 20x2,8 vč. Ochrany potrubí ústředního vytápění termoizolačními trubicemi z PE tl do 13 mm DN do 22 mm | m | 34 | 672 | 22848 |  |  | snížená | 0 | 0 | 0 | 0 | 0 | 0 | 4 | K | 1 | ROZPOCET | 0 | 22848 | 0 | 0 | 0 | 2 | 22848 | 4 | 60

## 03 - Elektro
{1c456246-5e7b-468a-a82b-bf944dbde2d7}
1
| KRYCÍ LIST SOUPISU PRACÍ | [7 empty] | v --- níže se nacházejí doplnkové a pomocné údaje k sestavám --- v | [8 empty] | False
Stavba:
Stavební úpravy BJ č. 14 - Sudoměřská 1636/35
Objekt:
03 - Elektro
| KSO: |  |  |  |  | CC-CZ:
| Místo: |  | Sudoměřská 1636/35 |  |  | Datum: | 11. 4. 2025
| Zadavatel: |  |  |  |  | IČ:
|  | Městská část Praha 3 |  |  |  | DIČ:
| Zhotovitel: |  |  |  |  | IČ:
DIČ:
| Projektant: |  |  |  |  | IČ:
|  | VMS projekt s.r.o. |  |  |  | DIČ:
| Zpracovatel: |  |  |  |  | IČ:
DIČ:
Poznámka:
| Cena bez DPH | [5 empty] | 91610.2
|  |  | Základ daně |  |  | Sazba daně | Výše daně
| DPH | základní | 0 |  |  | 21% | 0
|  | snížená | 91610.2 |  |  | 12% | 10993.22
|  | zákl. přenesená | 0 |  |  | 21% | 0
|  | sníž. přenesená | 0 |  |  | 12% | 0
|  | nulová | 0 |  |  | 0% | 0
| Cena s DPH |  |  | v | CZK |  | 102603.42
REKAPITULACE ČLENĚNÍ SOUPISU PRACÍ
Stavba:
Stavební úpravy BJ č. 14 - Sudoměřská 1636/35
Objekt:
03 - Elektro
Místo: |  |  | Sudoměřská 1636/35 |  |  | Datum: | 11. 4. 2025
Zadavatel: |  |  | Městská část Praha 3 |  |  | Projektant: | VMS projekt s.r.o.
Zhotovitel: | [5 empty] | Zpracovatel:
Kód dílu - Popis | [6 empty] | Cena celkem [CZK]
Náklady stavby celkem | [6 empty] | 91610.2 | [11 empty] | -1
| D1 - SVÍTIDLA | [5 empty] | 5742
| D2 - PŘÍSTROJE | [5 empty] | 14186.7
| D3 - INSTALAČNÍ MATERIÁL | [5 empty] | 10488.5
| D4 - KABELY | [5 empty] | 7403
| D5 - ROZVADĚČE A SAMOSTATNÉ PŘÍSTROJE | [5 empty] | 23155
| D6 - Rozváděč RB | [5 empty] | 11770
| D7 - Ostatní | [5 empty] | 11385
| D8 - INŽENÝRSKÁ ČINNOST | [5 empty] | 2750
| D9 - OSTATNÍ | [5 empty] | 27885
SOUPIS PRACÍ
Stavba:
Stavební úpravy BJ č. 14 - Sudoměřská 1636/35
Objekt:
03 - Elektro
Místo: |  |  | Sudoměřská 1636/35 |  |  | Datum: | 11. 4. 2025
Zadavatel: |  |  | Městská část Praha 3 |  |  | Projektant: | VMS projekt s.r.o.
Zhotovitel: | [5 empty] | Zpracovatel:
PČ | Typ | Kód | Popis | MJ | Množství | J.cena [CZK] | Cena celkem [CZK] | Cenová soustava |  | DPH | J. Nh [h] | Nh celkem [h] | J. hmotnost [t] | Hmotnost celkem [t] | J. suť [t] | Suť Celkem [t]
Náklady soupisu celkem | [6 empty] | 91610.2 |  |  |  |  | 0 |  | 0 |  | 0 |  | D | -1 | [7 empty] | 91610.2
| D | D1 | SVÍTIDLA |  |  |  | 5742 |  |  |  |  | 0 |  | 0 |  | 0 | 1 | D | 0 | ROZPOCET | [6 empty] | 5742
1 | K | Pol25 | Světelný vývod ukončený lustr. Svorkou | ks | 6 | 462 | 2772 |  |  | snížená | 0 | 0 | 0 | 0 | 0 | 0 | 4 | K | 1 | ROZPOCET | 0 | 2772 | 0 | 0 | 0 | 2 | 2772 | 4 | 2
2 | K | Pol26 | Svítidlo koupelnové, přisazené (strop), 230V, IP44, max. 75W | ks | 2 | 1485 | 2970 |  |  | snížená | 0 | 0 | 0 | 0 | 0 | 0 | 4 | K | 1 | ROZPOCET | 0 | 2970 | 0 | 0 | 0 | 2 | 2970 | 4 | 4
| D | D2 | PŘÍSTROJE |  |  |  | 14186.7 |  |  |  |  | 0 |  | 0 |  | 0 | 1 | D | 0 | ROZPOCET | [6 empty] | 14186.7
3 | K | Pol28 | Spínač jednopólový pod omítku, 10A/250V, IP20 | ks | 5 | 418 | 2090 |  |  | snížená | 0 | 0 | 0 | 0 | 0 | 0 | 4 | K | 1 | ROZPOCET | 0 | 2090 | 0 | 0 | 0 | 2 | 2090 | 4 | 6
4 | K | Pol83 | Přepínač střídavý pod omítku, 10A/250V, IP20 | ks | 2 | 451 | 902 |  |  | snížená | 0 | 0 | 0 | 0 | 0 | 0 | 4 | K | 1 | ROZPOCET | 0 | 902 | 0 | 0 | 0 | 2 | 902 | 4 | 8
5 | K | Pol123 | Přepínač křížový pod omítku, 10A/250V, IP20 | ks | 1 | 451 | 451 |  |  | snížená | 0 | 0 | 0 | 0 | 0 | 0 | 4 | K | 1 | ROZPOCET | 0 | 451 | 0 | 0 | 0 | 2 | 451 | 4 | 10
6 | K | Pol124 | Přepínač seriový pod omítku, 10A/250V, IP20 | ks | 1 | 451 | 451 |  |  | snížená | 0 | 0 | 0 | 0 | 0 | 0 | 4 | K | 1 | ROZPOCET | 0 | 451 | 0 | 0 | 0 | 2 | 451 | 4 | 12
7 | K | Pol31 | Zásuvka jednoduchá pod omítku, 250V/16A, IP20 | ks | 21 | 379.5 | 7969.5 |  |  | snížená | 0 | 0 | 0 | 0 | 0 | 0 | 4 | K | 1 | ROZPOCET | 0 | 7969.5 | 0 | 0 | 0 | 2 | 7969.5 | 4 | 14
8 | K | Pol34 | Zásuvka dvojitá pod omítku, 250V/16A, IP20 | ks | 1 | 379.5 | 379.5 |  |  | snížená | 0 | 0 | 0 | 0 | 0 | 0 | 4 | K | 1 | ROZPOCET | 0 | 379.5 | 0 | 0 | 0 | 2 | 379.5 | 4 | 16
9 | K | Pol35 | Autonomní opticko-kouřové čidlo s vlastní baterií | ks | 1 | 1479.5 | 1479.5 |  |  | snížená | 0 | 0 | 0 | 0 | 0 | 0 | 4 | K | 1 | ROZPOCET | 0 | 1479.5 | 0 | 0 | 0 | 2 | 1479.5 | 4 | 18
10 | K | Pol36 | Krabice HAD 3-F, sporáková, svorkovnice 5x2,5mm2, zapuštěná montáž, bílá, IP20 | ks | 1 | 464.2 | 464.2 |  |  | snížená | 0 | 0 | 0 | 0 | 0 | 0 | 4 | K | 1 | ROZPOCET | 0 | 464.2 | 0 | 0 | 0 | 2 | 464.2 | 4 | 20
| D | D3 | INSTALAČNÍ MATERIÁL |  |  |  | 10488.5 |  |  |  |  | 0 |  | 0 |  | 0 | 1 | D | 0 | ROZPOCET | [6 empty] | 10488.5
11 | K | Pol37 | Krabice přístrojová | ks | 31 | 203.5 | 6308.5 |  |  | snížená | 0 | 0 | 0 | 0 | 0 | 0 | 4 | K | 1 | ROZPOCET | 0 | 6308.5 | 0 | 0 | 0 | 2 | 6308.5 | 4 | 22
12 | K | Pol38 | Svorka WAGO | ks | 20 | 22 | 440 |  |  | snížená | 0 | 0 | 0 | 0 | 0 | 0 | 4 | K | 1 | ROZPOCET | 0 | 440 | 0 | 0 | 0 | 2 | 440 | 4 | 24
13 | K | Pol39 | Skříňka hlavního ochranného pospojení - na povrch | ks | 1 | 3740 | 3740 |  |  | snížená | 0 | 0 | 0 | 0 | 0 | 0 | 4 | K | 1 | ROZPOCET | 0 | 3740 | 0 | 0 | 0 | 2 | 3740 | 4 | 26
| D | D4 | KABELY |  |  |  | 7403 |  |  |  |  | 0 |  | 0 |  | 0 | 1 | D | 0 | ROZPOCET | [6 empty] | 7403
14 | K | Pol40 | Vodič CY 1x6 mm2 | m | 5 | 50.6 | 253 |  |  | snížená | 0 | 0 | 0 | 0 | 0 | 0 | 4 | K | 1 | ROZPOCET | 0 | 253 | 0 | 0 | 0 | 2 | 253 | 4 | 28
15 | K | Pol41 | Kabel CYKY 3x1,5 mm2 | m | 60 | 49.5 | 2970 |  |  | snížená | 0 | 0 | 0 | 0 | 0 | 0 | 4 | K | 1 | ROZPOCET | 0 | 2970 | 0 | 0 | 0 | 2 | 2970 | 4 | 30
16 | K | Pol42 | Kabel CYKY 3x2,5 mm2 | m | 100 | 34.1 | 3410 |  |  | snížená | 0 | 0 | 0 | 0 | 0 | 0 | 4 | K | 1 | ROZPOCET | 0 | 3410 | 0 | 0 | 0 | 2 | 3410 | 4 | 32
17 | K | Pol43 | Kabel CYKY 4x10 mm2 | m | 7 | 110 | 770 |  |  | snížená | 0 | 0 | 0 | 0 | 0 | 0 | 4 | K | 1 | ROZPOCET | 0 | 770 | 0 | 0 | 0 | 2 | 770 | 4 | 34
| D | D5 | ROZVADĚČE A SAMOSTATNÉ PŘÍSTROJE |  |  |  | 23155 |  |  |  |  | 0 |  | 0 |  | 0 | 1 | D | 0 | ROZPOCET | [6 empty] | 23155
| D | D6 | Rozváděč RB |  |  |  | 11770 |  |  |  |  | 0 |  | 0 |  | 0 | 1 | D | 1 | ROZPOCET | [6 empty] | 11770
18 | K | Pol44 | nástěnná plastová rozvodnice, rozměry ŠxVxH 300x400x150mm, krytí IP30, napěťová soustava 3+PE+N 230/400V, TN-C-S, Ik" = 10 kA,. Vystrojení dle schematu | ks | 1 | 11770 | 11770 |  |  | snížená | 0 | 0 | 0 | 0 | 0 | 0 | 4 | K | 2 | ROZPOCET | 0 | 11770 | 0 | 0 | 0 | 2 | 11770 | 4 | 36
| D | D7 | Ostatní |  |  |  | 11385 |  |  |  |  | 0 |  | 0 |  | 0 | 1 | D | 1 | ROZPOCET | [6 empty] | 11385
19 | K | Pol45 | Elektrický sporák s objemem trouby 62 l a sklokeramickou varnou deskou | ks | 1 | 11385 | 11385 |  |  | snížená | 0 | 0 | 0 | 0 | 0 | 0 | 4 | K | 2 | ROZPOCET | 0 | 11385 | 0 | 0 | 0 | 2 | 11385 | 4 | 38
| D | D8 | INŽENÝRSKÁ ČINNOST |  |  |  | 2750 |  |  |  |  | 0 |  | 0 |  | 0 | 1 | D | 0 | ROZPOCET | [6 empty] | 2750
20 | K | Pol47 | Revize | ks | 1 | 2750 | 2750 |  |  | snížená | 0 | 0 | 0 | 0 | 0 | 0 | 4 | K | 1 | ROZPOCET | 0 | 2750 | 0 | 0 | 0 | 2 | 2750 | 4 | 40
| D | D9 | OSTATNÍ |  |  |  | 27885 |  |  |  |  | 0 |  | 0 |  | 0 | 1 | D | 0 | ROZPOCET | [6 empty] | 27885
21 | K | Pol48 | Drobný montážní materiál | soubor | 1 | 2200 | 2200 |  |  | snížená | 0 | 0 | 0 | 0 | 0 | 0 | 4 | K | 1 | ROZPOCET | 0 | 2200 | 0 | 0 | 0 | 2 | 2200 | 4 | 42
22 | K | Pol125 | Demontáže stávajícího elektro zařízení, rozvodnice, kabeláže atd | soubor | 1 | 17435 | 17435 |  |  | snížená | 0 | 0 | 0 | 0 | 0 | 0 | 4 | K | 1 | ROZPOCET | 0 | 17435 | 0 | 0 | 0 | 2 | 17435 | 4 | 44
23 | K | Pol50 | Stavební přípomoce | soubor | 1 | 8250 | 8250 |  |  | snížená | 0 | 0 | 0 | 0 | 0 | 0 | 4 | K | 1 | ROZPOCET | 0 | 8250 | 0 | 0 | 0 | 2 | 8250 | 4 | 46

## 04 - VRN a ON
{17433b5c-8b2e-426c-b264-3248083dca9b}
1
| KRYCÍ LIST SOUPISU PRACÍ | [7 empty] | v --- níže se nacházejí doplnkové a pomocné údaje k sestavám --- v | [8 empty] | False
Stavba:
Stavební úpravy BJ č. 14 - Sudoměřská 1636/35
Objekt:
04 - VRN a ON
| KSO: |  |  |  |  | CC-CZ:
| Místo: |  | Sudoměřská 1636/35 |  |  | Datum: | 11. 4. 2025
| Zadavatel: |  |  |  |  | IČ:
|  | Městská část Praha 3 |  |  |  | DIČ:
| Zhotovitel: |  |  |  |  | IČ:
DIČ:
| Projektant: |  |  |  |  | IČ:
|  | VMS projekt s.r.o. |  |  |  | DIČ:
| Zpracovatel: |  |  |  |  | IČ:
DIČ:
Poznámka:
Soupis prací je sestaven s využitím Cenové soustavy ÚRS. Položky, které pochází z této cenové soustavy, jsou ve sloupci 'Cenová soustava' označeny popisem 'CS ÚRS' a úrovní příslušného kalendářního pololetí. Veškeré další informace vymezující popis a podmínky použití těchto položek z Cenové soustavy, které nejsou uvedeny přímo v soupisu prací, jsou neomezeně dálkově k dispozici na webu podminky.urs.cz.
| Cena bez DPH | [5 empty] | 100000
|  |  | Základ daně |  |  | Sazba daně | Výše daně
| DPH | základní | 0 |  |  | 21% | 0
|  | snížená | 100000 |  |  | 12% | 12000
|  | zákl. přenesená | 0 |  |  | 21% | 0
|  | sníž. přenesená | 0 |  |  | 12% | 0
|  | nulová | 0 |  |  | 0% | 0
| Cena s DPH |  |  | v | CZK |  | 112000
REKAPITULACE ČLENĚNÍ SOUPISU PRACÍ
Stavba:
Stavební úpravy BJ č. 14 - Sudoměřská 1636/35
Objekt:
04 - VRN a ON
Místo: |  |  | Sudoměřská 1636/35 |  |  | Datum: | 11. 4. 2025
Zadavatel: |  |  | Městská část Praha 3 |  |  | Projektant: | VMS projekt s.r.o.
Zhotovitel: | [5 empty] | Zpracovatel:
Kód dílu - Popis | [6 empty] | Cena celkem [CZK]
Náklady stavby celkem | [6 empty] | 100000 | [11 empty] | -1
| VRN - Vedlejší rozpočtové náklady | [5 empty] | 100000
| VRN1 - Průzkumné, geodetické a projektové práce | [5 empty] | 10000
| VRN2 - Příprava staveniště | [5 empty] | 5000
| VRN3 - Zařízení staveniště | [5 empty] | 35000
| VRN4 - Inženýrská činnost | [5 empty] | 25000
| VRN6 - Územní vlivy | [5 empty] | 15000
| VRN7 - Provozní vlivy | [5 empty] | 10000
SOUPIS PRACÍ
Stavba:
Stavební úpravy BJ č. 14 - Sudoměřská 1636/35
Objekt:
04 - VRN a ON
Místo: |  |  | Sudoměřská 1636/35 |  |  | Datum: | 11. 4. 2025
Zadavatel: |  |  | Městská část Praha 3 |  |  | Projektant: | VMS projekt s.r.o.
Zhotovitel: | [5 empty] | Zpracovatel:
PČ | Typ | Kód | Popis | MJ | Množství | J.cena [CZK] | Cena celkem [CZK] | Cenová soustava |  | DPH | J. Nh [h] | Nh celkem [h] | J. hmotnost [t] | Hmotnost celkem [t] | J. suť [t] | Suť Celkem [t]
Náklady soupisu celkem | [6 empty] | 100000 |  |  |  |  | 0 |  | 0 |  | 0 |  | D | -1 | [7 empty] | 100000
| D | VRN | Vedlejší rozpočtové náklady |  |  |  | 100000 |  |  |  |  | 0 |  | 0 |  | 0 | 5 | D | 0 | ROZPOCET | [6 empty] | 100000
| D | VRN1 | Průzkumné, geodetické a projektové práce |  |  |  | 10000 |  |  |  |  | 0 |  | 0 |  | 0 | 5 | D | 1 | ROZPOCET | [6 empty] | 10000
1 | K | 013254000 | Dokumentace skutečného provedení stavby | soubor | 1 | 10000 | 10000 | CS ÚRS 2025 01 |  | snížená | 0 | 0 | 0 | 0 | 0 | 0 | 1024 | K | 2 | ROZPOCET | 0 | 10000 | 0 | 0 | 0 | 2 | 10000 | 1024 | 1080279645
| Online PSC |  | https://podminky.urs.cz/item/CS_URS_2025_01/013254000 | [14 empty] | Online PSC | 2
| D | VRN2 | Příprava staveniště |  |  |  | 5000 |  |  |  |  | 0 |  | 0 |  | 0 | 5 | D | 1 | ROZPOCET | [6 empty] | 5000
2 | K | 020001000 | Příprava staveniště - vystěhování nábytku a zařízení včetně odvozu a likvidace | soubor | 1 | 5000 | 5000 | CS ÚRS 2025 01 |  | snížená | 0 | 0 | 0 | 0 | 0 | 0 | 1024 | K | 2 | ROZPOCET | 0 | 5000 | 0 | 0 | 0 | 2 | 5000 | 1024 | -240373904
| Online PSC |  | https://podminky.urs.cz/item/CS_URS_2025_01/020001000 | [14 empty] | Online PSC | 2
| D | VRN3 | Zařízení staveniště |  |  |  | 35000 |  |  |  |  | 0 |  | 0 |  | 0 | 5 | D | 1 | ROZPOCET | [6 empty] | 35000
3 | K | 030001000 | Zařízení staveniště | soubor | 1 | 35000 | 35000 | CS ÚRS 2025 01 |  | snížená | 0 | 0 | 0 | 0 | 0 | 0 | 1024 | K | 2 | ROZPOCET | 0 | 35000 | 0 | 0 | 0 | 2 | 35000 | 1024 | -1467045103
| Online PSC |  | https://podminky.urs.cz/item/CS_URS_2025_01/030001000 | [14 empty] | Online PSC | 2
| D | VRN4 | Inženýrská činnost |  |  |  | 25000 |  |  |  |  | 0 |  | 0 |  | 0 | 5 | D | 1 | ROZPOCET | [6 empty] | 25000
4 | K | 043002000 | Zkoušky a ostatní měření | soubor | 1 | 10000 | 10000 | CS ÚRS 2025 01 |  | snížená | 0 | 0 | 0 | 0 | 0 | 0 | 1024 | K | 2 | ROZPOCET | 0 | 10000 | 0 | 0 | 0 | 2 | 10000 | 1024 | -939957100
| Online PSC |  | https://podminky.urs.cz/item/CS_URS_2025_01/043002000 | [14 empty] | Online PSC | 2
5 | K | 045002000 | Kompletační a koordinační činnost | soubor | 1 | 15000 | 15000 | CS ÚRS 2025 01 |  | snížená | 0 | 0 | 0 | 0 | 0 | 0 | 1024 | K | 2 | ROZPOCET | 0 | 15000 | 0 | 0 | 0 | 2 | 15000 | 1024 | -2033333601
| Online PSC |  | https://podminky.urs.cz/item/CS_URS_2025_01/045002000 | [14 empty] | Online PSC | 2
| D | VRN6 | Územní vlivy |  |  |  | 15000 |  |  |  |  | 0 |  | 0 |  | 0 | 5 | D | 1 | ROZPOCET | [6 empty] | 15000
6 | K | 060001000 | Územní vlivy | soubor | 1 | 15000 | 15000 | CS ÚRS 2025 01 |  | snížená | 0 | 0 | 0 | 0 | 0 | 0 | 1024 | K | 2 | ROZPOCET | 0 | 15000 | 0 | 0 | 0 | 2 | 15000 | 1024 | 1667958769
| Online PSC |  | https://podminky.urs.cz/item/CS_URS_2025_01/060001000 | [14 empty] | Online PSC | 2
| D | VRN7 | Provozní vlivy |  |  |  | 10000 |  |  |  |  | 0 |  | 0 |  | 0 | 5 | D | 1 | ROZPOCET | [6 empty] | 10000
7 | K | 070001000 | Provozní vlivy | soubor | 1 | 10000 | 10000 | CS ÚRS 2025 01 |  | snížená | 0 | 0 | 0 | 0 | 0 | 0 | 1024 | K | 2 | ROZPOCET | 0 | 10000 | 0 | 0 | 0 | 2 | 10000 | 1024 | 1970949611
| Online PSC |  | https://podminky.urs.cz/item/CS_URS_2025_01/070001000 | [14 empty] | Online PSC | 2

## Pokyny pro vyplnění
Struktura údajů, formát souboru a metodika pro zpracování
Struktura
Soubor je složen ze záložky Rekapitulace stavby a záložek s názvem soupisu prací pro jednotlivé objekty ve formátu XLSX. Každá ze záložek přitom obsahuje
ještě samostatné sestavy vymezené orámovaním a nadpisem sestavy.
Rekapitulace stavby obsahuje sestavu Rekapitulace stavby a Rekapitulace objektů stavby a soupisů prací.
V sestavě Rekapitulace stavby jsou uvedeny informace identifikující předmět veřejné zakázky na stavební práce, KSO, CC-CZ, CZ-CPV, CZ-CPA a rekapitulaci
celkové nabídkové ceny účastníka.
Termínem "učastník" (resp. zhotovitel) se myslí "účastník zadávacího řízení" ve smyslu zákona o zadávání veřejných zakázek.
V sestavě Rekapitulace objektů stavby a soupisů prací je uvedena rekapitulace stavebních objektů, inženýrských objektů, provozních souborů,
vedlejších a ostatních nákladů a ostatních nákladů s rekapitulací nabídkové ceny za jednotlivé soupisy prací. Na základě údaje Typ je možné
identifikovat, zda se jedná o objekt nebo soupis prací pro daný objekt:
|  | STA | Stavební objekt pozemní
|  | ING | Stavební objekt inženýrský
|  | PRO | Provozní soubor
|  | VON | Vedlejší a ostatní náklady
|  | OST | Ostatní
|  | Soupis | Soupis prací pro daný typ objektu
Soupis prací pro jednotlivé objekty obsahuje sestavy Krycí list soupisu prací, Rekapitulace členění soupisu prací, Soupis prací. Za soupis prací může být považován
i objekt stavby v případě, že neobsahuje podřízenou zakázku.
Krycí list soupisu obsahuje rekapitulaci informací o předmětu veřejné zakázky ze sestavy Rekapitulace stavby, informaci o zařazení objektu do KSO,
CC-CZ, CZ-CPV, CZ-CPA a rekapitulaci celkové nabídkové ceny účastníka za aktuální soupis prací.
Rekapitulace členění soupisu prací obsahuje rekapitulaci soupisu prací ve všech úrovních členění soupisu tak, jak byla tato členění použita (např.
stavební díly, funkční díly, případně jiné členění) s rekapitulací nabídkové ceny.
Soupis prací obsahuje položky veškerých stavebních nebo montážních prací, dodávek materiálů a služeb nezbytných pro zhotovení stavebního objektu,
inženýrského objektu, provozního souboru, vedlejších a ostatních nákladů.
Pro položky soupisu prací se zobrazují následující informace:
|  | PČ |  | Pořadové číslo položky v aktuálním soupisu
|  | TYP |  | Typ položky: K - konstrukce, M - materiál, PP - plný popis, PSC - poznámka k souboru cen, P - poznámka k položce, VV - výkaz výměr, FIG - rozpad figur
|  | Kód |  | Kód položky
|  | Popis |  | Zkrácený popis položky
|  | MJ |  | Měrná jednotka položky
|  | Množství |  | Množství v měrné jednotce
|  | J.cena |  | Jednotková cena položky. Zadaní může obsahovat namísto J.ceny sloupce J.materiál a J.montáž, jejichž součet definuje
J.cenu položky.
|  | Cena celkem |  | Celková cena položky daná jako součin množství a j.ceny
|  | Cenová soustava |  | Příslušnost položky do cenové soustavy
Ke každé položce soupisu prací se na samostatných řádcích může zobrazovat:
Plný popis položky
Poznámka k souboru cen a poznámka zadavatele
Výkaz výměr
Pokud je k řádku výkazu výměr evidovaný údaj ve sloupci Kód, jedná se o definovaný odkaz, na který se může odvolávat výkaz výměr z jiné položky.
Metodika pro zpracování
Jednotlivé sestavy jsou v souboru provázány. Editovatelné pole jsou zvýrazněny žlutým podbarvením, ostatní pole neslouží k editaci a nesmí být jakkoliv
modifikovány.
Účastník je pro podání nabídky povinen vyplnit žlutě podbarvená pole:
Pole Účastník v sestavě Rekapitulace stavby - zde účastník vyplní svůj název (název subjektu)
Pole IČ a DIČ v sestavě Rekapitulace stavby - zde účastník vyplní svoje IČ a DIČ
Datum v sestavě Rekapitulace stavby - zde účastník vyplní datum vytvoření nabídky
J.cena = jednotková cena v sestavě Soupis prací o maximálním počtu desetinných míst uvedených v poli
- pokud sestavy soupisů prací obsahují pole J.cena, měla by být všechna tato pole vyplněna nenulovými
Poznámka - nepovinný údaj pro položku soupisu
V případě, že sestavy soupisů prací neobsahují pole J.cena, potom ve všech soupisech prací obsahují pole:
- J.materiál - jednotková cena materiálu
- J.montáž - jednotková cena montáže
Účastník v tomto případě by měl vyplnit všechna pole J.materiál a pole J.montáž nenulovými kladnými číslicemi. V případech, kdy položka
neobsahuje žádný materiál je přípustné, aby pole J.materiál bylo vyplněno nulou. V případech, kdy položka neobsahuje žádnou montáž je přípustné,
aby pole J.montáž bylo vyplněno nulou. Obě pole - J.materiál, J.Montáž u jedné položky by však neměly být vyplněny nulou.
Rekapitulace stavby
Název |  |  | Povinný |  | Popis | Typ | Max. počet
atributu |  |  | (A/N) |  |  |  | znaků
Kód |  |  | A |  | Kód stavby | String | 20
Stavba |  |  | A |  | Název stavby | String | 120
Místo |  |  | N |  | Místo stavby | String | 50
Datum |  |  | A |  | Datum vykonaného exportu | Date
KSO |  |  | N |  | Klasifikace stavebního objektu | String | 15
CC-CZ |  |  | N |  | Klasifikace stavbeních děl | String | 15
CZ-CPV |  |  | N |  | Společný slovník pro veřejné zakázky | String | 20
CZ-CPA |  |  | N |  | Klasifikace produkce podle činností | String | 20
Zadavatel |  |  | N |  | Zadavatel zadaní | String | 50
IČ |  |  | N |  | IČ zadavatele zadaní | String | 20
DIČ |  |  | N |  | DIČ zadavatele zadaní | String | 20
Účastník |  |  | N |  | Účastník veřejné zakázky | String | 50
Projektant |  |  | N |  | Projektant | String | 50
Poznámka |  |  | N |  | Poznámka k zadání | String | 255
Sazba DPH |  |  | A |  | Rekapitulace sazeb DPH u položek soupisů | eGSazbaDph
Základna DPH |  |  | A |  | Základna DPH určena součtem celkové ceny z položek soupisů | Double
Hodnota DPH |  |  | A |  | Hodnota DPH | Double
Cena bez DPH |  |  | A |  | Celková cena bez DPH za celou stavbu. Sčítává se ze všech listů. | Double
Cena s DPH |  |  | A |  | Celková cena s DPH za celou stavbu | Double
Rekapitulace objektů stavby a soupisů prací
Název |  |  | Povinný |  | Popis | Typ | Max. počet
atributu |  |  | (A/N) |  |  |  | znaků
Kód |  |  | A |  | Přebírá se z Rekapitulace stavby | String | 20
Stavba |  |  | A |  | Přebírá se z Rekapitulace stavby | String | 120
Místo |  |  | N |  | Přebírá se z Rekapitulace stavby | String | 50
Datum |  |  | A |  | Přebírá se z Rekapitulace stavby | Date
Zadavatel |  |  | N |  | Přebírá se z Rekapitulace stavby | String | 50
Projektant |  |  | N |  | Přebírá se z Rekapitulace stavby | String | 50
Účastník |  |  | N |  | Přebírá se z Rekapitulace stavby | String | 50
Kód |  |  | A |  | Kód objektu | String | 20
Objektu, Soupis prací |  |  | A |  | Název objektu | String | 120
Cena bez DPH |  |  | A |  | Cena bez DPH za daný objekt | Double
Cena s DPH |  |  | A |  | Cena spolu s DPH za daný objekt | Double
Typ |  |  | A |  | Typ zakázky | eGTypZakazky
Krycí list soupisu
Název |  |  | Povinný |  | Popis | Typ | Max. počet
atributu |  |  | (A/N) |  |  |  | znaků
Stavba |  |  | A |  | Přebírá se z Rekapitulace stavby | String | 120
Objekt |  |  | A |  | Kód a název objektu | String | 20 + 120
Soupis |  |  | A |  | Kód a název soupisu | String | 20 + 120
KSO |  |  | N |  | Klasifikace stavebního objektu | String | 15
CC-CZ |  |  | N |  | Klasifikace stavbeních děl | String | 15
CZ-CPV |  |  | N |  | Společný slovník pro veřejné zakázky | String | 20
CZ-CPA |  |  | N |  | Klasifikace produkce podle činností | String | 20
Místo |  |  | N |  | Přebírá se z Rekapitulace stavby | String | 50
Zadavatel |  |  | N |  | Přebírá se z Rekapitulace stavby | String | 50
Účastník |  |  | N |  | Přebírá se z Rekapitulace stavby | String | 50
Projektant |  |  | N |  | Přebírá se z Rekapitulace stavby | String | 50
Poznámka |  |  | N |  | Poznámka k soupisu prací | String | 255
Sazba DPH |  |  | A |  | Rekapitulace sazeb DPH na položkách aktuálního soupisu | eGSazbaDph
Základna DPH |  |  | A |  | Základna DPH určena součtem celkové ceny z položek aktuálního soupisu | Double
Hodnota DPH |  |  | A |  | Hodnota DPH | Double
Cena bez DPH |  |  | A |  | Cena bez DPH za daný soupis | Double
Cena s DPH |  |  | A |  | Cena s DPH za daný soupis | Double
Rekapitulace členění soupisu prací
Název |  |  | Povinný |  | Popis | Typ | Max. počet
atributu |  |  | (A/N) |  |  |  | znaků
Stavba |  |  | A |  | Přebírá se z Rekapitulace stavby | String | 120
Objekt |  |  | A |  | Kód a název objektu, přebírá se z Krycího listu soupisu | String | 20 + 120
Soupis |  |  | A |  | Kód a název objektu, přebírá se z Krycího listu soupisu | String | 20 + 120
Místo |  |  | N |  | Přebírá se z Rekapitulace stavby | String | 50
Datum |  |  | A |  | Přebírá se z Rekapitulace stavby | Date
Zadavatel |  |  | N |  | Přebírá se z Rekapitulace stavby | String | 50
Projektant |  |  | N |  | Přebírá se z Rekapitulace stavby | String | 50
Účastník |  |  | N |  | Přebírá se z Rekapitulace stavby | String | 50
Kód dílu - Popis |  |  | A |  | Kód a název dílu ze soupisu | String | 20 + 100
Cena celkem |  |  | A |  | Cena celkem za díl ze soupisu | Double
Soupis prací
Název |  |  | Povinný |  | Popis | Typ | Max. počet
atributu |  |  | (A/N) |  |  |  | znaků
Stavba |  |  | A |  | Přebírá se z Rekapitulace stavby | String | 120
Objekt |  |  | A |  | Kód a název objektu | String | 20 + 120
Soupis |  |  | A |  | Přebírá se z Krycího listu soupisu | String | 20 + 120
Místo |  |  | N |  | Přebírá se z Krycího listu soupisu | String | 50
Datum |  |  | A |  | Přebírá se z Krycího listu soupisu | Date
Zadavatel |  |  | N |  | Přebírá se z Krycího listu soupisu | String | 50
Projektant |  |  | N |  | Přebírá se z Krycího listu soupisu | String | 50
Účastník |  |  | N |  | Přebírá se z Krycího listu soupisu | String | 50
PČ |  |  | A |  | Pořadové číslo položky soupisu | Long
Typ |  |  | A |  | Typ položky soupisu | eGTypPolozky | 1
Kód |  |  | A |  | Kód položky ze soupisu | String | 20
Popis |  |  | A |  | Popis položky ze soupisu | String | 255
MJ |  |  | A |  | Měrná jednotka položky | String | 10
Množství |  |  | A |  | Množství položky soupisu | Double
J.Cena |  |  | A |  | Jednotková cena položky | Double
Cena celkem |  |  | A |  | Cena celkem vyčíslena jako J.Cena * Množství | Double
Cenová soustava |  |  | N |  | Zařazení položky do cenové soustavy | String | 50
p |  |  | N |  | Poznámka položky ze soupisu | Memo
psc |  |  | N |  | Poznámka k souboru cen ze soupisu | Memo
pp |  |  | N |  | Plný popis položky ze soupisu | Memo
vv |  |  | N |  | Výkaz výměr (figura, výraz, výměra) ze soupisu | Text,Text,Double | 20, 150
fig |  |  | N |  | Rozpad figur | Text,Text,Double | 20, 150
DPH |  |  | A |  | Sazba DPH pro položku | eGSazbaDPH
Hmotnost |  |  | A |  | Hmotnost položky ze soupisu | Double
Suť |  |  | A |  | Suť položky ze soupisu | Double
Nh |  |  | N |  | Normohodiny položky ze soupisu | Double
Datová věta
Typ věty |  |  | Hodnota |  | Význam
eGSazbaDPH |  |  | základní |  | Základní sazba DPH
|  |  | snížená |  | Snížená sazba DPH
|  |  | nulová |  | Nulová sazba DPH
|  |  | zákl. přenesená |  | Základní sazba DPH přenesená
|  |  | sníž. přenesená |  | Snížená sazba DPH přenesená
eGTypZakazky |  |  | STA |  | Stavební objekt
|  |  | PRO |  | Provozní soubor
|  |  | ING |  | Inženýrský objekt
|  |  | VON |  | Vedlejší a ostatní náklady
|  |  | OST |  | Ostatní náklady
eGTypPolozky |  |  | 1 |  | Položka typu HSV
|  |  | 2 |  | Položka typu PSV
|  |  | 3 |  | Položka typu M
|  |  | 4 |  | Položka typu OST