## Hodnocení a váhy parametrů
„Výběrové řízení na dodávku CNC revolverových soustruhů a průmyslového čistícího zařízení“
Dílčí plnění Část C: 2 ks CNC revolverového soustruhu technické specifikace varianta 3 s příslušenstvím
Hodnotící kritéria |  |  |  | Váha kritéria (v %) | Hodnocení uchzečů
Celková cena za pořízení technologie (v požadovaném počtu kusů, bez DPH) |  |  |  | 51 |  | Cena bez DPH (Kč)
[5 empty] | Nejnižší cena | 1 | Získané body
[5 empty] | Nabídka účastníka 1 | 1 | 51
[5 empty] | Nabídka účastníka 2 | 2 | 25.5
[5 empty] | Nabídka účastníka 3 | 3 | 17
Technická specifikace – parametry technologie |  |  |  | 24
Jednotlivé technické parametry technologie mají vlastní váhu, která je specifikována níže:
Parametr technologie |  | Požadovaná hodnota | Váha dílčího kritéria (v %)
1. | Maximální průměr soustružení [mm] | MAXIMÁLNÍ | 1 |  |  | mm
[5 empty] | Nejvyšší hodnota | 3 | Získané body
[5 empty] | Nabídka účastníka 1 | 1 | 0.33333
[5 empty] | Nabídka účastníka 2 | 2 | 0.66667
|  | Min. 310 mm |  |  | Nabídka účastníka 3 | 3 | 1
2. | Maximální oběžný průměr [mm] | MAXIMÁLNÍ | 2 |  |  | mm
[5 empty] | Nejvyšší hodnota | 3 | Získané body
[5 empty] | Nabídka účastníka 1 | 1 | 0.66667
[5 empty] | Nabídka účastníka 2 | 2 | 1.3333
|  | Min. 580 mm |  |  | Nabídka účastníka 3 | 3 | 2
3. | Maximální obráběná délka [mm] | MAXIMÁLNÍ | 2 |  |  | mm
[5 empty] | Nejvyšší hodnota | 3 | Získané body
[5 empty] | Nabídka účastníka 1 | 1 | 0.66667
[5 empty] | Nabídka účastníka 2 | 2 | 1.3333
|  | Min. 540 mm |  |  | Nabídka účastníka 3 | 3 | 2
4. | Maximální průchod vřetenem [mm] | MAXIMÁLNÍ | 2 |  |  | mm
[5 empty] | Nejvyšší hodnota | 3 | Získané body
[5 empty] | Nabídka účastníka 1 | 1 | 0.66667
[5 empty] | Nabídka účastníka 2 | 2 | 1.3333
|  | Min. 65 mm |  |  | Nabídka účastníka 3 | 3 | 2
5. | Maximální průchod protivřetenem [mm] | MAXIMÁLNÍ | 1 |  |  | mm
[5 empty] | Nejvyšší hodnota | 3 | Získané body
[5 empty] | Nabídka účastníka 1 | 1 | 0.33333
[5 empty] | Nabídka účastníka 2 | 2 | 0.66667
|  | Min. 31 mm |  |  | Nabídka účastníka 3 | 3 | 1
6. | Pojezd v ose X [mm] | MAXIMÁLNÍ | 1 |  |  | mm
[5 empty] | Nejvyšší hodnota | 3 | Získané body
[5 empty] | Nabídka účastníka 1 | 1 | 0.33333
[5 empty] | Nabídka účastníka 2 | 2 | 0.66667
|  | Min. 230 mm |  |  | Nabídka účastníka 3 | 3 | 1
7. | Pojezd v ose Z1 [mm] | MAXIMÁLNÍ | 1 |  |  | mm
[5 empty] | Nejvyšší hodnota | 3 | Získané body
[5 empty] | Nabídka účastníka 1 | 1 | 0.33333
[5 empty] | Nabídka účastníka 2 | 2 | 0.66667
|  | Min. 630 mm |  |  | Nabídka účastníka 3 | 3 | 1
8. | Pojezd v ose Z2 [mm] | MAXIMÁLNÍ | 1 |  |  | mm
[5 empty] | Nejvyšší hodnota | 3 | Získané body
[5 empty] | Nabídka účastníka 1 | 1 | 0.33333
[5 empty] | Nabídka účastníka 2 | 2 | 0.66667
|  | Min. 630 mm |  |  | Nabídka účastníka 3 | 3 | 1
9. | Pojezd v ose Y [mm] | MAXIMÁLNÍ | 1 |  |  | mm
[5 empty] | Nejnižší hodnota | 3 | Získané body
[5 empty] | Nabídka účastníka 1 | 1 | 0.33333
[5 empty] | Nabídka účastníka 2 | 2 | 0.66667
|  | Min. +-35 mm |  |  | Nabídka účastníka 3 | 3 | 1
10. | Rychloposuv v ose X [m/min] | MAXIMÁLNÍ | 1 |  |  | m/min
[5 empty] | Nejvyšší hodnota | 3 | Získané body
[5 empty] | Nabídka účastníka 1 | 1 | 0.33333
[5 empty] | Nabídka účastníka 2 | 2 | 0.66667
|  | Min. 30 m/min |  |  | Nabídka účastníka 3 | 3 | 1
11. | Rychloposuv v ose Z1 [m/min] | MAXIMÁLNÍ | 1 |  |  | m/min
[5 empty] | Nejvyšší hodnota | 3 | Získané body
[5 empty] | Nabídka účastníka 1 | 1 | 0.33333
[5 empty] | Nabídka účastníka 2 | 2 | 0.66667
|  | Min. 30 m/min |  |  | Nabídka účastníka 3 | 3 | 1
12. | Rychloposuv v ose Z2 [m/min] | MAXIMÁLNÍ | 1 |  |  | m/min
[5 empty] | Nejvyšší hodnota | 3 | Získané body
[5 empty] | Nabídka účastníka 1 | 1 | 0.33333
[5 empty] | Nabídka účastníka 2 | 2 | 0.66667
|  | Min. 30 m/min |  |  | Nabídka účastníka 3 | 3 | 1
13. | Rychloposuv v ose Y [m/min] | MAXIMÁLNÍ | 1 |  |  | m/min
[5 empty] | Nejvyšší hodnota | 3 | Získané body
[5 empty] | Nabídka účastníka 1 | 1 | 0.33333
[5 empty] | Nabídka účastníka 2 | 2 | 0.66667
|  | Min. 10 m/min |  |  | Nabídka účastníka 3 | 3 | 1
14. | Celková hmotnost stroje [kg] | MINIMÁLNÍ | 1 |  |  | kg
[5 empty] | Nejvyšší hodnota | 1 | Získané body
[5 empty] | Nabídka účastníka 1 | 1 | 1
[5 empty] | Nabídka účastníka 2 | 2 | 0.5
|  | Max. 3600 kg |  |  | Nabídka účastníka 3 | 3 | 0.33333
15. | Výkon motoru vřetene S6 [kW] | MAXIMÁLNÍ | 1 |  |  | kW
[5 empty] | Nejvyšší hodnota | 3 | Získané body
[5 empty] | Nabídka účastníka 1 | 1 | 0.33333
[5 empty] | Nabídka účastníka 2 | 2 | 0.66667
|  | Min. 15 kW |  |  | Nabídka účastníka 3 | 3 | 1
16. | Výkon motoru protivřetene S6 [kW] | MAXIMÁLNÍ | 1 |  |  | kW
[5 empty] | Nejvyšší hodnota | 3 | Získané body
[5 empty] | Nabídka účastníka 1 | 1 | 0.33333
[5 empty] | Nabídka účastníka 2 | 2 | 0.66667
|  | Min. 5,5 kW |  |  | Nabídka účastníka 3 | 3 | 1
17. | Maximální otáčky vřetene [ot/min] | MAXIMÁLNÍ | 1 |  |  | ot./min
[5 empty] | Nejvyšší hodnota | 3 | Získané body
[5 empty] | Nabídka účastníka 1 | 1 | 0.33333
[5 empty] | Nabídka účastníka 2 | 2 | 0.66667
|  | Min. 4500 ot./min |  |  | Nabídka účastníka 3 | 3 | 1
18. | Maximální otáčky protivřetene [ot/min] | MAXIMÁLNÍ | 1 |  |  | ot./min
[5 empty] | Nejnižší hodnota | 3 | Získané body
[5 empty] | Nabídka účastníka 1 | 1 | 0.33333
[5 empty] | Nabídka účastníka 2 | 2 | 0.66667
|  | Min. 6000 ot./min |  |  | Nabídka účastníka 3 | 3 | 1
19. | Maximální otáčky poháněných nástrojů [ot/min] | MAXIMÁLNÍ | 1 |  |  | ot./min
[5 empty] | Nejnižší hodnota | 3 | Získané body
[5 empty] | Nabídka účastníka 1 | 1 | 0.33333
[5 empty] | Nabídka účastníka 2 | 2 | 0.66667
|  | Min. 4000 ot./min |  |  | Nabídka účastníka 3 | 3 | 1
20. | Maximální kroutící moment na vřetenu [Nm] | MAXIMÁLNÍ | 1 |  |  | Nm
[5 empty] | Nejnižší hodnota | 3 | Získané body
[5 empty] | Nabídka účastníka 1 | 1 | 0.33333
[5 empty] | Nabídka účastníka 2 | 2 | 0.66667
|  | Min. 287 Nm |  |  | Nabídka účastníka 3 | 3 | 1
21. | Maximální kroutící moment na protivřetenu [Nm] | MAXIMÁLNÍ | 1 |  |  | Nm
[5 empty] | Nejvyšší hodnota | 3 | Získané body
[5 empty] | Nabídka účastníka 1 | 1 | 0.33333
[5 empty] | Nabídka účastníka 2 | 2 | 0.66667
|  | Min. 30 Nm |  |  | Nabídka účastníka 3 | 3 | 1
Servisní podmínky: |  |  |  | 10 |  | Hodiny
Čas příjezdu servisního technika od nahlášení závady stroje v záruční době (v hodinách) |  |  |  |  | Nejnižší hodnota | 1 | Získané body
[5 empty] | Nabídka účastníka 1 | 1 | 10
[5 empty] | Nabídka účastníka 2 | 2 | 5
[5 empty] | Nabídka účastníka 3 | 3 | 3.3333
Záruka (bez omezení motohodin) (v měsících) |  |  |  | 15 |  | Měsíce
[5 empty] | Nejvyšší hodnota | 3 | Získané body
[5 empty] | Nabídka účastníka 1 | 1 | 5
[5 empty] | Nabídka účastníka 2 | 2 | 10
[5 empty] | Nabídka účastníka 3 | 3 | 15
Celkové hodnocení | [5 empty] | Nabídka účastníka 1 | 74.6667
[6 empty] | Nabídka účastníka 2 | 56.3333
[6 empty] | Nabídka účastníka 3 | 58.6667
Nejvíce bodů získala nabídka účastníka:
Hodnocení proběhlo dne:
Vyhodnotili: | [5 empty] | Jméno a příjmení | Předseda komise
[6 empty] | Jméno a příjmení | Člen komise
[6 empty] | Jméno a příjmení | Člen komise