## List1
Výkaz výměr
Lysá nad Labem 3
okres Nymburk
Vozovka s asfaltovým krytem – VI.TDZ ; celk. tl. 300 mm - Za Koncem
položka | jedn. | množství
Asfaltový beton AC0 11+ Ø tl 50 mm š přes 3 m | m2 | 2796
Postřik živičný infiltrační z asfaltu v množství do 0,50 kg/m2 zbytk. | m2 | 2796
Vyrovnávka nerovnosti tloušťky 15mm | m2 | 100.656
SAMI vrstva | m2 | 2796
Doplnění materiálu pro zachování původní nivelety | m3 | 420
Naložení a odvoz panelů na lokální deponii - do 1000 m Var. 1(auto s rukou) | m2 | 2796
Naložení a odvoz panelů na lokální deponii - do 1000 m Var. 2(nakladač) |  | 2796
Reprofilace před stabilizací | m2 | 2796
Výšková úprava znaků - odhad | ks | 10
Zlepšování zemin do hl.0,25 m obsah cementu 35kg/m2 | m2 | 2796
Roadcem 1,6 kg/m3 880390164 | m2 | 2796
Traktorbagr | hod | 50
Hutnící deska | dny | 5
Manuální pomocné práce - v průběhu frézování | hod | 100
Kropicí vůz - dodatečné ošetření stabilizace | m2 | 2796
Čištění před pokládkou ACO 11 | m2 | 2796
kontrolní zkoušky | ks | 6
Celková cena obrusné vrstvy
Celková cena prací přípravných a úpravy znaků sítí
Celková cena konstrukční vrstvy upravené technologií RoadCem v tl. 25 cm
Ceny jsou uvedeny bez DPH
- 1 -
Vozovka s asfaltovým krytem – VI.TDZ ; celk. tl. 300 mm - Jaromírovy Sady
položka | jedn. | množství
Asfaltový beton AC0 11+ Ø tl 50 mm š přes 3 m | m2 | 700
Postřik živičný infiltrační z asfaltu v množství do 0,50 kg/m2 zbytk. | m2 | 700
Vyrovnávka nerovnosti tloušťky 15mm | t | 25.2
SAMI vrstva | m2 | 700
Úprava nezpevněných krajnic dosypáním a zahutněním recyklátu | mb | 400
Naložení a odvoz přebytků na lokální deponii - do 1000 m | m2 | 800
Reprofilace před stabilizací | m2 | 800
Výšková úprava znaků | ks | 5
Zlepšování zemin do hl.0,25 m obsah cementu 35kg/m2 | m2 | 800
Roadcem 1,6 kg/m3 880390700 | m2 | 800
Traktorbagr | hod | 20
Hutnící deska | dny | 2
Manuální pomocné práce - v průběhu frézování | hod | 40
Kropicí vůz - dodatečné ošetření stabilizace | m2 | 800
Čištění před pokládkou ACO 11 | m2 | 800
kontrolní zkoušky | ks | 2
Celková cena obrusné vrstvy
Celková cena prací přípravných a úpravy znaků sítí
Celková cena konstrukční vrstvy upravené technologií RoadCem v tl. 25 cm
Ceny jsou uvedeny bez DPH
- 2 -
Vozovka s asfaltovým krytem – VI.TDZ ; celk. tl. 300 mm - Za Labem
položka | jedn. | množství
Asfaltový beton AC0 11+ Ø tl 50 mm š přes 3 m | m2 | 770
Postřik živičný infiltrační z asfaltu v množství do 0,50 kg/m2 zbytk. | m2 | 770
Vyrovnávka nerovnosti tloušťky 15mm | t | 27.72
SAMI vrstva | m2 | 770
Úprava nezpevněných krajnic dosypáním a zahutněním recyklátu | mb | 440
Rozfrézování a odvoz přebytků na lokální deponii - do 1000 m | m2 | 0
Reprofilace před stabilizací | m2 | 880
Výšková úprava znaků | ks | 15.4
Zlepšování zemin do hl.0,25 m obsah cementu 35kg/m2 | m2 | 880
Roadcem 1,6 kg/m3 880390700 | m2 | 880
Traktorbagr | hod | 20
Hutnící deska | dny | 2
Manuální pomocné práce - v průběhu frézování | hod | 40
Kropicí vůz - dodatečné ošetření stabilizace | m2 | 880
Čištění před pokládkou ACO 11 | m2 | 880
kontrolní zkoušky | ks | 2
Celková cena obrusné vrstvy
Celková cena prací přípravných a úpravy znaků sítí
Celková cena konstrukční vrstvy upravené technologií RoadCem v tl. 25 cm
Ceny jsou uvedeny bez DPH
Trvání provádění prací:
· práce přípravné + úprava technologií RoadCem cca |  | dní
· pokládka AB obrusné vrstvy |  | dní
· technologická přestávka |  | dny
Cena obsahuje:
· dodávku cementu a RoadCemu
· plošné dávkování cementu a RoadCemu
· mísení cementu a RoadCemu do zeminy
· dodávka záměsové vody
· rovnání
· hutnění
· přepravy techniky - je počítáno s realizací na jeden nájezd
· kontrolní zkoušky - statické zatěžovací zkoušky
Cena neobsahuje:
· geodetické vytyčení stavby pro provádění ani po zhotovení
· případné navezení či odvezení materiálů pro zajištění požadované výšky komunikace a s tím spojených činností
· SAMI (Stress Absorbing Membrane Interlayer) vrstvu - omezuje prokopírování trhlin z podkladu do obrusné vrstvy
Pro orientační cenovou nabídku jsme použili zeminy zhutněné na 98% proctora s Edef2=30 MPa.
Návrh směsi bude upřesněn po dokončení laboratorních testů se zeminou odebranou přímo na místě budoucí stavby nebo
se zeminami, které se pro výstavbu použijí - tyto testy trvaji přibližně měsíc a zpřesněním návrhu zpravidla dojde ke zlevnění nabídky.
Note on D12: Autor: nové - 60+60 stare - 38+32
Note on J13: Autor: odvoz do 5km bez dobourání
Note on L13: Autor: Z toho 35tis je na 2 UK - 10 hod/7dni za 250
Note on I17: Autor: bez RH 203 kč/m2 40200,- najezd
Note on I46: Autor: bez RH 203 kč/m2 40200,- najezd
Note on I77: Autor: bez RH 203 kč/m2 40200,- najezd