## Technická specifikace plnění
Příloha č. 2 Technická specifikace plnění
Číslo a název položky | Popis položky | Minimální množství odběru (ks) | Předpokládané množství odběru (ks) | Záruka/roky | Číslo části VZ
1: Osciloskop 300 MHz | Real-time Osciloskop digitální, 4 analogové kanály se šířkou pásma minimálně 300 MHz, vzorkovací frekvence na každý kanál >= 1 Gs/sec, vertikální rozlišeni >=8 bit, USB připojení | 5 | 10 | 2 | 2
2: Osciloskop 1 GHz | Real-time Osciloskop digitální, 4 analogové kanály se šířkou pásma minimálně 1 GHz, vzorkovací frekvence na každý kanál >= 4 GS/s, délka záznamu >= 1M bodů/kanál, vertikální rozlišení 8bit, rozhraní Ethernet a USB, rise time <= 500 ps | 0 | 3 | 2 | 1
3: Osciloskop 2 GHz | Real-time Osciloskop digitální, 4 analogové kanály se šířkou pásma minimálně 2 GHz, vzorkovací frekvence na každý kanál >= 10 GS/s , vertikální rozlišení >= 8bit, rozhraní Ethernet a USB | 2 | 5 | 2 | 1
4: Osciloskop 5 GHz | Real-time osciloskop s vysokym rozlišením. Šírka pásma minimálně 5 GHz při zapnutých čtyřech kanálech, vertikální rozlišení 10 bit, ENOB >= 8, Jitter <= 150 fs rms / 1 ms, Sum (noise floor) <= -50 dBFS, 4 kanály, rozhraní Ethernet, uživatelské rozhraní nezávislé na operačním systému (napr. ASCII SCPI) | 0 | 6 | 2 | 1
5: Osciloskop 20 GHz | Samplovaci osciloskop. Šírka pásma minimálně 20 GHz, ADC 16 bit, trigger DC az 1 GHz, trigger jitter <= 2 ps rms, Sum (noise floor) <= - 50 dBFS, rozhraní Ethernet, uzivatelské rozhraní nezávislé na operačním systému (například ASCII SCPI) | 0 | 4 | 2 | 1
Pro jednotlivé položky předmětu plnění nelze nabídnout výrobek, který by splnil všechny požadavky jiné vyšší položky předmětu plnění