## Část 1
Příloha č. 3 Položkový rozpočet - část 1
Číslo a název položky | Popis položky | Výrobce | Obchodní označení výrobku | Minimální množství odběru (ks) | Předpokládané množství odběru (ks) | Záruka/roky | Nabídková cena za 1 ks bez DPH | Celková cena za položku bez DPH | Celková cena části VZ bez DPH
2: Osciloskop 1 GHz | Real-time Osciloskop digitální, 4 analogové kanály se šířkou pásma minimálně 1 GHz, vzorkovací frekvence na každý kanál >= 4 GS/s, délka záznamu >= 1M bodů/kanál, vertikální rozlišení 8bit, rozhraní Ethernet a USB, rise time <= 500 ps |  |  | 0 | 3 | 2 |  | 0 | 0
3: Osciloskop 2 GHz | Real-time Osciloskop digitální, 4 analogové kanály se šířkou pásma minimálně 2 GHz, vzorkovací frekvence na každý kanál >= 10 GS/s , vertikální rozlišení >= 8bit, rozhraní Ethernet a USB |  |  | 2 | 5 | 2 |  | 0
4: Osciloskop 5 GHz | Real-time osciloskop s vysokým rozlišením. Šírka pásma minimálně 5 GHz při zapnutých čtyřech kanálech, vertikální rozlišeni 10 bit, ENOB >= 8, Jitter <= 150 fs rms / 1 ms, Sum (noise floor) <= -50 dBFS, 4 kanály, rozhraní Ethernet, uživatelské rozhraní nezávislé na operačním systému (například ASCII SCPI) |  |  | 0 | 6 | 2 |  | 0
5: Osciloskop 20 GHz | Samplovaci osciloskop. Šírka pásma minimálně 20 GHz, ADC 16 bit, trigger DC az 1 GHz, trigger jitter <= 2 ps rms, Sum (noise floor) <= - 50 dBFS, rozhraní Ethernet, uživatelské rozhraní nezávislé na operačním systému (například ASCII SCPI) |  |  | 0 | 4 | 2 |  | 0
Pro jednotlivé položky předmětu plnění nelze nabídnout výrobek, který by splnil všechny požadavky jiné vyšší položky předmětu plnění