## Rekapitulace stavby
Export Komplet | [27 empty] | 2.0 | ZAMOK |  |  |  |  | False | False | {fa85fe0d-638c-4fea-8a99-f03dbfe2f4a9}
[33 empty] | 0,01 | 21
[33 empty] | 0,01 | 15
|  | REKAPITULACE STAVBY | [17 empty] | v --- níže se nacházejí doplnkové a pomocné údaje k sestavám --- v | [11 empty] | Návod na vyplnění | 0,001
|  | Kód: |  |  |  |  | TR-06 | [24 empty] | Měnit lze pouze buňky se žlutým podbarvením! 1) na prvním listu Rekapitulace stavby vyplňte v sestavě a) Souhrnný list - údaje o Uchazeči (přenesou se do ostatních sestav i v jiných listech) b) Rekapitulace objektů - potřebné Ostatní náklady 2) na vybraných listech vyplňte v sestavě a) Krycí list - údaje o Uchazeči, pokud se liší od údajů o Uchazeči na Souhrnném listu (údaje se přenesou do ostatních sestav v daném listu) b) Rekapitulace rozpočtu - potřebné Ostatní náklady c) Celkové náklady za stavbu - ceny u položek - množství, pokud má žluté podbarvení - a v případě potřeby poznámku (ta je ve skrytém sloupci) | 0,01
|  | Stavba: |  |  |  |  | Třebestovice - Rekonstrukce části ulice Tovární a Na Návsi | [25 empty] | 0,01
|  | KSO: | [13 empty] | CC-CZ: | [16 empty] | 0,01
|  | Místo: |  |  |  |  | Třebestovice | [8 empty] | Datum: |  | 15. 12. 2020 | [14 empty] | 0,01
0,01
|  | Zadavatel: | [13 empty] | IČ: | [16 empty] | 0,01
|  |  | Obec Třebestovice | [12 empty] | DIČ: | [16 empty] | 0,01
0,01
|  | Uchazeč: | [13 empty] | IČ: |  | Vyplň údaj | [14 empty] | 0,01
|  |  | Vyplň údaj | [12 empty] | DIČ: |  | Vyplň údaj | [14 empty] | 0,01
False
|  | Projektant: | [13 empty] | IČ: | [16 empty] | False
|  |  | Ing. Jiří Kejval, Jana Hubalová | [12 empty] | DIČ: | [16 empty] | True
0,01
|  | Zpracovatel: | [13 empty] | IČ: | [16 empty] | 0,01
|  |  | Ing. Antonín Šremer | [12 empty] | DIČ: | [16 empty] | True
Poznámka:
|  | Cena bez DPH | [13 empty] | 0
[8 empty] | Sazba daně |  |  | Základ daně |  |  |  |  | Výše daně
|  | DPH |  | základní |  |  |  | 21% |  |  | 0 |  |  |  |  | 0
|  |  |  | snížená |  |  |  | 15% |  |  | 0 |  |  |  |  | 0
|  |  |  | zákl. přenesená |  |  |  | 21% |  |  | 0 |  |  |  |  | 0
|  |  |  | sníž. přenesená |  |  |  | 15% |  |  | 0 |  |  |  |  | 0
|  |  |  | nulová |  |  |  | 0% |  |  | 0 |  |  |  |  | 0
|  | Cena s DPH | [6 empty] | v |  |  | CZK |  |  |  | 0
|  | Projektant | [11 empty] | Zpracovatel
|  | Datum a podpis: | [7 empty] | Razítko |  |  |  | Datum a podpis: |  |  | Razítko
|  | Objednavatel | [11 empty] | Uchazeč
|  | Datum a podpis: | [7 empty] | Razítko |  |  |  | Datum a podpis: |  |  | Razítko
REKAPITULACE OBJEKTŮ STAVBY A SOUPISŮ PRACÍ
| Kód: | [6 empty] | TR-06
| Stavba: | [6 empty] | Třebestovice - Rekonstrukce části ulice Tovární a Na Návsi
| Místo: | [6 empty] | Třebestovice | [6 empty] | Datum: |  | 15. 12. 2020
| Zadavatel: | [6 empty] | Obec Třebestovice | [6 empty] | Projektant: |  | Ing. Jiří Kejval, Jana Hubalová |  |  | Informatívní údaje z listů zakázek
| Uchazeč: | [13 empty] | Zpracovatel: |  | Ing. Antonín Šremer
| Kód |  |  |  | Popis | [7 empty] | Cena bez DPH [CZK] |  |  |  |  | Cena s DPH [CZK] | Typ | z toho Ostat. náklady [CZK] | DPH [CZK] | Normohodiny [h] | DPH základní [CZK] | DPH snížená [CZK] | DPH základní přenesená [CZK] | DPH snížená přenesená [CZK] | Základna DPH základní | Základna DPH snížená | Základna DPH zákl. přenesená | Základna DPH sníž. přenesená | Základna DPH nulová
| Náklady z rozpočtů | [11 empty] | 0 |  |  |  |  | 0 |  | 0 | 0 | 0 | 0 | 0 | 0 | 0 | 0 | 0 | 0 | 0 | 0 |  | D | 0 | ###NOIMPORT### | IMPORT | {fa85fe0d-638c-4fea-8a99-f03dbfe2f4a9} | {00000000-0000-0000-0000-000000000000}
/ |  | SO 101 |  |  |  | Komunikace - UZNATELNÉ | [6 empty] | 0 |  |  |  |  | 0 | STA | 0 | 0 | 0 | 0 | 0 | 0 | 0 | 0 | 0 | 0 | 0 | 0 |  |  | 1 |  | IMPORT | {b778ce01-3b72-48db-adbf-6e0f7859164f} | {fa85fe0d-638c-4fea-8a99-f03dbfe2f4a9} | 2
/ |  | SO 102 |  |  |  | Chodníky- NEUZNATELNÉ | [6 empty] | 0 |  |  |  |  | 0 | STA | 0 | 0 | 0 | 0 | 0 | 0 | 0 | 0 | 0 | 0 | 0 | 0 |  |  | 1 |  | IMPORT | {979b9f0e-438b-4611-bc73-4ff8a6c45786} | {fa85fe0d-638c-4fea-8a99-f03dbfe2f4a9} | 2

## SO 101 - Komunikace - UZN...
{b778ce01-3b72-48db-adbf-6e0f7859164f}
2
| KRYCÍ LIST SOUPISU PRACÍ | [7 empty] | v --- níže se nacházejí doplnkové a pomocné údaje k sestavám --- v | [8 empty] | False
Stavba:
Třebestovice - Rekonstrukce části ulice Tovární a Na Návsi
Objekt:
SO 101 - Komunikace - UZNATELNÉ
| KSO: |  |  |  |  | CC-CZ:
| Místo: |  | Třebestovice |  |  | Datum: | 15. 12. 2020
| Zadavatel: |  |  |  |  | IČ:
|  | Obec Třebestovice |  |  |  | DIČ:
| Uchazeč: |  |  |  |  | IČ: | Vyplň údaj
|  | Vyplň údaj |  |  |  | DIČ: | Vyplň údaj
| Projektant: |  |  |  |  | IČ:
|  | Ing. Jiří Kejval, Jana Hubalová |  |  |  | DIČ:
| Zpracovatel: |  |  |  |  | IČ:
|  | Ing. Antonín Šremer |  |  |  | DIČ:
Poznámka:
| Cena bez DPH | [5 empty] | 0
|  |  | Základ daně |  |  | Sazba daně | Výše daně
| DPH | základní | 0 |  |  | 21% | 0
|  | snížená | 0 |  |  | 15% | 0
|  | zákl. přenesená | 0 |  |  | 21% | 0
|  | sníž. přenesená | 0 |  |  | 15% | 0
|  | nulová | 0 |  |  | 0% | 0
| Cena s DPH |  |  | v | CZK |  | 0
| Projektant |  |  | Zpracovatel
| Datum a podpis: |  | Razítko | Datum a podpis: |  |  | Razítko
| Objednavatel |  |  | Uchazeč
| Datum a podpis: |  | Razítko | Datum a podpis: |  |  | Razítko
REKAPITULACE ČLENĚNÍ SOUPISU PRACÍ
Stavba:
Třebestovice - Rekonstrukce části ulice Tovární a Na Návsi
Objekt:
SO 101 - Komunikace - UZNATELNÉ
Místo: |  |  | Třebestovice |  |  | Datum: | 15. 12. 2020
Zadavatel: |  |  | Obec Třebestovice |  |  | Projektant: | Ing. Jiří Kejval, Jana Hubalová
Uchazeč: |  |  | Vyplň údaj |  |  | Zpracovatel: | Ing. Antonín Šremer
Kód dílu - Popis | [6 empty] | Cena celkem [CZK]
Náklady ze soupisu prací | [6 empty] | 0 | [11 empty] | -1
| HSV - Práce a dodávky HSV | [5 empty] | 0
| 1 - Zemní práce | [5 empty] | 0
| 2 - Zakládání | [5 empty] | 0
| 4 - Vodorovné konstrukce | [5 empty] | 0
| 5 - Komunikace pozemní | [5 empty] | 0
| 8 - Trubní vedení | [5 empty] | 0
| 9 - Ostatní konstrukce a práce, bourání | [5 empty] | 0
| 997 - Přesun sutě | [5 empty] | 0
| 998 - Přesun hmot | [5 empty] | 0
| VRN - Vedlejší rozpočtové náklady | [5 empty] | 0
| VRN1 - Průzkumné, geodetické a projektové práce | [5 empty] | 0
| VRN3 - Zařízení staveniště | [5 empty] | 0
SOUPIS PRACÍ
Stavba:
Třebestovice - Rekonstrukce části ulice Tovární a Na Návsi
Objekt:
SO 101 - Komunikace - UZNATELNÉ
Místo: |  |  | Třebestovice |  |  | Datum: | 15. 12. 2020
Zadavatel: |  |  | Obec Třebestovice |  |  | Projektant: | Ing. Jiří Kejval, Jana Hubalová
Uchazeč: |  |  | Vyplň údaj |  |  | Zpracovatel: | Ing. Antonín Šremer
PČ | Typ | Kód | Popis | MJ | Množství | J.cena [CZK] | Cena celkem [CZK] | Cenová soustava |  | DPH | J. Nh [h] | Nh celkem [h] | J. hmotnost [t] | Hmotnost celkem [t] | J. suť [t] | Suť Celkem [t]
Náklady soupisu celkem | [6 empty] | 0 |  |  |  |  | 0 |  | 74.5673 |  | 2060.3171 |  | D | -1 | [10 empty] | 0
| D | HSV | Práce a dodávky HSV |  |  |  | 0 |  |  |  |  | 0 |  | 74.5673 |  | 2060.3171 | 1 | D | 0 |  |  |  | ROZPOCET | [6 empty] | 0
| D | 1 | Zemní práce |  |  |  | 0 |  |  |  |  | 0 |  | 0.78334 |  | 2058.5071 | 1 | D | 1 |  |  |  | ROZPOCET | [6 empty] | 0
1 | K | 113107222 | Odstranění podkladu z kameniva drceného tl 200 mm strojně pl přes 200 m2 | m2 | 2634.749 |  | 0 |  |  | základní |  | 0 | 0 | 0 | 0.29 | 764.0772 | 4 | K | 2 |  |  |  | ROZPOCET | 0 | 0 | 0 | 0 | 0 | 1 | 0 | 4 | 954164266
| VV |  | Stávající konstrukční vrstvy komunikace | [14 empty] | VV | 2 | 1 | True | 0 | ROZPOCET
| VV |  | dle PD př. C.2 - odměřením z výkresu | [14 empty] | VV | 2 | 1 | True | 0 | ROZPOCET
| VV |  | ul. Tovární | [14 empty] | VV | 2 | 1 | True | 0 | ROZPOCET
| VV |  | 1698,202 |  | 1698.202 | [12 empty] | VV | 2 | 2 | True | 0 | ROZPOCET
| VV |  | Na Návsi | [14 empty] | VV | 2 | 1 | True | 0 | ROZPOCET
| VV |  | 1094,744-335,280+177,083 |  | 936.547 | [12 empty] | VV | 2 | 2 | True | 0 | ROZPOCET
| VV |  | Součet |  | 2634.749 | [12 empty] | VV | 2 | 4 | True | 1 | ROZPOCET
2 | K | 113154365 | Frézování živičného krytu tl 200 mm pruh š 2 m pl do 10000 m2 s překážkami v trase | m2 | 2457.666 |  | 0 |  |  | základní |  | 0 | 0.0003 | 0.7373 | 0.46 | 1130.5264 | 4 | K | 2 |  |  |  | ROZPOCET | 0 | 0 | 0 | 0 | 0 | 1 | 0 | 4 | 2015102876
| VV |  | Frézování stávajícího živičného krytu komunikace | [14 empty] | VV | 2 | 1 | True | 0 | ROZPOCET
| VV |  | dle PD př. C.2 - odměřením z výkresu | [14 empty] | VV | 2 | 1 | True | 0 | ROZPOCET
| VV |  | ul. Tovární | [14 empty] | VV | 2 | 1 | True | 0 | ROZPOCET
| VV |  | 1698,202 |  | 1698.202 | [12 empty] | VV | 2 | 2 | True | 0 | ROZPOCET
| VV |  | Na Návsi | [14 empty] | VV | 2 | 1 | True | 0 | ROZPOCET
| VV |  | 1094,744-335,280 |  | 759.464 | [12 empty] | VV | 2 | 2 | True | 0 | ROZPOCET
| VV |  | Součet |  | 2457.666 | [12 empty] | VV | 2 | 4 | True | 1 | ROZPOCET
3 | K | 113155124 | Frézování betonového krytu tl 100 mm pruh š 1 m pl do 500 m2 bez překážek v trase | m2 | 354.166 |  | 0 |  |  | základní |  | 0 | 0.00013 | 0.046042 | 0.256 | 90.6665 | 4 | K | 2 |  |  |  | ROZPOCET | 0 | 0 | 0 | 0 | 0 | 1 | 0 | 4 | 1590356986
| VV |  | Frézování betonového krytu v ul. NA Návsi | [14 empty] | VV | 2 | 1 | True | 0 | ROZPOCET
| VV |  | Dle PD C.2 - odměřením z výkresu, předpoklad 2x 100mm | [14 empty] | VV | 2 | 1 | True | 0 | ROZPOCET
| VV |  | 177,083*2 |  | 354.166 | [12 empty] | VV | 2 | 2 | True | 0 | ROZPOCET
| VV |  | Součet |  | 354.166 | [12 empty] | VV | 2 | 4 | True | 1 | ROZPOCET
4 | K | 113202111 | Vytrhání obrub krajníků obrubníků stojatých | m | 357.254 |  | 0 |  |  | základní |  | 0 | 0 | 0 | 0.205 | 73.2371 | 4 | K | 2 |  |  |  | ROZPOCET | 0 | 0 | 0 | 0 | 0 | 1 | 0 | 4 | 6994386
| VV |  | Vytrhání stávajících obrub komunikace | [14 empty] | VV | 2 | 1 | True | 0 | ROZPOCET
| VV |  | dle PD př. C.2 - odměřením z výkresu | [14 empty] | VV | 2 | 1 | True | 0 | ROZPOCET
| VV |  | ul. Tovární a Na Návsi | [14 empty] | VV | 2 | 1 | True | 0 | ROZPOCET
| VV |  | 725,565+49,424-257-40-57-63,735 |  | 357.254 | [12 empty] | VV | 2 | 2 | True | 0 | ROZPOCET
| VV |  | Součet |  | 357.254 | [12 empty] | VV | 2 | 4 | True | 1 | ROZPOCET
5 | K | 122252205 | Odkopávky a prokopávky nezapažené pro silnice a dálnice v hornině třídy těžitelnosti I objem do 1000 m3 strojně | m3 | 792.73 |  | 0 |  |  | základní |  | 0 | 0 | 0 | 0 | 0 | 4 | K | 2 |  |  |  | ROZPOCET | 0 | 0 | 0 | 0 | 0 | 1 | 0 | 4 | -716340867
| VV |  | Odkopávky pro novou komunikaci | [14 empty] | VV | 2 | 1 | True | 0 | ROZPOCET
| VV |  | dle PD př. C.2 - odměřením z výkresu | [14 empty] | VV | 2 | 1 | True | 0 | ROZPOCET
| VV |  | 792,73 |  | 792.73 | [12 empty] | VV | 2 | 2 | True | 0 | ROZPOCET
| VV |  | Součet |  | 792.73 | [12 empty] | VV | 2 | 4 | True | 1 | ROZPOCET
6 | K | 131251103 | Hloubení jam nezapažených v hornině třídy těžitelnosti I, skupiny 3 objem do 100 m3 strojně | m3 | 102 |  | 0 |  |  | základní |  | 0 | 0 | 0 | 0 | 0 | 4 | K | 2 |  |  |  | ROZPOCET | 0 | 0 | 0 | 0 | 0 | 1 | 0 | 4 | 897749177
| VV |  | Výkopy pro vsakovací jímku, uliční vpusti | [14 empty] | VV | 2 | 1 | True | 0 | ROZPOCET
| VV |  | dle PD př. C.2 | [14 empty] | VV | 2 | 1 | True | 0 | ROZPOCET
| VV |  | vsaky | [14 empty] | VV | 2 | 1 | True | 0 | ROZPOCET
| VV |  | 2*5,0*2,5*3,0 |  | 75 | [12 empty] | VV | 2 | 2 | True | 0 | ROZPOCET
| VV |  | UV | [14 empty] | VV | 2 | 1 | True | 0 | ROZPOCET
| VV |  | 6*1,5*1,5*2 |  | 27 | [12 empty] | VV | 2 | 2 | True | 0 | ROZPOCET
| VV |  | Součet |  | 102 | [12 empty] | VV | 2 | 4 | True | 1 | ROZPOCET
7 | K | 132251103 | Hloubení rýh nezapažených š do 800 mm v hornině třídy těžitelnosti I, skupiny 3 objem do 100 m3 strojně | m3 | 78.342 |  | 0 |  |  | základní |  | 0 | 0 | 0 | 0 | 0 | 4 | K | 2 |  |  |  | ROZPOCET | 0 | 0 | 0 | 0 | 0 | 1 | 0 | 4 | -457683828
| VV |  | Vsakovací trativody a přípojky k uličním vpustím | [14 empty] | VV | 2 | 1 | True | 0 | ROZPOCET
| VV |  | DLe PD, příloha C.2 a C.3 | [14 empty] | VV | 2 | 1 | True | 0 | ROZPOCET
| VV |  | vsakovací trativod | [14 empty] | VV | 2 | 1 | True | 0 | ROZPOCET
| VV |  | (38,30+41,62)*0,6*1,2 |  | 57.542 | [12 empty] | VV | 2 | 2 | True | 0 | ROZPOCET
| VV |  | Přípojka UV 1 | [14 empty] | VV | 2 | 1 | True | 0 | ROZPOCET
| VV |  | 1,0*0,8*2,0 |  | 1.6 | [12 empty] | VV | 2 | 2 | True | 0 | ROZPOCET
| VV |  | přípojka UV3 | [14 empty] | VV | 2 | 1 | True | 0 | ROZPOCET
| VV |  | 8,40*0,8*2,0 |  | 13.44 | [12 empty] | VV | 2 | 2 | True | 0 | ROZPOCET
| VV |  | přípojka UV 2 | [14 empty] | VV | 2 | 1 | True | 0 | ROZPOCET
| VV |  | 3,60*0,8*2,0 |  | 5.76 | [12 empty] | VV | 2 | 2 | True | 0 | ROZPOCET
| VV |  | Součet |  | 78.342 | [12 empty] | VV | 2 | 4 | True | 1 | ROZPOCET
8 | K | 162351104 | Vodorovné přemístění do 1000 m výkopku/sypaniny z horniny třídy těžitelnosti I, skupiny 1 až 3 | m3 | 132.362 |  | 0 |  |  | základní |  | 0 | 0 | 0 | 0 | 0 | 4 | K | 2 |  |  |  | ROZPOCET | 0 | 0 | 0 | 0 | 0 | 1 | 0 | 4 | 191146757
| VV |  | Přeprava zeminy pro zpětný zásyp na mezideponii | [14 empty] | VV | 2 | 1 | True | 0 | ROZPOCET
| VV |  | z pol. 174111101 | [14 empty] | VV | 2 | 1 | True | 0 | ROZPOCET
| VV |  | 2*66,181 |  | 132.362 | [12 empty] | VV | 2 | 2 | True | 0 | ROZPOCET
| VV |  | Součet |  | 132.362 | [12 empty] | VV | 2 | 4 | True | 1 | ROZPOCET
9 | K | 162751117 | Vodorovné přemístění do 10000 m výkopku/sypaniny z horniny třídy těžitelnosti I, skupiny 1 až 3 | m3 | 1873.324 |  | 0 |  |  | základní |  | 0 | 0 | 0 | 0 | 0 | 4 | K | 2 |  |  |  | ROZPOCET | 0 | 0 | 0 | 0 | 0 | 1 | 0 | 4 | 1878310693
| VV |  | Odvoz přebytečné zeminy a ostatního výziskuna skládku | [14 empty] | VV | 2 | 1 | True | 0 | ROZPOCET
| VV |  | Kamenivo z nestmelených vrstev | [14 empty] | VV | 2 | 1 | True | 0 | ROZPOCET
| VV |  | z pol. 113107222 | [14 empty] | VV | 2 | 1 | True | 0 | ROZPOCET
| VV |  | 2634,749*0,2 |  | 526.95 | [12 empty] | VV | 2 | 2 | True | 0 | ROZPOCET
| VV |  | Frézovaný asfaltový beton | [14 empty] | VV | 2 | 1 | True | 0 | ROZPOCET
| VV |  | z pol. 113154365 | [14 empty] | VV | 2 | 1 | True | 0 | ROZPOCET
| VV |  | 2457,666*0,15 |  | 368.65 | [12 empty] | VV | 2 | 2 | True | 0 | ROZPOCET
| VV |  | Frézovaný beton | [14 empty] | VV | 2 | 1 | True | 0 | ROZPOCET
| VV |  | z pol. 113155124 | [14 empty] | VV | 2 | 1 | True | 0 | ROZPOCET
| VV |  | 354,166*0,2 |  | 70.833 | [12 empty] | VV | 2 | 2 | True | 0 | ROZPOCET
| VV |  | Přebytečná zemina | [14 empty] | VV | 2 | 1 | True | 0 | ROZPOCET
| VV |  | z pol. 122252205 + 131251103 + 132251103 - 174111101 | [14 empty] | VV | 2 | 1 | True | 0 | ROZPOCET
| VV |  | 78,342+102+792,73-66,181 |  | 906.891 | [12 empty] | VV | 2 | 2 | True | 0 | ROZPOCET
| VV |  | Součet |  | 1873.324 | [12 empty] | VV | 2 | 4 | True | 1 | ROZPOCET
10 | K | 162751119 | Příplatek k vodorovnému přemístění výkopku/sypaniny z horniny třídy těžitelnosti I, skupiny 1 až 3 ZKD 1000 m přes 10000 m | m3 | 1873.324 |  | 0 |  |  | základní |  | 0 | 0 | 0 | 0 | 0 | 4 | K | 2 |  |  |  | ROZPOCET | 0 | 0 | 0 | 0 | 0 | 1 | 0 | 4 | 609865552
| VV |  | Příplatek k přepravě na skládku - 1km, vzdálenost 11km | [14 empty] | VV | 2 | 1 | True | 0 | ROZPOCET
| VV |  | z pol. 162751119 | [14 empty] | VV | 2 | 1 | True | 0 | ROZPOCET
| VV |  | 1873,324 |  | 1873.324 | [12 empty] | VV | 2 | 2 | True | 0 | ROZPOCET
| VV |  | Součet |  | 1873.324 | [12 empty] | VV | 2 | 4 | True | 1 | ROZPOCET
11 | K | 167151101 | Nakládání výkopku z hornin třídy těžitelnosti I, skupiny 1 až 3 do 100 m3 | m3 | 66.181 |  | 0 |  |  | základní |  | 0 | 0 | 0 | 0 | 0 | 4 | K | 2 |  |  |  | ROZPOCET | 0 | 0 | 0 | 0 | 0 | 1 | 0 | 4 | -1499298308
| VV |  | Přeprava zeminy pro zpětný zásyp z mezideponie | [14 empty] | VV | 2 | 1 | True | 0 | ROZPOCET
| VV |  | z pol. 174111101 | [14 empty] | VV | 2 | 1 | True | 0 | ROZPOCET
| VV |  | 66,181 |  | 66.181 | [12 empty] | VV | 2 | 2 | True | 0 | ROZPOCET
| VV |  | Součet |  | 66.181 | [12 empty] | VV | 2 | 4 | True | 1 | ROZPOCET
12 | K | 171201231 | Poplatek za uložení zeminy a kamení na recyklační skládce (skládkovné) kód odpadu 17 05 04 | t | 1632.404 |  | 0 |  |  | základní |  | 0 | 0 | 0 | 0 | 0 | 4 | K | 2 |  |  |  | ROZPOCET | 0 | 0 | 0 | 0 | 0 | 1 | 0 | 4 | -1260107238
| VV |  | Skládkovné, vč. uložení na skládku | [14 empty] | VV | 2 | 1 | True | 0 | ROZPOCET
| VV |  | zemina | [14 empty] | VV | 2 | 1 | True | 0 | ROZPOCET
| VV |  | z pol. 122252205 | [14 empty] | VV | 2 | 1 | True | 0 | ROZPOCET
| VV |  | 792,73*1,8 |  | 1426.914 | [12 empty] | VV | 2 | 2 | True | 0 | ROZPOCET
| VV |  | z pol. 131251103 | [14 empty] | VV | 2 | 1 | True | 0 | ROZPOCET
| VV |  | 102*1,8 |  | 183.6 | [12 empty] | VV | 2 | 2 | True | 0 | ROZPOCET
| VV |  | z pol. 132251103 | [14 empty] | VV | 2 | 1 | True | 0 | ROZPOCET
| VV |  | 78,342*1,8 |  | 141.016 | [12 empty] | VV | 2 | 2 | True | 0 | ROZPOCET
| VV |  | odečet pro zásypy pol. 174111101 | [14 empty] | VV | 2 | 1 | True | 0 | ROZPOCET
| VV |  | -66,181*1,8 |  | -119.126 | [12 empty] | VV | 2 | 2 | True | 0 | ROZPOCET
| VV |  | Součet |  | 1632.404 | [12 empty] | VV | 2 | 4 | True | 1 | ROZPOCET
13 | K | 171251201 | Uložení sypaniny na skládky nebo meziskládky | m3 | 66.181 |  | 0 |  |  | základní |  | 0 | 0 | 0 | 0 | 0 | 4 | K | 2 |  |  |  | ROZPOCET | 0 | 0 | 0 | 0 | 0 | 1 | 0 | 4 | 388810695
| VV |  | Uložení zeminy na mezideponii pro zpětný zásyp | [14 empty] | VV | 2 | 1 | True | 0 | ROZPOCET
| VV |  | z pol. 174251201 | [14 empty] | VV | 2 | 1 | True | 0 | ROZPOCET
| VV |  | 66,181 |  | 66.181 | [12 empty] | VV | 2 | 2 | True | 0 | ROZPOCET
| VV |  | Součet |  | 66.181 | [12 empty] | VV | 2 | 4 | True | 1 | ROZPOCET
14 | K | 174111101 | Zásyp jam, šachet rýh nebo kolem objektů sypaninou se zhutněním ručně | m3 | 66.181 |  | 0 |  |  | základní |  | 0 | 0 | 0 | 0 | 0 | 4 | K | 2 |  |  |  | ROZPOCET | 0 | 0 | 0 | 0 | 0 | 1 | 0 | 4 | 968199168
| VV |  | Zásyp rýh přípojek UV, kolem UV a vsakovacích objektů | [14 empty] | VV | 2 | 1 | True | 0 | ROZPOCET
| VV |  | dle PD př. C.2 | [14 empty] | VV | 2 | 1 | True | 0 | ROZPOCET
| VV |  | vsaky | [14 empty] | VV | 2 | 1 | True | 0 | ROZPOCET
| VV |  | 2*5,0*2,5*1,0 |  | 25 | [12 empty] | VV | 2 | 2 | True | 0 | ROZPOCET
| VV |  | UV | [14 empty] | VV | 2 | 1 | True | 0 | ROZPOCET
| VV |  | 6*(1,5*1,5*2,0-2,0*3,14*(0,5)^2/4) |  | 24.645 | [12 empty] | VV | 2 | 2 | True | 0 | ROZPOCET
| VV |  | Přípojka UV 1 | [14 empty] | VV | 2 | 1 | True | 0 | ROZPOCET
| VV |  | 1,0*0,8*(2,0-0,1-0,16-0,15) |  | 1.272 | [12 empty] | VV | 2 | 2 | True | 0 | ROZPOCET
| VV |  | přípojka UV3 | [14 empty] | VV | 2 | 1 | True | 0 | ROZPOCET
| VV |  | 8,40*0,8*(2,0-0,1-0,16-0,15) |  | 10.685 | [12 empty] | VV | 2 | 2 | True | 0 | ROZPOCET
| VV |  | přípojka UV 2 | [14 empty] | VV | 2 | 1 | True | 0 | ROZPOCET
| VV |  | 3,60*0,8*(2,0-0,1-0,16-0,15) |  | 4.579 | [12 empty] | VV | 2 | 2 | True | 0 | ROZPOCET
| VV |  | Součet |  | 66.181 | [12 empty] | VV | 2 | 4 | True | 1 | ROZPOCET
15 | K | 181951112 | Úprava pláně v hornině třídy těžitelnosti I, skupiny 1 až 3 se zhutněním strojně | m2 | 2875.819 |  | 0 |  |  | základní |  | 0 | 0 | 0 | 0 | 0 | 4 | K | 2 |  |  |  | ROZPOCET | 0 | 0 | 0 | 0 | 0 | 1 | 0 | 4 | 1699209456
| VV |  | Zhutnění zemní pláně | [14 empty] | VV | 2 | 1 | True | 0 | ROZPOCET
| VV |  | dle PD, příloha C.2 - odměřením ploch | [14 empty] | VV | 2 | 1 | True | 0 | ROZPOCET
| VV |  | ul. Tovární | [14 empty] | VV | 2 | 1 | True | 0 | ROZPOCET
| VV |  | 2043,129 |  | 2043.129 | [12 empty] | VV | 2 | 2 | True | 0 | ROZPOCET
| VV |  | ul. Na Návsi - vozovka | [14 empty] | VV | 2 | 1 | True | 0 | ROZPOCET
| VV |  | 781,703 |  | 781.703 | [12 empty] | VV | 2 | 2 | True | 0 | ROZPOCET
| VV |  | ul. Na Návsi - parkovací pruh | [14 empty] | VV | 2 | 1 | True | 0 | ROZPOCET
| VV |  | 50,987 |  | 50.987 | [12 empty] | VV | 2 | 2 | True | 0 | ROZPOCET
| VV |  | Součet |  | 2875.819 | [12 empty] | VV | 2 | 4 | True | 1 | ROZPOCET
| D | 2 | Zakládání |  |  |  | 0 |  |  |  |  | 0 |  | 46.2147 |  | 0 | 1 | D | 1 |  |  |  | ROZPOCET | [6 empty] | 0
16 | K | 211531111 | Výplň odvodňovacích žeber nebo trativodů kamenivem hrubým drceným frakce 16 až 63 mm | m3 | 90.262 |  | 0 |  |  | základní |  | 0 | 0 | 0 | 0 | 0 | 4 | K | 2 |  |  |  | ROZPOCET | 0 | 0 | 0 | 0 | 0 | 1 | 0 | 4 | 933362904
| VV |  | Výplň vsakovacích trativodů a obsyp akumulačních boxů frakcí 16/32 | [14 empty] | VV | 2 | 1 | True | 0 | ROZPOCET
| VV |  | vsakovací trativod | [14 empty] | VV | 2 | 1 | True | 0 | ROZPOCET
| VV |  | (38,30+41,62)*0,6*1,2 |  | 57.542 | [12 empty] | VV | 2 | 2 | True | 0 | ROZPOCET
| VV |  | akumulační vsakovací boxy | [14 empty] | VV | 2 | 1 | True | 0 | ROZPOCET
| VV |  | 2*5,0*2,5*3,0 |  | 75 | [12 empty] | VV | 2 | 2 | True | 0 | ROZPOCET
| VV |  | -2*1,8*3,0*1,6 |  | -17.28 | [12 empty] | VV | 2 | 2 | True | 0 | ROZPOCET
| VV |  | -2*5,0*2,5*1,0 |  | -25 | [12 empty] | VV | 2 | 2 | True | 0 | ROZPOCET
| VV |  | Součet |  | 90.262 | [12 empty] | VV | 2 | 4 | True | 1 | ROZPOCET
17 | K | 211971122 | Zřízení opláštění žeber nebo trativodů geotextilií v rýze nebo zářezu přes 1:2 š přes 2,5 m | m2 | 451.688 |  | 0 |  |  | základní |  | 0 | 0.00027 | 0.12196 | 0 | 0 | 4 | K | 2 |  |  |  | ROZPOCET | 0 | 0 | 0 | 0 | 0 | 1 | 0 | 4 | 1036561600
| VV |  | Opláštění vsakovacích objektů a tratiovodů geotextilie separační a filtrační 300g/m2 | [14 empty] | VV | 2 | 1 | True | 0 | ROZPOCET
| VV |  | trativody | [14 empty] | VV | 2 | 1 | True | 0 | ROZPOCET
| VV |  | (38,30+41,62)*(2*1,2+2*0,6+0,3) |  | 311.688 | [12 empty] | VV | 2 | 2 | True | 0 | ROZPOCET
| VV |  | akumulační vsakovací boxy | [14 empty] | VV | 2 | 1 | True | 0 | ROZPOCET
| VV |  | 2*(2*5,0*2,5+2*2,5*3,0+2*5,0*3,0) |  | 140 | [12 empty] | VV | 2 | 2 | True | 0 | ROZPOCET
| VV |  | Součet |  | 451.688 | [12 empty] | VV | 2 | 4 | True | 1 | ROZPOCET
18 | M | 69311068 | geotextilie netkaná separační, ochranná, filtrační, drenážní PP 300g/m2 | m2 | 465.239 |  | 0 |  |  | základní |  | 0 | 0.0003 | 0.13957 | 0 | 0 | 8 | M | 2 |  |  |  | ROZPOCET | 0 | 0 | 0 | 0 | 0 | 1 | 0 | 4 | 2122359675
| VV |  | 451,688*1,03 'Přepočtené koeficientem množství |  | 465.239 | [12 empty] | VV | 2 | 2 | False | 1 | ROZPOCET
19 | K | 212752104 | Trativod z drenážních trubek korugovaných PE-HD SN 4 perforace 360° včetně lože otevřený výkop DN 250 pro liniové stavby | m | 79.92 |  | 0 |  |  | základní |  | 0 | 0.57499 | 45.9532 | 0 | 0 | 4 | K | 2 |  |  |  | ROZPOCET | 0 | 0 | 0 | 0 | 0 | 1 | 0 | 4 | -681224086
| VV |  | Vsakovací trativody - rýha š. 600mm, včetně dodání a montáže trubky, lože, obsypu | [14 empty] | VV | 2 | 1 | True | 0 | ROZPOCET
| VV |  | DLe PD, příloha C.2 a C.3 | [14 empty] | VV | 2 | 1 | True | 0 | ROZPOCET
| VV |  | 38,30+41,62 |  | 79.92 | [12 empty] | VV | 2 | 2 | True | 0 | ROZPOCET
| VV |  | Součet |  | 79.92 | [12 empty] | VV | 2 | 4 | True | 1 | ROZPOCET
| D | 4 | Vodorovné konstrukce |  |  |  | 0 |  |  |  |  | 0 |  | 0 |  | 0 | 1 | D | 1 |  |  |  | ROZPOCET | [6 empty] | 0
20 | K | 451572111 | Lože pod potrubí otevřený výkop z kameniva drobného těženého | m3 | 4.264 |  | 0 |  |  | základní |  | 0 | 0 | 0 | 0 | 0 | 4 | K | 2 |  |  |  | ROZPOCET | 0 | 0 | 0 | 0 | 0 | 1 | 0 | 4 | 262885816
| VV |  | Lože potrubí + obsyp a ochranný zásyp 150mm | [14 empty] | VV | 2 | 1 | True | 0 | ROZPOCET
| VV |  | Přípojka UV 1 | [14 empty] | VV | 2 | 1 | True | 0 | ROZPOCET
| VV |  | 1,0*0,8*(0,1+0,16+0,15) |  | 0.328 | [12 empty] | VV | 2 | 2 | True | 0 | ROZPOCET
| VV |  | přípojka UV 3 | [14 empty] | VV | 2 | 1 | True | 0 | ROZPOCET
| VV |  | 8,40*0,8*(0,1+0,16+0,15) |  | 2.755 | [12 empty] | VV | 2 | 2 | True | 0 | ROZPOCET
| VV |  | přípojka UV 2 | [14 empty] | VV | 2 | 1 | True | 0 | ROZPOCET
| VV |  | 3,60*0,8*(0,1+0,16+0,15) |  | 1.181 | [12 empty] | VV | 2 | 2 | True | 0 | ROZPOCET
| VV |  | Součet |  | 4.264 | [12 empty] | VV | 2 | 4 | True | 1 | ROZPOCET
21 | K | 452311161 | Podkladní desky z betonu prostého tř. C 25/30 otevřený výkop | m3 | 0.9 |  | 0 |  |  | základní |  | 0 | 0 | 0 | 0 | 0 | 4 | K | 2 |  |  |  | ROZPOCET | 0 | 0 | 0 | 0 | 0 | 1 | 0 | 4 | -356139330
| VV |  | Podkladní beton nových UV | [14 empty] | VV | 2 | 1 | True | 0 | ROZPOCET
| VV |  | UV1 - UV 6 | [14 empty] | VV | 2 | 1 | True | 0 | ROZPOCET
| VV |  | 6*1,0*1,0*0,15 |  | 0.9 | [12 empty] | VV | 2 | 2 | True | 1 | ROZPOCET
| D | 5 | Komunikace pozemní |  |  |  | 0 |  |  |  |  | 0 |  | 11.5368 |  | 0 | 1 | D | 1 |  |  |  | ROZPOCET | [6 empty] | 0
22 | K | 561081121 | Zřízení podkladu ze zeminy upravené vápnem, cementem, směsnými pojivy tl 500 mm plochy do 5000 m2 | m2 | 2875.819 |  | 0 |  |  | základní |  | 0 | 0 | 0 | 0 | 0 | 4 | K | 2 |  |  |  | ROZPOCET | 0 | 0 | 0 | 0 | 0 | 1 | 0 | 4 | 251149245
| VV |  | Zlepšení aktivní zóny | [14 empty] | VV | 2 | 1 | True | 0 | ROZPOCET
| VV |  | dle PD, příloha C.2 - odměřením ploch | [14 empty] | VV | 2 | 1 | True | 0 | ROZPOCET
| VV |  | ul. Tovární | [14 empty] | VV | 2 | 1 | True | 0 | ROZPOCET
| VV |  | 2043,129 |  | 2043.129 | [12 empty] | VV | 2 | 2 | True | 0 | ROZPOCET
| VV |  | ul. Na Návsi - vozovka | [14 empty] | VV | 2 | 1 | True | 0 | ROZPOCET
| VV |  | 781,703 |  | 781.703 | [12 empty] | VV | 2 | 2 | True | 0 | ROZPOCET
| VV |  | ul. Na Návsi - parkovací pruh | [14 empty] | VV | 2 | 1 | True | 0 | ROZPOCET
| VV |  | 50,987 |  | 50.987 | [12 empty] | VV | 2 | 2 | True | 0 | ROZPOCET
| VV |  | Součet |  | 2875.819 | [12 empty] | VV | 2 | 4 | True | 1 | ROZPOCET
23 | M | 58591001 | pojivo hydraulické pro stabilizaci zeminy 30% vápna | t | 2.329 |  | 0 |  |  | základní |  | 0 | 1 | 2.329 | 0 | 0 | 8 | M | 2 |  |  |  | ROZPOCET | 0 | 0 | 0 | 0 | 0 | 1 | 0 | 4 | 251358400
| VV |  | Hydraulické směsné pojivo | [14 empty] | VV | 2 | 1 | True | 0 | ROZPOCET
| VV |  | předpoklad dávkování 3% | [14 empty] | VV | 2 | 1 | True | 0 | ROZPOCET
| VV |  | 2875,819*0,9*0,03 |  | 77.647 | [12 empty] | VV | 2 | 2 | True | 0 | ROZPOCET
| VV |  | Součet |  | 77.647 | [12 empty] | VV | 2 | 4 | True | 1 | ROZPOCET
| VV |  | 77,647*0,03 'Přepočtené koeficientem množství |  | 2.329 | [12 empty] | VV | 2 | 2 | False | 1 | ROZPOCET
24 | K | 564851111 | Podklad ze štěrkodrtě ŠD tl 150 mm | m2 | 803.343 |  | 0 |  |  | základní |  | 0 | 0 | 0 | 0 | 0 | 4 | K | 2 |  |  |  | ROZPOCET | 0 | 0 | 0 | 0 | 0 | 1 | 0 | 4 | 1041547086
| VV |  | Horní podkladní vrstva vozovky | [14 empty] | VV | 2 | 1 | True | 0 | ROZPOCET
| VV |  | dle PD, příloha C.2 - odměřením ploch | [14 empty] | VV | 2 | 1 | True | 0 | ROZPOCET
| VV |  | ul Na Návsi - vozovka | [14 empty] | VV | 2 | 1 | True | 0 | ROZPOCET
| VV |  | 710,639 |  | 710.639 | [12 empty] | VV | 2 | 2 | True | 0 | ROZPOCET
| VV |  | ul. Na Návsi - parkovací pruh | [14 empty] | VV | 2 | 1 | True | 0 | ROZPOCET
| VV |  | 2*46,352 |  | 92.704 | [12 empty] | VV | 2 | 2 | True | 0 | ROZPOCET
| VV |  | Součet |  | 803.343 | [12 empty] | VV | 2 | 4 | True | 1 | ROZPOCET
25 | K | 564851113 | Podklad ze štěrkodrtě ŠD tl 170 mm | m2 | 1857.39 |  | 0 |  |  | základní |  | 0 | 0 | 0 | 0 | 0 | 4 | K | 2 |  |  |  | ROZPOCET | 0 | 0 | 0 | 0 | 0 | 1 | 0 | 4 | -1542772477
| VV |  | Horní podkladní vrstva vozovky | [14 empty] | VV | 2 | 1 | True | 0 | ROZPOCET
| VV |  | dle PD, příloha C.2 - odměřením ploch | [14 empty] | VV | 2 | 1 | True | 0 | ROZPOCET
| VV |  | ul. Tovární | [14 empty] | VV | 2 | 1 | True | 0 | ROZPOCET
| VV |  | 1857,390 |  | 1857.39 | [12 empty] | VV | 2 | 2 | True | 0 | ROZPOCET
| VV |  | Součet |  | 1857.39 | [12 empty] | VV | 2 | 4 | True | 1 | ROZPOCET
26 | K | 564851114 | Podklad ze štěrkodrtě ŠD tl 180 mm | m2 | 781.703 |  | 0 |  |  | základní |  | 0 | 0 | 0 | 0 | 0 | 4 | K | 2 |  |  |  | ROZPOCET | 0 | 0 | 0 | 0 | 0 | 1 | 0 | 4 | -1725910462
| VV |  | Spodní podkladní vrstva vozovky | [14 empty] | VV | 2 | 1 | True | 0 | ROZPOCET
| VV |  | dle PD, příloha C.2 - odměřením ploch | [14 empty] | VV | 2 | 1 | True | 0 | ROZPOCET
| VV |  | ul Na Návsi - vozovka | [14 empty] | VV | 2 | 1 | True | 0 | ROZPOCET
| VV |  | 781,703 |  | 781.703 | [12 empty] | VV | 2 | 2 | True | 0 | ROZPOCET
| VV |  | Součet |  | 781.703 | [12 empty] | VV | 2 | 4 | True | 1 | ROZPOCET
27 | K | 564861111 | Podklad ze štěrkodrtě ŠD tl 200 mm | m2 | 2043.129 |  | 0 |  |  | základní |  | 0 | 0 | 0 | 0 | 0 | 4 | K | 2 |  |  |  | ROZPOCET | 0 | 0 | 0 | 0 | 0 | 1 | 0 | 4 | -1220618739
| VV |  | Spodní podkladní vrstva vozovky | [14 empty] | VV | 2 | 1 | True | 0 | ROZPOCET
| VV |  | dle PD, příloha C.2 - odměřením ploch | [14 empty] | VV | 2 | 1 | True | 0 | ROZPOCET
| VV |  | ul. Tovární | [14 empty] | VV | 2 | 1 | True | 0 | ROZPOCET
| VV |  | 2043,129 |  | 2043.129 | [12 empty] | VV | 2 | 2 | True | 0 | ROZPOCET
| VV |  | Součet |  | 2043.129 | [12 empty] | VV | 2 | 4 | True | 1 | ROZPOCET
28 | K | 573111112 | Postřik živičný infiltrační s posypem z asfaltu množství 1 kg/m2 | m2 | 2568.029 |  | 0 |  |  | základní |  | 0 | 0 | 0 | 0 | 0 | 4 | K | 2 |  |  |  | ROZPOCET | 0 | 0 | 0 | 0 | 0 | 1 | 0 | 4 | 501864936
| VV |  | Infiltrační postřik pod ložnou vrstvou | [14 empty] | VV | 2 | 1 | True | 0 | ROZPOCET
| VV |  | dle PD, příloha C.2 - odměřením ploch | [14 empty] | VV | 2 | 1 | True | 0 | ROZPOCET
| VV |  | ul. Tovární | [14 empty] | VV | 2 | 1 | True | 0 | ROZPOCET
| VV |  | 1857,390 |  | 1857.39 | [12 empty] | VV | 2 | 2 | True | 0 | ROZPOCET
| VV |  | ul Na Návsi | [14 empty] | VV | 2 | 1 | True | 0 | ROZPOCET
| VV |  | 710,639 |  | 710.639 | [12 empty] | VV | 2 | 2 | True | 0 | ROZPOCET
| VV |  | Součet |  | 2568.029 | [12 empty] | VV | 2 | 4 | True | 1 | ROZPOCET
29 | K | 573211107 | Postřik živičný spojovací z asfaltu v množství 0,30 kg/m2 | m2 | 2568.029 |  | 0 |  |  | základní |  | 0 | 0 | 0 | 0 | 0 | 4 | K | 2 |  |  |  | ROZPOCET | 0 | 0 | 0 | 0 | 0 | 1 | 0 | 4 | -842819845
| VV |  | Spojovací postřik pod obrusnou vrstvou | [14 empty] | VV | 2 | 1 | True | 0 | ROZPOCET
| VV |  | dle PD, příloha C.2 - odměřením ploch | [14 empty] | VV | 2 | 1 | True | 0 | ROZPOCET
| VV |  | ul. Tovární | [14 empty] | VV | 2 | 1 | True | 0 | ROZPOCET
| VV |  | 1857,390 |  | 1857.39 | [12 empty] | VV | 2 | 2 | True | 0 | ROZPOCET
| VV |  | ul Na Návsi | [14 empty] | VV | 2 | 1 | True | 0 | ROZPOCET
| VV |  | 710,639 |  | 710.639 | [12 empty] | VV | 2 | 2 | True | 0 | ROZPOCET
| VV |  | Součet |  | 2568.029 | [12 empty] | VV | 2 | 4 | True | 1 | ROZPOCET
30 | K | 577144141 | Asfaltový beton vrstva obrusná ACO 11 (ABS) tř. I tl 50 mm š přes 3 m z modifikovaného asfaltu | m2 | 2568.029 |  | 0 |  |  | základní |  | 0 | 0 | 0 | 0 | 0 | 4 | K | 2 |  |  |  | ROZPOCET | 0 | 0 | 0 | 0 | 0 | 1 | 0 | 4 | -282779916
| VV |  | Obrusná vrstva vozovky | [14 empty] | VV | 2 | 1 | True | 0 | ROZPOCET
| VV |  | dle PD, příloha C.2 - odměřením ploch | [14 empty] | VV | 2 | 1 | True | 0 | ROZPOCET
| VV |  | ul. Tovární | [14 empty] | VV | 2 | 1 | True | 0 | ROZPOCET
| VV |  | 1857,390 |  | 1857.39 | [12 empty] | VV | 2 | 2 | True | 0 | ROZPOCET
| VV |  | ul Na Návsi | [14 empty] | VV | 2 | 1 | True | 0 | ROZPOCET
| VV |  | 710,639 |  | 710.639 | [12 empty] | VV | 2 | 2 | True | 0 | ROZPOCET
| VV |  | Součet |  | 2568.029 | [12 empty] | VV | 2 | 4 | True | 1 | ROZPOCET
31 | K | 577166141 | Asfaltový beton vrstva ložní ACL 22 (ABVH) tl 70 mm š přes 3 m z modifikovaného asfaltu | m2 | 710.639 |  | 0 |  |  | základní |  | 0 | 0 | 0 | 0 | 0 | 4 | K | 2 |  |  |  | ROZPOCET | 0 | 0 | 0 | 0 | 0 | 1 | 0 | 4 | -1792748320
| VV |  | Ložná vrstva vozovky | [14 empty] | VV | 2 | 1 | True | 0 | ROZPOCET
| VV |  | dle PD, příloha C.2 - odměřením ploch | [14 empty] | VV | 2 | 1 | True | 0 | ROZPOCET
| VV |  | ul Na Návsi | [14 empty] | VV | 2 | 1 | True | 0 | ROZPOCET
| VV |  | 710,639 |  | 710.639 | [12 empty] | VV | 2 | 2 | True | 0 | ROZPOCET
| VV |  | Součet |  | 710.639 | [12 empty] | VV | 2 | 4 | True | 1 | ROZPOCET
32 | K | 577176141 | Asfaltový beton vrstva ložní ACL 22 (ABVH) tl 80 mm š přes 3 m z modifikovaného asfaltu | m2 | 1857.39 |  | 0 |  |  | základní |  | 0 | 0 | 0 | 0 | 0 | 4 | K | 2 |  |  |  | ROZPOCET | 0 | 0 | 0 | 0 | 0 | 1 | 0 | 4 | -12027825
| VV |  | Ložná vrstva vozovky | [14 empty] | VV | 2 | 1 | True | 0 | ROZPOCET
| VV |  | dle PD, příloha C.2 - odměřením ploch | [14 empty] | VV | 2 | 1 | True | 0 | ROZPOCET
| VV |  | ul. Tovární | [14 empty] | VV | 2 | 1 | True | 0 | ROZPOCET
| VV |  | 1857,390 |  | 1857.39 | [12 empty] | VV | 2 | 2 | True | 0 | ROZPOCET
| VV |  | Součet |  | 1857.39 | [12 empty] | VV | 2 | 4 | True | 1 | ROZPOCET
33 | K | 596211210 | Kladení zámkové dlažby komunikací pro pěší tl 80 mm skupiny A pl do 50 m2 | m2 | 46.352 |  | 0 |  |  | základní |  | 0 | 0.08565 | 3.97 | 0 | 0 | 4 | K | 2 |  |  |  | ROZPOCET | 0 | 0 | 0 | 0 | 0 | 1 | 0 | 4 | -1927539345
| VV |  | Parkovací pruh ul. Na Návsi | [14 empty] | VV | 2 | 1 | True | 0 | ROZPOCET
| VV |  | dle PD př. C.2 | [14 empty] | VV | 2 | 1 | True | 0 | ROZPOCET
| VV |  | 46,352 |  | 46.352 | [12 empty] | VV | 2 | 2 | True | 0 | ROZPOCET
| VV |  | Součet |  | 46.352 | [12 empty] | VV | 2 | 4 | True | 1 | ROZPOCET
34 | M | 59245015 | dlažba zámková tvaru I 200x165x60mm přírodní | m2 | 46.352 |  | 0 |  |  | základní |  | 0 | 0.113 | 5.2378 | 0 | 0 | 8 | M | 2 |  |  |  | ROZPOCET | 0 | 0 | 0 | 0 | 0 | 1 | 0 | 4 | 1066530358
| D | 8 | Trubní vedení |  |  |  | 0 |  |  |  |  | 0 |  | 16.0213 |  | 1.81 | 1 | D | 1 |  |  |  | ROZPOCET | [6 empty] | 0
35 | K | 871313121 | Montáž kanalizačního potrubí z PVC těsněné gumovým kroužkem otevřený výkop sklon do 20 % DN 160 | m | 13.5 |  | 0 |  |  | základní |  | 0 | 1e-05 | 0.000135 | 0 | 0 | 4 | K | 2 |  |  |  | ROZPOCET | 0 | 0 | 0 | 0 | 0 | 1 | 0 | 4 | 140964237
| VV |  | Přípojky k uličním vpustím | [14 empty] | VV | 2 | 1 | True | 0 | ROZPOCET
| VV |  | DLe PD, příloha C.2 a C.3 | [14 empty] | VV | 2 | 1 | True | 0 | ROZPOCET
| VV |  | přípojka UV1 | [14 empty] | VV | 2 | 1 | True | 0 | ROZPOCET
| VV |  | 1,5 |  | 1.5 | [12 empty] | VV | 2 | 2 | True | 0 | ROZPOCET
| VV |  | přípojka UV3 | [14 empty] | VV | 2 | 1 | True | 0 | ROZPOCET
| VV |  | 8,40 |  | 8.4 | [12 empty] | VV | 2 | 2 | True | 0 | ROZPOCET
| VV |  | přípojka UV 2 | [14 empty] | VV | 2 | 1 | True | 0 | ROZPOCET
| VV |  | 3,60 |  | 3.6 | [12 empty] | VV | 2 | 2 | True | 0 | ROZPOCET
| VV |  | Součet |  | 13.5 | [12 empty] | VV | 2 | 4 | True | 1 | ROZPOCET
36 | M | 28611165 | trubka kanalizační PVC DN 160x3000mm SN8 | m | 12 |  | 0 |  |  | základní |  | 0 | 0.00267 | 0.03204 | 0 | 0 | 8 | M | 2 |  |  |  | ROZPOCET | 0 | 0 | 0 | 0 | 0 | 1 | 0 | 4 | 1010766267
| VV |  | Přípojky k uličním vpustím | [14 empty] | VV | 2 | 1 | True | 0 | ROZPOCET
| VV |  | DLe PD, příloha C.2 a C.3 | [14 empty] | VV | 2 | 1 | True | 0 | ROZPOCET
| VV |  | přípojka UV1 | [14 empty] | VV | 2 | 1 | True | 0 | ROZPOCET
| VV |  | 0 |  | 0 | [12 empty] | VV | 2 | 2 | True | 0 | ROZPOCET
| VV |  | přípojka UV3 | [14 empty] | VV | 2 | 1 | True | 0 | ROZPOCET
| VV |  | 9,0 |  | 9 | [12 empty] | VV | 2 | 2 | True | 0 | ROZPOCET
| VV |  | přípojka UV 2 | [14 empty] | VV | 2 | 1 | True | 0 | ROZPOCET
| VV |  | 3,0 |  | 3 | [12 empty] | VV | 2 | 2 | True | 0 | ROZPOCET
| VV |  | Součet |  | 12 | [12 empty] | VV | 2 | 4 | True | 1 | ROZPOCET
37 | M | 28611164 | trubka kanalizační PVC DN 160x1000mm SN8 | m | 3 |  | 0 |  |  | základní |  | 0 | 0.00267 | 0.00801 | 0 | 0 | 8 | M | 2 |  |  |  | ROZPOCET | 0 | 0 | 0 | 0 | 0 | 1 | 0 | 4 | -1519104271
| VV |  | Přípojky k uličním vpustím | [14 empty] | VV | 2 | 1 | True | 0 | ROZPOCET
| VV |  | DLe PD, příloha C.2 a C.3 | [14 empty] | VV | 2 | 1 | True | 0 | ROZPOCET
| VV |  | přípojka UV1 | [14 empty] | VV | 2 | 1 | True | 0 | ROZPOCET
| VV |  | 2,0 |  | 2 | [12 empty] | VV | 2 | 2 | True | 0 | ROZPOCET
| VV |  | přípojka UV3 | [14 empty] | VV | 2 | 1 | True | 0 | ROZPOCET
| VV |  | 0 |  | 0 | [12 empty] | VV | 2 | 2 | True | 0 | ROZPOCET
| VV |  | přípojka UV 2 | [14 empty] | VV | 2 | 1 | True | 0 | ROZPOCET
| VV |  | 1,0 |  | 1 | [12 empty] | VV | 2 | 2 | True | 0 | ROZPOCET
| VV |  | Součet |  | 3 | [12 empty] | VV | 2 | 4 | True | 1 | ROZPOCET
38 | K | 890211851 | Bourání šachet z prostého betonu strojně obestavěného prostoru do 1,5 m3 | m3 | 1 |  | 0 |  |  | základní |  | 0 | 0 | 0 | 1.76 | 1.76 | 4 | K | 2 |  |  |  | ROZPOCET | 0 | 0 | 0 | 0 | 0 | 1 | 0 | 4 | -696073630
| VV |  | Přemístění UV1 - rušení stávající | [14 empty] | VV | 2 | 1 | True | 0 | ROZPOCET
| VV |  | Dle PD, přílohy C.2 | [14 empty] | VV | 2 | 1 | True | 0 | ROZPOCET
| VV |  | 1 |  | 1 | [12 empty] | VV | 2 | 2 | True | 0 | ROZPOCET
| VV |  | Součet |  | 1 | [12 empty] | VV | 2 | 4 | True | 1 | ROZPOCET
39 | K | 894812376 | Revizní a čistící šachta z PP DN 600 poklop litinový pro třídu zatížení D400 s betonovým prstencem | kus | 2 |  | 0 |  |  | základní |  | 0 | 0.42116 | 0.84232 | 0 | 0 | 4 | K | 2 |  |  |  | ROZPOCET | 0 | 0 | 0 | 0 | 0 | 1 | 0 | 4 | 1675768680
| VV |  | Vsakovací objekty pro UV 2 a UV 3 | [14 empty] | VV | 2 | 1 | True | 0 | ROZPOCET
| VV |  | DLe PD, přílohy 1 a 3.2 | [14 empty] | VV | 2 | 1 | True | 0 | ROZPOCET
| VV |  | 2 |  | 2 | [12 empty] | VV | 2 | 2 | True | 0 | ROZPOCET
| VV |  | Součet |  | 2 | [12 empty] | VV | 2 | 4 | True | 1 | ROZPOCET
40 | K | 895941111 | Zřízení vpusti kanalizační uliční z betonových dílců typ UV-50 normální | kus | 6 |  | 0 |  |  | základní |  | 0 | 0.3409 | 2.0454 | 0 | 0 | 4 | K | 2 |  |  |  | ROZPOCET | 0 | 0 | 0 | 0 | 0 | 1 | 0 | 4 | -469479419
| VV |  | Nové uliční vpusti UV 1 - UV 6 | [14 empty] | VV | 2 | 1 | True | 0 | ROZPOCET
| VV |  | dl PD, přílohy C.2 | [14 empty] | VV | 2 | 1 | True | 0 | ROZPOCET
| VV |  | 6 |  | 6 | [12 empty] | VV | 2 | 2 | True | 0 | ROZPOCET
| VV |  | Součet |  | 6 | [12 empty] | VV | 2 | 4 | True | 1 | ROZPOCET
41 | M | 59223852 | dno pro uliční vpusť s kalovou prohlubní betonové 450x300x50mm | kus | 6 |  | 0 |  |  | základní |  | 0 | 0.072 | 0.432 | 0 | 0 | 8 | M | 2 |  |  |  | ROZPOCET | 0 | 0 | 0 | 0 | 0 | 1 | 0 | 4 | 1952466938
42 | M | 59223858 | skruž pro uliční vpusť horní betonová 450x570x50mm | kus | 6 |  | 0 |  |  | základní |  | 0 | 0.111 | 0.666 | 0 | 0 | 8 | M | 2 |  |  |  | ROZPOCET | 0 | 0 | 0 | 0 | 0 | 1 | 0 | 4 | -606921632
43 | M | 59223854 | skruž pro uliční vpusť s výtokovým otvorem PVC betonová 450x350x50mm | kus | 6 |  | 0 |  |  | základní |  | 0 | 0.08 | 0.48 | 0 | 0 | 8 | M | 2 |  |  |  | ROZPOCET | 0 | 0 | 0 | 0 | 0 | 1 | 0 | 4 | -1600917134
44 | M | 59223821 | vpusť uliční prstenec betonový 180x660x100mm | kus | 6 |  | 0 |  |  | základní |  | 0 | 0.103 | 0.618 | 0 | 0 | 8 | M | 2 |  |  |  | ROZPOCET | 0 | 0 | 0 | 0 | 0 | 1 | 0 | 4 | -96543724
45 | M | 59223862 | skruž pro uliční vpusť středová betonová 450x295x50mm | kus | 6 |  | 0 |  |  | základní |  | 0 | 0.057 | 0.342 | 0 | 0 | 8 | M | 2 |  |  |  | ROZPOCET | 0 | 0 | 0 | 0 | 0 | 1 | 0 | 4 | 584842943
46 | K | 897171111 | Akumulační boxy z PP pro vsakování dešťových vod zatížené osobními automobily objemu do 10 m3 | m3 | 17.28 |  | 0 |  |  | základní |  | 0 | 0.05089 | 0.87938 | 0 | 0 | 4 | K | 2 |  |  |  | ROZPOCET | 0 | 0 | 0 | 0 | 0 | 1 | 0 | 4 | 672922680
| VV |  | Vsakovací objekty pro UV 2 a UV 3 | [14 empty] | VV | 2 | 1 | True | 0 | ROZPOCET
| VV |  | DLe PD, přílohy 1 a 3.2 | [14 empty] | VV | 2 | 1 | True | 0 | ROZPOCET
| VV |  | 2*1,8*3,0*1,6 |  | 17.28 | [12 empty] | VV | 2 | 2 | True | 0 | ROZPOCET
| VV |  | Součet |  | 17.28 | [12 empty] | VV | 2 | 4 | True | 1 | ROZPOCET
47 | K | 897173115 | Kontrolní šachta integrovaná do akumulačních boxů pod plochy zatížené osobními automobily v do 1750 mm | kus | 2 |  | 0 |  |  | základní |  | 0 | 0.0935 | 0.187 | 0 | 0 | 4 | K | 2 |  |  |  | ROZPOCET | 0 | 0 | 0 | 0 | 0 | 1 | 0 | 4 | 1357970183
| VV |  | Vsakovací objekty pro UV 2 a UV 3 | [14 empty] | VV | 2 | 1 | True | 0 | ROZPOCET
| VV |  | DLe PD, přílohy 1 a 3.2 | [14 empty] | VV | 2 | 1 | True | 0 | ROZPOCET
| VV |  | 2 |  | 2 | [12 empty] | VV | 2 | 2 | True | 0 | ROZPOCET
| VV |  | Součet |  | 2 | [12 empty] | VV | 2 | 4 | True | 1 | ROZPOCET
48 | K | 899201211 | Demontáž mříží litinových včetně rámů, hmotnosti jednotlivě do 50 kg | kus | 1 |  | 0 |  |  | základní |  | 0 | 0 | 0 | 0.05 | 0.05 | 4 | K | 2 |  |  |  | ROZPOCET | 0 | 0 | 0 | 0 | 0 | 1 | 0 | 4 | -1894016656
| VV |  | Přemístění UV1 - rušení stávající, odevzdat výzisk | [14 empty] | VV | 2 | 1 | True | 0 | ROZPOCET
| VV |  | Dle PD, přílohy C.2 | [14 empty] | VV | 2 | 1 | True | 0 | ROZPOCET
| VV |  | 1 |  | 1 | [12 empty] | VV | 2 | 2 | True | 0 | ROZPOCET
| VV |  | Součet |  | 1 | [12 empty] | VV | 2 | 4 | True | 1 | ROZPOCET
49 | K | 899204112 | Osazení mříží litinových včetně rámů a košů na bahno pro třídu zatížení D400, E600 | kus | 6 |  | 0 |  |  | základní |  | 0 | 0.21734 | 1.304 | 0 | 0 | 4 | K | 2 |  |  |  | ROZPOCET | 0 | 0 | 0 | 0 | 0 | 1 | 0 | 4 | 88114526
| VV |  | Nové uliční vpusti UV 1 - UV 6 | [14 empty] | VV | 2 | 1 | True | 0 | ROZPOCET
| VV |  | dle PD, přílohy C.2 | [14 empty] | VV | 2 | 1 | True | 0 | ROZPOCET
| VV |  | 6 |  | 6 | [12 empty] | VV | 2 | 2 | True | 0 | ROZPOCET
| VV |  | Součet |  | 6 | [12 empty] | VV | 2 | 4 | True | 1 | ROZPOCET
50 | M | 55242320 | mříž vtoková litinová plochá 500x500mm | kus | 6 |  | 0 |  |  | základní |  | 0 | 0.0506 | 0.3036 | 0 | 0 | 8 | M | 2 |  |  |  | ROZPOCET | 0 | 0 | 0 | 0 | 0 | 1 | 0 | 4 | 201109928
51 | M | 59223871 | koš vysoký pro uliční vpusti žárově Pz plech pro rám 500/500mm | kus | 6 |  | 0 |  |  | základní |  | 0 | 0.004 | 0.024 | 0 | 0 | 8 | M | 2 |  |  |  | ROZPOCET | 0 | 0 | 0 | 0 | 0 | 1 | 0 | 4 | -1245918729
52 | K | 899331111 | Výšková úprava uličního vstupu nebo vpusti do 200 mm zvýšením poklopu | kus | 6 |  | 0 |  |  | základní |  | 0 | 0.4208 | 2.5248 | 0 | 0 | 4 | K | 2 |  |  |  | ROZPOCET | 0 | 0 | 0 | 0 | 0 | 1 | 0 | 4 | 1088850123
| VV |  | Úprava stávajících kanalizačních šachet | [14 empty] | VV | 2 | 1 | True | 0 | ROZPOCET
| VV |  | dle PD př. C.2 | [14 empty] | VV | 2 | 1 | True | 0 | ROZPOCET
| VV |  | 6 |  | 6 | [12 empty] | VV | 2 | 2 | True | 0 | ROZPOCET
| VV |  | Součet |  | 6 | [12 empty] | VV | 2 | 4 | True | 1 | ROZPOCET
53 | K | 899431111 | Výšková úprava uličního vstupu nebo vpusti do 200 mm zvýšením krycího hrnce, šoupěte nebo hydrantu | kus | 17 |  | 0 |  |  | základní |  | 0 | 0.31108 | 5.2884 | 0 | 0 | 4 | K | 2 |  |  |  | ROZPOCET | 0 | 0 | 0 | 0 | 0 | 1 | 0 | 4 | 1006471600
| VV |  | Úprava stávajících šoupat a hydrantů | [14 empty] | VV | 2 | 1 | True | 0 | ROZPOCET
| VV |  | dle PD př. C.2 | [14 empty] | VV | 2 | 1 | True | 0 | ROZPOCET
| VV |  | 17 |  | 17 | [12 empty] | VV | 2 | 2 | True | 0 | ROZPOCET
| VV |  | Součet |  | 17 | [12 empty] | VV | 2 | 4 | True | 1 | ROZPOCET
54 | K | 899620131 | Obetonování plastové šachty z polypropylenu betonem prostým tř. C 16/20 otevřený výkop | m3 | 0.989 |  | 0 |  |  | základní |  | 0 | 0 | 0 | 0 | 0 | 4 | K | 2 |  |  |  | ROZPOCET | 0 | 0 | 0 | 0 | 0 | 1 | 0 | 4 | -854902514
| VV |  | Obetonování kontrolních šachet vsakovacích objektů | [14 empty] | VV | 2 | 1 | True | 0 | ROZPOCET
| VV |  | Dle rozměrů šachty | [14 empty] | VV | 2 | 1 | True | 0 | ROZPOCET
| VV |  | 2*1,75*3,14*(1,0*1,0-0,8*0,8)/4 |  | 0.989 | [12 empty] | VV | 2 | 2 | True | 0 | ROZPOCET
| VV |  | Součet |  | 0.989 | [12 empty] | VV | 2 | 4 | True | 1 | ROZPOCET
55 | K | 899640112 | Bednění pro obetonování plastových šachet kruhových otevřený výkop | m2 | 10.99 |  | 0 |  |  | základní |  | 0 | 0.00402 | 0.04418 | 0 | 0 | 4 | K | 2 |  |  |  | ROZPOCET | 0 | 0 | 0 | 0 | 0 | 1 | 0 | 4 | -609538441
| VV |  | Obetonování kontrolních šachet vsakovacích objektů | [14 empty] | VV | 2 | 1 | True | 0 | ROZPOCET
| VV |  | Dle rozměrů šachty | [14 empty] | VV | 2 | 1 | True | 0 | ROZPOCET
| VV |  | 2*1,75*3,14*1,0 |  | 10.99 | [12 empty] | VV | 2 | 2 | True | 0 | ROZPOCET
| VV |  | Součet |  | 10.99 | [12 empty] | VV | 2 | 4 | True | 1 | ROZPOCET
| D | 9 | Ostatní konstrukce a práce, bourání |  |  |  | 0 |  |  |  |  | 0 |  | 0.011099 |  | 0 | 1 | D | 1 |  |  |  | ROZPOCET | [6 empty] | 0
56 | K | 91311 | Přechodné dopravní značení po dobu stavby (montáž, demontáž, nájem DZ) | kpl | 1 |  | 0 |  |  | základní |  | 0 | 0 | 0 | 0 | 0 | 4 | K | 2 |  |  |  | ROZPOCET | 0 | 0 | 0 | 0 | 0 | 1 | 0 | 4 | 974646104
| VV |  | DIO během stavby pro všechny stavební postupy | [14 empty] | VV | 2 | 1 | True | 0 | ROZPOCET
| VV |  | 1 |  | 1 | [12 empty] | VV | 2 | 2 | True | 0 | ROZPOCET
| VV |  | Součet |  | 1 | [12 empty] | VV | 2 | 4 | True | 1 | ROZPOCET
57 | K | 914111111 | Montáž svislé dopravní značky do velikosti 1 m2 objímkami na sloupek nebo konzolu | kus | 6 |  | 0 |  |  | základní |  | 0 | 0 | 0 | 0 | 0 | 4 | K | 2 |  |  |  | ROZPOCET | 0 | 0 | 0 | 0 | 0 | 1 | 0 | 4 | -468710133
| VV |  | Montáž SDZ | [14 empty] | VV | 2 | 1 | True | 0 | ROZPOCET
| VV |  | dle PD př. C.2 | [14 empty] | VV | 2 | 1 | True | 0 | ROZPOCET
| VV |  | 6 |  | 6 | [12 empty] | VV | 2 | 2 | True | 0 | ROZPOCET
| VV |  | Součet |  | 6 | [12 empty] | VV | 2 | 4 | True | 1 | ROZPOCET
58 | M | 40445552 | značka dopravní svislá retroreflexní fólie tř 1 Al prolis 500x500mm | kus | 4 |  | 0 |  |  | základní |  | 0 | 0 | 0 | 0 | 0 | 8 | M | 2 |  |  |  | ROZPOCET | 0 | 0 | 0 | 0 | 0 | 1 | 0 | 4 | -1093130699
59 | M | 40444000 | značka dopravní svislá výstražná FeZn A1-A30 P1,P4 700mm | kus | 1 |  | 0 |  |  | základní |  | 0 | 0 | 0 | 0 | 0 | 8 | M | 2 |  |  |  | ROZPOCET | 0 | 0 | 0 | 0 | 0 | 1 | 0 | 4 | -1262751190
60 | M | 40444062 | značka dopravní svislá STOP FeZn NK P6 900mm | kus | 1 |  | 0 |  |  | základní |  | 0 | 0 | 0 | 0 | 0 | 8 | M | 2 |  |  |  | ROZPOCET | 0 | 0 | 0 | 0 | 0 | 1 | 0 | 4 | 1027002493
61 | K | 914511112 | Montáž sloupku dopravních značek délky do 3,5 m s betonovým základem a patkou | kus | 3 |  | 0 |  |  | základní |  | 0 | 0 | 0 | 0 | 0 | 4 | K | 2 |  |  |  | ROZPOCET | 0 | 0 | 0 | 0 | 0 | 1 | 0 | 4 | 631583773
| VV |  | Montáž SDZ | [14 empty] | VV | 2 | 1 | True | 0 | ROZPOCET
| VV |  | dle PD př. C.2 | [14 empty] | VV | 2 | 1 | True | 0 | ROZPOCET
| VV |  | 3 |  | 3 | [12 empty] | VV | 2 | 2 | True | 0 | ROZPOCET
| VV |  | Součet |  | 3 | [12 empty] | VV | 2 | 4 | True | 1 | ROZPOCET
62 | M | 40445225 | sloupek pro dopravní značku Zn D 60mm v 3,5m | kus | 3 |  | 0 |  |  | základní |  | 0 | 0 | 0 | 0 | 0 | 8 | M | 2 |  |  |  | ROZPOCET | 0 | 0 | 0 | 0 | 0 | 1 | 0 | 4 | -1474927883
63 | M | 40445240 | patka pro sloupek Al D 60mm | kus | 3 |  | 0 |  |  | základní |  | 0 | 0 | 0 | 0 | 0 | 8 | M | 2 |  |  |  | ROZPOCET | 0 | 0 | 0 | 0 | 0 | 1 | 0 | 4 | 1642911582
64 | M | 40445253 | víčko plastové na sloupek D 60mm | kus | 3 |  | 0 |  |  | základní |  | 0 | 0 | 0 | 0 | 0 | 8 | M | 2 |  |  |  | ROZPOCET | 0 | 0 | 0 | 0 | 0 | 1 | 0 | 4 | 588477049
65 | M | 40445256 | svorka upínací na sloupek dopravní značky D 60mm | kus | 12 |  | 0 |  |  | základní |  | 0 | 0 | 0 | 0 | 0 | 8 | M | 2 |  |  |  | ROZPOCET | 0 | 0 | 0 | 0 | 0 | 1 | 0 | 4 | -1548879155
66 | K | 915211122 | Vodorovné dopravní značení dělící čáry přerušované š 125 mm retroreflexní bílý plast | m | 45 |  | 0 |  |  | základní |  | 0 | 0 | 0 | 0 | 0 | 4 | K | 2 |  |  |  | ROZPOCET | 0 | 0 | 0 | 0 | 0 | 1 | 0 | 4 | 535505507
| VV |  | VDZ | [14 empty] | VV | 2 | 1 | True | 0 | ROZPOCET
| VV |  | dle PD př. C.2 | [14 empty] | VV | 2 | 1 | True | 0 | ROZPOCET
| VV |  | 45,0 |  | 45 | [12 empty] | VV | 2 | 2 | True | 0 | ROZPOCET
| VV |  | Součet |  | 45 | [12 empty] | VV | 2 | 4 | True | 1 | ROZPOCET
67 | K | 915221122 | Vodorovné dopravní značení vodící čáry přerušované š 250 mm retroreflexní bílý plast | m | 25 |  | 0 |  |  | základní |  | 0 | 0 | 0 | 0 | 0 | 4 | K | 2 |  |  |  | ROZPOCET | 0 | 0 | 0 | 0 | 0 | 1 | 0 | 4 | -707865307
| VV |  | VDZ | [14 empty] | VV | 2 | 1 | True | 0 | ROZPOCET
| VV |  | dle PD př. C.2 | [14 empty] | VV | 2 | 1 | True | 0 | ROZPOCET
| VV |  | 25,0 |  | 25 | [12 empty] | VV | 2 | 2 | True | 0 | ROZPOCET
| VV |  | Součet |  | 25 | [12 empty] | VV | 2 | 4 | True | 1 | ROZPOCET
68 | K | 916131213 | Osazení silničního obrubníku betonového stojatého s boční opěrou do lože z betonu prostého | m | 851.68 |  | 0 |  |  | základní |  | 0 | 0 | 0 | 0 | 0 | 4 | K | 2 |  |  |  | ROZPOCET | 0 | 0 | 0 | 0 | 0 | 1 | 0 | 4 | 554064550
| VV |  | Obrubníky 1000x15x250 | [14 empty] | VV | 2 | 1 | True | 0 | ROZPOCET
| VV |  | dle PD př. C.2 | [14 empty] | VV | 2 | 1 | True | 0 | ROZPOCET
| VV |  | 621,730+198,6+31,35 |  | 851.68 | [12 empty] | VV | 2 | 2 | True | 0 | ROZPOCET
| VV |  | Součet |  | 851.68 | [12 empty] | VV | 2 | 4 | True | 1 | ROZPOCET
69 | M | 59217017 | obrubník betonový chodníkový 1000x100x250mm | m | 739.5 |  | 0 |  |  | základní |  | 0 | 0 | 0 | 0 | 0 | 8 | M | 2 |  |  |  | ROZPOCET | 0 | 0 | 0 | 0 | 0 | 1 | 0 | 4 | 933267594
70 | K | 919112233 | Řezání spár pro vytvoření komůrky š 20 mm hl 40 mm pro těsnící zálivku v živičném krytu | m | 31.71 |  | 0 |  |  | základní |  | 0 | 1e-05 | 0.0003171 | 0 | 0 | 4 | K | 2 |  |  |  | ROZPOCET | 0 | 0 | 0 | 0 | 0 | 1 | 0 | 4 | 80352687
| VV |  | těsnění spáry v místě napojení na stávající kryt | [14 empty] | VV | 2 | 1 | True | 0 | ROZPOCET
| VV |  | dle PD př. C.2 | [14 empty] | VV | 2 | 1 | True | 0 | ROZPOCET
| VV |  | Připojení v ul. Lípová | [14 empty] | VV | 2 | 1 | True | 0 | ROZPOCET
| VV |  | 21,66 |  | 21.66 | [12 empty] | VV | 2 | 2 | True | 0 | ROZPOCET
| VV |  | ul. NA Návsi / Krátká | [14 empty] | VV | 2 | 1 | True | 0 | ROZPOCET
| VV |  | 4,70 |  | 4.7 | [12 empty] | VV | 2 | 2 | True | 0 | ROZPOCET
| VV |  | ul. Tovární | [14 empty] | VV | 2 | 1 | True | 0 | ROZPOCET
| VV |  | 5,35 |  | 5.35 | [12 empty] | VV | 2 | 2 | True | 0 | ROZPOCET
| VV |  | Součet |  | 31.71 | [12 empty] | VV | 2 | 4 | True | 1 | ROZPOCET
71 | K | 919122132 | Těsnění spár zálivkou za tepla pro komůrky š 20 mm hl 40 mm s těsnicím profilem | m | 31.71 |  | 0 |  |  | základní |  | 0 | 0.00034 | 0.010781 | 0 | 0 | 4 | K | 2 |  |  |  | ROZPOCET | 0 | 0 | 0 | 0 | 0 | 1 | 0 | 4 | 1272743531
| VV |  | těsnění spáry v místě napojení na stávající kryt | [14 empty] | VV | 2 | 1 | True | 0 | ROZPOCET
| VV |  | dle PD př. C.2 | [14 empty] | VV | 2 | 1 | True | 0 | ROZPOCET
| VV |  | Připojení v ul. Lípová | [14 empty] | VV | 2 | 1 | True | 0 | ROZPOCET
| VV |  | 21,66 |  | 21.66 | [12 empty] | VV | 2 | 2 | True | 0 | ROZPOCET
| VV |  | ul. NA Návsi / Krátká | [14 empty] | VV | 2 | 1 | True | 0 | ROZPOCET
| VV |  | 4,70 |  | 4.7 | [12 empty] | VV | 2 | 2 | True | 0 | ROZPOCET
| VV |  | ul. Tovární | [14 empty] | VV | 2 | 1 | True | 0 | ROZPOCET
| VV |  | 5,35 |  | 5.35 | [12 empty] | VV | 2 | 2 | True | 0 | ROZPOCET
| VV |  | Součet |  | 31.71 | [12 empty] | VV | 2 | 4 | True | 1 | ROZPOCET
72 | K | 919735113 | Řezání stávajícího živičného krytu hl do 150 mm | m | 26.36 |  | 0 |  |  | základní |  | 0 | 0 | 0 | 0 | 0 | 4 | K | 2 |  |  |  | ROZPOCET | 0 | 0 | 0 | 0 | 0 | 1 | 0 | 4 | 1741588319
| VV |  | Zaříznutí stávajícího krytu pro napojení | [14 empty] | VV | 2 | 1 | True | 0 | ROZPOCET
| VV |  | dle PD př. C.2 | [14 empty] | VV | 2 | 1 | True | 0 | ROZPOCET
| VV |  | Připojení v ul. Lípová | [14 empty] | VV | 2 | 1 | True | 0 | ROZPOCET
| VV |  | 21,66 |  | 21.66 | [12 empty] | VV | 2 | 2 | True | 0 | ROZPOCET
| VV |  | ul. NA Návsi / Krátká | [14 empty] | VV | 2 | 1 | True | 0 | ROZPOCET
| VV |  | 4,70 |  | 4.7 | [12 empty] | VV | 2 | 2 | True | 0 | ROZPOCET
| VV |  | ul. Tovární 5,35 | [14 empty] | VV | 2 | 1 | True | 0 | ROZPOCET
| VV |  | Součet |  | 26.36 | [12 empty] | VV | 2 | 4 | True | 1 | ROZPOCET
73 | K | 966006132 | Odstranění značek dopravních nebo orientačních se sloupky s betonovými patkami | kus | 6 |  | 0 |  |  | základní |  | 0 | 0 | 0 | 0 | 0 | 4 | K | 2 |  |  |  | ROZPOCET | 0 | 0 | 0 | 0 | 0 | 1 | 0 | 4 | 408855045
| VV |  | Demontáž stávajícího SDZ | [14 empty] | VV | 2 | 1 | True | 0 | ROZPOCET
| VV |  | dle PD př. C.2 | [14 empty] | VV | 2 | 1 | True | 0 | ROZPOCET
| VV |  | 6 |  | 6 | [12 empty] | VV | 2 | 2 | True | 0 | ROZPOCET
| VV |  | Součet |  | 6 | [12 empty] | VV | 2 | 4 | True | 1 | ROZPOCET
74 | K | R3 | Uložení kabelů CETIN do chrániček (odkopání, půlená chránička, zásyp štěrkopískem, folie) | m | 13 |  | 0 |  |  | základní |  | 0 | 0 | 0 | 0 | 0 | 4 | K | 2 |  |  |  | ROZPOCET | 0 | 0 | 0 | 0 | 0 | 1 | 0 | 4 | -1349754373
| D | 997 | Přesun sutě |  |  |  | 0 |  |  |  |  | 0 |  | 0 |  | 0 | 1 | D | 1 |  |  |  | ROZPOCET | [6 empty] | 0
75 | K | 997013501 | Odvoz suti a vybouraných hmot na skládku nebo meziskládku do 1 km se složením | t | 118.271 |  | 0 |  |  | základní |  | 0 | 0 | 0 | 0 | 0 | 4 | K | 2 |  |  |  | ROZPOCET | 0 | 0 | 0 | 0 | 0 | 1 | 0 | 4 | 377708572
| VV |  | Odvoz betonové suti (kusy) na skládku | [14 empty] | VV | 2 | 1 | True | 0 | ROZPOCET
| VV |  | obrubníky vč. lože | [14 empty] | VV | 2 | 1 | True | 0 | ROZPOCET
| VV |  | z pol. 113202111 | [14 empty] | VV | 2 | 1 | True | 0 | ROZPOCET
| VV |  | 357,254*(0,25*0,15+0,1)*2,4 |  | 117.894 | [12 empty] | VV | 2 | 2 | True | 0 | ROZPOCET
| VV |  | uliční vpust UV 1 | [14 empty] | VV | 2 | 1 | True | 0 | ROZPOCET
| VV |  | 3,14*0,5*0,05*2,0*2,4 |  | 0.377 | [12 empty] | VV | 2 | 2 | True | 0 | ROZPOCET
| VV |  | Součet |  | 118.271 | [12 empty] | VV | 2 | 4 | True | 1 | ROZPOCET
76 | K | 997013509 | Příplatek k odvozu suti a vybouraných hmot na skládku ZKD 1 km přes 1 km | t | 1182.71 |  | 0 |  |  | základní |  | 0 | 0 | 0 | 0 | 0 | 4 | K | 2 |  |  |  | ROZPOCET | 0 | 0 | 0 | 0 | 0 | 1 | 0 | 4 | -1681376885
| VV |  | Příplatek za dalších 10 km (pro vzdálenost 11km) | [14 empty] | VV | 2 | 1 | True | 0 | ROZPOCET
| VV |  | 118,271*10 |  | 1182.71 | [12 empty] | VV | 2 | 2 | True | 0 | ROZPOCET
| VV |  | Součet |  | 1182.71 | [12 empty] | VV | 2 | 4 | True | 1 | ROZPOCET
77 | K | 997013601 | Poplatek za uložení na skládce (skládkovné) stavebního odpadu betonového kód odpadu 17 01 01 | t | 203.271 |  | 0 |  |  | základní |  | 0 | 0 | 0 | 0 | 0 | 4 | K | 2 |  |  |  | ROZPOCET | 0 | 0 | 0 | 0 | 0 | 1 | 0 | 4 | 952482255
| VV |  | Poplatek za ulození betonové suti | [14 empty] | VV | 2 | 1 | True | 0 | ROZPOCET
| VV |  | konstrukční vrstvy - betonový kryt | [14 empty] | VV | 2 | 1 | True | 0 | ROZPOCET
| VV |  | z. pol. 113155124 | [14 empty] | VV | 2 | 1 | True | 0 | ROZPOCET
| VV |  | 354,166*0,1*2,4 |  | 85 | [12 empty] | VV | 2 | 2 | True | 0 | ROZPOCET
| VV |  | obrubníky vč. lože | [14 empty] | VV | 2 | 1 | True | 0 | ROZPOCET
| VV |  | z pol. 113202111 | [14 empty] | VV | 2 | 1 | True | 0 | ROZPOCET
| VV |  | 357,254*(0,25*0,15+0,1)*2,4 |  | 117.894 | [12 empty] | VV | 2 | 2 | True | 0 | ROZPOCET
| VV |  | uliční vpust UV 1 | [14 empty] | VV | 2 | 1 | True | 0 | ROZPOCET
| VV |  | 3,14*0,5*0,05*2,0*2,4 |  | 0.377 | [12 empty] | VV | 2 | 2 | True | 0 | ROZPOCET
| VV |  | Součet |  | 203.271 | [12 empty] | VV | 2 | 4 | True | 1 | ROZPOCET
78 | K | 997013861 | Poplatek za uložení stavebního odpadu na recyklační skládce (skládkovné) z prostého betonu kód odpadu 17 01 01 | t | 203.271 |  | 0 |  |  | základní |  | 0 | 0 | 0 | 0 | 0 | 4 | K | 2 |  |  |  | ROZPOCET | 0 | 0 | 0 | 0 | 0 | 1 | 0 | 4 | -1854936258
| VV |  | Poplatek za uložení betonové suti | [14 empty] | VV | 2 | 1 | True | 0 | ROZPOCET
| VV |  | konstrukční vrstvy - betonový kryt | [14 empty] | VV | 2 | 1 | True | 0 | ROZPOCET
| VV |  | z. pol. 113155124 | [14 empty] | VV | 2 | 1 | True | 0 | ROZPOCET
| VV |  | 354,166*0,1*2,4 |  | 85 | [12 empty] | VV | 2 | 2 | True | 0 | ROZPOCET
| VV |  | obrubníky vč. lože | [14 empty] | VV | 2 | 1 | True | 0 | ROZPOCET
| VV |  | z pol. 113202111 | [14 empty] | VV | 2 | 1 | True | 0 | ROZPOCET
| VV |  | 357,254*(0,25*0,15+0,1)*2,4 |  | 117.894 | [12 empty] | VV | 2 | 2 | True | 0 | ROZPOCET
| VV |  | uliční vpust UV 1 | [14 empty] | VV | 2 | 1 | True | 0 | ROZPOCET
| VV |  | 3,14*0,5*0,05*2,0*2,4 |  | 0.377 | [12 empty] | VV | 2 | 2 | True | 0 | ROZPOCET
| VV |  | Součet |  | 203.271 | [12 empty] | VV | 2 | 4 | True | 1 | ROZPOCET
79 | K | 997013875 | Poplatek za uložení stavebního odpadu na recyklační skládce (skládkovné) asfaltového bez obsahu dehtu zatříděného do Katalogu odpadů pod kódem 17 03 02 | t | 811.03 |  | 0 |  |  | základní |  | 0 | 0 | 0 | 0 | 0 | 4 | K | 2 |  |  |  | ROZPOCET | 0 | 0 | 0 | 0 | 0 | 1 | 0 | 4 | 52874248
| VV |  | Likvidace frézovaného asfaltu z krytu komunikace | [14 empty] | VV | 2 | 1 | True | 0 | ROZPOCET
| VV |  | z pol. 113154365 | [14 empty] | VV | 2 | 1 | True | 0 | ROZPOCET
| VV |  | 2457,666*0,15*2,2 |  | 811.03 | [12 empty] | VV | 2 | 2 | True | 0 | ROZPOCET
| VV |  | Součet |  | 811.03 | [12 empty] | VV | 2 | 4 | True | 1 | ROZPOCET
| D | 998 | Přesun hmot |  |  |  | 0 |  |  |  |  | 0 |  | 0 |  | 0 | 1 | D | 1 |  |  |  | ROZPOCET | [6 empty] | 0
80 | K | 998225111 | Přesun hmot pro pozemní komunikace s krytem z kamene, monolitickým betonovým nebo živičným | t | 74.567 |  | 0 |  |  | základní |  | 0 | 0 | 0 | 0 | 0 | 4 | K | 2 |  |  |  | ROZPOCET | 0 | 0 | 0 | 0 | 0 | 1 | 0 | 4 | 7939810
| D | VRN | Vedlejší rozpočtové náklady |  |  |  | 0 |  |  |  |  | 0 |  | 0 |  | 0 | 5 | D | 0 |  |  |  | ROZPOCET | [6 empty] | 0
| D | VRN1 | Průzkumné, geodetické a projektové práce |  |  |  | 0 |  |  |  |  | 0 |  | 0 |  | 0 | 5 | D | 1 |  |  |  | ROZPOCET | [6 empty] | 0
81 | K | 010001000 | Průzkumné, geodetické a projektové práce | KPL | 1 |  | 0 |  |  | základní |  | 0 | 0 | 0 | 0 | 0 | 1024 | K | 2 |  |  |  | ROZPOCET | 0 | 0 | 0 | 0 | 0 | 1 | 0 | 1024 | 1689550318
| VV |  | Zkoušky a měření | [14 empty] | VV | 2 | 1 | True | 0 | ROZPOCET
| VV |  | geodetické práce, dokumentace skutečného provedení | [14 empty] | VV | 2 | 1 | True | 0 | ROZPOCET
| VV |  | pasporty komunikací a sousedních objektů | [14 empty] | VV | 2 | 1 | True | 0 | ROZPOCET
| VV |  | dopracování podrobností RDS | [14 empty] | VV | 2 | 1 | True | 0 | ROZPOCET
| VV |  | vytyčení a sondování inž sítí | [14 empty] | VV | 2 | 1 | True | 0 | ROZPOCET
| VV |  | 1 |  | 1 | [12 empty] | VV | 2 | 2 | True | 0 | ROZPOCET
| VV |  | Součet |  | 1 | [12 empty] | VV | 2 | 4 | True | 1 | ROZPOCET
| D | VRN3 | Zařízení staveniště |  |  |  | 0 |  |  |  |  | 0 |  | 0 |  | 0 | 5 | D | 1 |  |  |  | ROZPOCET | [6 empty] | 0
82 | K | 030001000 | Zařízení staveniště | … | 1 |  | 0 |  |  | základní |  | 0 | 0 | 0 | 0 | 0 | 1024 | K | 2 |  |  |  | ROZPOCET | 0 | 0 | 0 | 0 | 0 | 1 | 0 | 1024 | -386090115
| VV |  | Zařízení staveniště | [14 empty] | VV | 2 | 1 | True | 0 | ROZPOCET
| VV |  | kompletní náklady včetně všech přípojek, nájmů atd. | [14 empty] | VV | 2 | 1 | True | 0 | ROZPOCET
| VV |  | 1 |  | 1 | [12 empty] | VV | 2 | 2 | True | 0 | ROZPOCET
| VV |  | Součet |  | 1 | [12 empty] | VV | 2 | 4 | True | 1 | ROZPOCET

## SO 102 - Chodníky- NEUZNA...
{979b9f0e-438b-4611-bc73-4ff8a6c45786}
2
| KRYCÍ LIST SOUPISU PRACÍ | [7 empty] | v --- níže se nacházejí doplnkové a pomocné údaje k sestavám --- v | [8 empty] | False
Stavba:
Třebestovice - Rekonstrukce části ulice Tovární a Na Návsi
Objekt:
SO 102 - Chodníky- NEUZNATELNÉ
| KSO: |  |  |  |  | CC-CZ:
| Místo: |  | Třebestovice |  |  | Datum: | 15. 12. 2020
| Zadavatel: |  |  |  |  | IČ:
|  | Obec Třebestovice |  |  |  | DIČ:
| Uchazeč: |  |  |  |  | IČ: | Vyplň údaj
|  | Vyplň údaj |  |  |  | DIČ: | Vyplň údaj
| Projektant: |  |  |  |  | IČ:
|  | Ing. Jiří Kejval, Jana Hubalová |  |  |  | DIČ:
| Zpracovatel: |  |  |  |  | IČ:
|  | Ing. Antonín Šremer |  |  |  | DIČ:
Poznámka:
| Cena bez DPH | [5 empty] | 0
|  |  | Základ daně |  |  | Sazba daně | Výše daně
| DPH | základní | 0 |  |  | 21% | 0
|  | snížená | 0 |  |  | 15% | 0
|  | zákl. přenesená | 0 |  |  | 21% | 0
|  | sníž. přenesená | 0 |  |  | 15% | 0
|  | nulová | 0 |  |  | 0% | 0
| Cena s DPH |  |  | v | CZK |  | 0
| Projektant |  |  | Zpracovatel
| Datum a podpis: |  | Razítko | Datum a podpis: |  |  | Razítko
| Objednavatel |  |  | Uchazeč
| Datum a podpis: |  | Razítko | Datum a podpis: |  |  | Razítko
REKAPITULACE ČLENĚNÍ SOUPISU PRACÍ
Stavba:
Třebestovice - Rekonstrukce části ulice Tovární a Na Návsi
Objekt:
SO 102 - Chodníky- NEUZNATELNÉ
Místo: |  |  | Třebestovice |  |  | Datum: | 15. 12. 2020
Zadavatel: |  |  | Obec Třebestovice |  |  | Projektant: | Ing. Jiří Kejval, Jana Hubalová
Uchazeč: |  |  | Vyplň údaj |  |  | Zpracovatel: | Ing. Antonín Šremer
Kód dílu - Popis | [6 empty] | Cena celkem [CZK]
Náklady ze soupisu prací | [6 empty] | 0 | [11 empty] | -1
| HSV - Práce a dodávky HSV | [5 empty] | 0
| 1 - Zemní práce | [5 empty] | 0
| 5 - Komunikace pozemní | [5 empty] | 0
| 9 - Ostatní konstrukce a práce, bourání | [5 empty] | 0
SOUPIS PRACÍ
Stavba:
Třebestovice - Rekonstrukce části ulice Tovární a Na Návsi
Objekt:
SO 102 - Chodníky- NEUZNATELNÉ
Místo: |  |  | Třebestovice |  |  | Datum: | 15. 12. 2020
Zadavatel: |  |  | Obec Třebestovice |  |  | Projektant: | Ing. Jiří Kejval, Jana Hubalová
Uchazeč: |  |  | Vyplň údaj |  |  | Zpracovatel: | Ing. Antonín Šremer
PČ | Typ | Kód | Popis | MJ | Množství | J.cena [CZK] | Cena celkem [CZK] | Cenová soustava |  | DPH | J. Nh [h] | Nh celkem [h] | J. hmotnost [t] | Hmotnost celkem [t] | J. suť [t] | Suť Celkem [t]
Náklady soupisu celkem | [6 empty] | 0 |  |  |  |  | 0 |  | 34.0955 |  | 0 |  | D | -1 | [10 empty] | 0
| D | HSV | Práce a dodávky HSV |  |  |  | 0 |  |  |  |  | 0 |  | 34.0955 |  | 0 | 1 | D | 0 |  |  |  | ROZPOCET | [6 empty] | 0
| D | 1 | Zemní práce |  |  |  | 0 |  |  |  |  | 0 |  | 0 |  | 0 | 1 | D | 1 |  |  |  | ROZPOCET | [6 empty] | 0
1 | K | 121151105 | Sejmutí ornice plochy do 100 m2 tl vrstvy do 300 mm strojně | m2 | 575.1 |  | 0 |  |  | základní |  | 0 | 0 | 0 | 0 | 0 | 4 | K | 2 |  |  |  | ROZPOCET | 0 | 0 | 0 | 0 | 0 | 1 | 0 | 4 | 94270551
| VV |  | Odstranění ornicev zeleni | [14 empty] | VV | 2 | 1 | True | 0 | ROZPOCET
| VV |  | dle PD, př. C.2 | [14 empty] | VV | 2 | 1 | True | 0 | ROZPOCET
| VV |  | 75,4+42,5+13,4+443,8 |  | 575.1 | [12 empty] | VV | 2 | 2 | True | 0 | ROZPOCET
| VV |  | Součet |  | 575.1 | [12 empty] | VV | 2 | 4 | True | 1 | ROZPOCET
2 | K | 162351104 | Vodorovné přemístění do 1000 m výkopku/sypaniny z horniny třídy těžitelnosti I, skupiny 1 až 3 | m3 | 345.06 |  | 0 |  |  | základní |  | 0 | 0 | 0 | 0 | 0 | 4 | K | 2 |  |  |  | ROZPOCET | 0 | 0 | 0 | 0 | 0 | 1 | 0 | 4 | 602215537
| VV |  | Přeprava ornice na mezideponii a zpět | [14 empty] | VV | 2 | 1 | True | 0 | ROZPOCET
| VV |  | z pol. 121151105 | [14 empty] | VV | 2 | 1 | True | 0 | ROZPOCET
| VV |  | 575,1*0,3*2 |  | 345.06 | [12 empty] | VV | 2 | 2 | True | 0 | ROZPOCET
| VV |  | Součet |  | 345.06 | [12 empty] | VV | 2 | 4 | True | 1 | ROZPOCET
3 | K | 167151101 | Nakládání výkopku z hornin třídy těžitelnosti I, skupiny 1 až 3 do 100 m3 | m3 | 172.53 |  | 0 |  |  | základní |  | 0 | 0 | 0 | 0 | 0 | 4 | K | 2 |  |  |  | ROZPOCET | 0 | 0 | 0 | 0 | 0 | 1 | 0 | 4 | -449674738
| VV |  | Přeprava ornice z mezideponie | [14 empty] | VV | 2 | 1 | True | 0 | ROZPOCET
| VV |  | z pol. 181351005 | [14 empty] | VV | 2 | 1 | True | 0 | ROZPOCET
| VV |  | 575,1*0,3 |  | 172.53 | [12 empty] | VV | 2 | 2 | True | 0 | ROZPOCET
| VV |  | Součet |  | 172.53 | [12 empty] | VV | 2 | 4 | True | 1 | ROZPOCET
4 | K | 171251201 | Uložení sypaniny na skládky nebo meziskládky | m3 | 172.53 |  | 0 |  |  | základní |  | 0 | 0 | 0 | 0 | 0 | 4 | K | 2 |  |  |  | ROZPOCET | 0 | 0 | 0 | 0 | 0 | 1 | 0 | 4 | 1739942214
| VV |  | Uložení ornicena mezideponii | [14 empty] | VV | 2 | 1 | True | 0 | ROZPOCET
| VV |  | z pol. 121151105 | [14 empty] | VV | 2 | 1 | True | 0 | ROZPOCET
| VV |  | 575,1*0,3 |  | 172.53 | [12 empty] | VV | 2 | 2 | True | 0 | ROZPOCET
| VV |  | Součet |  | 172.53 | [12 empty] | VV | 2 | 4 | True | 1 | ROZPOCET
5 | K | 181351005 | Rozprostření ornice tl vrstvy do 300 mm pl do 100 m2 v rovině nebo ve svahu do 1:5 strojně | m2 | 575.1 |  | 0 |  |  | základní |  | 0 | 0 | 0 | 0 | 0 | 4 | K | 2 |  |  |  | ROZPOCET | 0 | 0 | 0 | 0 | 0 | 1 | 0 | 4 | 968484940
| VV |  | ornicev zeleni - nad vsaky a kolem chodníků | [14 empty] | VV | 2 | 1 | True | 0 | ROZPOCET
| VV |  | dle PD, př. C.2 | [14 empty] | VV | 2 | 1 | True | 0 | ROZPOCET
| VV |  | 575,1 |  | 575.1 | [12 empty] | VV | 2 | 2 | True | 0 | ROZPOCET
| VV |  | Součet |  | 575.1 | [12 empty] | VV | 2 | 4 | True | 1 | ROZPOCET
| D | 5 | Komunikace pozemní |  |  |  | 0 |  |  |  |  | 0 |  | 0 |  | 0 | 1 | D | 1 |  |  |  | ROZPOCET | [6 empty] | 0
6 | K | 564851111 | Podklad ze štěrkodrtě ŠD tl 150 mm | m2 | 303.02 |  | 0 |  |  | základní |  | 0 | 0 | 0 | 0 | 0 | 4 | K | 2 |  |  |  | ROZPOCET | 0 | 0 | 0 | 0 | 0 | 1 | 0 | 4 | -1015311643
| VV |  | Podkladní vrstva chodníků a sjezdů | [14 empty] | VV | 2 | 1 | True | 0 | ROZPOCET
| VV |  | součet plocyhy chodníku a sjezdů | [14 empty] | VV | 2 | 1 | True | 0 | ROZPOCET
| VV |  | 105,08+197,94 |  | 303.02 | [12 empty] | VV | 2 | 2 | True | 0 | ROZPOCET
| VV |  | Součet |  | 303.02 | [12 empty] | VV | 2 | 4 | True | 1 | ROZPOCET
7 | K | 596211112 | Kladení zámkové dlažby komunikací pro pěší tl 60 mm skupiny A pl do 300 m2 | m2 | 105.08 |  | 0 |  |  | základní |  | 0 | 0 | 0 | 0 | 0 | 4 | K | 2 |  |  |  | ROZPOCET | 0 | 0 | 0 | 0 | 0 | 1 | 0 | 4 | 541663505
| VV |  | Chodníky u křižovatky s Lípovou | [14 empty] | VV | 2 | 1 | True | 0 | ROZPOCET
| VV |  | dle PD, př. C.2 | [14 empty] | VV | 2 | 1 | True | 0 | ROZPOCET
| VV |  | 68,0+37,08 |  | 105.08 | [12 empty] | VV | 2 | 2 | True | 0 | ROZPOCET
| VV |  | Součet |  | 105.08 | [12 empty] | VV | 2 | 4 | True | 1 | ROZPOCET
8 | M | 59245015 | dlažba zámková profilová základní 200x165x60mm přírodní | m2 | 101.598 |  | 0 |  |  | základní |  | 0 | 0 | 0 | 0 | 0 | 8 | M | 2 |  |  |  | ROZPOCET | 0 | 0 | 0 | 0 | 0 | 1 | 0 | 4 | -1088063392
| VV |  | (105,08-8,32)*1,05 |  | 101.598 | [12 empty] | VV | 2 | 2 | True | 1 | ROZPOCET
9 | M | 5924501 | dlažba zámková profilová 200x165x60mm červená slepecká | m2 | 8.32 |  | 0 |  |  | základní |  | 0 | 0 | 0 | 0 | 0 | 8 | M | 2 |  |  |  | ROZPOCET | 0 | 0 | 0 | 0 | 0 | 1 | 0 | 4 | -2010750819
| VV |  | U místa pro přecházení | [14 empty] | VV | 2 | 1 | True | 0 | ROZPOCET
| VV |  | dle PD, př. C.2 | [14 empty] | VV | 2 | 1 | True | 0 | ROZPOCET
| VV |  | 2,70+2,4*0,4+2,5*0,4+3,66 |  | 8.32 | [12 empty] | VV | 2 | 2 | True | 0 | ROZPOCET
| VV |  | Součet |  | 8.32 | [12 empty] | VV | 2 | 4 | True | 1 | ROZPOCET
10 | K | 596212210 | Kladení zámkové dlažby pozemních komunikací tl 80 mm skupiny A pl do 50 m2 | m2 | 197.94 |  | 0 |  |  | základní |  | 0 | 0 | 0 | 0 | 0 | 4 | K | 2 |  |  |  | ROZPOCET | 0 | 0 | 0 | 0 | 0 | 1 | 0 | 4 | -774429657
| VV |  | Sjezdy | [14 empty] | VV | 2 | 1 | True | 0 | ROZPOCET
| VV |  | dle PD, př. C.2 | [14 empty] | VV | 2 | 1 | True | 0 | ROZPOCET
| VV |  | u hasičárny | [14 empty] | VV | 2 | 1 | True | 0 | ROZPOCET
| VV |  | 29,78 |  | 29.78 | [12 empty] | VV | 2 | 2 | True | 0 | ROZPOCET
| VV |  | p.č. 208/3 | [14 empty] | VV | 2 | 1 | True | 0 | ROZPOCET
| VV |  | 27,37 |  | 27.37 | [12 empty] | VV | 2 | 2 | True | 0 | ROZPOCET
| VV |  | p.č. 208/2 | [14 empty] | VV | 2 | 1 | True | 0 | ROZPOCET
| VV |  | 56,71 |  | 56.71 | [12 empty] | VV | 2 | 2 | True | 0 | ROZPOCET
| VV |  | č.p. 32 | [14 empty] | VV | 2 | 1 | True | 0 | ROZPOCET
| VV |  | 43,05 |  | 43.05 | [12 empty] | VV | 2 | 2 | True | 0 | ROZPOCET
| VV |  | č.p.320 | [14 empty] | VV | 2 | 1 | True | 0 | ROZPOCET
| VV |  | 7,43*2 |  | 14.86 | [12 empty] | VV | 2 | 2 | True | 0 | ROZPOCET
| VV |  | č.p. 321 | [14 empty] | VV | 2 | 1 | True | 0 | ROZPOCET
| VV |  | 4,71*2 |  | 9.42 | [12 empty] | VV | 2 | 2 | True | 0 | ROZPOCET
| VV |  | č.p. 393 | [14 empty] | VV | 2 | 1 | True | 0 | ROZPOCET
| VV |  | 16,75 |  | 16.75 | [12 empty] | VV | 2 | 2 | True | 0 | ROZPOCET
| VV |  | Součet |  | 197.94 | [12 empty] | VV | 2 | 4 | True | 1 | ROZPOCET
11 | M | 59245213 | dlažba zámková profilová základní 196x161x80mm přírodní | m2 | 202.587 |  | 0 |  |  | základní |  | 0 | 0 | 0 | 0 | 0 | 8 | M | 2 |  |  |  | ROZPOCET | 0 | 0 | 0 | 0 | 0 | 1 | 0 | 4 | -531298223
| VV |  | 192,94*1,05 |  | 202.587 | [12 empty] | VV | 2 | 2 | True | 1 | ROZPOCET
12 | M | 5924521 | dlažba zámková profilová základní 196x161x80mm červená slepecká | m2 | 4 |  | 0 |  |  | základní |  | 0 | 0 | 0 | 0 | 0 | 8 | M | 2 |  |  |  | ROZPOCET | 0 | 0 | 0 | 0 | 0 | 1 | 0 | 4 | 308166045
| VV |  | Výstaržný pruh před hasičárnou a sjezd pro č.p.84 | [14 empty] | VV | 2 | 1 | True | 0 | ROZPOCET
| VV |  | dle PD, př. C.2 | [14 empty] | VV | 2 | 1 | True | 0 | ROZPOCET
| VV |  | 5,0*0,4*2 |  | 4 | [12 empty] | VV | 2 | 2 | True | 0 | ROZPOCET
| VV |  | Součet |  | 4 | [12 empty] | VV | 2 | 4 | True | 1 | ROZPOCET
| D | 9 | Ostatní konstrukce a práce, bourání |  |  |  | 0 |  |  |  |  | 0 |  | 34.0955 |  | 0 | 1 | D | 1 |  |  |  | ROZPOCET | [6 empty] | 0
13 | K | 916231213 | Osazení chodníkového obrubníku betonového stojatého s boční opěrou do lože z betonu prostého | m | 179.45 |  | 0 |  |  | základní |  | 0 | 0.1295 | 23.2388 | 0 | 0 | 4 | K | 2 |  |  |  | ROZPOCET | 0 | 0 | 0 | 0 | 0 | 1 | 0 | 4 | -2018723091
| VV |  | Nové obrubníky tl. 100mm u chodníků a sjezdů | [14 empty] | VV | 2 | 1 | True | 0 | ROZPOCET
| VV |  | chodníky | [14 empty] | VV | 2 | 1 | True | 0 | ROZPOCET
| VV |  | 12,75+31,5+10,0+2*18,6 |  | 91.45 | [12 empty] | VV | 2 | 2 | True | 0 | ROZPOCET
| VV |  | Sjezdy | [14 empty] | VV | 2 | 1 | True | 0 | ROZPOCET
| VV |  | u hasičárny | [14 empty] | VV | 2 | 1 | True | 0 | ROZPOCET
| VV |  | 2*4,5 |  | 9 | [12 empty] | VV | 2 | 2 | True | 0 | ROZPOCET
| VV |  | p.č. 208/3 | [14 empty] | VV | 2 | 1 | True | 0 | ROZPOCET
| VV |  | 2*9,0 |  | 18 | [12 empty] | VV | 2 | 2 | True | 0 | ROZPOCET
| VV |  | p.č. 208/2 | [14 empty] | VV | 2 | 1 | True | 0 | ROZPOCET
| VV |  | 2*9,0 |  | 18 | [12 empty] | VV | 2 | 2 | True | 0 | ROZPOCET
| VV |  | č.p. 32 | [14 empty] | VV | 2 | 1 | True | 0 | ROZPOCET
| VV |  | 2*9,0 |  | 18 | [12 empty] | VV | 2 | 2 | True | 0 | ROZPOCET
| VV |  | č.p.320 | [14 empty] | VV | 2 | 1 | True | 0 | ROZPOCET
| VV |  | 4*2 |  | 8 | [12 empty] | VV | 2 | 2 | True | 0 | ROZPOCET
| VV |  | č.p. 321 | [14 empty] | VV | 2 | 1 | True | 0 | ROZPOCET
| VV |  | 4*2 |  | 8 | [12 empty] | VV | 2 | 2 | True | 0 | ROZPOCET
| VV |  | č.p. 393 | [14 empty] | VV | 2 | 1 | True | 0 | ROZPOCET
| VV |  | 2*4,5 |  | 9 | [12 empty] | VV | 2 | 2 | True | 0 | ROZPOCET
| VV |  | Součet |  | 179.45 | [12 empty] | VV | 2 | 4 | True | 1 | ROZPOCET
14 | M | 59217017 | obrubník betonový chodníkový 1000x100x250mm | m | 197.395 |  | 0 |  |  | základní |  | 0 | 0.055 | 10.8567 | 0 | 0 | 8 | M | 2 |  |  |  | ROZPOCET | 0 | 0 | 0 | 0 | 0 | 1 | 0 | 4 | 1238366384
| VV |  | 179,45*1,1 'Přepočtené koeficientem množství |  | 197.395 | [12 empty] | VV | 2 | 2 | False | 1 | ROZPOCET