## Rekapitulace stavby
Export Komplet | [28 empty] | 2.0 | [5 empty] | False | False | {dfa0a03b-62e2-4eaa-be23-efd1610cbb39}
[20 empty] | >> skryté sloupce << | [13 empty] | 0,01 | 21
[34 empty] | 0,01 | 12
|  | REKAPITULACE STAVBY | [18 empty] | v --- níže se nacházejí doplnkové a pomocné údaje k sestavám --- v | [11 empty] | Návod na vyplnění | 0,001
|  | Kód: |  |  |  |  | 07/2025 | [25 empty] | Měnit lze pouze buňky se žlutým podbarvením! 1) na prvním listu Rekapitulace stavby vyplňte v sestavě a) Souhrnný list - údaje o Uchazeči (přenesou se do ostatních sestav i v jiných listech) b) Rekapitulace objektů - potřebné Ostatní náklady 2) na vybraných listech vyplňte v sestavě a) Krycí list - údaje o Uchazeči, pokud se liší od údajů o Uchazeči na Souhrnném listu (údaje se přenesou do ostatních sestav v daném listu) b) Rekapitulace rozpočtu - potřebné Ostatní náklady c) Celkové náklady za stavbu - ceny u položek - množství, pokud má žluté podbarvení - a v případě potřeby poznámku (ta je ve skrytém sloupci) | 0,01
|  | Stavba: |  |  |  |  | Vodohospodářská infrastruktura v obci Petrovice | [26 empty] | 0,01
|  | KSO: | [13 empty] | CC-CZ: | [17 empty] | 0,01
|  | Místo: |  |  |  |  | Petrovice u Domažlic | [8 empty] | Datum: |  | 3. 11. 2025 | [15 empty] | 0,01
0,01
|  | Zadavatel: | [13 empty] | IČ: | [17 empty] | 0,01
|  |  | Obec Újezd, Domažlice | [12 empty] | DIČ: | [17 empty] | 0,01
0,01
|  | Uchazeč: | [13 empty] | IČ: |  | Vyplň údaj | [15 empty] | 0,01
|  |  | Vyplň údaj | [12 empty] | DIČ: |  | Vyplň údaj | [15 empty] | 0,01
False
|  | Projektant: | [13 empty] | IČ: |  | 06787720 | [15 empty] | False
|  |  | INGVAMA inženýrská a projektová spol. s r.o. | [12 empty] | DIČ: | [17 empty] | True
0,01
|  | Zpracovatel: | [13 empty] | IČ: |  | 13891871 | [15 empty] | 0,01
|  |  | Jitka Heřmanová | [12 empty] | DIČ: | [17 empty] | True
Poznámka:
|  | Cena bez DPH | [13 empty] | 0
[8 empty] | Sazba daně |  |  | Základ daně |  |  |  |  | Výše daně
|  | DPH |  | základní |  |  |  | 21% |  |  | 0 |  |  |  |  | 0
|  |  |  | snížená |  |  |  | 12% |  |  | 0 |  |  |  |  | 0
|  |  |  | zákl. přenesená |  |  |  | 21% |  |  | 0 |  |  |  |  | 0
|  |  |  | sníž. přenesená |  |  |  | 12% |  |  | 0 |  |  |  |  | 0
|  |  |  | nulová |  |  |  | 0% |  |  | 0 |  |  |  |  | 0
|  | Cena s DPH | [6 empty] | v |  |  | CZK |  |  |  | 0
|  | Projektant | [11 empty] | Zpracovatel
|  | Datum a podpis: | [7 empty] | Razítko |  |  |  | Datum a podpis: |  |  | Razítko
|  | Objednavatel | [11 empty] | Uchazeč
|  | Datum a podpis: | [7 empty] | Razítko |  |  |  | Datum a podpis: |  |  | Razítko
REKAPITULACE OBJEKTŮ STAVBY A SOUPISŮ PRACÍ
| Kód: | [6 empty] | 07/2025
| Stavba: | [6 empty] | Vodohospodářská infrastruktura v obci Petrovice
| Místo: | [6 empty] | Petrovice u Domažlic | [6 empty] | Datum: |  | 3. 11. 2025
| Zadavatel: | [6 empty] | Obec Újezd, Domažlice | [6 empty] | Projektant: |  | INGVAMA inženýrská a projektová spol. s r.o. |  |  |  | Informatívní údaje z listů zakázek
| Uchazeč: | [13 empty] | Zpracovatel: |  | Jitka Heřmanová
| Kód |  |  |  | Popis | [7 empty] | Cena bez DPH [CZK] |  |  |  |  | Cena s DPH [CZK] | Typ |  | z toho Ostat. náklady [CZK] | DPH [CZK] | Normohodiny [h] | DPH základní [CZK] | DPH snížená [CZK] | DPH základní přenesená [CZK] | DPH snížená přenesená [CZK] | Základna DPH základní | Základna DPH snížená | Základna DPH zákl. přenesená | Základna DPH sníž. přenesená | Základna DPH nulová
| Náklady z rozpočtů | [11 empty] | 0 |  |  |  |  | 0 |  |  | 0 | 0 | 0 | 0 | 0 | 0 | 0 | 0 | 0 | 0 | 0 | 0 |  | D | 0 | ###NOIMPORT### | IMPORT | {dfa0a03b-62e2-4eaa-be23-efd1610cbb39} | {00000000-0000-0000-0000-000000000000}
|  | D.1 |  |  |  | Prodloužení vod. přivaděče do k.ú. Petrovice | [6 empty] | 0 |  |  |  |  | 0 | STA |  | 0 | 0 | 0 | 0 | 0 | 0 | 0 | 0 | 0 | 0 | 0 | 0 |  | D | 1 |  | IMPORT | {8c31432b-8be6-45be-ba35-8720f2f5cf88} | {dfa0a03b-62e2-4eaa-be23-efd1610cbb39} | 2
/ |  |  | D.1 |  |  |  | Prodloužení vod. přivaděče do k.ú. Petrovice | [5 empty] | 0 |  |  |  |  | 0 | Soupis |  | 0 | 0 | 0 | 0 | 0 | 0 | 0 | 0 | 0 | 0 | 0 | 0 |  |  | 2 | ###NOINSERT### | IMPORT | {8c31432b-8be6-45be-ba35-8720f2f5cf88} | {dfa0a03b-62e2-4eaa-be23-efd1610cbb39} | 2
/ |  |  | D.1.7 |  |  |  | Elektrické připojení rozvaděče šachty vodoměru | [5 empty] | 0 |  |  |  |  | 0 | Soupis |  | 0 | 0 | 0 | 0 | 0 | 0 | 0 | 0 | 0 | 0 | 0 | 0 |  |  | 2 |  | IMPORT | {16484c9a-e25e-48eb-92fe-cbc641472952} | {8c31432b-8be6-45be-ba35-8720f2f5cf88}
/ |  | D.2 |  |  |  | Prodloužení grav. kanalizace v k.ú. Domažlice | [6 empty] | 0 |  |  |  |  | 0 | STA |  | 0 | 0 | 0 | 0 | 0 | 0 | 0 | 0 | 0 | 0 | 0 | 0 |  |  | 1 |  | IMPORT | {ebb621d4-3c3b-46fa-bf37-fe4f0bfa9acf} | {dfa0a03b-62e2-4eaa-be23-efd1610cbb39} | 2
|  | D.3 |  |  |  | ČSOV Petrovice | [6 empty] | 0 |  |  |  |  | 0 | STA |  | 0 | 0 | 0 | 0 | 0 | 0 | 0 | 0 | 0 | 0 | 0 | 0 |  | D | 1 |  | IMPORT | {186c1e16-eadf-41fc-a4ac-cf1714c278c3} | {dfa0a03b-62e2-4eaa-be23-efd1610cbb39} | 2
/ |  |  | D.3 |  |  |  | ČSOV Petrovice | [5 empty] | 0 |  |  |  |  | 0 | Soupis |  | 0 | 0 | 0 | 0 | 0 | 0 | 0 | 0 | 0 | 0 | 0 | 0 |  |  | 2 | ###NOINSERT### | IMPORT | {186c1e16-eadf-41fc-a4ac-cf1714c278c3} | {dfa0a03b-62e2-4eaa-be23-efd1610cbb39} | 2
/ |  |  | D.3.8 |  |  |  | Přípojka elektro | [5 empty] | 0 |  |  |  |  | 0 | Soupis |  | 0 | 0 | 0 | 0 | 0 | 0 | 0 | 0 | 0 | 0 | 0 | 0 |  |  | 2 |  | IMPORT | {2e2f199e-8a07-485c-84be-6cc725743359} | {186c1e16-eadf-41fc-a4ac-cf1714c278c3}
/ |  | D.4 |  |  |  | Výtlak kanalizace do k.ú. Domažlice | [6 empty] | 0 |  |  |  |  | 0 | STA |  | 0 | 0 | 0 | 0 | 0 | 0 | 0 | 0 | 0 | 0 | 0 | 0 |  |  | 1 |  | IMPORT | {16d533ba-394f-4f97-9055-3af4dc4d2d09} | {dfa0a03b-62e2-4eaa-be23-efd1610cbb39} | 2
|  | D.5 |  |  |  | Kanalizace a KP v Petrovicích | [6 empty] | 0 |  |  |  |  | 0 | STA |  | 0 | 0 | 0 | 0 | 0 | 0 | 0 | 0 | 0 | 0 | 0 | 0 |  | D | 1 |  | IMPORT | {148d04dc-76a8-45b0-ae2b-2c23dc3a644c} | {dfa0a03b-62e2-4eaa-be23-efd1610cbb39} | 2
/ |  |  | D.5 |  |  |  | Kanalizace a KP v Petrovicích | [5 empty] | 0 |  |  |  |  | 0 | Soupis |  | 0 | 0 | 0 | 0 | 0 | 0 | 0 | 0 | 0 | 0 | 0 | 0 |  |  | 2 | ###NOINSERT### | IMPORT | {148d04dc-76a8-45b0-ae2b-2c23dc3a644c} | {dfa0a03b-62e2-4eaa-be23-efd1610cbb39} | 2
/ |  |  | D.5.10 |  |  |  | Kanalizační přípojky | [5 empty] | 0 |  |  |  |  | 0 | Soupis |  | 0 | 0 | 0 | 0 | 0 | 0 | 0 | 0 | 0 | 0 | 0 | 0 |  |  | 2 |  | IMPORT | {0d1812af-347c-4746-92eb-6937c016a03f} | {148d04dc-76a8-45b0-ae2b-2c23dc3a644c}
/ |  | VRN |  |  |  | Vedlejší a ostatní rozpočtové náklady | [6 empty] | 0 |  |  |  |  | 0 | VON |  | 0 | 0 | 0 | 0 | 0 | 0 | 0 | 0 | 0 | 0 | 0 | 0 |  |  | 1 |  | IMPORT | {7072788e-7609-4f84-81e8-f48c1f08d768} | {dfa0a03b-62e2-4eaa-be23-efd1610cbb39} | 2

## D.1 - Prodloužení vod. př...
[9 empty] | >> skryté sloupce << | [9 empty] | {8c31432b-8be6-45be-ba35-8720f2f5cf88}
2
| KRYCÍ LIST SOUPISU PRACÍ | [8 empty] | v --- níže se nacházejí doplnkové a pomocné údaje k sestavám --- v | [8 empty] | False
Stavba:
Vodohospodářská infrastruktura v obci Petrovice
Objekt:
D.1 - Prodloužení vod. přivaděče do k.ú. Petrovice
| KSO: |  |  |  |  | CC-CZ:
| Místo: |  | Petrovice u Domažlic |  |  | Datum: | 3. 11. 2025
| Zadavatel: |  |  |  |  | IČ:
|  | Obec Újezd, Domažlice |  |  |  | DIČ:
| Uchazeč: |  |  |  |  | IČ: | Vyplň údaj
|  | Vyplň údaj |  |  |  | DIČ: | Vyplň údaj
| Projektant: |  |  |  |  | IČ: | 06787720
|  | INGVAMA inženýrská a projektová spol. s r.o. |  |  |  | DIČ:
| Zpracovatel: |  |  |  |  | IČ: | 13891871
|  | Jitka Heřmanová |  |  |  | DIČ:
Poznámka:
| Cena bez DPH | [5 empty] | 0
|  |  | Základ daně |  |  | Sazba daně | Výše daně
| DPH | základní | 0 |  |  | 21% | 0
|  | snížená | 0 |  |  | 12% | 0
|  | zákl. přenesená | 0 |  |  | 21% | 0
|  | sníž. přenesená | 0 |  |  | 12% | 0
|  | nulová | 0 |  |  | 0% | 0
| Cena s DPH |  |  | v | CZK |  | 0
| Projektant |  |  | Zpracovatel
| Datum a podpis: |  | Razítko | Datum a podpis: |  |  | Razítko
| Objednavatel |  |  | Uchazeč
| Datum a podpis: |  | Razítko | Datum a podpis: |  |  | Razítko
REKAPITULACE ČLENĚNÍ SOUPISU PRACÍ
Stavba:
Vodohospodářská infrastruktura v obci Petrovice
Objekt:
D.1 - Prodloužení vod. přivaděče do k.ú. Petrovice
Místo: |  |  | Petrovice u Domažlic |  |  | Datum: | 3. 11. 2025
Zadavatel: |  |  | Obec Újezd, Domažlice |  |  | Projektant: | INGVAMA inženýrská a projektová spol. s r.o.
Uchazeč: |  |  | Vyplň údaj |  |  | Zpracovatel: | Jitka Heřmanová
Kód dílu - Popis | [6 empty] | Cena celkem [CZK]
Náklady ze soupisu prací | [6 empty] | 0 | [12 empty] | -1
| HSV - Práce a dodávky HSV | [5 empty] | 0
| 1 - Zemní práce | [5 empty] | 0
| 3 - Svislé a kompletní konstrukce | [5 empty] | 0
| 4 - Vodorovné konstrukce | [5 empty] | 0
| 5 - Komunikace pozemní | [5 empty] | 0
| 8 - Vedení trubní dálková a přípojná | [5 empty] | 0
| 9 - Ostatní konstrukce a práce, bourání | [5 empty] | 0
| 997 - Doprava suti a vybouraných hmot | [5 empty] | 0
| 998 - Přesun hmot | [5 empty] | 0
SOUPIS PRACÍ
Stavba:
Vodohospodářská infrastruktura v obci Petrovice
Objekt:
D.1 - Prodloužení vod. přivaděče do k.ú. Petrovice
Místo: |  |  | Petrovice u Domažlic |  |  | Datum: | 3. 11. 2025
Zadavatel: |  |  | Obec Újezd, Domažlice |  |  | Projektant: | INGVAMA inženýrská a projektová spol. s r.o.
Uchazeč: |  |  | Vyplň údaj |  |  | Zpracovatel: | Jitka Heřmanová
PČ | Typ | Kód | Popis | MJ | Množství | J.cena [CZK] | Cena celkem [CZK] | Cenová soustava |  |  | DPH | J. Nh [h] | Nh celkem [h] | J. hmotnost [t] | Hmotnost celkem [t] | J. suť [t] | Suť Celkem [t]
Náklady soupisu celkem | [6 empty] | 0 | [5 empty] | 0 |  | 21.551 |  | 37.44 |  | D | -1 | [10 empty] | 0
| D | HSV | Práce a dodávky HSV |  |  |  | 0 | [5 empty] | 0 |  | 21.551 |  | 37.44 | 1 | D | 0 |  |  |  | ROZPOCET | [6 empty] | 0
| D | 1 | Zemní práce |  |  |  | 0 | [5 empty] | 0 |  | 2.1026 |  | 37.44 | 1 | D | 1 |  |  |  | ROZPOCET | [6 empty] | 0
1 | K | 111211101 | Odstranění křovin a stromů průměru kmene do 100 mm i s kořeny sklonu terénu do 1:5 ručně | m2 | 18 |  | 0 | CS ÚRS 2025 02 |  |  | základní |  | 0 | 0 | 0 | 0 | 0 | 4 | K | 2 |  |  |  | ROZPOCET | 0 | 0 | 0 | 0 | 0 | 1 | 0 | 4 | 1567491807
| Online PSC |  | https://podminky.urs.cz/item/CS_URS_2025_02/111211101 | [15 empty] | Online PSC | 2
2 | K | 112155311 | Štěpkování keřového porostu středně hustého s naložením | m2 | 18 |  | 0 | CS ÚRS 2025 02 |  |  | základní |  | 0 | 0 | 0 | 0 | 0 | 4 | K | 2 |  |  |  | ROZPOCET | 0 | 0 | 0 | 0 | 0 | 1 | 0 | 4 | 1198366022
| Online PSC |  | https://podminky.urs.cz/item/CS_URS_2025_02/112155311 | [15 empty] | Online PSC | 2
3 | K | 113107323 | Odstranění podkladu z kameniva drceného tl přes 200 do 300 mm strojně pl do 50 m2 | m2 | 36 |  | 0 | CS ÚRS 2025 02 |  |  | základní |  | 0 | 0 | 0 | 0.44 | 15.84 | 4 | K | 2 |  |  |  | ROZPOCET | 0 | 0 | 0 | 0 | 0 | 1 | 0 | 4 | -692368271
| Online PSC |  | https://podminky.urs.cz/item/CS_URS_2025_02/113107323 | [15 empty] | Online PSC | 2
| VV |  | "start. jáma zpevněná cesta"4*2*2 |  | 16 | [13 empty] | VV | 2 | 2 | True | 0 | ROZPOCET
| VV |  | "cíl jáma zpevněná cesta"2*2 |  | 4 | [13 empty] | VV | 2 | 2 | True | 0 | ROZPOCET
| VV |  | "start. jáma živice"4*2 |  | 8 | [13 empty] | VV | 2 | 2 | True | 0 | ROZPOCET
| VV |  | "cíl jáma živice"2*2*2 |  | 8 | [13 empty] | VV | 2 | 2 | True | 0 | ROZPOCET
| VV |  | Součet |  | 36 | [13 empty] | VV | 2 | 4 | True | 1 | ROZPOCET
4 | K | 113107344 | Odstranění podkladu živičného tl přes 150 do 200 mm strojně pl do 50 m2 | m2 | 48 |  | 0 | CS ÚRS 2025 02 |  |  | základní |  | 0 | 0 | 0 | 0.45 | 21.6 | 4 | K | 2 |  |  |  | ROZPOCET | 0 | 0 | 0 | 0 | 0 | 1 | 0 | 4 | 830159321
| Online PSC |  | https://podminky.urs.cz/item/CS_URS_2025_02/113107344 | [15 empty] | Online PSC | 2
| VV |  | "start. jáma živice"4*6 |  | 24 | [13 empty] | VV | 2 | 2 | True | 0 | ROZPOCET
| VV |  | "cíl jáma živice"2*6*2 |  | 24 | [13 empty] | VV | 2 | 2 | True | 0 | ROZPOCET
| VV |  | Součet |  | 48 | [13 empty] | VV | 2 | 4 | True | 1 | ROZPOCET
5 | K | 115101201 | Čerpání vody na dopravní výšku do 10 m průměrný přítok do 500 l/min | hod | 120 |  | 0 | CS ÚRS 2025 02 |  |  | základní |  | 0 | 3e-05 | 0.0036 | 0 | 0 | 4 | K | 2 |  |  |  | ROZPOCET | 0 | 0 | 0 | 0 | 0 | 1 | 0 | 4 | -134936445
| Online PSC |  | https://podminky.urs.cz/item/CS_URS_2025_02/115101201 | [15 empty] | Online PSC | 2
6 | K | 115101301 | Pohotovost čerpací soupravy pro dopravní výšku do 10 m přítok do 500 l/min | den | 15 |  | 0 | CS ÚRS 2025 02 |  |  | základní |  | 0 | 0 | 0 | 0 | 0 | 4 | K | 2 |  |  |  | ROZPOCET | 0 | 0 | 0 | 0 | 0 | 1 | 0 | 4 | -766870048
| Online PSC |  | https://podminky.urs.cz/item/CS_URS_2025_02/115101301 | [15 empty] | Online PSC | 2
7 | K | 119003131 | Výstražná páska pro zabezpečení výkopu zřízení | m | 183 |  | 0 | CS ÚRS 2025 02 |  |  | základní |  | 0 | 0.00056 | 0.10248 | 0 | 0 | 4 | K | 2 |  |  |  | ROZPOCET | 0 | 0 | 0 | 0 | 0 | 1 | 0 | 4 | -1306980693
| Online PSC |  | https://podminky.urs.cz/item/CS_URS_2025_02/119003131 | [15 empty] | Online PSC | 2
| VV |  | "start. jáma"(4+2)*2*8 |  | 96 | [13 empty] | VV | 2 | 2 | True | 0 | ROZPOCET
| VV |  | "cíl jáma"2*4*9 |  | 72 | [13 empty] | VV | 2 | 2 | True | 0 | ROZPOCET
| VV |  | "šachta s vodoměrem"(4+3,5)*2 |  | 15 | [13 empty] | VV | 2 | 2 | True | 0 | ROZPOCET
| VV |  | Součet |  | 183 | [13 empty] | VV | 2 | 4 | True | 1 | ROZPOCET
8 | K | 119003132 | Výstražná páska pro zabezpečení výkopu odstranění | m | 183 |  | 0 | CS ÚRS 2025 02 |  |  | základní |  | 0 | 0 | 0 | 0 | 0 | 4 | K | 2 |  |  |  | ROZPOCET | 0 | 0 | 0 | 0 | 0 | 1 | 0 | 4 | 1970730243
| Online PSC |  | https://podminky.urs.cz/item/CS_URS_2025_02/119003132 | [15 empty] | Online PSC | 2
9 | K | 119003215 | Trubková mobilní plotová zábrana výšky do 1,5 m pro zabezpečení výkopu zřízení | m | 183 |  | 0 | CS ÚRS 2025 02 |  |  | základní |  | 0 | 6e-05 | 0.01098 | 0 | 0 | 4 | K | 2 |  |  |  | ROZPOCET | 0 | 0 | 0 | 0 | 0 | 1 | 0 | 4 | 349237984
| Online PSC |  | https://podminky.urs.cz/item/CS_URS_2025_02/119003215 | [15 empty] | Online PSC | 2
10 | K | 119003216 | Trubková mobilní plotová zábrana výšky do 1,5 m pro zabezpečení výkopu odstranění | m | 183 |  | 0 | CS ÚRS 2025 02 |  |  | základní |  | 0 | 0 | 0 | 0 | 0 | 4 | K | 2 |  |  |  | ROZPOCET | 0 | 0 | 0 | 0 | 0 | 1 | 0 | 4 | -566223005
| Online PSC |  | https://podminky.urs.cz/item/CS_URS_2025_02/119003216 | [15 empty] | Online PSC | 2
11 | K | 121151103 | Sejmutí ornice plochy do 100 m2 tl vrstvy do 200 mm strojně | m2 | 76.58 |  | 0 | CS ÚRS 2025 02 |  |  | základní |  | 0 | 0 | 0 | 0 | 0 | 4 | K | 2 |  |  |  | ROZPOCET | 0 | 0 | 0 | 0 | 0 | 1 | 0 | 4 | 491244878
| Online PSC |  | https://podminky.urs.cz/item/CS_URS_2025_02/121151103 | [15 empty] | Online PSC | 2
| VV |  | "start. jáma zeleň"4*2*5 |  | 40 | [13 empty] | VV | 2 | 2 | True | 0 | ROZPOCET
| VV |  | "cíl jáma zeleň"2*2*6 |  | 24 | [13 empty] | VV | 2 | 2 | True | 0 | ROZPOCET
| VV |  | "šachta s vodoměrem zeleň"3,7*3,4 |  | 12.58 | [13 empty] | VV | 2 | 2 | True | 0 | ROZPOCET
| VV |  | Součet |  | 76.58 | [13 empty] | VV | 2 | 4 | True | 1 | ROZPOCET
12 | K | 131251204 | Hloubení jam zapažených v hornině třídy těžitelnosti I skupiny 3 objem do 500 m3 strojně | m3 | 156.592 |  | 0 | CS ÚRS 2025 02 |  |  | základní |  | 0 | 0 | 0 | 0 | 0 | 4 | K | 2 |  |  |  | ROZPOCET | 0 | 0 | 0 | 0 | 0 | 1 | 0 | 4 | -790057474
| Online PSC |  | https://podminky.urs.cz/item/CS_URS_2025_02/131251204 | [15 empty] | Online PSC | 2
| VV |  | "start. jáma zeleň"4*2*1,35*5 |  | 54 | [13 empty] | VV | 2 | 2 | True | 0 | ROZPOCET
| VV |  | "cíl jáma zeleň"2*2*1,35*6 |  | 32.4 | [13 empty] | VV | 2 | 2 | True | 0 | ROZPOCET
| VV |  | "start. jáma zpevněná cesta"4*2*1,2*2 |  | 19.2 | [13 empty] | VV | 2 | 2 | True | 0 | ROZPOCET
| VV |  | "cíl jáma zpevněná cesta"2*2*1,2 |  | 4.8 | [13 empty] | VV | 2 | 2 | True | 0 | ROZPOCET
| VV |  | "start. jáma živice"4*2*1 |  | 8 | [13 empty] | VV | 2 | 2 | True | 0 | ROZPOCET
| VV |  | "cíl jáma živice"2*2*1*2 |  | 8 | [13 empty] | VV | 2 | 2 | True | 0 | ROZPOCET
| VV |  | "šachta s vodoměrem zeleň"3,7*3,4*2,4 |  | 30.192 | [13 empty] | VV | 2 | 2 | True | 0 | ROZPOCET
| VV |  | Součet |  | 156.592 | [13 empty] | VV | 2 | 4 | True | 1 | ROZPOCET
13 | K | 141721211 | Řízený zemní protlak délky do 50 m hl do 6 m se zatažením potrubí průměru vrtu do 90 mm v hornině třídy těžitelnosti I a II skupiny 1 až 4 | m | 726.48 |  | 0 | CS ÚRS 2025 02 |  |  | základní |  | 0 | 0.0018 | 1.3077 | 0 | 0 | 4 | K | 2 |  |  |  | ROZPOCET | 0 | 0 | 0 | 0 | 0 | 1 | 0 | 4 | 136663575
| Online PSC |  | https://podminky.urs.cz/item/CS_URS_2025_02/141721211 | [15 empty] | Online PSC | 2
14 | K | 141721214 | Řízený zemní protlak délky do 50 m hl do 6 m se zatažením potrubí průměru vrtu přes 140 do 180 mm v hornině třídy těžitelnosti I a II skupiny 1 až 4 | m | 120.52 |  | 0 | CS ÚRS 2025 02 |  |  | základní |  | 0 | 0.0036 | 0.43387 | 0 | 0 | 4 | K | 2 |  |  |  | ROZPOCET | 0 | 0 | 0 | 0 | 0 | 1 | 0 | 4 | -1925681713
| Online PSC |  | https://podminky.urs.cz/item/CS_URS_2025_02/141721214 | [15 empty] | Online PSC | 2
15 | K | 151101101 | Zřízení příložného pažení a rozepření stěn rýh hl do 2 m | m2 | 252 |  | 0 | CS ÚRS 2025 02 |  |  | základní |  | 0 | 0.00084 | 0.21168 | 0 | 0 | 4 | K | 2 |  |  |  | ROZPOCET | 0 | 0 | 0 | 0 | 0 | 1 | 0 | 4 | -31033952
| Online PSC |  | https://podminky.urs.cz/item/CS_URS_2025_02/151101101 | [15 empty] | Online PSC | 2
| VV |  | "start. jáma"(4+2)*2*1,5*8 |  | 144 | [13 empty] | VV | 2 | 2 | True | 0 | ROZPOCET
| VV |  | "cíl jáma"2*4*1,5*9 |  | 108 | [13 empty] | VV | 2 | 2 | True | 0 | ROZPOCET
| VV |  | Součet |  | 252 | [13 empty] | VV | 2 | 4 | True | 1 | ROZPOCET
16 | K | 151101102 | Zřízení příložného pažení a rozepření stěn rýh hl přes 2 do 4 m | m2 | 36.21 |  | 0 | CS ÚRS 2025 02 |  |  | základní |  | 0 | 0.00085 | 0.030779 | 0 | 0 | 4 | K | 2 |  |  |  | ROZPOCET | 0 | 0 | 0 | 0 | 0 | 1 | 0 | 4 | 557581010
| Online PSC |  | https://podminky.urs.cz/item/CS_URS_2025_02/151101102 | [15 empty] | Online PSC | 2
| VV |  | "šachta s vodoměrem zeleň"(3,7+3,4)*2*2,55 |  | 36.21 | [13 empty] | VV | 2 | 2 | True | 1 | ROZPOCET
17 | K | 151101111 | Odstranění příložného pažení a rozepření stěn rýh hl do 2 m | m2 | 252 |  | 0 | CS ÚRS 2025 02 |  |  | základní |  | 0 | 0 | 0 | 0 | 0 | 4 | K | 2 |  |  |  | ROZPOCET | 0 | 0 | 0 | 0 | 0 | 1 | 0 | 4 | -1486109035
| Online PSC |  | https://podminky.urs.cz/item/CS_URS_2025_02/151101111 | [15 empty] | Online PSC | 2
18 | K | 151101112 | Odstranění příložného pažení a rozepření stěn rýh hl přes 2 do 4 m | m2 | 36.21 |  | 0 | CS ÚRS 2025 02 |  |  | základní |  | 0 | 0 | 0 | 0 | 0 | 4 | K | 2 |  |  |  | ROZPOCET | 0 | 0 | 0 | 0 | 0 | 1 | 0 | 4 | -1494621402
| Online PSC |  | https://podminky.urs.cz/item/CS_URS_2025_02/151101112 | [15 empty] | Online PSC | 2
19 | K | 162751117 | Vodorovné přemístění přes 9 000 do 10000 m výkopku/sypaniny z horniny třídy těžitelnosti I skupiny 1 až 3 | m3 | 76.78 |  | 0 | CS ÚRS 2025 02 |  |  | základní |  | 0 | 0 | 0 | 0 | 0 | 4 | K | 2 |  |  |  | ROZPOCET | 0 | 0 | 0 | 0 | 0 | 1 | 0 | 4 | -279247734
| Online PSC |  | https://podminky.urs.cz/item/CS_URS_2025_02/162751117 | [15 empty] | Online PSC | 2
| VV |  | "start. jáma"4*0,8*(0,5*7+0,55) |  | 12.96 | [13 empty] | VV | 2 | 2 | True | 0 | ROZPOCET
| VV |  | "cíl jáma "2*0,8*(0,5*8+0,55) |  | 7.28 | [13 empty] | VV | 2 | 2 | True | 0 | ROZPOCET
| VV |  | "50% zásypového materiálu"113,08*0,5 |  | 56.54 | [13 empty] | VV | 2 | 2 | True | 0 | ROZPOCET
| VV |  | Součet |  | 76.78 | [13 empty] | VV | 2 | 4 | True | 1 | ROZPOCET
20 | K | 167151101 | Nakládání výkopku z hornin třídy těžitelnosti I skupiny 1 až 3 do 100 m3 | m3 | 76.78 |  | 0 | CS ÚRS 2025 02 |  |  | základní |  | 0 | 0 | 0 | 0 | 0 | 4 | K | 2 |  |  |  | ROZPOCET | 0 | 0 | 0 | 0 | 0 | 1 | 0 | 4 | -1364347283
| Online PSC |  | https://podminky.urs.cz/item/CS_URS_2025_02/167151101 | [15 empty] | Online PSC | 2
21 | K | 171201231 | Poplatek za uložení zeminy a kamení na recyklační skládce (skládkovné) kód odpadu 17 05 04 | t | 138.204 |  | 0 | CS ÚRS 2025 02 |  |  | základní |  | 0 | 0 | 0 | 0 | 0 | 4 | K | 2 |  |  |  | ROZPOCET | 0 | 0 | 0 | 0 | 0 | 1 | 0 | 4 | -94059106
| Online PSC |  | https://podminky.urs.cz/item/CS_URS_2025_02/171201231 | [15 empty] | Online PSC | 2
| VV |  | 76,78*1,8 'Přepočtené koeficientem množství |  | 138.204 | [13 empty] | VV | 2 | 2 | False | 1 | ROZPOCET
22 | K | 174151101 | Zásyp jam, šachet rýh nebo kolem objektů sypaninou se zhutněním | m3 | 113.08 |  | 0 | CS ÚRS 2025 02 |  |  | základní |  | 0 | 0 | 0 | 0 | 0 | 4 | K | 2 |  |  |  | ROZPOCET | 0 | 0 | 0 | 0 | 0 | 1 | 0 | 4 | -571998409
| Online PSC |  | https://podminky.urs.cz/item/CS_URS_2025_02/174151101 | [15 empty] | Online PSC | 2
| VV |  | "start. jáma zeleň"4*2*1,35*5 |  | 54 | [13 empty] | VV | 2 | 2 | True | 0 | ROZPOCET
| VV |  | "cíl jáma zeleň"2*2*1,35*6 |  | 32.4 | [13 empty] | VV | 2 | 2 | True | 0 | ROZPOCET
| VV |  | "start. jáma zpevněná cesta"4*2*1,2*2 |  | 19.2 | [13 empty] | VV | 2 | 2 | True | 0 | ROZPOCET
| VV |  | "cíl jáma zpevněná cesta"2*2*1,2 |  | 4.8 | [13 empty] | VV | 2 | 2 | True | 0 | ROZPOCET
| VV |  | "start. jáma živice"4*2*1 |  | 8 | [13 empty] | VV | 2 | 2 | True | 0 | ROZPOCET
| VV |  | "cíl jáma živice"2*2*1*2 |  | 8 | [13 empty] | VV | 2 | 2 | True | 0 | ROZPOCET
| VV |  | "šachta s vodoměrem zeleň"3,7*3,4*2,4 |  | 30.192 | [13 empty] | VV | 2 | 2 | True | 0 | ROZPOCET
| VV |  | Mezisoučet výkopy celkem |  | 156.592 | [13 empty] | VV | 2 | 3 | True | 0 | ROZPOCET
| VV |  | "start. jáma"-4*0,8*(0,5*7+0,55) |  | -12.96 | [13 empty] | VV | 2 | 2 | True | 0 | ROZPOCET
| VV |  | "cíl jáma "-2*0,8*(0,5*8+0,55) |  | -7.28 | [13 empty] | VV | 2 | 2 | True | 0 | ROZPOCET
| VV |  | Mezisoučet odečet objemu lože a obsypu potrubí |  | -20.24 | [13 empty] | VV | 2 | 3 | True | 0 | ROZPOCET
| VV |  | "šachta s vodoměrem"-(3,55*3,25*0,3+2,68*3,08*2,4) |  | -23.272 | [13 empty] | VV | 2 | 2 | True | 0 | ROZPOCET
| VV |  | Mezisoučet odečet objemu šachet včetně podklad.konstr. |  | -23.272 | [13 empty] | VV | 2 | 3 | True | 0 | ROZPOCET
| VV |  | Součet |  | 113.08 | [13 empty] | VV | 2 | 4 | True | 1 | ROZPOCET
23 | M | 58331200 | štěrkopísek netříděný | t | 94.422 |  | 0 | CS ÚRS 2025 02 |  |  | základní |  | 0 | 0 | 0 | 0 | 0 | 8 | M | 2 |  |  |  | ROZPOCET | 0 | 0 | 0 | 0 | 0 | 1 | 0 | 4 | 1585637495
| VV |  | "50% zásypového materiálu"113,08*0,5 |  | 56.54 | [13 empty] | VV | 2 | 2 | True | 1 | ROZPOCET
| VV |  | 56,54*1,67 'Přepočtené koeficientem množství |  | 94.422 | [13 empty] | VV | 2 | 2 | False | 1 | ROZPOCET
24 | K | 175151101 | Obsypání potrubí strojně sypaninou bez prohození, uloženou do 3 m | m3 | 16.24 |  | 0 | CS ÚRS 2025 02 |  |  | základní |  | 0 | 0 | 0 | 0 | 0 | 4 | K | 2 |  |  |  | ROZPOCET | 0 | 0 | 0 | 0 | 0 | 1 | 0 | 4 | -1465787250
| Online PSC |  | https://podminky.urs.cz/item/CS_URS_2025_02/175151101 | [15 empty] | Online PSC | 2
| VV |  | "start. jáma"4*0,8*(0,4*7+0,45) |  | 10.4 | [13 empty] | VV | 2 | 2 | True | 0 | ROZPOCET
| VV |  | "cíl jáma "2*0,8*(0,4*8+0,45) |  | 5.84 | [13 empty] | VV | 2 | 2 | True | 0 | ROZPOCET
| VV |  | Součet |  | 16.24 | [13 empty] | VV | 2 | 4 | True | 1 | ROZPOCET
25 | M | 58337310 | štěrkopísek frakce 0/4 | t | 27.121 |  | 0 | CS ÚRS 2025 02 |  |  | základní |  | 0 | 0 | 0 | 0 | 0 | 8 | M | 2 |  |  |  | ROZPOCET | 0 | 0 | 0 | 0 | 0 | 1 | 0 | 4 | -2090857036
| VV |  | 16,24*1,67 'Přepočtené koeficientem množství |  | 27.121 | [13 empty] | VV | 2 | 2 | False | 1 | ROZPOCET
26 | K | 181351003 | Rozprostření ornice tl vrstvy do 200 mm pl do 100 m2 v rovině nebo ve svahu do 1:5 strojně | m2 | 76.58 |  | 0 | CS ÚRS 2025 02 |  |  | základní |  | 0 | 0 | 0 | 0 | 0 | 4 | K | 2 |  |  |  | ROZPOCET | 0 | 0 | 0 | 0 | 0 | 1 | 0 | 4 | 1175820934
| Online PSC |  | https://podminky.urs.cz/item/CS_URS_2025_02/181351003 | [15 empty] | Online PSC | 2
27 | K | 181411131 | Založení parkového trávníku výsevem pl do 1000 m2 v rovině a ve svahu do 1:5 | m2 | 76.58 |  | 0 | CS ÚRS 2025 02 |  |  | základní |  | 0 | 0 | 0 | 0 | 0 | 4 | K | 2 |  |  |  | ROZPOCET | 0 | 0 | 0 | 0 | 0 | 1 | 0 | 4 | 2073983377
| Online PSC |  | https://podminky.urs.cz/item/CS_URS_2025_02/181411131 | [15 empty] | Online PSC | 2
28 | M | 00572410 | osivo směs travní parková | kg | 1.532 |  | 0 | CS ÚRS 2025 02 |  |  | základní |  | 0 | 0.001 | 0.001532 | 0 | 0 | 8 | M | 2 |  |  |  | ROZPOCET | 0 | 0 | 0 | 0 | 0 | 1 | 0 | 4 | -1930007299
| VV |  | 76,58*0,02 'Přepočtené koeficientem množství |  | 1.532 | [13 empty] | VV | 2 | 2 | False | 1 | ROZPOCET
29 | K | 181951111 | Úprava pláně v hornině třídy těžitelnosti I skupiny 1 až 3 bez zhutnění strojně | m2 | 76.58 |  | 0 | CS ÚRS 2025 02 |  |  | základní |  | 0 | 0 | 0 | 0 | 0 | 4 | K | 2 |  |  |  | ROZPOCET | 0 | 0 | 0 | 0 | 0 | 1 | 0 | 4 | -1666117072
| Online PSC |  | https://podminky.urs.cz/item/CS_URS_2025_02/181951111 | [15 empty] | Online PSC | 2
30 | K | 181951112 | Úprava pláně v hornině třídy těžitelnosti I skupiny 1 až 3 se zhutněním strojně | m2 | 36 |  | 0 | CS ÚRS 2025 02 |  |  | základní |  | 0 | 0 | 0 | 0 | 0 | 4 | K | 2 |  |  |  | ROZPOCET | 0 | 0 | 0 | 0 | 0 | 1 | 0 | 4 | -81698498
| Online PSC |  | https://podminky.urs.cz/item/CS_URS_2025_02/181951112 | [15 empty] | Online PSC | 2
31 | K | 185803111 | Ošetření trávníku shrabáním v rovině a svahu do 1:5 | m2 | 76.58 |  | 0 | CS ÚRS 2025 02 |  |  | základní |  | 0 | 0 | 0 | 0 | 0 | 4 | K | 2 |  |  |  | ROZPOCET | 0 | 0 | 0 | 0 | 0 | 1 | 0 | 4 | -876521984
| Online PSC |  | https://podminky.urs.cz/item/CS_URS_2025_02/185803111 | [15 empty] | Online PSC | 2
32 | K | 185804312 | Zalití rostlin vodou plocha přes 20 m2 | m3 | 1.149 |  | 0 | CS ÚRS 2025 02 |  |  | základní |  | 0 | 0 | 0 | 0 | 0 | 4 | K | 2 |  |  |  | ROZPOCET | 0 | 0 | 0 | 0 | 0 | 1 | 0 | 4 | -992955045
| Online PSC |  | https://podminky.urs.cz/item/CS_URS_2025_02/185804312 | [15 empty] | Online PSC | 2
| VV |  | 76,58*0,015 'Přepočtené koeficientem množství |  | 1.149 | [13 empty] | VV | 2 | 2 | False | 1 | ROZPOCET
| D | 3 | Svislé a kompletní konstrukce |  |  |  | 0 | [5 empty] | 0 |  | 15.0493 |  | 0 | 1 | D | 1 |  |  |  | ROZPOCET | [6 empty] | 0
33 | K | 310001101 | Vytvoření prostupů průřezu do 0,02 m2 v monolitických betonových zdech tl do 0,5 m osazením trub, dílců nebo tvarovek do bednění | kus | 2 |  | 0 | CS ÚRS 2025 02 |  |  | základní |  | 0 | 0 | 0 | 0 | 0 | 4 | K | 2 |  |  |  | ROZPOCET | 0 | 0 | 0 | 0 | 0 | 1 | 0 | 4 | 1475455205
| Online PSC |  | https://podminky.urs.cz/item/CS_URS_2025_02/310001101 | [15 empty] | Online PSC | 2
| VV |  | "šachta s vodoměrem"2 |  | 2 | [13 empty] | VV | 2 | 2 | True | 0 | ROZPOCET
| VV |  | Součet |  | 2 | [13 empty] | VV | 2 | 4 | True | 1 | ROZPOCET
34 | M | 28611810 | prostupová pažnice pro vodorovné i svislé kce PN 1,0 DN 80 dl 150-300mm | kus | 2 |  | 0 | CS ÚRS 2025 02 |  |  | základní |  | 0 | 0.00045 | 0.0009 | 0 | 0 | 8 | M | 2 |  |  |  | ROZPOCET | 0 | 0 | 0 | 0 | 0 | 1 | 0 | 4 | -142369260
35 | M | 28611813 | prostupová pažnice pro vodorovné i svislé kce PN 1,0 DN 150 dl 150-300mm | kus | 1 |  | 0 | CS ÚRS 2025 02 |  |  | základní |  | 0 | 0.0015 | 0.0015 | 0 | 0 | 8 | M | 2 |  |  |  | ROZPOCET | 0 | 0 | 0 | 0 | 0 | 1 | 0 | 4 | 1516116961
36 | K | 382122121 | Montáž dna ŽB prefabrikovaných pravoúhlých nádrží včetně těsnění výšky přes 1 do 3 m hmotnosti do 22 t délky do 3 m | kus | 1 |  | 0 | CS ÚRS 2025 02 |  |  | základní |  | 0 | 0.0169 | 0.0169 | 0 | 0 | 4 | K | 2 |  |  |  | ROZPOCET | 0 | 0 | 0 | 0 | 0 | 1 | 0 | 4 | 229976763
| Online PSC |  | https://podminky.urs.cz/item/CS_URS_2025_02/382122121 | [15 empty] | Online PSC | 2
37 | M | 59226199 | dno pravoúhlé nádrže vysoké 2400x2800x1930 stěna tl 140mm užitný objem 13,00m3 | kus | 1 |  | 0 | CS ÚRS 2025 02 |  |  | základní |  | 0 | 10.29 | 10.29 | 0 | 0 | 8 | M | 2 |  |  |  | ROZPOCET | 0 | 0 | 0 | 0 | 0 | 1 | 0 | 4 | 410315830
38 | K | 382122311 | Montáž zákrytové desky ŽB prefabrikovaných pravoúhlých nádrží délky do 3 m | kus | 1 |  | 0 | CS ÚRS 2025 02 |  |  | základní |  | 0 | 0 | 0 | 0 | 0 | 4 | K | 2 |  |  |  | ROZPOCET | 0 | 0 | 0 | 0 | 0 | 1 | 0 | 4 | 540141360
| Online PSC |  | https://podminky.urs.cz/item/CS_URS_2025_02/382122311 | [15 empty] | Online PSC | 2
39 | M | 59226243 | deska zákrytová pravoúhlé nádrže vysoké se stěnou tl 140mm 2400x2800x250mm otvor 1x d 600mm | kus | 1 |  | 0 | CS ÚRS 2025 02 |  |  | základní |  | 0 | 4.74 | 4.74 | 0 | 0 | 8 | M | 2 |  |  |  | ROZPOCET | 0 | 0 | 0 | 0 | 0 | 1 | 0 | 4 | 1353763033
| D | 4 | Vodorovné konstrukce |  |  |  | 0 | [5 empty] | 0 |  | 0.22126 |  | 0 | 1 | D | 1 |  |  |  | ROZPOCET | [6 empty] | 0
40 | K | 451541111 | Lože pod potrubí otevřený výkop ze štěrkodrtě | m3 | 1.385 |  | 0 | CS ÚRS 2025 02 |  |  | základní |  | 0 | 0 | 0 | 0 | 0 | 4 | K | 2 |  |  |  | ROZPOCET | 0 | 0 | 0 | 0 | 0 | 1 | 0 | 4 | -81336073
| Online PSC |  | https://podminky.urs.cz/item/CS_URS_2025_02/451541111 | [15 empty] | Online PSC | 2
| VV |  | "šachta s vodoměrem"3,55*3,25*0,12 |  | 1.385 | [13 empty] | VV | 2 | 2 | True | 1 | ROZPOCET
41 | K | 451573111 | Lože pod potrubí otevřený výkop ze štěrkopísku | m3 | 4.346 |  | 0 | CS ÚRS 2025 02 |  |  | základní |  | 0 | 0 | 0 | 0 | 0 | 4 | K | 2 |  |  |  | ROZPOCET | 0 | 0 | 0 | 0 | 0 | 1 | 0 | 4 | 1693311150
| Online PSC |  | https://podminky.urs.cz/item/CS_URS_2025_02/451573111 | [15 empty] | Online PSC | 2
| VV |  | "šachta s vodoměrem"3,55*3,25*0,03 |  | 0.346 | [13 empty] | VV | 2 | 2 | True | 0 | ROZPOCET
| VV |  | "start. jáma"4*0,8*0,1*8 |  | 2.56 | [13 empty] | VV | 2 | 2 | True | 0 | ROZPOCET
| VV |  | "cíl jáma"2*0,8*0,1*9 |  | 1.44 | [13 empty] | VV | 2 | 2 | True | 0 | ROZPOCET
| VV |  | Součet |  | 4.346 | [13 empty] | VV | 2 | 4 | True | 1 | ROZPOCET
42 | K | 452311131 | Podkladní desky z betonu prostého bez zvýšených nároků na prostředí tř. C 12/15 otevřený výkop | m3 | 1.731 |  | 0 | CS ÚRS 2025 02 |  |  | základní |  | 0 | 0 | 0 | 0 | 0 | 4 | K | 2 |  |  |  | ROZPOCET | 0 | 0 | 0 | 0 | 0 | 1 | 0 | 4 | -1113150746
| Online PSC |  | https://podminky.urs.cz/item/CS_URS_2025_02/452311131 | [15 empty] | Online PSC | 2
| VV |  | "šachta s vodoměrem"3,55*3,25*0,15 |  | 1.731 | [13 empty] | VV | 2 | 2 | True | 1 | ROZPOCET
43 | K | 452313131 | Podkladní bloky z betonu prostého bez zvýšených nároků na prostředí tř. C 12/15 otevřený výkop | m3 | 0.465 |  | 0 | CS ÚRS 2025 02 |  |  | základní |  | 0 | 0 | 0 | 0 | 0 | 4 | K | 2 |  |  |  | ROZPOCET | 0 | 0 | 0 | 0 | 0 | 1 | 0 | 4 | 1469063553
| Online PSC |  | https://podminky.urs.cz/item/CS_URS_2025_02/452313131 | [15 empty] | Online PSC | 2
| VV |  | "pod patní koleno"0,5*0,5*0,3*3 |  | 0.225 | [13 empty] | VV | 2 | 2 | True | 0 | ROZPOCET
| VV |  | "T kus"0,8*0,5*0,2*3 |  | 0.24 | [13 empty] | VV | 2 | 2 | True | 0 | ROZPOCET
| VV |  | Součet |  | 0.465 | [13 empty] | VV | 2 | 4 | True | 1 | ROZPOCET
44 | K | 452353111 | Bednění podkladních bloků pod potrubí, stoky a drobné objekty otevřený výkop zřízení | m2 | 3.36 |  | 0 | CS ÚRS 2025 02 |  |  | základní |  | 0 | 0.01328 | 0.044621 | 0 | 0 | 4 | K | 2 |  |  |  | ROZPOCET | 0 | 0 | 0 | 0 | 0 | 1 | 0 | 4 | 227334361
| Online PSC |  | https://podminky.urs.cz/item/CS_URS_2025_02/452353111 | [15 empty] | Online PSC | 2
| VV |  | "pod patní koleno"0,5*4*0,3*3 |  | 1.8 | [13 empty] | VV | 2 | 2 | True | 0 | ROZPOCET
| VV |  | "T kus"(0,8+0,5)*2*0,2*3 |  | 1.56 | [13 empty] | VV | 2 | 2 | True | 0 | ROZPOCET
| VV |  | Součet |  | 3.36 | [13 empty] | VV | 2 | 4 | True | 1 | ROZPOCET
45 | K | 452353112 | Bednění podkladních bloků pod potrubí, stoky a drobné objekty otevřený výkop odstranění | m2 | 3.36 |  | 0 | CS ÚRS 2025 02 |  |  | základní |  | 0 | 0 | 0 | 0 | 0 | 4 | K | 2 |  |  |  | ROZPOCET | 0 | 0 | 0 | 0 | 0 | 1 | 0 | 4 | 1647140993
| Online PSC |  | https://podminky.urs.cz/item/CS_URS_2025_02/452353112 | [15 empty] | Online PSC | 2
46 | K | 452386121 | Vyrovnávací prstence z betonu prostého tř. C 25/30 v přes 100 do 200 mm | kus | 1 |  | 0 | CS ÚRS 2025 02 |  |  | základní |  | 0 | 0.17664 | 0.17664 | 0 | 0 | 4 | K | 2 |  |  |  | ROZPOCET | 0 | 0 | 0 | 0 | 0 | 1 | 0 | 4 | 1644226837
| Online PSC |  | https://podminky.urs.cz/item/CS_URS_2025_02/452386121 | [15 empty] | Online PSC | 2
| VV |  | "šachta s vodoměrem"1 |  | 1 | [13 empty] | VV | 2 | 2 | True | 1 | ROZPOCET
| D | 5 | Komunikace pozemní |  |  |  | 0 | [5 empty] | 0 |  | 0 |  | 0 | 1 | D | 1 |  |  |  | ROZPOCET | [6 empty] | 0
47 | K | 564871016 | Podklad ze štěrkodrtě ŠD plochy do 100 m2 tl 300 mm | m2 | 36 |  | 0 | CS ÚRS 2025 02 |  |  | základní |  | 0 | 0 | 0 | 0 | 0 | 4 | K | 2 |  |  |  | ROZPOCET | 0 | 0 | 0 | 0 | 0 | 1 | 0 | 4 | 55234001
| Online PSC |  | https://podminky.urs.cz/item/CS_URS_2025_02/564871016 | [15 empty] | Online PSC | 2
| VV |  | "start. jáma zpevněná cesta"4*2*2 |  | 16 | [13 empty] | VV | 2 | 2 | True | 0 | ROZPOCET
| VV |  | "cíl jáma zpevněná cesta"2*2 |  | 4 | [13 empty] | VV | 2 | 2 | True | 0 | ROZPOCET
| VV |  | "start. jáma živice"4*2 |  | 8 | [13 empty] | VV | 2 | 2 | True | 0 | ROZPOCET
| VV |  | "cíl jáma živice"2*2*2 |  | 8 | [13 empty] | VV | 2 | 2 | True | 0 | ROZPOCET
| VV |  | Součet |  | 36 | [13 empty] | VV | 2 | 4 | True | 1 | ROZPOCET
48 | K | 565175011 | Asfaltový beton vrstva podkladní ACP 16 + tl 100 mm š do 3 m z nemodifikovaného asfaltu | m2 | 48 |  | 0 | CS ÚRS 2025 02 |  |  | základní |  | 0 | 0 | 0 | 0 | 0 | 4 | K | 2 |  |  |  | ROZPOCET | 0 | 0 | 0 | 0 | 0 | 1 | 0 | 4 | 1845565416
| Online PSC |  | https://podminky.urs.cz/item/CS_URS_2025_02/565175011 | [15 empty] | Online PSC | 2
| VV |  | "start. jáma živice"4*6 |  | 24 | [13 empty] | VV | 2 | 2 | True | 0 | ROZPOCET
| VV |  | "cíl jáma živice"2*6*2 |  | 24 | [13 empty] | VV | 2 | 2 | True | 0 | ROZPOCET
| VV |  | Součet |  | 48 | [13 empty] | VV | 2 | 4 | True | 1 | ROZPOCET
49 | K | 573111111 | Postřik živičný infiltrační s posypem z asfaltu množství 0,60 kg/m2 | m2 | 48 |  | 0 | CS ÚRS 2025 02 |  |  | základní |  | 0 | 0 | 0 | 0 | 0 | 4 | K | 2 |  |  |  | ROZPOCET | 0 | 0 | 0 | 0 | 0 | 1 | 0 | 4 | -686616591
| Online PSC |  | https://podminky.urs.cz/item/CS_URS_2025_02/573111111 | [15 empty] | Online PSC | 2
50 | K | 573211107 | Postřik živičný spojovací z asfaltu v množství 0,30 kg/m2 | m2 | 96 |  | 0 | CS ÚRS 2025 02 |  |  | základní |  | 0 | 0 | 0 | 0 | 0 | 4 | K | 2 |  |  |  | ROZPOCET | 0 | 0 | 0 | 0 | 0 | 1 | 0 | 4 | 885865583
| Online PSC |  | https://podminky.urs.cz/item/CS_URS_2025_02/573211107 | [15 empty] | Online PSC | 2
| VV |  | "start. jáma živice"4*6*2 |  | 48 | [13 empty] | VV | 2 | 2 | True | 0 | ROZPOCET
| VV |  | "cíl jáma živice"2*6*2*2 |  | 48 | [13 empty] | VV | 2 | 2 | True | 0 | ROZPOCET
| VV |  | Součet |  | 96 | [13 empty] | VV | 2 | 4 | True | 1 | ROZPOCET
51 | K | 577144111 | Asfaltový beton vrstva obrusná ACO 11+ tř. I tl 50 mm š do 3 m z nemodifikovaného asfaltu | m2 | 48 |  | 0 | CS ÚRS 2025 02 |  |  | základní |  | 0 | 0 | 0 | 0 | 0 | 4 | K | 2 |  |  |  | ROZPOCET | 0 | 0 | 0 | 0 | 0 | 1 | 0 | 4 | -569068299
| Online PSC |  | https://podminky.urs.cz/item/CS_URS_2025_02/577144111 | [15 empty] | Online PSC | 2
52 | K | 577145111 | Asfaltový beton vrstva obrusná ACO 16 tl 50 mm š do 3 m z nemodifikovaného asfaltu | m2 | 48 |  | 0 | CS ÚRS 2025 02 |  |  | základní |  | 0 | 0 | 0 | 0 | 0 | 4 | K | 2 |  |  |  | ROZPOCET | 0 | 0 | 0 | 0 | 0 | 1 | 0 | 4 | -1506787589
| Online PSC |  | https://podminky.urs.cz/item/CS_URS_2025_02/577145111 | [15 empty] | Online PSC | 2
| D | 8 | Vedení trubní dálková a přípojná |  |  |  | 0 | [5 empty] | 0 |  | 4.1607 |  | 0 | 1 | D | 1 |  |  |  | ROZPOCET | [6 empty] | 0
53 | K | 850315121 | Výřez nebo výsek na potrubí z trub litinových tlakových nebo plastických hmot DN 150 | kus | 1 |  | 0 | CS ÚRS 2025 02 |  |  | základní |  | 0 | 0 | 0 | 0 | 0 | 4 | K | 2 |  |  |  | ROZPOCET | 0 | 0 | 0 | 0 | 0 | 1 | 0 | 4 | 1280254554
| Online PSC |  | https://podminky.urs.cz/item/CS_URS_2025_02/850315121 | [15 empty] | Online PSC | 2
54 | K | 857242122 | Montáž litinových tvarovek jednoosých přírubových otevřený výkop DN 80 | kus | 12 |  | 0 | CS ÚRS 2025 02 |  |  | základní |  | 0 | 0.00167 | 0.02004 | 0 | 0 | 4 | K | 2 |  |  |  | ROZPOCET | 0 | 0 | 0 | 0 | 0 | 1 | 0 | 4 | -202925342
| Online PSC |  | https://podminky.urs.cz/item/CS_URS_2025_02/857242122 | [15 empty] | Online PSC | 2
| VV |  | 6+1+3+2 |  | 12 | [13 empty] | VV | 2 | 2 | True | 1 | ROZPOCET
55 | M | 28654368 | příruba volná k lemovému nákružku z polypropylénu 90 | kus | 6 |  | 0 | CS ÚRS 2025 02 |  |  | základní |  | 0 | 0.0036 | 0.0216 | 0 | 0 | 8 | M | 2 |  |  |  | ROZPOCET | 0 | 0 | 0 | 0 | 0 | 1 | 0 | 4 | -243259525
56 | M | 55251724 | příruba slepá šedá litina s epoxidovou ochranou vrstvou DN 80 | kus | 1 |  | 0 | CS ÚRS 2025 02 |  |  | základní |  | 0 | 0.004 | 0.004 | 0 | 0 | 8 | M | 2 |  |  |  | ROZPOCET | 0 | 0 | 0 | 0 | 0 | 1 | 0 | 4 | 868062477
57 | M | 55254047 | koleno 90° s patkou přírubové litinové vodovodní N-kus PN10/40 DN 80 | kus | 3 |  | 0 | CS ÚRS 2025 02 |  |  | základní |  | 0 | 0.0122 | 0.0366 | 0 | 0 | 8 | M | 2 |  |  |  | ROZPOCET | 0 | 0 | 0 | 0 | 0 | 1 | 0 | 4 | 1278097587
58 | M | 55259810 | přechod přírubový (FFR) tvárná litina DN 80/40 dl 200mm | kus | 2 |  | 0 | CS ÚRS 2025 02 |  |  | základní |  | 0 | 0.0079 | 0.0158 | 0 | 0 | 8 | M | 2 |  |  |  | ROZPOCET | 0 | 0 | 0 | 0 | 0 | 1 | 0 | 4 | 1498258685
| VV |  | "šachta s vodoměrem"2 |  | 2 | [13 empty] | VV | 2 | 2 | True | 1 | ROZPOCET
59 | K | 857242192 | Příplatek za práci ve štole při montáži litinových tvarovek jednoosých přírubových DN 50 až 250 | kus | 5 |  | 0 | CS ÚRS 2025 02 |  |  | základní |  | 0 | 0 | 0 | 0 | 0 | 4 | K | 2 |  |  |  | ROZPOCET | 0 | 0 | 0 | 0 | 0 | 1 | 0 | 4 | 900814629
| Online PSC |  | https://podminky.urs.cz/item/CS_URS_2025_02/857242192 | [15 empty] | Online PSC | 2
| VV |  | "šachta s vodoměrem"5 |  | 5 | [13 empty] | VV | 2 | 2 | True | 0 | ROZPOCET
| VV |  | Součet |  | 5 | [13 empty] | VV | 2 | 4 | True | 1 | ROZPOCET
60 | K | 857244122 | Montáž litinových tvarovek odbočných přírubových otevřený výkop DN 80 | kus | 3 |  | 0 | CS ÚRS 2025 02 |  |  | základní |  | 0 | 0.00171 | 0.00513 | 0 | 0 | 4 | K | 2 |  |  |  | ROZPOCET | 0 | 0 | 0 | 0 | 0 | 1 | 0 | 4 | 213493255
| Online PSC |  | https://podminky.urs.cz/item/CS_URS_2025_02/857244122 | [15 empty] | Online PSC | 2
61 | M | 55253510 | tvarovka přírubová litinová vodovodní s přírubovou odbočkou PN10/40 T-kus DN 80/80 | kus | 3 |  | 0 | CS ÚRS 2025 02 |  |  | základní |  | 0 | 0.0149 | 0.0447 | 0 | 0 | 8 | M | 2 |  |  |  | ROZPOCET | 0 | 0 | 0 | 0 | 0 | 1 | 0 | 4 | -1773342475
62 | K | 857244192 | Příplatek za práci ve štole při montáži litinových tvarovek odbočných přírubových DN 50 až 250 | kus | 1 |  | 0 | CS ÚRS 2025 02 |  |  | základní |  | 0 | 0 | 0 | 0 | 0 | 4 | K | 2 |  |  |  | ROZPOCET | 0 | 0 | 0 | 0 | 0 | 1 | 0 | 4 | 1747136916
| Online PSC |  | https://podminky.urs.cz/item/CS_URS_2025_02/857244192 | [15 empty] | Online PSC | 2
| VV |  | "šachta s vodoměrem"1 |  | 1 | [13 empty] | VV | 2 | 2 | True | 0 | ROZPOCET
| VV |  | Součet |  | 1 | [13 empty] | VV | 2 | 4 | True | 1 | ROZPOCET
63 | K | 857312122 | Montáž litinových tvarovek jednoosých přírubových otevřený výkop DN 150 | kus | 3 |  | 0 | CS ÚRS 2025 02 |  |  | základní |  | 0 | 0.00282 | 0.00846 | 0 | 0 | 4 | K | 2 |  |  |  | ROZPOCET | 0 | 0 | 0 | 0 | 0 | 1 | 0 | 4 | -1924499808
| Online PSC |  | https://podminky.urs.cz/item/CS_URS_2025_02/857312122 | [15 empty] | Online PSC | 2
64 | M | 286543R1 | příruba volná k lemovému nákružku z polypropylénu 160 | kus | 2 |  | 0 |  |  |  | základní |  | 0 | 0.0036 | 0.0072 | 0 | 0 | 8 | M | 2 |  |  |  | ROZPOCET | 0 | 0 | 0 | 0 | 0 | 1 | 0 | 4 | 1965712331
65 | M | 55251780 | příruba slepá šedá litina s epoxidovou ochranou vrstvou DN 150 | kus | 1 |  | 0 | CS ÚRS 2025 02 |  |  | základní |  | 0 | 0.0095 | 0.0095 | 0 | 0 | 8 | M | 2 |  |  |  | ROZPOCET | 0 | 0 | 0 | 0 | 0 | 1 | 0 | 4 | 1623638746
66 | K | 857314122 | Montáž litinových tvarovek odbočných přírubových otevřený výkop DN 150 | kus | 1 |  | 0 | CS ÚRS 2025 02 |  |  | základní |  | 0 | 0.00366 | 0.00366 | 0 | 0 | 4 | K | 2 |  |  |  | ROZPOCET | 0 | 0 | 0 | 0 | 0 | 1 | 0 | 4 | -226030203
| Online PSC |  | https://podminky.urs.cz/item/CS_URS_2025_02/857314122 | [15 empty] | Online PSC | 2
67 | M | 55253527 | tvarovka přírubová litinová s přírubovou odbočkou,práškový epoxid tl 250µm T-kus DN 150/80 | kus | 1 |  | 0 | CS ÚRS 2025 02 |  |  | základní |  | 0 | 0.0276 | 0.0276 | 0 | 0 | 8 | M | 2 |  |  |  | ROZPOCET | 0 | 0 | 0 | 0 | 0 | 1 | 0 | 4 | -1594071043
68 | K | 871241211 | Montáž potrubí z PE100 RC SDR 11 otevřený výkop svařovaných elektrotvarovkou d 90 x 8,2 mm | m | 726.48 |  | 0 | CS ÚRS 2025 02 |  |  | základní |  | 0 | 0 | 0 | 0 | 0 | 4 | K | 2 |  |  |  | ROZPOCET | 0 | 0 | 0 | 0 | 0 | 1 | 0 | 4 | -1682466737
| Online PSC |  | https://podminky.urs.cz/item/CS_URS_2025_02/871241211 | [15 empty] | Online PSC | 2
69 | M | 28613672 | potrubí vodovodní jednovrstvé PE100 RC SDR11 PN16 s dodatečným opláštěním a integrovaným detekčním vodičem, 90 x 8,2mm | m | 737.377 |  | 0 | CS ÚRS 2025 02 |  |  | základní |  | 0 | 0.0027 | 1.9909 | 0 | 0 | 8 | M | 2 |  |  |  | ROZPOCET | 0 | 0 | 0 | 0 | 0 | 1 | 0 | 4 | 588221084
| VV |  | 726,48*1,015 'Přepočtené koeficientem množství |  | 737.377 | [13 empty] | VV | 2 | 2 | False | 1 | ROZPOCET
70 | K | 871321211 | Montáž potrubí z PE100 RC SDR 11 otevřený výkop svařovaných elektrotvarovkou d 160 x 14,6 mm | m | 120.52 |  | 0 | CS ÚRS 2025 02 |  |  | základní |  | 0 | 0 | 0 | 0 | 0 | 4 | K | 2 |  |  |  | ROZPOCET | 0 | 0 | 0 | 0 | 0 | 1 | 0 | 4 | -541210675
| Online PSC |  | https://podminky.urs.cz/item/CS_URS_2025_02/871321211 | [15 empty] | Online PSC | 2
71 | M | 28613678 | potrubí vodovodní jednovrstvé PE100 RC SDR11 PN16 s dodatečným opláštěním a integrovaným detekčním vodičem, 160 x 14,6mm | m | 122.328 |  | 0 | CS ÚRS 2025 02 |  |  | základní |  | 0 | 0.0077 | 0.94193 | 0 | 0 | 8 | M | 2 |  |  |  | ROZPOCET | 0 | 0 | 0 | 0 | 0 | 1 | 0 | 4 | -1322578904
| VV |  | 120,52*1,015 'Přepočtené koeficientem množství |  | 122.328 | [13 empty] | VV | 2 | 2 | False | 1 | ROZPOCET
72 | K | 877241110 | Montáž elektrokolen 45° na vodovodním potrubí z PE trub d 90 | kus | 1 |  | 0 | CS ÚRS 2025 02 |  |  | základní |  | 0 | 0 | 0 | 0 | 0 | 4 | K | 2 |  |  |  | ROZPOCET | 0 | 0 | 0 | 0 | 0 | 1 | 0 | 4 | -1190570512
| Online PSC |  | https://podminky.urs.cz/item/CS_URS_2025_02/877241110 | [15 empty] | Online PSC | 2
73 | M | 28614948 | elektrokoleno 45° PE 100 PN16 D 90mm | kus | 1 |  | 0 | CS ÚRS 2025 02 |  |  | základní |  | 0 | 0.00072 | 0.00072 | 0 | 0 | 8 | M | 2 |  |  |  | ROZPOCET | 0 | 0 | 0 | 0 | 0 | 1 | 0 | 4 | 168688245
74 | K | 877241201 | Montáž oblouků svařovaných na tupo na vodovodním potrubí z PE trub d 90 | kus | 10 |  | 0 | CS ÚRS 2025 02 |  |  | základní |  | 0 | 0 | 0 | 0 | 0 | 4 | K | 2 |  |  |  | ROZPOCET | 0 | 0 | 0 | 0 | 0 | 1 | 0 | 4 | 1445394157
| Online PSC |  | https://podminky.urs.cz/item/CS_URS_2025_02/877241201 | [15 empty] | Online PSC | 2
| VV |  | 4+6 |  | 10 | [13 empty] | VV | 2 | 2 | True | 1 | ROZPOCET
75 | M | 286142R1 | oblouk 11° SDR11 PE 100 PN16 D 90mm | kus | 4 |  | 0 |  |  |  | základní |  | 0 | 0.00049 | 0.00196 | 0 | 0 | 8 | M | 2 |  |  |  | ROZPOCET | 0 | 0 | 0 | 0 | 0 | 1 | 0 | 4 | 189783485
76 | M | 28653135 | nákružek lemový PE 100 SDR11 90mm | kus | 6 |  | 0 | CS ÚRS 2025 02 |  |  | základní |  | 0 | 0.00048 | 0.00288 | 0 | 0 | 8 | M | 2 |  |  |  | ROZPOCET | 0 | 0 | 0 | 0 | 0 | 1 | 0 | 4 | -1975820508
77 | K | 877321201 | Montáž oblouků svařovaných na tupo na vodovodním potrubí z PE trub d 160 | kus | 4 |  | 0 | CS ÚRS 2025 02 |  |  | základní |  | 0 | 0 | 0 | 0 | 0 | 4 | K | 2 |  |  |  | ROZPOCET | 0 | 0 | 0 | 0 | 0 | 1 | 0 | 4 | 1811177531
| Online PSC |  | https://podminky.urs.cz/item/CS_URS_2025_02/877321201 | [15 empty] | Online PSC | 2
78 | M | 286148R7 | oblouk 11° SDR11 PE 100 RC PN16 D 160mm | kus | 2 |  | 0 |  |  |  | základní |  | 0 | 0.008 | 0.016 | 0 | 0 | 8 | M | 2 |  |  |  | ROZPOCET | 0 | 0 | 0 | 0 | 0 | 1 | 0 | 4 | 1261324693
79 | M | 28653139 | nákružek lemový PE 100 SDR11 160mm | kus | 2 |  | 0 | CS ÚRS 2025 02 |  |  | základní |  | 0 | 0.00172 | 0.00344 | 0 | 0 | 8 | M | 2 |  |  |  | ROZPOCET | 0 | 0 | 0 | 0 | 0 | 1 | 0 | 4 | 2142185200
80 | K | 891181222 | Montáž vodovodních šoupátek s ručním kolečkem v šachtách DN 40 | kus | 3 |  | 0 | CS ÚRS 2025 02 |  |  | základní |  | 0 | 0.00072 | 0.00216 | 0 | 0 | 4 | K | 2 |  |  |  | ROZPOCET | 0 | 0 | 0 | 0 | 0 | 1 | 0 | 4 | 1398509290
| Online PSC |  | https://podminky.urs.cz/item/CS_URS_2025_02/891181222 | [15 empty] | Online PSC | 2
81 | M | 42221300 | šoupátko pitná voda litina GGG 50 krátká stavební dl PN10/16 DN 40x140mm | kus | 2 |  | 0 | CS ÚRS 2025 02 |  |  | základní |  | 0 | 0.011 | 0.022 | 0 | 0 | 8 | M | 2 |  |  |  | ROZPOCET | 0 | 0 | 0 | 0 | 0 | 1 | 0 | 4 | -294138675
82 | M | 42210100 | kolo ruční pro DN 40-50 D 150mm | kus | 2 |  | 0 | CS ÚRS 2025 02 |  |  | základní |  | 0 | 0.0015 | 0.003 | 0 | 0 | 8 | M | 2 |  |  |  | ROZPOCET | 0 | 0 | 0 | 0 | 0 | 1 | 0 | 4 | -1503509104
83 | M | 42280500 | klapka zpětná litinová L10 117 616 PN16 DN 40x180mm | kus | 1 |  | 0 | CS ÚRS 2025 02 |  |  | základní |  | 0 | 0.009 | 0.009 | 0 | 0 | 8 | M | 2 |  |  |  | ROZPOCET | 0 | 0 | 0 | 0 | 0 | 1 | 0 | 4 | 2097758534
84 | K | 891212312 | Montáž přírubového vodoměru DN 50 v šachtě | kus | 1 |  | 0 | CS ÚRS 2025 02 |  |  | základní |  | 0 | 0.00181 | 0.00181 | 0 | 0 | 4 | K | 2 |  |  |  | ROZPOCET | 0 | 0 | 0 | 0 | 0 | 1 | 0 | 4 | 133409140
| Online PSC |  | https://podminky.urs.cz/item/CS_URS_2025_02/891212312 | [15 empty] | Online PSC | 2
85 | M | 38821514 | vodoměr domovní přírubový na studenou vodu tlak PN16 DN 40x300mm Qn 10 | kus | 1 |  | 0 | CS ÚRS 2025 02 |  |  | základní |  | 0 | 0.008 | 0.008 | 0 | 0 | 8 | M | 2 |  |  |  | ROZPOCET | 0 | 0 | 0 | 0 | 0 | 1 | 0 | 4 | 1035532180
86 | K | 891241112 | Montáž vodovodních šoupátek otevřený výkop DN 80 | kus | 4 |  | 0 | CS ÚRS 2025 02 |  |  | základní |  | 0 | 0.00162 | 0.00648 | 0 | 0 | 4 | K | 2 |  |  |  | ROZPOCET | 0 | 0 | 0 | 0 | 0 | 1 | 0 | 4 | -1653720868
| Online PSC |  | https://podminky.urs.cz/item/CS_URS_2025_02/891241112 | [15 empty] | Online PSC | 2
87 | M | 42221116 | šoupátko s přírubami voda DN 80 PN16 | kus | 4 |  | 0 | CS ÚRS 2025 02 |  |  | základní |  | 0 | 0.01847 | 0.07388 | 0 | 0 | 8 | M | 2 |  |  |  | ROZPOCET | 0 | 0 | 0 | 0 | 0 | 1 | 0 | 4 | -296626655
88 | M | 42291038 | souprava zemní teleskopická pro E2 šoupatka DN 50-100mm Rd 1,3-1,8m | kus | 4 |  | 0 | CS ÚRS 2025 02 |  |  | základní |  | 0 | 0.0073 | 0.0292 | 0 | 0 | 8 | M | 2 |  |  |  | ROZPOCET | 0 | 0 | 0 | 0 | 0 | 1 | 0 | 4 | 56680037
89 | K | 891247112 | Montáž hydrantů podzemních DN 80 | kus | 3 |  | 0 | CS ÚRS 2025 02 |  |  | základní |  | 0 | 0.00136 | 0.00408 | 0 | 0 | 4 | K | 2 |  |  |  | ROZPOCET | 0 | 0 | 0 | 0 | 0 | 1 | 0 | 4 | -1480361870
| Online PSC |  | https://podminky.urs.cz/item/CS_URS_2025_02/891247112 | [15 empty] | Online PSC | 2
90 | M | 42273594 | hydrant podzemní DN 80 PN 16 dvojitý uzávěr s koulí krycí v 1500mm | kus | 3 |  | 0 | CS ÚRS 2025 02 |  |  | základní |  | 0 | 0.048 | 0.144 | 0 | 0 | 8 | M | 2 |  |  |  | ROZPOCET | 0 | 0 | 0 | 0 | 0 | 1 | 0 | 4 | 639031560
91 | K | 891311222 | Montáž vodovodních šoupátek s ručním kolečkem v šachtách DN 150 | kus | 1 |  | 0 | CS ÚRS 2025 02 |  |  | základní |  | 0 | 0.00281 | 0.00281 | 0 | 0 | 4 | K | 2 |  |  |  | ROZPOCET | 0 | 0 | 0 | 0 | 0 | 1 | 0 | 4 | -982221266
| Online PSC |  | https://podminky.urs.cz/item/CS_URS_2025_02/891311222 | [15 empty] | Online PSC | 2
92 | M | 42221119 | šoupátko s přírubami voda DN 150 PN16 | kus | 1 |  | 0 | CS ÚRS 2025 02 |  |  | základní |  | 0 | 0.0405 | 0.0405 | 0 | 0 | 8 | M | 2 |  |  |  | ROZPOCET | 0 | 0 | 0 | 0 | 0 | 1 | 0 | 4 | -736460603
93 | M | 42210102 | kolo ruční pro DN 100-150 D 300mm | kus | 1 |  | 0 | CS ÚRS 2025 02 |  |  | základní |  | 0 | 0.00238 | 0.00238 | 0 | 0 | 8 | M | 2 |  |  |  | ROZPOCET | 0 | 0 | 0 | 0 | 0 | 1 | 0 | 4 | -2049150021
94 | K | 891319951 | Montáž potrubních spojek hrdlo/příruba na potrubí z jakýchkoli trub DN 150 | kus | 1 |  | 0 | CS ÚRS 2025 02 |  |  | základní |  | 0 | 0.00352 | 0.00352 | 0 | 0 | 4 | K | 2 |  |  |  | ROZPOCET | 0 | 0 | 0 | 0 | 0 | 1 | 0 | 4 | -744852223
| Online PSC |  | https://podminky.urs.cz/item/CS_URS_2025_02/891319951 | [15 empty] | Online PSC | 2
95 | M | 31951006 | potrubní spojka jištěná proti posuvu hrdlo-příruba DN 150 | kus | 1 |  | 0 | CS ÚRS 2025 02 |  |  | základní |  | 0 | 0.014 | 0.014 | 0 | 0 | 8 | M | 2 |  |  |  | ROZPOCET | 0 | 0 | 0 | 0 | 0 | 1 | 0 | 4 | 644847716
96 | K | 892241111 | Tlaková zkouška vodou potrubí DN do 80 | m | 726.48 |  | 0 | CS ÚRS 2025 02 |  |  | základní |  | 0 | 0 | 0 | 0 | 0 | 4 | K | 2 |  |  |  | ROZPOCET | 0 | 0 | 0 | 0 | 0 | 1 | 0 | 4 | 458783150
| Online PSC |  | https://podminky.urs.cz/item/CS_URS_2025_02/892241111 | [15 empty] | Online PSC | 2
97 | K | 892273122 | Proplach a dezinfekce vodovodního potrubí DN od 80 do 125 | m | 726.48 |  | 0 | CS ÚRS 2025 02 |  |  | základní |  | 0 | 0 | 0 | 0 | 0 | 4 | K | 2 |  |  |  | ROZPOCET | 0 | 0 | 0 | 0 | 0 | 1 | 0 | 4 | -274115145
| Online PSC |  | https://podminky.urs.cz/item/CS_URS_2025_02/892273122 | [15 empty] | Online PSC | 2
98 | K | 892351111 | Tlaková zkouška vodou potrubí DN 150 nebo 200 | m | 120.52 |  | 0 | CS ÚRS 2025 02 |  |  | základní |  | 0 | 0 | 0 | 0 | 0 | 4 | K | 2 |  |  |  | ROZPOCET | 0 | 0 | 0 | 0 | 0 | 1 | 0 | 4 | -891855247
| Online PSC |  | https://podminky.urs.cz/item/CS_URS_2025_02/892351111 | [15 empty] | Online PSC | 2
99 | K | 892353122 | Proplach a dezinfekce vodovodního potrubí DN 150 nebo 200 | m | 120.52 |  | 0 | CS ÚRS 2025 02 |  |  | základní |  | 0 | 0 | 0 | 0 | 0 | 4 | K | 2 |  |  |  | ROZPOCET | 0 | 0 | 0 | 0 | 0 | 1 | 0 | 4 | 1588975548
| Online PSC |  | https://podminky.urs.cz/item/CS_URS_2025_02/892353122 | [15 empty] | Online PSC | 2
100 | K | 899104112 | Osazení poklopů litinových, ocelových nebo železobetonových včetně rámů pro třídu zatížení D400, E600 | kus | 1 |  | 0 | CS ÚRS 2025 02 |  |  | základní |  | 0 | 0.09 | 0.09 | 0 | 0 | 4 | K | 2 |  |  |  | ROZPOCET | 0 | 0 | 0 | 0 | 0 | 1 | 0 | 4 | -19751003
| Online PSC |  | https://podminky.urs.cz/item/CS_URS_2025_02/899104112 | [15 empty] | Online PSC | 2
101 | M | 55241020 | poklop šachtový třída D400, čtvercový rám 850, vstup 600mm, bez ventilace | kus | 1 |  | 0 | CS ÚRS 2025 02 |  |  | základní |  | 0 | 0.065 | 0.065 | 0 | 0 | 8 | M | 2 |  |  |  | ROZPOCET | 0 | 0 | 0 | 0 | 0 | 1 | 0 | 4 | 1867752037
102 | K | 899401112 | Osazení poklopů uličních litinových šoupátkových | kus | 4 |  | 0 | CS ÚRS 2025 02 |  |  | základní |  | 0 | 0.04 | 0.16 | 0 | 0 | 4 | K | 2 |  |  |  | ROZPOCET | 0 | 0 | 0 | 0 | 0 | 1 | 0 | 4 | -1632385191
| Online PSC |  | https://podminky.urs.cz/item/CS_URS_2025_02/899401112 | [15 empty] | Online PSC | 2
103 | M | 42291352 | poklop litinový šoupátkový pro zemní soupravy osazení do terénu a do vozovky | kus | 4 |  | 0 | CS ÚRS 2025 02 |  |  | základní |  | 0 | 0.0133 | 0.0532 | 0 | 0 | 8 | M | 2 |  |  |  | ROZPOCET | 0 | 0 | 0 | 0 | 0 | 1 | 0 | 4 | 195137561
104 | M | 42210050 | deska podkladová uličního poklopu litinového šoupatového | kus | 4 |  | 0 | CS ÚRS 2025 02 |  |  | základní |  | 0 | 0.0003 | 0.0012 | 0 | 0 | 8 | M | 2 |  |  |  | ROZPOCET | 0 | 0 | 0 | 0 | 0 | 1 | 0 | 4 | 1941898295
105 | K | 899401113 | Osazení poklopů uličních litinových hydrantových | kus | 3 |  | 0 | CS ÚRS 2025 02 |  |  | základní |  | 0 | 0.05 | 0.15 | 0 | 0 | 4 | K | 2 |  |  |  | ROZPOCET | 0 | 0 | 0 | 0 | 0 | 1 | 0 | 4 | 130166928
| Online PSC |  | https://podminky.urs.cz/item/CS_URS_2025_02/899401113 | [15 empty] | Online PSC | 2
106 | M | 42291452 | poklop litinový hydrantový DN 80 | kus | 3 |  | 0 | CS ÚRS 2025 02 |  |  | základní |  | 0 | 0.0295 | 0.0885 | 0 | 0 | 8 | M | 2 |  |  |  | ROZPOCET | 0 | 0 | 0 | 0 | 0 | 1 | 0 | 4 | -1409568249
107 | M | 42210052 | deska podkladová uličního poklopu litinového hydrantového | kus | 3 |  | 0 | CS ÚRS 2025 02 |  |  | základní |  | 0 | 0.0025 | 0.0075 | 0 | 0 | 8 | M | 2 |  |  |  | ROZPOCET | 0 | 0 | 0 | 0 | 0 | 1 | 0 | 4 | -1246643745
108 | K | 899501221 | Stupadla do šachet ocelová s PE povlakem vidlicová pro přímé zabudování do hmoždinek | kus | 6 |  | 0 | CS ÚRS 2025 02 |  |  | základní |  | 0 | 0.00137 | 0.00822 | 0 | 0 | 4 | K | 2 |  |  |  | ROZPOCET | 0 | 0 | 0 | 0 | 0 | 1 | 0 | 4 | -2085613637
| Online PSC |  | https://podminky.urs.cz/item/CS_URS_2025_02/899501221 | [15 empty] | Online PSC | 2
109 | K | 899712111 | Orientační tabulky na zdivu | kus | 5 |  | 0 | CS ÚRS 2025 02 |  |  | základní |  | 0 | 0.00033 | 0.00165 | 0 | 0 | 4 | K | 2 |  |  |  | ROZPOCET | 0 | 0 | 0 | 0 | 0 | 1 | 0 | 4 | 2063491083
| Online PSC |  | https://podminky.urs.cz/item/CS_URS_2025_02/899712111 | [15 empty] | Online PSC | 2
110 | K | 899722114 | Krytí potrubí z plastů výstražnou fólií z PVC přes 34 do 40 cm | m | 50 |  | 0 | CS ÚRS 2025 02 |  |  | základní |  | 0 | 0.00013 | 0.0065 | 0 | 0 | 4 | K | 2 |  |  |  | ROZPOCET | 0 | 0 | 0 | 0 | 0 | 1 | 0 | 4 | 1291094942
| Online PSC |  | https://podminky.urs.cz/item/CS_URS_2025_02/899722114 | [15 empty] | Online PSC | 2
| VV |  | "start. jáma"4*8 |  | 32 | [13 empty] | VV | 2 | 2 | True | 0 | ROZPOCET
| VV |  | "cíl jáma"2*9 |  | 18 | [13 empty] | VV | 2 | 2 | True | 0 | ROZPOCET
| VV |  | Součet |  | 50 | [13 empty] | VV | 2 | 4 | True | 1 | ROZPOCET
| D | 9 | Ostatní konstrukce a práce, bourání |  |  |  | 0 | [5 empty] | 0 |  | 0.01708 |  | 0 | 1 | D | 1 |  |  |  | ROZPOCET | [6 empty] | 0
111 | K | 919732211 | Styčná spára napojení nového živičného povrchu na stávající za tepla š 15 mm hl 25 mm s prořezáním | m | 28 |  | 0 | CS ÚRS 2025 02 |  |  | základní |  | 0 | 0.00061 | 0.01708 | 0 | 0 | 4 | K | 2 |  |  |  | ROZPOCET | 0 | 0 | 0 | 0 | 0 | 1 | 0 | 4 | 1763337906
| Online PSC |  | https://podminky.urs.cz/item/CS_URS_2025_02/919732211 | [15 empty] | Online PSC | 2
| VV |  | "start. jáma živice"(4+2)*2 |  | 12 | [13 empty] | VV | 2 | 2 | True | 0 | ROZPOCET
| VV |  | "cíl jáma živice"2*4*2 |  | 16 | [13 empty] | VV | 2 | 2 | True | 0 | ROZPOCET
| VV |  | Součet |  | 28 | [13 empty] | VV | 2 | 4 | True | 1 | ROZPOCET
112 | K | 919735113 | Řezání stávajícího živičného krytu hl přes 100 do 150 mm | m | 28 |  | 0 | CS ÚRS 2025 02 |  |  | základní |  | 0 | 0 | 0 | 0 | 0 | 4 | K | 2 |  |  |  | ROZPOCET | 0 | 0 | 0 | 0 | 0 | 1 | 0 | 4 | -1627149959
| Online PSC |  | https://podminky.urs.cz/item/CS_URS_2025_02/919735113 | [15 empty] | Online PSC | 2
| VV |  | "start. jáma živice"(4+2)*2 |  | 12 | [13 empty] | VV | 2 | 2 | True | 0 | ROZPOCET
| VV |  | "cíl jáma živice"2*4*2 |  | 16 | [13 empty] | VV | 2 | 2 | True | 0 | ROZPOCET
| VV |  | Součet |  | 28 | [13 empty] | VV | 2 | 4 | True | 1 | ROZPOCET
| D | 997 | Doprava suti a vybouraných hmot |  |  |  | 0 | [5 empty] | 0 |  | 0 |  | 0 | 1 | D | 1 |  |  |  | ROZPOCET | [6 empty] | 0
113 | K | 997221551 | Vodorovná doprava suti ze sypkých materiálů do 1 km | t | 37.44 |  | 0 | CS ÚRS 2025 02 |  |  | základní |  | 0 | 0 | 0 | 0 | 0 | 4 | K | 2 |  |  |  | ROZPOCET | 0 | 0 | 0 | 0 | 0 | 1 | 0 | 4 | 1326239107
| Online PSC |  | https://podminky.urs.cz/item/CS_URS_2025_02/997221551 | [15 empty] | Online PSC | 2
114 | K | 997221559 | Příplatek ZKD 1 km u vodorovné dopravy suti ze sypkých materiálů | t | 74.88 |  | 0 | CS ÚRS 2025 02 |  |  | základní |  | 0 | 0 | 0 | 0 | 0 | 4 | K | 2 |  |  |  | ROZPOCET | 0 | 0 | 0 | 0 | 0 | 1 | 0 | 4 | -2030106109
| Online PSC |  | https://podminky.urs.cz/item/CS_URS_2025_02/997221559 | [15 empty] | Online PSC | 2
| VV |  | 37,44*2 'Přepočtené koeficientem množství |  | 74.88 | [13 empty] | VV | 2 | 2 | False | 1 | ROZPOCET
115 | K | 997221611 | Nakládání suti na dopravní prostředky pro vodorovnou dopravu | t | 37.44 |  | 0 | CS ÚRS 2025 02 |  |  | základní |  | 0 | 0 | 0 | 0 | 0 | 4 | K | 2 |  |  |  | ROZPOCET | 0 | 0 | 0 | 0 | 0 | 1 | 0 | 4 | -1393923536
| Online PSC |  | https://podminky.urs.cz/item/CS_URS_2025_02/997221611 | [15 empty] | Online PSC | 2
116 | K | 997221873 | Poplatek za uložení na recyklační skládce (skládkovné) stavebního odpadu zeminy a kamení zatříděného do Katalogu odpadů pod kódem 17 05 04 | t | 15.84 |  | 0 | CS ÚRS 2025 02 |  |  | základní |  | 0 | 0 | 0 | 0 | 0 | 4 | K | 2 |  |  |  | ROZPOCET | 0 | 0 | 0 | 0 | 0 | 1 | 0 | 4 | 290173940
| Online PSC |  | https://podminky.urs.cz/item/CS_URS_2025_02/997221873 | [15 empty] | Online PSC | 2
| VV |  | "start. jáma zpevněná cesta"4*2*2 |  | 16 | [13 empty] | VV | 2 | 2 | True | 0 | ROZPOCET
| VV |  | "cíl jáma zpevněná cesta"2*2 |  | 4 | [13 empty] | VV | 2 | 2 | True | 0 | ROZPOCET
| VV |  | "start. jáma živice"4*2 |  | 8 | [13 empty] | VV | 2 | 2 | True | 0 | ROZPOCET
| VV |  | "cíl jáma živice"2*2*2 |  | 8 | [13 empty] | VV | 2 | 2 | True | 0 | ROZPOCET
| VV |  | Součet |  | 36 | [13 empty] | VV | 2 | 4 | True | 1 | ROZPOCET
| VV |  | 36*0,44 'Přepočtené koeficientem množství |  | 15.84 | [13 empty] | VV | 2 | 2 | False | 1 | ROZPOCET
117 | K | 997221875 | Poplatek za uložení na recyklační skládce (skládkovné) stavebního odpadu asfaltového bez obsahu dehtu zatříděného do Katalogu odpadů pod kódem 17 03 02 | t | 21.6 |  | 0 | CS ÚRS 2025 02 |  |  | základní |  | 0 | 0 | 0 | 0 | 0 | 4 | K | 2 |  |  |  | ROZPOCET | 0 | 0 | 0 | 0 | 0 | 1 | 0 | 4 | 1113343036
| Online PSC |  | https://podminky.urs.cz/item/CS_URS_2025_02/997221875 | [15 empty] | Online PSC | 2
| VV |  | "start. jáma živice"4*6 |  | 24 | [13 empty] | VV | 2 | 2 | True | 0 | ROZPOCET
| VV |  | "cíl jáma živice"2*6*2 |  | 24 | [13 empty] | VV | 2 | 2 | True | 0 | ROZPOCET
| VV |  | Součet |  | 48 | [13 empty] | VV | 2 | 4 | True | 1 | ROZPOCET
| VV |  | 48*0,45 'Přepočtené koeficientem množství |  | 21.6 | [13 empty] | VV | 2 | 2 | False | 1 | ROZPOCET
| D | 998 | Přesun hmot |  |  |  | 0 | [5 empty] | 0 |  | 0 |  | 0 | 1 | D | 1 |  |  |  | ROZPOCET | [6 empty] | 0
118 | K | 998276101 | Přesun hmot pro trubní vedení z trub z plastických hmot otevřený výkop | t | 21.551 |  | 0 | CS ÚRS 2025 02 |  |  | základní |  | 0 | 0 | 0 | 0 | 0 | 4 | K | 2 |  |  |  | ROZPOCET | 0 | 0 | 0 | 0 | 0 | 1 | 0 | 4 | 1706079349
| Online PSC |  | https://podminky.urs.cz/item/CS_URS_2025_02/998276101 | [15 empty] | Online PSC | 2

## D.1.7 - Elektrické připoj...
[9 empty] | >> skryté sloupce << | [9 empty] | {16484c9a-e25e-48eb-92fe-cbc641472952}
2
| KRYCÍ LIST SOUPISU PRACÍ | [8 empty] | v --- níže se nacházejí doplnkové a pomocné údaje k sestavám --- v | [8 empty] | False
Stavba:
Vodohospodářská infrastruktura v obci Petrovice
Objekt:
D.1 - Prodloužení vod. přivaděče do k.ú. Petrovice
Soupis:
D.1.7 - Elektrické připojení rozvaděče šachty vodoměru
| KSO: |  |  |  |  | CC-CZ:
| Místo: |  |  |  |  | Datum: | 3. 11. 2025
| Zadavatel: |  |  |  |  | IČ:
|  | Obec Újezd, Domažlice |  |  |  | DIČ:
| Uchazeč: |  |  |  |  | IČ: | Vyplň údaj
|  | Vyplň údaj |  |  |  | DIČ: | Vyplň údaj
| Projektant: |  |  |  |  | IČ: | 06787720
|  | INGVAMA inženýrská a projektová spol. s r.o. |  |  |  | DIČ:
| Zpracovatel: |  |  |  |  | IČ: | 13891871
|  | Jitka Heřmanová |  |  |  | DIČ:
Poznámka:
| Cena bez DPH | [5 empty] | 0
|  |  | Základ daně |  |  | Sazba daně | Výše daně
| DPH | základní | 0 |  |  | 21% | 0
|  | snížená | 0 |  |  | 12% | 0
|  | zákl. přenesená | 0 |  |  | 21% | 0
|  | sníž. přenesená | 0 |  |  | 12% | 0
|  | nulová | 0 |  |  | 0% | 0
| Cena s DPH |  |  | v | CZK |  | 0
| Projektant |  |  | Zpracovatel
| Datum a podpis: |  | Razítko | Datum a podpis: |  |  | Razítko
| Objednavatel |  |  | Uchazeč
| Datum a podpis: |  | Razítko | Datum a podpis: |  |  | Razítko
REKAPITULACE ČLENĚNÍ SOUPISU PRACÍ
Stavba:
Vodohospodářská infrastruktura v obci Petrovice
Objekt:
D.1 - Prodloužení vod. přivaděče do k.ú. Petrovice
Soupis:
D.1.7 - Elektrické připojení rozvaděče šachty vodoměru
Místo: | [5 empty] | Datum: | 3. 11. 2025
Zadavatel: |  |  | Obec Újezd, Domažlice |  |  | Projektant: | INGVAMA inženýrská a projektová spol. s r.o.
Uchazeč: |  |  | Vyplň údaj |  |  | Zpracovatel: | Jitka Heřmanová
Kód dílu - Popis | [6 empty] | Cena celkem [CZK]
Náklady ze soupisu prací | [6 empty] | 0 | [12 empty] | -1
| M - Práce a dodávky M | [5 empty] | 0
| 21-M - Elektromontáže | [5 empty] | 0
| VRN - Vedlejší rozpočtové náklady | [5 empty] | 0
| VRN3 - Zařízení staveniště | [5 empty] | 0
| VRN9 - Ostatní náklady | [5 empty] | 0
SOUPIS PRACÍ
Stavba:
Vodohospodářská infrastruktura v obci Petrovice
Objekt:
D.1 - Prodloužení vod. přivaděče do k.ú. Petrovice
Soupis:
D.1.7 - Elektrické připojení rozvaděče šachty vodoměru
Místo: | [5 empty] | Datum: | 3. 11. 2025
Zadavatel: |  |  | Obec Újezd, Domažlice |  |  | Projektant: | INGVAMA inženýrská a projektová spol. s r.o.
Uchazeč: |  |  | Vyplň údaj |  |  | Zpracovatel: | Jitka Heřmanová
PČ | Typ | Kód | Popis | MJ | Množství | J.cena [CZK] | Cena celkem [CZK] | Cenová soustava |  |  | DPH | J. Nh [h] | Nh celkem [h] | J. hmotnost [t] | Hmotnost celkem [t] | J. suť [t] | Suť Celkem [t]
Náklady soupisu celkem | [6 empty] | 0 | [5 empty] | 0 |  | 0 |  | 0 |  | D | -1 | [7 empty] | 0
| D | M | Práce a dodávky M |  |  |  | 0 | [5 empty] | 0 |  | 0 |  | 0 | 3 | D | 0 | ROZPOCET | [6 empty] | 0
| D | 21-M | Elektromontáže |  |  |  | 0 | [5 empty] | 0 |  | 0 |  | 0 | 3 | D | 1 | ROZPOCET | [6 empty] | 0
1 | K | 210190002 | Plastový pilíř (š 470 x v 1210 x h 220mm) s rozvaděčem (š 470 x v 600 x h 220mm) krytí IP54 | ks | 1 |  | 0 |  |  |  | základní |  | 0 | 0 | 0 | 0 | 0 | 4 | K | 2 | ROZPOCET | 0 | 0 | 0 | 0 | 0 | 1 | 0 | 4 | 2
2 | M | Pol4 | Plastový pilíř (š 470 x v 1210 x h 220mm) s rozvaděčem (š 470 x v 600 x h 220mm) krytí IP54 | KS | 1 |  | 0 |  |  |  | základní |  | 0 | 0 | 0 | 0 | 0 | 8 | M | 2 | ROZPOCET | 0 | 0 | 0 | 0 | 0 | 1 | 0 | 4 | 38
3 | K | 215241330 | Bezúdržbový akumulátor 12 V/ 9 Ah | ks | 1 |  | 0 |  |  |  | základní |  | 0 | 0 | 0 | 0 | 0 | 4 | K | 2 | ROZPOCET | 0 | 0 | 0 | 0 | 0 | 1 | 0 | 4 | 4
4 | M | Pol5 | Bezúdržbový akumulátor 12 V/ 9 Ah | KS | 1 |  | 0 |  |  |  | základní |  | 0 | 0 | 0 | 0 | 0 | 8 | M | 2 | ROZPOCET | 0 | 0 | 0 | 0 | 0 | 1 | 0 | 4 | 40
5 | K | 210204002 | Stožár bezpaticový – sadový, dvoustupňový, celková délka 3100mm | ks | 1 |  | 0 |  |  |  | základní |  | 0 | 0 | 0 | 0 | 0 | 4 | K | 2 | ROZPOCET | 0 | 0 | 0 | 0 | 0 | 1 | 0 | 4 | 6
6 | M | Pol8 | Stožár bezpaticový – sadový, dvoustupňový, celková délka 3100mm | KS | 1 |  | 0 |  |  |  | základní |  | 0 | 0 | 0 | 0 | 0 | 8 | M | 2 | ROZPOCET | 0 | 0 | 0 | 0 | 0 | 1 | 0 | 4 | 46
7 | K | 210850386 | TCEPKPFLE 1x4x0,6 | m | 15 |  | 0 |  |  |  | základní |  | 0 | 0 | 0 | 0 | 0 | 4 | K | 2 | ROZPOCET | 0 | 0 | 0 | 0 | 0 | 1 | 0 | 4 | 8
8 | M | Pol12 | TCEPKPFLE 1x4x0,6 | M | 15 |  | 0 |  |  |  | základní |  | 0 | 0 | 0 | 0 | 0 | 8 | M | 2 | ROZPOCET | 0 | 0 | 0 | 0 | 0 | 1 | 0 | 4 | 54
9 | K | 210860001 | Solar kabel 4 mm² | m | 10 |  | 0 |  |  |  | základní |  | 0 | 0 | 0 | 0 | 0 | 4 | K | 2 | ROZPOCET | 0 | 0 | 0 | 0 | 0 | 1 | 0 | 4 | 10
10 | M | Pol13 | Solar kabel 4 mm² | M | 10 |  | 0 |  |  |  | základní |  | 0 | 0 | 0 | 0 | 0 | 8 | M | 2 | ROZPOCET | 0 | 0 | 0 | 0 | 0 | 1 | 0 | 4 | 56
11 | K | 216010052 | Trubka ohebná ø40 450N HDPE rudá | m | 15 |  | 0 |  |  |  | základní |  | 0 | 0 | 0 | 0 | 0 | 4 | K | 2 | ROZPOCET | 0 | 0 | 0 | 0 | 0 | 1 | 0 | 4 | 12
12 | M | Pol14 | Trubka ohebná ø40 450N HDPE rudá | M | 15 |  | 0 |  |  |  | základní |  | 0 | 0 | 0 | 0 | 0 | 8 | M | 2 | ROZPOCET | 0 | 0 | 0 | 0 | 0 | 1 | 0 | 4 | 58
13 | K | 360480056 | Malá telemetrická stanice pro vodárenské aplikace v síti GSM/GPRS, 2 pulsní vstupy, 2 binární vstupy, 3 analogové vstupy 4-20 mA, sériové rozhraní RS-485, interní teplotní a vlhkostní čidlo | ks | 1 |  | 0 |  |  |  | základní |  | 0 | 0 | 0 | 0 | 0 | 4 | K | 2 | ROZPOCET | 0 | 0 | 0 | 0 | 0 | 1 | 0 | 4 | 14
14 | M | Pol6 | Malá telemetrická stanice pro vodárenské aplikace v síti GSM/GPRS, 2 pulsní vstupy, 2 binární vstupy, 3 analogové vstupy 4-20 mA, sériové rozhraní RS-485, interní teplotní a vlhkostní čidlo | KS | 1 |  | 0 |  |  |  | základní |  | 0 | 0 | 0 | 0 | 0 | 8 | M | 2 | ROZPOCET | 0 | 0 | 0 | 0 | 0 | 1 | 0 | 4 | 42
15 | K | 360420101 | Regulátor dobíjení připojeného bezúdržbového akumulátoru doplněný o odpojovač vybitého akumulátoru pro panely 5 až 20 W | ks | 1 |  | 0 |  |  |  | základní |  | 0 | 0 | 0 | 0 | 0 | 4 | K | 2 | ROZPOCET | 0 | 0 | 0 | 0 | 0 | 1 | 0 | 4 | 16
16 | M | Pol7 | Regulátor dobíjení připojeného bezúdržbového akumulátoru doplněný o odpojovač vybitého akumulátoru pro panely 5 až 20 W | KS | 1 |  | 0 |  |  |  | základní |  | 0 | 0 | 0 | 0 | 0 | 8 | M | 2 | ROZPOCET | 0 | 0 | 0 | 0 | 0 | 1 | 0 | 4 | 44
17 | K | 360480054 | Fotovoltaický panel pro dobíjení záložních 12V bezúdržbových akumulátorů telemetrických stanic, Pmax: 10 W (18 V / 0,57A), rozměry: 354 x 251 x 18 mm + nerezový držák solárního panelu pro šikmé uchycení FV panelu 5 W a 10 W | ks | 1 |  | 0 |  |  |  | základní |  | 0 | 0 | 0 | 0 | 0 | 4 | K | 2 | ROZPOCET | 0 | 0 | 0 | 0 | 0 | 1 | 0 | 4 | 18
18 | M | Pol10 | Fotovoltaický panel pro dobíjení záložních 12V bezúdržbových akumulátorů telemetrických stanic, Pmax: 10 W (18 V / 0,57A), rozměry: 354 x 251 x 18 mm + nerezový držák solárního panelu pro šikmé uchycení FV panelu 5 W a 10 W | KS | 1 |  | 0 |  |  |  | základní |  | 0 | 0 | 0 | 0 | 0 | 8 | M | 2 | ROZPOCET | 0 | 0 | 0 | 0 | 0 | 1 | 0 | 4 | 50
19 | M | Pol11 | Držák FV panelu na vrchol stožáru nerezový | KS | 1 |  | 0 |  |  |  | základní |  | 0 | 0 | 0 | 0 | 0 | 8 | M | 2 | ROZPOCET | 0 | 0 | 0 | 0 | 0 | 1 | 0 | 4 | 52
20 | K | 460490012 | Fólie výstražná z PVC šířky 33cm | m | 15 |  | 0 |  |  |  | základní |  | 0 | 0 | 0 | 0 | 0 | 4 | K | 2 | ROZPOCET | 0 | 0 | 0 | 0 | 0 | 1 | 0 | 4 | 20
21 | M | 10.044.576 | Fólie výstražná z PVC šířky 33cm | M | 15 |  | 0 |  |  |  | základní |  | 0 | 0 | 0 | 0 | 0 | 8 | M | 2 | ROZPOCET | 0 | 0 | 0 | 0 | 0 | 1 | 0 | 4 | 60
22 | K | 460010023 | vytyč.trati kab.vedení ve volném terénu | km | 0.01 |  | 0 |  |  |  | základní |  | 0 | 0 | 0 | 0 | 0 | 4 | K | 2 | ROZPOCET | 0 | 0 | 0 | 0 | 0 | 1 | 0 | 4 | 22
23 | K | 460200172 | kabel.rýha 35cm/šíř. 70cm/hl. zem.tř.2 | m | 10 |  | 0 |  |  |  | základní |  | 0 | 0 | 0 | 0 | 0 | 4 | K | 2 | ROZPOCET | 0 | 0 | 0 | 0 | 0 | 1 | 0 | 4 | 24
24 | K | 460420022 | kabel.lože z kop.písku rýha 35cm tl. 20cm | m | 10 |  | 0 |  |  |  | základní |  | 0 | 0 | 0 | 0 | 0 | 4 | K | 2 | ROZPOCET | 0 | 0 | 0 | 0 | 0 | 1 | 0 | 4 | 26
25 | K | 460560172 | ruč.zához.kab.rýhy 35cm šíř.70cm hl.zem.tř.2 | m | 10 |  | 0 |  |  |  | základní |  | 0 | 0 | 0 | 0 | 0 | 4 | K | 2 | ROZPOCET | 0 | 0 | 0 | 0 | 0 | 1 | 0 | 4 | 28
26 | K | 460620012 | provizorní úprava terénu zem.tř.2 | m2 | 4 |  | 0 |  |  |  | základní |  | 0 | 0 | 0 | 0 | 0 | 4 | K | 2 | ROZPOCET | 0 | 0 | 0 | 0 | 0 | 1 | 0 | 4 | 30
27 | K | 460050102 | jáma pro stožár zem.tř.2 | ks | 1 |  | 0 |  |  |  | základní |  | 0 | 0 | 0 | 0 | 0 | 4 | K | 2 | ROZPOCET | 0 | 0 | 0 | 0 | 0 | 1 | 0 | 4 | 32
28 | K | 460100001 | pouzdrový zákl.pro stožár 250x800mm | ks | 1 |  | 0 |  |  |  | základní |  | 0 | 0 | 0 | 0 | 0 | 4 | K | 2 | ROZPOCET | 0 | 0 | 0 | 0 | 0 | 1 | 0 | 4 | 34
29 | M | Pol9 | Beton C20/25 na zabetonování stožáru | m3 | 0.3 |  | 0 |  |  |  | základní |  | 0 | 0 | 0 | 0 | 0 | 8 | M | 2 | ROZPOCET | 0 | 0 | 0 | 0 | 0 | 1 | 0 | 4 | 48
30 | K | 320410002 | Celk.prohl.el.zař.a vyhot.zpr.do 250.tis.mont.pr. | objem | 1 |  | 0 |  |  |  | základní |  | 0 | 0 | 0 | 0 | 0 | 4 | K | 2 | ROZPOCET | 0 | 0 | 0 | 0 | 0 | 1 | 0 | 4 | 36
| D | VRN | Vedlejší rozpočtové náklady |  |  |  | 0 | [5 empty] | 0 |  | 0 |  | 0 | 5 | D | 0 | ROZPOCET | [6 empty] | 0
| D | VRN3 | Zařízení staveniště |  |  |  | 0 | [5 empty] | 0 |  | 0 |  | 0 | 5 | D | 1 | ROZPOCET | [6 empty] | 0
31 | K | 030001000 | Zařízení staveniště | soubor | 1 |  | 0 | CS ÚRS 2025 02 |  |  | základní |  | 0 | 0 | 0 | 0 | 0 | 1024 | K | 2 | ROZPOCET | 0 | 0 | 0 | 0 | 0 | 1 | 0 | 1024 | -1782542400
| Online PSC |  | https://podminky.urs.cz/item/CS_URS_2025_02/030001000 | [15 empty] | Online PSC | 2
| D | VRN9 | Ostatní náklady |  |  |  | 0 | [5 empty] | 0 |  | 0 |  | 0 | 5 | D | 1 | ROZPOCET | [6 empty] | 0
32 | K | 094002000 | Podružný materiál 5% | soubor | 1 |  | 0 | CS ÚRS 2025 02 |  |  | základní |  | 0 | 0 | 0 | 0 | 0 | 1024 | K | 2 | ROZPOCET | 0 | 0 | 0 | 0 | 0 | 1 | 0 | 1024 | 55037154
| Online PSC |  | https://podminky.urs.cz/item/CS_URS_2025_02/094002000 | [15 empty] | Online PSC | 2
33 | K | 094002001 | Podíl přidružených výkonů 4,8%z C21M a navázaného materiálu | soubor | 1 |  | 0 |  |  |  | základní |  | 0 | 0 | 0 | 0 | 0 | 1024 | K | 2 | ROZPOCET | 0 | 0 | 0 | 0 | 0 | 1 | 0 | 1024 | -1868643804
34 | K | 094002002 | Podíl přidružených výkonů 1,6% z C46M | soubor | 1 |  | 0 |  |  |  | základní |  | 0 | 0 | 0 | 0 | 0 | 1024 | K | 2 | ROZPOCET | 0 | 0 | 0 | 0 | 0 | 1 | 0 | 1024 | 1272001673
35 | K | 094002003 | Prořez 5% | soubor | 1 |  | 0 |  |  |  | základní |  | 0 | 0 | 0 | 0 | 0 | 1024 | K | 2 | ROZPOCET | 0 | 0 | 0 | 0 | 0 | 1 | 0 | 1024 | 2048231221

## D.2 - Prodloužení grav. k...
[9 empty] | >> skryté sloupce << | [9 empty] | {ebb621d4-3c3b-46fa-bf37-fe4f0bfa9acf}
2
| KRYCÍ LIST SOUPISU PRACÍ | [8 empty] | v --- níže se nacházejí doplnkové a pomocné údaje k sestavám --- v | [8 empty] | False
Stavba:
Vodohospodářská infrastruktura v obci Petrovice
Objekt:
D.2 - Prodloužení grav. kanalizace v k.ú. Domažlice
| KSO: |  |  |  |  | CC-CZ:
| Místo: |  | Petrovice u Domažlic |  |  | Datum: | 3. 11. 2025
| Zadavatel: |  |  |  |  | IČ:
|  | Obec Újezd, Domažlice |  |  |  | DIČ:
| Uchazeč: |  |  |  |  | IČ: | Vyplň údaj
|  | Vyplň údaj |  |  |  | DIČ: | Vyplň údaj
| Projektant: |  |  |  |  | IČ: | 06787720
|  | INGVAMA inženýrská a projektová spol. s r.o. |  |  |  | DIČ:
| Zpracovatel: |  |  |  |  | IČ: | 13891871
|  | Jitka Heřmanová |  |  |  | DIČ:
Poznámka:
| Cena bez DPH | [5 empty] | 0
|  |  | Základ daně |  |  | Sazba daně | Výše daně
| DPH | základní | 0 |  |  | 21% | 0
|  | snížená | 0 |  |  | 12% | 0
|  | zákl. přenesená | 0 |  |  | 21% | 0
|  | sníž. přenesená | 0 |  |  | 12% | 0
|  | nulová | 0 |  |  | 0% | 0
| Cena s DPH |  |  | v | CZK |  | 0
| Projektant |  |  | Zpracovatel
| Datum a podpis: |  | Razítko | Datum a podpis: |  |  | Razítko
| Objednavatel |  |  | Uchazeč
| Datum a podpis: |  | Razítko | Datum a podpis: |  |  | Razítko
REKAPITULACE ČLENĚNÍ SOUPISU PRACÍ
Stavba:
Vodohospodářská infrastruktura v obci Petrovice
Objekt:
D.2 - Prodloužení grav. kanalizace v k.ú. Domažlice
Místo: |  |  | Petrovice u Domažlic |  |  | Datum: | 3. 11. 2025
Zadavatel: |  |  | Obec Újezd, Domažlice |  |  | Projektant: | INGVAMA inženýrská a projektová spol. s r.o.
Uchazeč: |  |  | Vyplň údaj |  |  | Zpracovatel: | Jitka Heřmanová
Kód dílu - Popis | [6 empty] | Cena celkem [CZK]
Náklady ze soupisu prací | [6 empty] | 0 | [12 empty] | -1
| HSV - Práce a dodávky HSV | [5 empty] | 0
| 1 - Zemní práce | [5 empty] | 0
| 4 - Vodorovné konstrukce | [5 empty] | 0
| 5 - Komunikace pozemní | [5 empty] | 0
| 6 - Úpravy povrchů, podlahy a osazování výplní | [5 empty] | 0
| 8 - Vedení trubní dálková a přípojná | [5 empty] | 0
| 9 - Ostatní konstrukce a práce, bourání | [5 empty] | 0
| 997 - Doprava suti a vybouraných hmot | [5 empty] | 0
| 998 - Přesun hmot | [5 empty] | 0
SOUPIS PRACÍ
Stavba:
Vodohospodářská infrastruktura v obci Petrovice
Objekt:
D.2 - Prodloužení grav. kanalizace v k.ú. Domažlice
Místo: |  |  | Petrovice u Domažlic |  |  | Datum: | 3. 11. 2025
Zadavatel: |  |  | Obec Újezd, Domažlice |  |  | Projektant: | INGVAMA inženýrská a projektová spol. s r.o.
Uchazeč: |  |  | Vyplň údaj |  |  | Zpracovatel: | Jitka Heřmanová
PČ | Typ | Kód | Popis | MJ | Množství | J.cena [CZK] | Cena celkem [CZK] | Cenová soustava |  |  | DPH | J. Nh [h] | Nh celkem [h] | J. hmotnost [t] | Hmotnost celkem [t] | J. suť [t] | Suť Celkem [t]
Náklady soupisu celkem | [6 empty] | 0 | [5 empty] | 0 |  | 18.5156 |  | 11.642 |  | D | -1 | [10 empty] | 0
| D | HSV | Práce a dodávky HSV |  |  |  | 0 | [5 empty] | 0 |  | 18.5156 |  | 11.642 | 1 | D | 0 |  |  |  | ROZPOCET | [6 empty] | 0
| D | 1 | Zemní práce |  |  |  | 0 | [5 empty] | 0 |  | 0.77977 |  | 11.618 | 1 | D | 1 |  |  |  | ROZPOCET | [6 empty] | 0
1 | K | 111211101 | Odstranění křovin a stromů průměru kmene do 100 mm i s kořeny sklonu terénu do 1:5 ručně | m2 | 21 |  | 0 | CS ÚRS 2025 02 |  |  | základní |  | 0 | 0 | 0 | 0 | 0 | 4 | K | 2 |  |  |  | ROZPOCET | 0 | 0 | 0 | 0 | 0 | 1 | 0 | 4 | 1013223872
| Online PSC |  | https://podminky.urs.cz/item/CS_URS_2025_02/111211101 | [15 empty] | Online PSC | 2
2 | K | 112155311 | Štěpkování keřového porostu středně hustého s naložením | m2 | 21 |  | 0 | CS ÚRS 2025 02 |  |  | základní |  | 0 | 0 | 0 | 0 | 0 | 4 | K | 2 |  |  |  | ROZPOCET | 0 | 0 | 0 | 0 | 0 | 1 | 0 | 4 | 972828770
| Online PSC |  | https://podminky.urs.cz/item/CS_URS_2025_02/112155311 | [15 empty] | Online PSC | 2
3 | K | 113107323 | Odstranění podkladu z kameniva drceného tl přes 200 do 300 mm strojně pl do 50 m2 | m2 | 3.7 |  | 0 | CS ÚRS 2025 02 |  |  | základní |  | 0 | 0 | 0 | 0.44 | 1.628 | 4 | K | 2 |  |  |  | ROZPOCET | 0 | 0 | 0 | 0 | 0 | 1 | 0 | 4 | -821196045
| Online PSC |  | https://podminky.urs.cz/item/CS_URS_2025_02/113107323 | [15 empty] | Online PSC | 2
| VV |  | 3,7*1 |  | 3.7 | [13 empty] | VV | 2 | 2 | True | 1 | ROZPOCET
4 | K | 113107344 | Odstranění podkladu živičného tl přes 150 do 200 mm strojně pl do 50 m2 | m2 | 22.2 |  | 0 | CS ÚRS 2025 02 |  |  | základní |  | 0 | 0 | 0 | 0.45 | 9.99 | 4 | K | 2 |  |  |  | ROZPOCET | 0 | 0 | 0 | 0 | 0 | 1 | 0 | 4 | 1059369058
| Online PSC |  | https://podminky.urs.cz/item/CS_URS_2025_02/113107344 | [15 empty] | Online PSC | 2
| VV |  | 3,7*6 |  | 22.2 | [13 empty] | VV | 2 | 2 | True | 1 | ROZPOCET
5 | K | 115101201 | Čerpání vody na dopravní výšku do 10 m průměrný přítok do 500 l/min | hod | 24 |  | 0 | CS ÚRS 2025 02 |  |  | základní |  | 0 | 3e-05 | 0.00072 | 0 | 0 | 4 | K | 2 |  |  |  | ROZPOCET | 0 | 0 | 0 | 0 | 0 | 1 | 0 | 4 | 255876289
| Online PSC |  | https://podminky.urs.cz/item/CS_URS_2025_02/115101201 | [15 empty] | Online PSC | 2
6 | K | 115101301 | Pohotovost čerpací soupravy pro dopravní výšku do 10 m přítok do 500 l/min | den | 3 |  | 0 | CS ÚRS 2025 02 |  |  | základní |  | 0 | 0 | 0 | 0 | 0 | 4 | K | 2 |  |  |  | ROZPOCET | 0 | 0 | 0 | 0 | 0 | 1 | 0 | 4 | 114489797
| Online PSC |  | https://podminky.urs.cz/item/CS_URS_2025_02/115101301 | [15 empty] | Online PSC | 2
7 | K | 119003131 | Výstražná páska pro zabezpečení výkopu zřízení | m | 262 |  | 0 | CS ÚRS 2025 02 |  |  | základní |  | 0 | 0.00056 | 0.14672 | 0 | 0 | 4 | K | 2 |  |  |  | ROZPOCET | 0 | 0 | 0 | 0 | 0 | 1 | 0 | 4 | 790328647
| Online PSC |  | https://podminky.urs.cz/item/CS_URS_2025_02/119003131 | [15 empty] | Online PSC | 2
| VV |  | 131*2 |  | 262 | [13 empty] | VV | 2 | 2 | True | 1 | ROZPOCET
8 | K | 119003132 | Výstražná páska pro zabezpečení výkopu odstranění | m | 262 |  | 0 | CS ÚRS 2025 02 |  |  | základní |  | 0 | 0 | 0 | 0 | 0 | 4 | K | 2 |  |  |  | ROZPOCET | 0 | 0 | 0 | 0 | 0 | 1 | 0 | 4 | 357943496
| Online PSC |  | https://podminky.urs.cz/item/CS_URS_2025_02/119003132 | [15 empty] | Online PSC | 2
9 | K | 119003215 | Trubková mobilní plotová zábrana výšky do 1,5 m pro zabezpečení výkopu zřízení | m | 262 |  | 0 | CS ÚRS 2025 02 |  |  | základní |  | 0 | 6e-05 | 0.01572 | 0 | 0 | 4 | K | 2 |  |  |  | ROZPOCET | 0 | 0 | 0 | 0 | 0 | 1 | 0 | 4 | -1833667883
| Online PSC |  | https://podminky.urs.cz/item/CS_URS_2025_02/119003215 | [15 empty] | Online PSC | 2
10 | K | 119003216 | Trubková mobilní plotová zábrana výšky do 1,5 m pro zabezpečení výkopu odstranění | m | 262 |  | 0 | CS ÚRS 2025 02 |  |  | základní |  | 0 | 0 | 0 | 0 | 0 | 4 | K | 2 |  |  |  | ROZPOCET | 0 | 0 | 0 | 0 | 0 | 1 | 0 | 4 | -1920669390
| Online PSC |  | https://podminky.urs.cz/item/CS_URS_2025_02/119003216 | [15 empty] | Online PSC | 2
11 | K | 121151113 | Sejmutí ornice plochy do 500 m2 tl vrstvy do 200 mm strojně | m2 | 128.5 |  | 0 | CS ÚRS 2025 02 |  |  | základní |  | 0 | 0 | 0 | 0 | 0 | 4 | K | 2 |  |  |  | ROZPOCET | 0 | 0 | 0 | 0 | 0 | 1 | 0 | 4 | -282495946
| Online PSC |  | https://podminky.urs.cz/item/CS_URS_2025_02/121151113 | [15 empty] | Online PSC | 2
| VV |  | 125,5*1+"rozšíření pro RŠ"1,5*0,5*4 |  | 128.5 | [13 empty] | VV | 2 | 2 | True | 1 | ROZPOCET
12 | K | 132254204 | Hloubení zapažených rýh š do 2000 mm v hornině třídy těžitelnosti I skupiny 3 objem do 500 m3 | m3 | 348.906 |  | 0 | CS ÚRS 2025 02 |  |  | základní |  | 0 | 0 | 0 | 0 | 0 | 4 | K | 2 |  |  |  | ROZPOCET | 0 | 0 | 0 | 0 | 0 | 1 | 0 | 4 | -951972358
| Online PSC |  | https://podminky.urs.cz/item/CS_URS_2025_02/132254204 | [15 empty] | Online PSC | 2
| VV |  | 1*(3,7*2,265+125,5*2,65)+"rozšíření pro RŠ"1,5*0,5*(2,8+2,7+2,65+2,45) |  | 348.906 | [13 empty] | VV | 2 | 2 | True | 1 | ROZPOCET
13 | K | 151101102 | Zřízení příložného pažení a rozepření stěn rýh hl přes 2 do 4 m | m2 | 722.4 |  | 0 | CS ÚRS 2025 02 |  |  | základní |  | 0 | 0.00085 | 0.61404 | 0 | 0 | 4 | K | 2 |  |  |  | ROZPOCET | 0 | 0 | 0 | 0 | 0 | 1 | 0 | 4 | 221165884
| Online PSC |  | https://podminky.urs.cz/item/CS_URS_2025_02/151101102 | [15 empty] | Online PSC | 2
| VV |  | 2*129*2,8 |  | 722.4 | [13 empty] | VV | 2 | 2 | True | 1 | ROZPOCET
14 | K | 151101112 | Odstranění příložného pažení a rozepření stěn rýh hl přes 2 do 4 m | m2 | 722.4 |  | 0 | CS ÚRS 2025 02 |  |  | základní |  | 0 | 0 | 0 | 0 | 0 | 4 | K | 2 |  |  |  | ROZPOCET | 0 | 0 | 0 | 0 | 0 | 1 | 0 | 4 | -694506983
| Online PSC |  | https://podminky.urs.cz/item/CS_URS_2025_02/151101112 | [15 empty] | Online PSC | 2
15 | K | 162751117 | Vodorovné přemístění přes 9 000 do 10000 m výkopku/sypaniny z horniny třídy těžitelnosti I skupiny 1 až 3 | m3 | 215.341 |  | 0 | CS ÚRS 2025 02 |  |  | základní |  | 0 | 0 | 0 | 0 | 0 | 4 | K | 2 |  |  |  | ROZPOCET | 0 | 0 | 0 | 0 | 0 | 1 | 0 | 4 | -1860803267
| Online PSC |  | https://podminky.urs.cz/item/CS_URS_2025_02/162751117 | [15 empty] | Online PSC | 2
| VV |  | "obsyp a lože potrubí"129,2*0,8*0,65 |  | 67.184 | [13 empty] | VV | 2 | 2 | True | 0 | ROZPOCET
| VV |  | "objem RŠ"0,65*0,65*3,14*(2,8+2,7+2,65+2,45) |  | 14.062 | [13 empty] | VV | 2 | 2 | True | 0 | ROZPOCET
| VV |  | "podklad pod RŠ"0,75*0,75*3,14*0,075*4 |  | 0.53 | [13 empty] | VV | 2 | 2 | True | 0 | ROZPOCET
| VV |  | "50% zásypového materiálu"267,13*0,5 |  | 133.565 | [13 empty] | VV | 2 | 2 | True | 0 | ROZPOCET
| VV |  | Součet |  | 215.341 | [13 empty] | VV | 2 | 4 | True | 1 | ROZPOCET
16 | K | 167151111 | Nakládání výkopku z hornin třídy těžitelnosti I skupiny 1 až 3 přes 100 m3 | m3 | 215.341 |  | 0 | CS ÚRS 2025 02 |  |  | základní |  | 0 | 0 | 0 | 0 | 0 | 4 | K | 2 |  |  |  | ROZPOCET | 0 | 0 | 0 | 0 | 0 | 1 | 0 | 4 | -155062797
| Online PSC |  | https://podminky.urs.cz/item/CS_URS_2025_02/167151111 | [15 empty] | Online PSC | 2
17 | K | 171201231 | Poplatek za uložení zeminy a kamení na recyklační skládce (skládkovné) kód odpadu 17 05 04 | t | 387.614 |  | 0 | CS ÚRS 2025 02 |  |  | základní |  | 0 | 0 | 0 | 0 | 0 | 4 | K | 2 |  |  |  | ROZPOCET | 0 | 0 | 0 | 0 | 0 | 1 | 0 | 4 | -298018728
| Online PSC |  | https://podminky.urs.cz/item/CS_URS_2025_02/171201231 | [15 empty] | Online PSC | 2
| VV |  | 215,341*1,8 'Přepočtené koeficientem množství |  | 387.614 | [13 empty] | VV | 2 | 2 | False | 1 | ROZPOCET
18 | K | 174151101 | Zásyp jam, šachet rýh nebo kolem objektů sypaninou se zhutněním | m3 | 267.13 |  | 0 | CS ÚRS 2025 02 |  |  | základní |  | 0 | 0 | 0 | 0 | 0 | 4 | K | 2 |  |  |  | ROZPOCET | 0 | 0 | 0 | 0 | 0 | 1 | 0 | 4 | -1628558471
| Online PSC |  | https://podminky.urs.cz/item/CS_URS_2025_02/174151101 | [15 empty] | Online PSC | 2
| VV |  | 1*(3,7*2,265+125,5*2,65)+"rozšíření pro RŠ"1,5*0,5*(2,8+2,7+2,65+2,45) |  | 348.906 | [13 empty] | VV | 2 | 2 | True | 0 | ROZPOCET
| VV |  | Mezisoučet výkopy celkem |  | 348.906 | [13 empty] | VV | 2 | 3 | True | 0 | ROZPOCET
| VV |  | -129,2*0,8*0,65 |  | -67.184 | [13 empty] | VV | 2 | 2 | True | 0 | ROZPOCET
| VV |  | Mezisoučet odečet objemu lože a obsypu potrubí |  | -67.184 | [13 empty] | VV | 2 | 3 | True | 0 | ROZPOCET
| VV |  | -0,65*0,65*3,14*(2,8+2,7+2,65+2,45) |  | -14.062 | [13 empty] | VV | 2 | 2 | True | 0 | ROZPOCET
| VV |  | "podklad pod RŠ"-0,75*0,75*3,14*0,075*4 |  | -0.53 | [13 empty] | VV | 2 | 2 | True | 0 | ROZPOCET
| VV |  | Mezisoučet odečet objemu šachet včetně podklad.konstr. |  | -14.592 | [13 empty] | VV | 2 | 3 | True | 0 | ROZPOCET
| VV |  | Součet |  | 267.13 | [13 empty] | VV | 2 | 4 | True | 1 | ROZPOCET
19 | M | 58331200 | štěrkopísek netříděný | t | 223.054 |  | 0 | CS ÚRS 2025 02 |  |  | základní |  | 0 | 0 | 0 | 0 | 0 | 8 | M | 2 |  |  |  | ROZPOCET | 0 | 0 | 0 | 0 | 0 | 1 | 0 | 4 | 972699427
| VV |  | "50% zásypového materiálu"267,13*0,5 |  | 133.565 | [13 empty] | VV | 2 | 2 | True | 1 | ROZPOCET
| VV |  | 133,565*1,67 'Přepočtené koeficientem množství |  | 223.054 | [13 empty] | VV | 2 | 2 | False | 1 | ROZPOCET
20 | K | 175151101 | Obsypání potrubí strojně sypaninou bez prohození, uloženou do 3 m | m3 | 50.509 |  | 0 | CS ÚRS 2025 02 |  |  | základní |  | 0 | 0 | 0 | 0 | 0 | 4 | K | 2 |  |  |  | ROZPOCET | 0 | 0 | 0 | 0 | 0 | 1 | 0 | 4 | -623283856
| Online PSC |  | https://podminky.urs.cz/item/CS_URS_2025_02/175151101 | [15 empty] | Online PSC | 2
| VV |  | 129,2*0,8*0,55-129,2*0,125*0,125*3,14 |  | 50.509 | [13 empty] | VV | 2 | 2 | True | 1 | ROZPOCET
21 | M | 58337310 | štěrkopísek frakce 0/4 | t | 84.35 |  | 0 | CS ÚRS 2025 02 |  |  | základní |  | 0 | 0 | 0 | 0 | 0 | 8 | M | 2 |  |  |  | ROZPOCET | 0 | 0 | 0 | 0 | 0 | 1 | 0 | 4 | -191798279
| VV |  | 50,509*1,67 'Přepočtené koeficientem množství |  | 84.35 | [13 empty] | VV | 2 | 2 | False | 1 | ROZPOCET
22 | K | 181351103 | Rozprostření ornice tl vrstvy do 200 mm pl přes 100 do 500 m2 v rovině nebo ve svahu do 1:5 strojně | m2 | 128.5 |  | 0 | CS ÚRS 2025 02 |  |  | základní |  | 0 | 0 | 0 | 0 | 0 | 4 | K | 2 |  |  |  | ROZPOCET | 0 | 0 | 0 | 0 | 0 | 1 | 0 | 4 | -1239466472
| Online PSC |  | https://podminky.urs.cz/item/CS_URS_2025_02/181351103 | [15 empty] | Online PSC | 2
23 | K | 181411131 | Založení parkového trávníku výsevem pl do 1000 m2 v rovině a ve svahu do 1:5 | m2 | 128.5 |  | 0 | CS ÚRS 2025 02 |  |  | základní |  | 0 | 0 | 0 | 0 | 0 | 4 | K | 2 |  |  |  | ROZPOCET | 0 | 0 | 0 | 0 | 0 | 1 | 0 | 4 | 376524594
| Online PSC |  | https://podminky.urs.cz/item/CS_URS_2025_02/181411131 | [15 empty] | Online PSC | 2
24 | M | 00572410 | osivo směs travní parková | kg | 2.57 |  | 0 | CS ÚRS 2025 02 |  |  | základní |  | 0 | 0.001 | 0.00257 | 0 | 0 | 8 | M | 2 |  |  |  | ROZPOCET | 0 | 0 | 0 | 0 | 0 | 1 | 0 | 4 | 1076542117
| VV |  | 128,5*0,02 'Přepočtené koeficientem množství |  | 2.57 | [13 empty] | VV | 2 | 2 | False | 1 | ROZPOCET
25 | K | 181951111 | Úprava pláně v hornině třídy těžitelnosti I skupiny 1 až 3 bez zhutnění strojně | m2 | 128.5 |  | 0 | CS ÚRS 2025 02 |  |  | základní |  | 0 | 0 | 0 | 0 | 0 | 4 | K | 2 |  |  |  | ROZPOCET | 0 | 0 | 0 | 0 | 0 | 1 | 0 | 4 | -1293193968
| Online PSC |  | https://podminky.urs.cz/item/CS_URS_2025_02/181951111 | [15 empty] | Online PSC | 2
26 | K | 181951112 | Úprava pláně v hornině třídy těžitelnosti I skupiny 1 až 3 se zhutněním strojně | m2 | 3.7 |  | 0 | CS ÚRS 2025 02 |  |  | základní |  | 0 | 0 | 0 | 0 | 0 | 4 | K | 2 |  |  |  | ROZPOCET | 0 | 0 | 0 | 0 | 0 | 1 | 0 | 4 | 2143875688
| Online PSC |  | https://podminky.urs.cz/item/CS_URS_2025_02/181951112 | [15 empty] | Online PSC | 2
27 | K | 185803111 | Ošetření trávníku shrabáním v rovině a svahu do 1:5 | m2 | 128.5 |  | 0 | CS ÚRS 2025 02 |  |  | základní |  | 0 | 0 | 0 | 0 | 0 | 4 | K | 2 |  |  |  | ROZPOCET | 0 | 0 | 0 | 0 | 0 | 1 | 0 | 4 | -916050225
| Online PSC |  | https://podminky.urs.cz/item/CS_URS_2025_02/185803111 | [15 empty] | Online PSC | 2
28 | K | 185804312 | Zalití rostlin vodou plocha přes 20 m2 | m3 | 1.928 |  | 0 | CS ÚRS 2025 02 |  |  | základní |  | 0 | 0 | 0 | 0 | 0 | 4 | K | 2 |  |  |  | ROZPOCET | 0 | 0 | 0 | 0 | 0 | 1 | 0 | 4 | 1656265502
| Online PSC |  | https://podminky.urs.cz/item/CS_URS_2025_02/185804312 | [15 empty] | Online PSC | 2
| VV |  | 128,5*0,015 'Přepočtené koeficientem množství |  | 1.928 | [13 empty] | VV | 2 | 2 | False | 1 | ROZPOCET
| D | 4 | Vodorovné konstrukce |  |  |  | 0 | [5 empty] | 0 |  | 0.3938 |  | 0 | 1 | D | 1 |  |  |  | ROZPOCET | [6 empty] | 0
29 | K | 451573111 | Lože pod potrubí otevřený výkop ze štěrkopísku | m3 | 10.336 |  | 0 | CS ÚRS 2025 02 |  |  | základní |  | 0 | 0 | 0 | 0 | 0 | 4 | K | 2 |  |  |  | ROZPOCET | 0 | 0 | 0 | 0 | 0 | 1 | 0 | 4 | 1246094511
| Online PSC |  | https://podminky.urs.cz/item/CS_URS_2025_02/451573111 | [15 empty] | Online PSC | 2
| VV |  | 129,2*0,8*0,1 |  | 10.336 | [13 empty] | VV | 2 | 2 | True | 1 | ROZPOCET
30 | K | 452112111 | Osazení betonových prstenců nebo rámů na sucho výšky do 100 mm pod poklopy a mříže | kus | 7 |  | 0 | CS ÚRS 2025 02 |  |  | základní |  | 0 | 0.0066 | 0.0462 | 0 | 0 | 4 | K | 2 |  |  |  | ROZPOCET | 0 | 0 | 0 | 0 | 0 | 1 | 0 | 4 | 1091210088
| Online PSC |  | https://podminky.urs.cz/item/CS_URS_2025_02/452112111 | [15 empty] | Online PSC | 2
| VV |  | 4+2+1 |  | 7 | [13 empty] | VV | 2 | 2 | True | 1 | ROZPOCET
31 | M | 59224184 | prstenec šachtový vyrovnávací betonový 625x120x40mm | kus | 4 |  | 0 | CS ÚRS 2025 02 |  |  | základní |  | 0 | 0.028 | 0.112 | 0 | 0 | 8 | M | 2 |  |  |  | ROZPOCET | 0 | 0 | 0 | 0 | 0 | 1 | 0 | 4 | 618413150
32 | M | 59224185 | prstenec šachtový vyrovnávací betonový 625x120x60mm | kus | 2 |  | 0 | CS ÚRS 2025 02 |  |  | základní |  | 0 | 0.04 | 0.08 | 0 | 0 | 8 | M | 2 |  |  |  | ROZPOCET | 0 | 0 | 0 | 0 | 0 | 1 | 0 | 4 | 1676934133
33 | M | 59224187 | prstenec šachtový vyrovnávací betonový 625x120x100mm | kus | 1 |  | 0 | CS ÚRS 2025 02 |  |  | základní |  | 0 | 0.068 | 0.068 | 0 | 0 | 8 | M | 2 |  |  |  | ROZPOCET | 0 | 0 | 0 | 0 | 0 | 1 | 0 | 4 | 1078543083
34 | K | 452112121 | Osazení betonových prstenců nebo rámů na sucho výšky přes 100 do 200 mm pod poklopy a mříže | kus | 1 |  | 0 | CS ÚRS 2025 02 |  |  | základní |  | 0 | 0.0066 | 0.0066 | 0 | 0 | 4 | K | 2 |  |  |  | ROZPOCET | 0 | 0 | 0 | 0 | 0 | 1 | 0 | 4 | -352441392
| Online PSC |  | https://podminky.urs.cz/item/CS_URS_2025_02/452112121 | [15 empty] | Online PSC | 2
35 | M | 59224188 | prstenec šachtový vyrovnávací betonový 625x120x120mm | kus | 1 |  | 0 | CS ÚRS 2025 02 |  |  | základní |  | 0 | 0.081 | 0.081 | 0 | 0 | 8 | M | 2 |  |  |  | ROZPOCET | 0 | 0 | 0 | 0 | 0 | 1 | 0 | 4 | 642609455
36 | K | 452311121 | Podkladní desky z betonu prostého bez zvýšených nároků na prostředí tř. C 8/10 otevřený výkop | m3 | 0.53 |  | 0 | CS ÚRS 2025 02 |  |  | základní |  | 0 | 0 | 0 | 0 | 0 | 4 | K | 2 |  |  |  | ROZPOCET | 0 | 0 | 0 | 0 | 0 | 1 | 0 | 4 | 115584820
| Online PSC |  | https://podminky.urs.cz/item/CS_URS_2025_02/452311121 | [15 empty] | Online PSC | 2
| VV |  | "podklad pod RŠ"0,75*0,75*3,14*0,075*4 |  | 0.53 | [13 empty] | VV | 2 | 2 | True | 1 | ROZPOCET
| D | 5 | Komunikace pozemní |  |  |  | 0 | [5 empty] | 0 |  | 0 |  | 0 | 1 | D | 1 |  |  |  | ROZPOCET | [6 empty] | 0
37 | K | 564871016 | Podklad ze štěrkodrtě ŠD plochy do 100 m2 tl 300 mm | m2 | 3.7 |  | 0 | CS ÚRS 2025 02 |  |  | základní |  | 0 | 0 | 0 | 0 | 0 | 4 | K | 2 |  |  |  | ROZPOCET | 0 | 0 | 0 | 0 | 0 | 1 | 0 | 4 | -732116311
| Online PSC |  | https://podminky.urs.cz/item/CS_URS_2025_02/564871016 | [15 empty] | Online PSC | 2
| VV |  | 3,7*1 |  | 3.7 | [13 empty] | VV | 2 | 2 | True | 1 | ROZPOCET
38 | K | 565175011 | Asfaltový beton vrstva podkladní ACP 16 + tl 100 mm š do 3 m z nemodifikovaného asfaltu | m2 | 22.2 |  | 0 | CS ÚRS 2025 02 |  |  | základní |  | 0 | 0 | 0 | 0 | 0 | 4 | K | 2 |  |  |  | ROZPOCET | 0 | 0 | 0 | 0 | 0 | 1 | 0 | 4 | 1618216871
| Online PSC |  | https://podminky.urs.cz/item/CS_URS_2025_02/565175011 | [15 empty] | Online PSC | 2
| VV |  | 3,7*6 |  | 22.2 | [13 empty] | VV | 2 | 2 | True | 1 | ROZPOCET
39 | K | 573111111 | Postřik živičný infiltrační s posypem z asfaltu množství 0,60 kg/m2 | m2 | 22.2 |  | 0 | CS ÚRS 2025 02 |  |  | základní |  | 0 | 0 | 0 | 0 | 0 | 4 | K | 2 |  |  |  | ROZPOCET | 0 | 0 | 0 | 0 | 0 | 1 | 0 | 4 | 391745567
| Online PSC |  | https://podminky.urs.cz/item/CS_URS_2025_02/573111111 | [15 empty] | Online PSC | 2
40 | K | 573211107 | Postřik živičný spojovací z asfaltu v množství 0,30 kg/m2 | m2 | 44.4 |  | 0 | CS ÚRS 2025 02 |  |  | základní |  | 0 | 0 | 0 | 0 | 0 | 4 | K | 2 |  |  |  | ROZPOCET | 0 | 0 | 0 | 0 | 0 | 1 | 0 | 4 | 946776911
| Online PSC |  | https://podminky.urs.cz/item/CS_URS_2025_02/573211107 | [15 empty] | Online PSC | 2
| VV |  | 3,7*6*2 |  | 44.4 | [13 empty] | VV | 2 | 2 | True | 1 | ROZPOCET
41 | K | 577144111 | Asfaltový beton vrstva obrusná ACO 11+ tř. I tl 50 mm š do 3 m z nemodifikovaného asfaltu | m2 | 22.2 |  | 0 | CS ÚRS 2025 02 |  |  | základní |  | 0 | 0 | 0 | 0 | 0 | 4 | K | 2 |  |  |  | ROZPOCET | 0 | 0 | 0 | 0 | 0 | 1 | 0 | 4 | -1183630166
| Online PSC |  | https://podminky.urs.cz/item/CS_URS_2025_02/577144111 | [15 empty] | Online PSC | 2
42 | K | 577145111 | Asfaltový beton vrstva obrusná ACO 16 tl 50 mm š do 3 m z nemodifikovaného asfaltu | m2 | 22.2 |  | 0 | CS ÚRS 2025 02 |  |  | základní |  | 0 | 0 | 0 | 0 | 0 | 4 | K | 2 |  |  |  | ROZPOCET | 0 | 0 | 0 | 0 | 0 | 1 | 0 | 4 | 2121295106
| Online PSC |  | https://podminky.urs.cz/item/CS_URS_2025_02/577145111 | [15 empty] | Online PSC | 2
| D | 6 | Úpravy povrchů, podlahy a osazování výplní |  |  |  | 0 | [5 empty] | 0 |  | 0.00416 |  | 0 | 1 | D | 1 |  |  |  | ROZPOCET | [6 empty] | 0
43 | K | 617633112 | Stěrka z těsnící malty dvouvrstvá vnitřních ploch šachet válcových a kuželových | m2 | 0.319 |  | 0 | CS ÚRS 2025 02 |  |  | základní |  | 0 | 0.008 | 0.002552 | 0 | 0 | 4 | K | 2 |  |  |  | ROZPOCET | 0 | 0 | 0 | 0 | 0 | 1 | 0 | 4 | -1301099287
| Online PSC |  | https://podminky.urs.cz/item/CS_URS_2025_02/617633112 | [15 empty] | Online PSC | 2
| VV |  | 0,5*0,5+0,25*3,14*0,15-0,125*0,125*3,14"napojení do stávající RŠ |  | 0.319 | [13 empty] | VV | 2 | 2 | True | 1 | ROZPOCET
44 | K | 627633112 | Stěrka z těsnící malty dvouvrstvá vnějších stěn šachet válcových a kuželových | m2 | 0.201 |  | 0 | CS ÚRS 2025 02 |  |  | základní |  | 0 | 0.008 | 0.001608 | 0 | 0 | 4 | K | 2 |  |  |  | ROZPOCET | 0 | 0 | 0 | 0 | 0 | 1 | 0 | 4 | -1703110840
| Online PSC |  | https://podminky.urs.cz/item/CS_URS_2025_02/627633112 | [15 empty] | Online PSC | 2
| VV |  | 0,5*0,5-0,125*0,125*3,14"napojení do stávající RŠ |  | 0.201 | [13 empty] | VV | 2 | 2 | True | 1 | ROZPOCET
| D | 8 | Vedení trubní dálková a přípojná |  |  |  | 0 | [5 empty] | 0 |  | 17.3316 |  | 0 | 1 | D | 1 |  |  |  | ROZPOCET | [6 empty] | 0
45 | K | 871363123 | Montáž kanalizačního potrubí hladkého plnostěnného SN 12 z PVC-U DN 250 | m | 129.2 |  | 0 | CS ÚRS 2025 02 |  |  | základní |  | 0 | 2e-05 | 0.002584 | 0 | 0 | 4 | K | 2 |  |  |  | ROZPOCET | 0 | 0 | 0 | 0 | 0 | 1 | 0 | 4 | -1108065997
| Online PSC |  | https://podminky.urs.cz/item/CS_URS_2025_02/871363123 | [15 empty] | Online PSC | 2
46 | M | 28612013 | trubka kanalizační PVC plnostěnná třívrstvá DN 250x6000mm SN12 | m | 133.076 |  | 0 | CS ÚRS 2025 02 |  |  | základní |  | 0 | 0.0129 | 1.7167 | 0 | 0 | 8 | M | 2 |  |  |  | ROZPOCET | 0 | 0 | 0 | 0 | 0 | 1 | 0 | 4 | 1158542815
| VV |  | 129,2*1,03 'Přepočtené koeficientem množství |  | 133.076 | [13 empty] | VV | 2 | 2 | False | 1 | ROZPOCET
47 | K | 877360340 | Montáž nalepovacího hrdla na kanalizačním potrubí z PP nebo tvrdého PVC-U trub hladkých plnostěnných DN 250 | kus | 8 |  | 0 | CS ÚRS 2025 02 |  |  | základní |  | 0 | 0 | 0 | 0 | 0 | 4 | K | 2 |  |  |  | ROZPOCET | 0 | 0 | 0 | 0 | 0 | 1 | 0 | 4 | -1366381852
| Online PSC |  | https://podminky.urs.cz/item/CS_URS_2025_02/877360340 | [15 empty] | Online PSC | 2
48 | M | 28651084 | vložka šachtová kanalizační PVC-U jednovrstvá s rázovou odolností DN 250 | kus | 8 |  | 0 | CS ÚRS 2025 02 |  |  | základní |  | 0 | 0.0019 | 0.0152 | 0 | 0 | 8 | M | 2 |  |  |  | ROZPOCET | 0 | 0 | 0 | 0 | 0 | 1 | 0 | 4 | -1265189132
49 | K | 892372111 | Zabezpečení konců potrubí DN do 300 při tlakových zkouškách vodou | kus | 1 |  | 0 | CS ÚRS 2025 02 |  |  | základní |  | 0 | 0.45937 | 0.45937 | 0 | 0 | 4 | K | 2 |  |  |  | ROZPOCET | 0 | 0 | 0 | 0 | 0 | 1 | 0 | 4 | 1979335608
| Online PSC |  | https://podminky.urs.cz/item/CS_URS_2025_02/892372111 | [15 empty] | Online PSC | 2
50 | K | 892381111 | Tlaková zkouška vodou potrubí DN 250, DN 300 nebo 350 | m | 129.2 |  | 0 | CS ÚRS 2025 02 |  |  | základní |  | 0 | 0 | 0 | 0 | 0 | 4 | K | 2 |  |  |  | ROZPOCET | 0 | 0 | 0 | 0 | 0 | 1 | 0 | 4 | -1900992669
| Online PSC |  | https://podminky.urs.cz/item/CS_URS_2025_02/892381111 | [15 empty] | Online PSC | 2
51 | K | 894410100 | Osazení betonových dílců pro kanalizační šachty DN 1000 šachtové dno výšky 500 mm | kus | 4 |  | 0 | CS ÚRS 2025 02 |  |  | základní |  | 0 | 0.41948 | 1.6779 | 0 | 0 | 4 | K | 2 |  |  |  | ROZPOCET | 0 | 0 | 0 | 0 | 0 | 1 | 0 | 4 | 376002389
| Online PSC |  | https://podminky.urs.cz/item/CS_URS_2025_02/894410100 | [15 empty] | Online PSC | 2
52 | M | 59224548 | dno betonové šachty DN 1000 kanalizační výšky 50cm | kus | 4 |  | 0 | CS ÚRS 2025 02 |  |  | základní |  | 0 | 1.23 | 4.92 | 0 | 0 | 8 | M | 2 |  |  |  | ROZPOCET | 0 | 0 | 0 | 0 | 0 | 1 | 0 | 4 | 557337442
53 | M | 59224348 | těsnění elastomerové pro spojení šachetních dílů DN 1000 | kus | 12 |  | 0 | CS ÚRS 2025 02 |  |  | základní |  | 0 | 0.002 | 0.024 | 0 | 0 | 8 | M | 2 |  |  |  | ROZPOCET | 0 | 0 | 0 | 0 | 0 | 1 | 0 | 4 | 918940103
54 | K | 894410211 | Osazení betonových dílců pro kanalizační šachty DN 1000 skruž rovná výšky 250 mm | kus | 3 |  | 0 | CS ÚRS 2025 02 |  |  | základní |  | 0 | 0.00989 | 0.02967 | 0 | 0 | 4 | K | 2 |  |  |  | ROZPOCET | 0 | 0 | 0 | 0 | 0 | 1 | 0 | 4 | -2069006769
| Online PSC |  | https://podminky.urs.cz/item/CS_URS_2025_02/894410211 | [15 empty] | Online PSC | 2
55 | M | 59224066 | skruž betonová DN 1000x250 PS 100x25x12cm | kus | 3 |  | 0 | CS ÚRS 2025 02 |  |  | základní |  | 0 | 0.262 | 0.786 | 0 | 0 | 8 | M | 2 |  |  |  | ROZPOCET | 0 | 0 | 0 | 0 | 0 | 1 | 0 | 4 | -1254566195
56 | K | 894410212 | Osazení betonových dílců pro kanalizační šachty DN 1000 skruž rovná výšky 500 mm | kus | 1 |  | 0 | CS ÚRS 2025 02 |  |  | základní |  | 0 | 0.00989 | 0.00989 | 0 | 0 | 4 | K | 2 |  |  |  | ROZPOCET | 0 | 0 | 0 | 0 | 0 | 1 | 0 | 4 | -637879314
| Online PSC |  | https://podminky.urs.cz/item/CS_URS_2025_02/894410212 | [15 empty] | Online PSC | 2
57 | M | 59224067 | skruž betonová DN 1000x500 100x50x12cm | kus | 1 |  | 0 | CS ÚRS 2025 02 |  |  | základní |  | 0 | 0.526 | 0.526 | 0 | 0 | 8 | M | 2 |  |  |  | ROZPOCET | 0 | 0 | 0 | 0 | 0 | 1 | 0 | 4 | -1491087873
58 | K | 894410213 | Osazení betonových dílců pro kanalizační šachty DN 1000 skruž rovná výšky 1000 mm | kus | 4 |  | 0 | CS ÚRS 2025 02 |  |  | základní |  | 0 | 0.00989 | 0.03956 | 0 | 0 | 4 | K | 2 |  |  |  | ROZPOCET | 0 | 0 | 0 | 0 | 0 | 1 | 0 | 4 | 2124982370
| Online PSC |  | https://podminky.urs.cz/item/CS_URS_2025_02/894410213 | [15 empty] | Online PSC | 2
59 | M | 59224162 | skruž betonová kanalizační se stupadly 100x100x12cm | kus | 4 |  | 0 | CS ÚRS 2025 02 |  |  | základní |  | 0 | 1.013 | 4.052 | 0 | 0 | 8 | M | 2 |  |  |  | ROZPOCET | 0 | 0 | 0 | 0 | 0 | 1 | 0 | 4 | -311265005
60 | K | 894410232 | Osazení betonových dílců pro kanalizační šachty DN 1000 skruž přechodová (konus) | kus | 4 |  | 0 | CS ÚRS 2025 02 |  |  | základní |  | 0 | 0.01218 | 0.04872 | 0 | 0 | 4 | K | 2 |  |  |  | ROZPOCET | 0 | 0 | 0 | 0 | 0 | 1 | 0 | 4 | -1190458493
| Online PSC |  | https://podminky.urs.cz/item/CS_URS_2025_02/894410232 | [15 empty] | Online PSC | 2
61 | M | 59224312 | konus betonové šachty DN 1000 kanalizační 100x62,5x58cm tl stěny 12 stupadla poplastovaná | kus | 4 |  | 0 | CS ÚRS 2025 02 |  |  | základní |  | 0 | 0.585 | 2.34 | 0 | 0 | 8 | M | 2 |  |  |  | ROZPOCET | 0 | 0 | 0 | 0 | 0 | 1 | 0 | 4 | -19542432
62 | K | 899104112 | Osazení poklopů litinových, ocelových nebo železobetonových včetně rámů pro třídu zatížení D400, E600 | kus | 4 |  | 0 | CS ÚRS 2025 02 |  |  | základní |  | 0 | 0.09 | 0.36 | 0 | 0 | 4 | K | 2 |  |  |  | ROZPOCET | 0 | 0 | 0 | 0 | 0 | 1 | 0 | 4 | 1865495053
| Online PSC |  | https://podminky.urs.cz/item/CS_URS_2025_02/899104112 | [15 empty] | Online PSC | 2
63 | M | 55241031 | poklop šachtový třída D400, kruhový s ventilací | kus | 4 |  | 0 | CS ÚRS 2025 02 |  |  | základní |  | 0 | 0.081 | 0.324 | 0 | 0 | 8 | M | 2 |  |  |  | ROZPOCET | 0 | 0 | 0 | 0 | 0 | 1 | 0 | 4 | -1083210005
| D | 9 | Ostatní konstrukce a práce, bourání |  |  |  | 0 | [5 empty] | 0 |  | 0.006274 |  | 0.024 | 1 | D | 1 |  |  |  | ROZPOCET | [6 empty] | 0
64 | K | 919732211 | Styčná spára napojení nového živičného povrchu na stávající za tepla š 15 mm hl 25 mm s prořezáním | m | 9.4 |  | 0 | CS ÚRS 2025 02 |  |  | základní |  | 0 | 0.00061 | 0.005734 | 0 | 0 | 4 | K | 2 |  |  |  | ROZPOCET | 0 | 0 | 0 | 0 | 0 | 1 | 0 | 4 | -499182668
| Online PSC |  | https://podminky.urs.cz/item/CS_URS_2025_02/919732211 | [15 empty] | Online PSC | 2
| VV |  | (3,7+1)*2 |  | 9.4 | [13 empty] | VV | 2 | 2 | True | 1 | ROZPOCET
65 | K | 919735113 | Řezání stávajícího živičného krytu hl přes 100 do 150 mm | m | 9.4 |  | 0 | CS ÚRS 2025 02 |  |  | základní |  | 0 | 0 | 0 | 0 | 0 | 4 | K | 2 |  |  |  | ROZPOCET | 0 | 0 | 0 | 0 | 0 | 1 | 0 | 4 | 93463026
| Online PSC |  | https://podminky.urs.cz/item/CS_URS_2025_02/919735113 | [15 empty] | Online PSC | 2
| VV |  | (3,7+1)*2 |  | 9.4 | [13 empty] | VV | 2 | 2 | True | 1 | ROZPOCET
66 | K | 977151128 | Jádrové vrty diamantovými korunkami do stavebních materiálů D přes 250 do 300 mm | m | 0.15 |  | 0 | CS ÚRS 2025 02 |  |  | základní |  | 0 | 0.0036 | 0.00054 | 0.16 | 0.024 | 4 | K | 2 |  |  |  | ROZPOCET | 0 | 0 | 0 | 0 | 0 | 1 | 0 | 4 | 24908597
| Online PSC |  | https://podminky.urs.cz/item/CS_URS_2025_02/977151128 | [15 empty] | Online PSC | 2
| VV |  | 0,15"napojení do stávající RŠ |  | 0.15 | [13 empty] | VV | 2 | 2 | True | 1 | ROZPOCET
| D | 997 | Doprava suti a vybouraných hmot |  |  |  | 0 | [5 empty] | 0 |  | 0 |  | 0 | 1 | D | 1 |  |  |  | ROZPOCET | [6 empty] | 0
67 | K | 997221551 | Vodorovná doprava suti ze sypkých materiálů do 1 km | t | 11.642 |  | 0 | CS ÚRS 2025 02 |  |  | základní |  | 0 | 0 | 0 | 0 | 0 | 4 | K | 2 |  |  |  | ROZPOCET | 0 | 0 | 0 | 0 | 0 | 1 | 0 | 4 | -166077467
| Online PSC |  | https://podminky.urs.cz/item/CS_URS_2025_02/997221551 | [15 empty] | Online PSC | 2
68 | K | 997221559 | Příplatek ZKD 1 km u vodorovné dopravy suti ze sypkých materiálů | t | 23.284 |  | 0 | CS ÚRS 2025 02 |  |  | základní |  | 0 | 0 | 0 | 0 | 0 | 4 | K | 2 |  |  |  | ROZPOCET | 0 | 0 | 0 | 0 | 0 | 1 | 0 | 4 | 232873944
| Online PSC |  | https://podminky.urs.cz/item/CS_URS_2025_02/997221559 | [15 empty] | Online PSC | 2
| VV |  | 11,642*2 'Přepočtené koeficientem množství |  | 23.284 | [13 empty] | VV | 2 | 2 | False | 1 | ROZPOCET
69 | K | 997221611 | Nakládání suti na dopravní prostředky pro vodorovnou dopravu | t | 11.642 |  | 0 | CS ÚRS 2025 02 |  |  | základní |  | 0 | 0 | 0 | 0 | 0 | 4 | K | 2 |  |  |  | ROZPOCET | 0 | 0 | 0 | 0 | 0 | 1 | 0 | 4 | -1635493160
| Online PSC |  | https://podminky.urs.cz/item/CS_URS_2025_02/997221611 | [15 empty] | Online PSC | 2
70 | K | 997221861 | Poplatek za uložení na recyklační skládce (skládkovné) stavebního odpadu z prostého betonu pod kódem 17 01 01 | t | 0.024 |  | 0 | CS ÚRS 2025 02 |  |  | základní |  | 0 | 0 | 0 | 0 | 0 | 4 | K | 2 |  |  |  | ROZPOCET | 0 | 0 | 0 | 0 | 0 | 1 | 0 | 4 | 1071603885
| Online PSC |  | https://podminky.urs.cz/item/CS_URS_2025_02/997221861 | [15 empty] | Online PSC | 2
| VV |  | 0,15"napojení do stávající RŠ |  | 0.15 | [13 empty] | VV | 2 | 2 | True | 1 | ROZPOCET
| VV |  | 0,15*0,16 'Přepočtené koeficientem množství |  | 0.024 | [13 empty] | VV | 2 | 2 | False | 1 | ROZPOCET
71 | K | 997221873 | Poplatek za uložení na recyklační skládce (skládkovné) stavebního odpadu zeminy a kamení zatříděného do Katalogu odpadů pod kódem 17 05 04 | t | 1.628 |  | 0 | CS ÚRS 2025 02 |  |  | základní |  | 0 | 0 | 0 | 0 | 0 | 4 | K | 2 |  |  |  | ROZPOCET | 0 | 0 | 0 | 0 | 0 | 1 | 0 | 4 | 1090817083
| Online PSC |  | https://podminky.urs.cz/item/CS_URS_2025_02/997221873 | [15 empty] | Online PSC | 2
| VV |  | 3,7*1 |  | 3.7 | [13 empty] | VV | 2 | 2 | True | 1 | ROZPOCET
| VV |  | 3,7*0,44 'Přepočtené koeficientem množství |  | 1.628 | [13 empty] | VV | 2 | 2 | False | 1 | ROZPOCET
72 | K | 997221875 | Poplatek za uložení na recyklační skládce (skládkovné) stavebního odpadu asfaltového bez obsahu dehtu zatříděného do Katalogu odpadů pod kódem 17 03 02 | t | 9.99 |  | 0 | CS ÚRS 2025 02 |  |  | základní |  | 0 | 0 | 0 | 0 | 0 | 4 | K | 2 |  |  |  | ROZPOCET | 0 | 0 | 0 | 0 | 0 | 1 | 0 | 4 | 426149918
| Online PSC |  | https://podminky.urs.cz/item/CS_URS_2025_02/997221875 | [15 empty] | Online PSC | 2
| VV |  | 3,7*6 |  | 22.2 | [13 empty] | VV | 2 | 2 | True | 1 | ROZPOCET
| VV |  | 22,2*0,45 'Přepočtené koeficientem množství |  | 9.99 | [13 empty] | VV | 2 | 2 | False | 1 | ROZPOCET
| D | 998 | Přesun hmot |  |  |  | 0 | [5 empty] | 0 |  | 0 |  | 0 | 1 | D | 1 |  |  |  | ROZPOCET | [6 empty] | 0
73 | K | 998276101 | Přesun hmot pro trubní vedení z trub z plastických hmot otevřený výkop | t | 18.516 |  | 0 | CS ÚRS 2025 02 |  |  | základní |  | 0 | 0 | 0 | 0 | 0 | 4 | K | 2 |  |  |  | ROZPOCET | 0 | 0 | 0 | 0 | 0 | 1 | 0 | 4 | 642516076
| Online PSC |  | https://podminky.urs.cz/item/CS_URS_2025_02/998276101 | [15 empty] | Online PSC | 2

## D.3 - ČSOV Petrovice
[9 empty] | >> skryté sloupce << | [9 empty] | {186c1e16-eadf-41fc-a4ac-cf1714c278c3}
2
| KRYCÍ LIST SOUPISU PRACÍ | [8 empty] | v --- níže se nacházejí doplnkové a pomocné údaje k sestavám --- v | [8 empty] | False
Stavba:
Vodohospodářská infrastruktura v obci Petrovice
Objekt:
D.3 - ČSOV Petrovice
| KSO: |  |  |  |  | CC-CZ:
| Místo: |  | Petrovice u Domažlic |  |  | Datum: | 3. 11. 2025
| Zadavatel: |  |  |  |  | IČ:
|  | Obec Újezd, Domažlice |  |  |  | DIČ:
| Uchazeč: |  |  |  |  | IČ: | Vyplň údaj
|  | Vyplň údaj |  |  |  | DIČ: | Vyplň údaj
| Projektant: |  |  |  |  | IČ: | 06787720
|  | INGVAMA inženýrská a projektová spol. s r.o. |  |  |  | DIČ:
| Zpracovatel: |  |  |  |  | IČ: | 13891871
|  | Jitka Heřmanová |  |  |  | DIČ:
Poznámka:
| Cena bez DPH | [5 empty] | 0
|  |  | Základ daně |  |  | Sazba daně | Výše daně
| DPH | základní | 0 |  |  | 21% | 0
|  | snížená | 0 |  |  | 12% | 0
|  | zákl. přenesená | 0 |  |  | 21% | 0
|  | sníž. přenesená | 0 |  |  | 12% | 0
|  | nulová | 0 |  |  | 0% | 0
| Cena s DPH |  |  | v | CZK |  | 0
| Projektant |  |  | Zpracovatel
| Datum a podpis: |  | Razítko | Datum a podpis: |  |  | Razítko
| Objednavatel |  |  | Uchazeč
| Datum a podpis: |  | Razítko | Datum a podpis: |  |  | Razítko
REKAPITULACE ČLENĚNÍ SOUPISU PRACÍ
Stavba:
Vodohospodářská infrastruktura v obci Petrovice
Objekt:
D.3 - ČSOV Petrovice
Místo: |  |  | Petrovice u Domažlic |  |  | Datum: | 3. 11. 2025
Zadavatel: |  |  | Obec Újezd, Domažlice |  |  | Projektant: | INGVAMA inženýrská a projektová spol. s r.o.
Uchazeč: |  |  | Vyplň údaj |  |  | Zpracovatel: | Jitka Heřmanová
Kód dílu - Popis | [6 empty] | Cena celkem [CZK]
Náklady ze soupisu prací | [6 empty] | 0 | [12 empty] | -1
| HSV - Práce a dodávky HSV | [5 empty] | 0
| 1 - Zemní práce | [5 empty] | 0
| 3 - Svislé a kompletní konstrukce | [5 empty] | 0
| 4 - Vodorovné konstrukce | [5 empty] | 0
| 5 - Komunikace pozemní | [5 empty] | 0
| 8 - Vedení trubní dálková a přípojná | [5 empty] | 0
| 9 - Ostatní konstrukce a práce, bourání | [5 empty] | 0
| 997 - Doprava suti a vybouraných hmot | [5 empty] | 0
| 998 - Přesun hmot | [5 empty] | 0
| PSV - Práce a dodávky PSV | [5 empty] | 0
| 722 - Zdravotechnika - vnitřní vodovod | [5 empty] | 0
SOUPIS PRACÍ
Stavba:
Vodohospodářská infrastruktura v obci Petrovice
Objekt:
D.3 - ČSOV Petrovice
Místo: |  |  | Petrovice u Domažlic |  |  | Datum: | 3. 11. 2025
Zadavatel: |  |  | Obec Újezd, Domažlice |  |  | Projektant: | INGVAMA inženýrská a projektová spol. s r.o.
Uchazeč: |  |  | Vyplň údaj |  |  | Zpracovatel: | Jitka Heřmanová
PČ | Typ | Kód | Popis | MJ | Množství | J.cena [CZK] | Cena celkem [CZK] | Cenová soustava |  |  | DPH | J. Nh [h] | Nh celkem [h] | J. hmotnost [t] | Hmotnost celkem [t] | J. suť [t] | Suť Celkem [t]
Náklady soupisu celkem | [6 empty] | 0 | [5 empty] | 0 |  | 13.4528 |  | 1.452 |  | D | -1 | [10 empty] | 0
| D | HSV | Práce a dodávky HSV |  |  |  | 0 | [5 empty] | 0 |  | 13.449 |  | 1.452 | 1 | D | 0 |  |  |  | ROZPOCET | [6 empty] | 0
| D | 1 | Zemní práce |  |  |  | 0 | [5 empty] | 0 |  | 0.063599 |  | 1.452 | 1 | D | 1 |  |  |  | ROZPOCET | [6 empty] | 0
1 | K | 113107323 | Odstranění podkladu z kameniva drceného tl přes 200 do 300 mm strojně pl do 50 m2 | m2 | 3.3 |  | 0 | CS ÚRS 2025 02 |  |  | základní |  | 0 | 0 | 0 | 0.44 | 1.452 | 4 | K | 2 |  |  |  | ROZPOCET | 0 | 0 | 0 | 0 | 0 | 1 | 0 | 4 | 631053967
| Online PSC |  | https://podminky.urs.cz/item/CS_URS_2025_02/113107323 | [15 empty] | Online PSC | 2
| VV |  | 3,3*1 |  | 3.3 | [13 empty] | VV | 2 | 2 | True | 1 | ROZPOCET
2 | K | 115101201 | Čerpání vody na dopravní výšku do 10 m průměrný přítok do 500 l/min | hod | 8 |  | 0 | CS ÚRS 2025 02 |  |  | základní |  | 0 | 3e-05 | 0.00024 | 0 | 0 | 4 | K | 2 |  |  |  | ROZPOCET | 0 | 0 | 0 | 0 | 0 | 1 | 0 | 4 | 1105980041
| Online PSC |  | https://podminky.urs.cz/item/CS_URS_2025_02/115101201 | [15 empty] | Online PSC | 2
3 | K | 115101301 | Pohotovost čerpací soupravy pro dopravní výšku do 10 m přítok do 500 l/min | den | 1 |  | 0 | CS ÚRS 2025 02 |  |  | základní |  | 0 | 0 | 0 | 0 | 0 | 4 | K | 2 |  |  |  | ROZPOCET | 0 | 0 | 0 | 0 | 0 | 1 | 0 | 4 | -204085152
| Online PSC |  | https://podminky.urs.cz/item/CS_URS_2025_02/115101301 | [15 empty] | Online PSC | 2
4 | K | 119003131 | Výstražná páska pro zabezpečení výkopu zřízení | m | 16 |  | 0 | CS ÚRS 2025 02 |  |  | základní |  | 0 | 0.00056 | 0.00896 | 0 | 0 | 4 | K | 2 |  |  |  | ROZPOCET | 0 | 0 | 0 | 0 | 0 | 1 | 0 | 4 | 478399892
| Online PSC |  | https://podminky.urs.cz/item/CS_URS_2025_02/119003131 | [15 empty] | Online PSC | 2
| VV |  | 4*4 |  | 16 | [13 empty] | VV | 2 | 2 | True | 1 | ROZPOCET
5 | K | 119003132 | Výstražná páska pro zabezpečení výkopu odstranění | m | 16 |  | 0 | CS ÚRS 2025 02 |  |  | základní |  | 0 | 0 | 0 | 0 | 0 | 4 | K | 2 |  |  |  | ROZPOCET | 0 | 0 | 0 | 0 | 0 | 1 | 0 | 4 | -791884210
| Online PSC |  | https://podminky.urs.cz/item/CS_URS_2025_02/119003132 | [15 empty] | Online PSC | 2
6 | K | 119003215 | Trubková mobilní plotová zábrana výšky do 1,5 m pro zabezpečení výkopu zřízení | m | 16 |  | 0 | CS ÚRS 2025 02 |  |  | základní |  | 0 | 6e-05 | 0.00096 | 0 | 0 | 4 | K | 2 |  |  |  | ROZPOCET | 0 | 0 | 0 | 0 | 0 | 1 | 0 | 4 | 279623322
| Online PSC |  | https://podminky.urs.cz/item/CS_URS_2025_02/119003215 | [15 empty] | Online PSC | 2
7 | K | 119003216 | Trubková mobilní plotová zábrana výšky do 1,5 m pro zabezpečení výkopu odstranění | m | 16 |  | 0 | CS ÚRS 2025 02 |  |  | základní |  | 0 | 0 | 0 | 0 | 0 | 4 | K | 2 |  |  |  | ROZPOCET | 0 | 0 | 0 | 0 | 0 | 1 | 0 | 4 | -1713405121
| Online PSC |  | https://podminky.urs.cz/item/CS_URS_2025_02/119003216 | [15 empty] | Online PSC | 2
8 | K | 121151103 | Sejmutí ornice plochy do 100 m2 tl vrstvy do 200 mm strojně | m2 | 25 |  | 0 | CS ÚRS 2025 02 |  |  | základní |  | 0 | 0 | 0 | 0 | 0 | 4 | K | 2 |  |  |  | ROZPOCET | 0 | 0 | 0 | 0 | 0 | 1 | 0 | 4 | 735888951
| Online PSC |  | https://podminky.urs.cz/item/CS_URS_2025_02/121151103 | [15 empty] | Online PSC | 2
| VV |  | 5*5 |  | 25 | [13 empty] | VV | 2 | 2 | True | 1 | ROZPOCET
9 | K | 122251101 | Odkopávky a prokopávky nezapažené v hornině třídy těžitelnosti I skupiny 3 objem do 20 m3 strojně | m3 | 2.5 |  | 0 | CS ÚRS 2025 02 |  |  | základní |  | 0 | 0 | 0 | 0 | 0 | 4 | K | 2 |  |  |  | ROZPOCET | 0 | 0 | 0 | 0 | 0 | 1 | 0 | 4 | -942739225
| Online PSC |  | https://podminky.urs.cz/item/CS_URS_2025_02/122251101 | [15 empty] | Online PSC | 2
| VV |  | 5*5*0,1 |  | 2.5 | [13 empty] | VV | 2 | 2 | True | 1 | ROZPOCET
10 | K | 131213701 | Hloubení nezapažených jam v soudržných horninách třídy těžitelnosti I skupiny 3 ručně | m3 | 1.174 |  | 0 | CS ÚRS 2025 02 |  |  | základní |  | 0 | 0 | 0 | 0 | 0 | 4 | K | 2 |  |  |  | ROZPOCET | 0 | 0 | 0 | 0 | 0 | 1 | 0 | 4 | 537009497
| Online PSC |  | https://podminky.urs.cz/item/CS_URS_2025_02/131213701 | [15 empty] | Online PSC | 2
| VV |  | 0,2*0,2*0,55*17*3,14 |  | 1.174 | [13 empty] | VV | 2 | 2 | True | 1 | ROZPOCET
11 | K | 131251203 | Hloubení jam zapažených v hornině třídy těžitelnosti I skupiny 3 objem do 100 m3 strojně | m3 | 62.232 |  | 0 | CS ÚRS 2025 02 |  |  | základní |  | 0 | 0 | 0 | 0 | 0 | 4 | K | 2 |  |  |  | ROZPOCET | 0 | 0 | 0 | 0 | 0 | 1 | 0 | 4 | 928121056
| Online PSC |  | https://podminky.urs.cz/item/CS_URS_2025_02/131251203 | [15 empty] | Online PSC | 2
| VV |  | 4*4*3,75 |  | 60 | [13 empty] | VV | 2 | 2 | True | 0 | ROZPOCET
| VV |  | 1,2*1,2*1,55 |  | 2.232 | [13 empty] | VV | 2 | 2 | True | 0 | ROZPOCET
| VV |  | Součet |  | 62.232 | [13 empty] | VV | 2 | 4 | True | 1 | ROZPOCET
12 | K | 132254201 | Hloubení zapažených rýh š do 2000 mm v hornině třídy těžitelnosti I skupiny 3 objem do 20 m3 | m3 | 3.96 |  | 0 | CS ÚRS 2025 02 |  |  | základní |  | 0 | 0 | 0 | 0 | 0 | 4 | K | 2 |  |  |  | ROZPOCET | 0 | 0 | 0 | 0 | 0 | 1 | 0 | 4 | -591756802
| Online PSC |  | https://podminky.urs.cz/item/CS_URS_2025_02/132254201 | [15 empty] | Online PSC | 2
| VV |  | 3,3*1*1,2 |  | 3.96 | [13 empty] | VV | 2 | 2 | True | 1 | ROZPOCET
13 | K | 151101101 | Zřízení příložného pažení a rozepření stěn rýh hl do 2 m | m2 | 15.48 |  | 0 | CS ÚRS 2025 02 |  |  | základní |  | 0 | 0.00084 | 0.013003 | 0 | 0 | 4 | K | 2 |  |  |  | ROZPOCET | 0 | 0 | 0 | 0 | 0 | 1 | 0 | 4 | -296832577
| Online PSC |  | https://podminky.urs.cz/item/CS_URS_2025_02/151101101 | [15 empty] | Online PSC | 2
| VV |  | 2*3,3*1,5 |  | 9.9 | [13 empty] | VV | 2 | 2 | True | 0 | ROZPOCET
| VV |  | 3*1,2*1,55 |  | 5.58 | [13 empty] | VV | 2 | 2 | True | 0 | ROZPOCET
| VV |  | Součet |  | 15.48 | [13 empty] | VV | 2 | 4 | True | 1 | ROZPOCET
14 | K | 151101111 | Odstranění příložného pažení a rozepření stěn rýh hl do 2 m | m2 | 15.48 |  | 0 | CS ÚRS 2025 02 |  |  | základní |  | 0 | 0 | 0 | 0 | 0 | 4 | K | 2 |  |  |  | ROZPOCET | 0 | 0 | 0 | 0 | 0 | 1 | 0 | 4 | -840668998
| Online PSC |  | https://podminky.urs.cz/item/CS_URS_2025_02/151101111 | [15 empty] | Online PSC | 2
15 | K | 151811133 | Osazení pažicího boxu hl výkopu do 4 m š přes 2,5 do 5 m | m2 | 62.4 |  | 0 | CS ÚRS 2025 02 |  |  | základní |  | 0 | 0.00064 | 0.039936 | 0 | 0 | 4 | K | 2 |  |  |  | ROZPOCET | 0 | 0 | 0 | 0 | 0 | 1 | 0 | 4 | -1403599524
| Online PSC |  | https://podminky.urs.cz/item/CS_URS_2025_02/151811133 | [15 empty] | Online PSC | 2
| VV |  | 4*4*3,9 |  | 62.4 | [13 empty] | VV | 2 | 2 | True | 1 | ROZPOCET
16 | K | 151811233 | Odstranění pažicího boxu hl výkopu do 4 m š přes 2,5 do 5 m | m2 | 62.4 |  | 0 | CS ÚRS 2025 02 |  |  | základní |  | 0 | 0 | 0 | 0 | 0 | 4 | K | 2 |  |  |  | ROZPOCET | 0 | 0 | 0 | 0 | 0 | 1 | 0 | 4 | -642444731
| Online PSC |  | https://podminky.urs.cz/item/CS_URS_2025_02/151811233 | [15 empty] | Online PSC | 2
17 | K | 162751117 | Vodorovné přemístění přes 9 000 do 10000 m výkopku/sypaniny z horniny třídy těžitelnosti I skupiny 1 až 3 | m3 | 48.196 |  | 0 | CS ÚRS 2025 02 |  |  | základní |  | 0 | 0 | 0 | 0 | 0 | 4 | K | 2 |  |  |  | ROZPOCET | 0 | 0 | 0 | 0 | 0 | 1 | 0 | 4 | 1129735019
| Online PSC |  | https://podminky.urs.cz/item/CS_URS_2025_02/162751117 | [15 empty] | Online PSC | 2
| VV |  | 5*5*0,1 |  | 2.5 | [13 empty] | VV | 2 | 2 | True | 0 | ROZPOCET
| VV |  | 0,2*0,2*0,55*17*3,14 |  | 1.174 | [13 empty] | VV | 2 | 2 | True | 0 | ROZPOCET
| VV |  | 1,85*1,85*3,14*0,4"podklad pod ČS |  | 4.299 | [13 empty] | VV | 2 | 2 | True | 0 | ROZPOCET
| VV |  | 1,2*1,2*3,14*3,5"objem ČS |  | 15.826 | [13 empty] | VV | 2 | 2 | True | 0 | ROZPOCET
| VV |  | 3,3*0,8*0,4"obsyp a lože vodovod.přípojky |  | 1.056 | [13 empty] | VV | 2 | 2 | True | 0 | ROZPOCET
| VV |  | 0,55*0,55*3,14*1,55"objem VŠ |  | 1.472 | [13 empty] | VV | 2 | 2 | True | 0 | ROZPOCET
| VV |  | "50% zásypového materiálu"43,737*0,5 |  | 21.869 | [13 empty] | VV | 2 | 2 | True | 0 | ROZPOCET
| VV |  | Součet |  | 48.196 | [13 empty] | VV | 2 | 4 | True | 1 | ROZPOCET
18 | K | 167151101 | Nakládání výkopku z hornin třídy těžitelnosti I skupiny 1 až 3 do 100 m3 | m3 | 48.196 |  | 0 | CS ÚRS 2025 02 |  |  | základní |  | 0 | 0 | 0 | 0 | 0 | 4 | K | 2 |  |  |  | ROZPOCET | 0 | 0 | 0 | 0 | 0 | 1 | 0 | 4 | -1457976768
| Online PSC |  | https://podminky.urs.cz/item/CS_URS_2025_02/167151101 | [15 empty] | Online PSC | 2
19 | K | 171201231 | Poplatek za uložení zeminy a kamení na recyklační skládce (skládkovné) kód odpadu 17 05 04 | t | 86.753 |  | 0 | CS ÚRS 2025 02 |  |  | základní |  | 0 | 0 | 0 | 0 | 0 | 4 | K | 2 |  |  |  | ROZPOCET | 0 | 0 | 0 | 0 | 0 | 1 | 0 | 4 | 1923808284
| Online PSC |  | https://podminky.urs.cz/item/CS_URS_2025_02/171201231 | [15 empty] | Online PSC | 2
| VV |  | 48,196*1,8 'Přepočtené koeficientem množství |  | 86.753 | [13 empty] | VV | 2 | 2 | False | 1 | ROZPOCET
20 | K | 174151101 | Zásyp jam, šachet rýh nebo kolem objektů sypaninou se zhutněním | m3 | 43.539 |  | 0 | CS ÚRS 2025 02 |  |  | základní |  | 0 | 0 | 0 | 0 | 0 | 4 | K | 2 |  |  |  | ROZPOCET | 0 | 0 | 0 | 0 | 0 | 1 | 0 | 4 | -1746918070
| Online PSC |  | https://podminky.urs.cz/item/CS_URS_2025_02/174151101 | [15 empty] | Online PSC | 2
| VV |  | 4*4*3,75 |  | 60 | [13 empty] | VV | 2 | 2 | True | 0 | ROZPOCET
| VV |  | 1,2*1,2*1,55 |  | 2.232 | [13 empty] | VV | 2 | 2 | True | 0 | ROZPOCET
| VV |  | 3,3*1*1,2 |  | 3.96 | [13 empty] | VV | 2 | 2 | True | 0 | ROZPOCET
| VV |  | Mezisoučet výkopy celkem |  | 66.192 | [13 empty] | VV | 2 | 3 | True | 0 | ROZPOCET
| VV |  | -1,85*1,85*3,14*0,4"podklad pod ČS |  | -4.299 | [13 empty] | VV | 2 | 2 | True | 0 | ROZPOCET
| VV |  | -1,2*1,2*3,14*3,5"objem ČS |  | -15.826 | [13 empty] | VV | 2 | 2 | True | 0 | ROZPOCET
| VV |  | -3,3*0,8*0,4"obsyp a lože vodovod.přípojky |  | -1.056 | [13 empty] | VV | 2 | 2 | True | 0 | ROZPOCET
| VV |  | -0,55*0,55*3,14*1,55"objem VŠ |  | -1.472 | [13 empty] | VV | 2 | 2 | True | 0 | ROZPOCET
| VV |  | Součet |  | 43.539 | [13 empty] | VV | 2 | 4 | True | 1 | ROZPOCET
21 | M | 58331200 | štěrkopísek netříděný | t | 33.296 |  | 0 | CS ÚRS 2025 02 |  |  | základní |  | 0 | 0 | 0 | 0 | 0 | 8 | M | 2 |  |  |  | ROZPOCET | 0 | 0 | 0 | 0 | 0 | 1 | 0 | 4 | -345828196
| VV |  | "50% zásypového materiálu"39,875*0,5 |  | 19.938 | [13 empty] | VV | 2 | 2 | True | 1 | ROZPOCET
| VV |  | 19,938*1,67 'Přepočtené koeficientem množství |  | 33.296 | [13 empty] | VV | 2 | 2 | False | 1 | ROZPOCET
22 | K | 175151101 | Obsypání potrubí strojně sypaninou bez prohození, uloženou do 3 m | m3 | 0.792 |  | 0 | CS ÚRS 2025 02 |  |  | základní |  | 0 | 0 | 0 | 0 | 0 | 4 | K | 2 |  |  |  | ROZPOCET | 0 | 0 | 0 | 0 | 0 | 1 | 0 | 4 | -1452879014
| Online PSC |  | https://podminky.urs.cz/item/CS_URS_2025_02/175151101 | [15 empty] | Online PSC | 2
| VV |  | 3,3*0,8*0,3 |  | 0.792 | [13 empty] | VV | 2 | 2 | True | 1 | ROZPOCET
23 | M | 58337310 | štěrkopísek frakce 0/4 | t | 1.323 |  | 0 | CS ÚRS 2025 02 |  |  | základní |  | 0 | 0 | 0 | 0 | 0 | 8 | M | 2 |  |  |  | ROZPOCET | 0 | 0 | 0 | 0 | 0 | 1 | 0 | 4 | 671616021
| VV |  | 0,792*1,67 'Přepočtené koeficientem množství |  | 1.323 | [13 empty] | VV | 2 | 2 | False | 1 | ROZPOCET
24 | K | 181351003 | Rozprostření ornice tl vrstvy do 200 mm pl do 100 m2 v rovině nebo ve svahu do 1:5 strojně | m2 | 25 |  | 0 | CS ÚRS 2025 02 |  |  | základní |  | 0 | 0 | 0 | 0 | 0 | 4 | K | 2 |  |  |  | ROZPOCET | 0 | 0 | 0 | 0 | 0 | 1 | 0 | 4 | 1703387561
| Online PSC |  | https://podminky.urs.cz/item/CS_URS_2025_02/181351003 | [15 empty] | Online PSC | 2
25 | K | 181411131 | Založení parkového trávníku výsevem pl do 1000 m2 v rovině a ve svahu do 1:5 | m2 | 25 |  | 0 | CS ÚRS 2025 02 |  |  | základní |  | 0 | 0 | 0 | 0 | 0 | 4 | K | 2 |  |  |  | ROZPOCET | 0 | 0 | 0 | 0 | 0 | 1 | 0 | 4 | -1825755897
| Online PSC |  | https://podminky.urs.cz/item/CS_URS_2025_02/181411131 | [15 empty] | Online PSC | 2
26 | M | 00572410 | osivo směs travní parková | kg | 0.5 |  | 0 | CS ÚRS 2025 02 |  |  | základní |  | 0 | 0.001 | 0.0005 | 0 | 0 | 8 | M | 2 |  |  |  | ROZPOCET | 0 | 0 | 0 | 0 | 0 | 1 | 0 | 4 | 417401424
| VV |  | 25*0,02 'Přepočtené koeficientem množství |  | 0.5 | [13 empty] | VV | 2 | 2 | False | 1 | ROZPOCET
27 | K | 181951111 | Úprava pláně v hornině třídy těžitelnosti I skupiny 1 až 3 bez zhutnění strojně | m2 | 25 |  | 0 | CS ÚRS 2025 02 |  |  | základní |  | 0 | 0 | 0 | 0 | 0 | 4 | K | 2 |  |  |  | ROZPOCET | 0 | 0 | 0 | 0 | 0 | 1 | 0 | 4 | 423852720
| Online PSC |  | https://podminky.urs.cz/item/CS_URS_2025_02/181951111 | [15 empty] | Online PSC | 2
28 | K | 181951112 | Úprava pláně v hornině třídy těžitelnosti I skupiny 1 až 3 se zhutněním strojně | m2 | 28.3 |  | 0 | CS ÚRS 2025 02 |  |  | základní |  | 0 | 0 | 0 | 0 | 0 | 4 | K | 2 |  |  |  | ROZPOCET | 0 | 0 | 0 | 0 | 0 | 1 | 0 | 4 | 1765831537
| Online PSC |  | https://podminky.urs.cz/item/CS_URS_2025_02/181951112 | [15 empty] | Online PSC | 2
| VV |  | 3,3+25 |  | 28.3 | [13 empty] | VV | 2 | 2 | True | 1 | ROZPOCET
29 | K | 185803111 | Ošetření trávníku shrabáním v rovině a svahu do 1:5 | m2 | 25 |  | 0 | CS ÚRS 2025 02 |  |  | základní |  | 0 | 0 | 0 | 0 | 0 | 4 | K | 2 |  |  |  | ROZPOCET | 0 | 0 | 0 | 0 | 0 | 1 | 0 | 4 | -1573480104
| Online PSC |  | https://podminky.urs.cz/item/CS_URS_2025_02/185803111 | [15 empty] | Online PSC | 2
30 | K | 185804312 | Zalití rostlin vodou plocha přes 20 m2 | m3 | 0.375 |  | 0 | CS ÚRS 2025 02 |  |  | základní |  | 0 | 0 | 0 | 0 | 0 | 4 | K | 2 |  |  |  | ROZPOCET | 0 | 0 | 0 | 0 | 0 | 1 | 0 | 4 | 1649900641
| Online PSC |  | https://podminky.urs.cz/item/CS_URS_2025_02/185804312 | [15 empty] | Online PSC | 2
| VV |  | 25*0,015 'Přepočtené koeficientem množství |  | 0.375 | [13 empty] | VV | 2 | 2 | False | 1 | ROZPOCET
| D | 3 | Svislé a kompletní konstrukce |  |  |  | 0 | [5 empty] | 0 |  | 4.445 |  | 0 | 1 | D | 1 |  |  |  | ROZPOCET | [6 empty] | 0
31 | K | 338171113 | Osazování sloupků a vzpěr plotových ocelových v do 2 m se zabetonováním | kus | 8 |  | 0 | CS ÚRS 2025 02 |  |  | základní |  | 0 | 0.17489 | 1.3991 | 0 | 0 | 4 | K | 2 |  |  |  | ROZPOCET | 0 | 0 | 0 | 0 | 0 | 1 | 0 | 4 | 1630229651
| Online PSC |  | https://podminky.urs.cz/item/CS_URS_2025_02/338171113 | [15 empty] | Online PSC | 2
32 | M | 55342270 | vzpěra plotová 38x1,5mm včetně krytky s uchem 1500mm | kus | 8 |  | 0 | CS ÚRS 2025 02 |  |  | základní |  | 0 | 0.002 | 0.016 | 0 | 0 | 8 | M | 2 |  |  |  | ROZPOCET | 0 | 0 | 0 | 0 | 0 | 1 | 0 | 4 | 50787114
33 | K | 338171123 | Osazování sloupků a vzpěr plotových ocelových v přes 2 do 2,6 m se zabetonováním | kus | 9 |  | 0 | CS ÚRS 2025 02 |  |  | základní |  | 0 | 0.17489 | 1.574 | 0 | 0 | 4 | K | 2 |  |  |  | ROZPOCET | 0 | 0 | 0 | 0 | 0 | 1 | 0 | 4 | -1142049236
| Online PSC |  | https://podminky.urs.cz/item/CS_URS_2025_02/338171123 | [15 empty] | Online PSC | 2
34 | M | 55342262 | sloupek plotový koncový Pz a komaxitový 2350/48x1,5mm | kus | 9 |  | 0 | CS ÚRS 2025 02 |  |  | základní |  | 0 | 0.0039 | 0.0351 | 0 | 0 | 8 | M | 2 |  |  |  | ROZPOCET | 0 | 0 | 0 | 0 | 0 | 1 | 0 | 4 | -1187947913
35 | K | 348101220 | Osazení vrat nebo vrátek k oplocení na ocelové sloupky pl přes 2 do 4 m2 | kus | 1 |  | 0 | CS ÚRS 2025 02 |  |  | základní |  | 0 | 0 | 0 | 0 | 0 | 4 | K | 2 |  |  |  | ROZPOCET | 0 | 0 | 0 | 0 | 0 | 1 | 0 | 4 | -466963702
| Online PSC |  | https://podminky.urs.cz/item/CS_URS_2025_02/348101220 | [15 empty] | Online PSC | 2
36 | M | 55342335 | branka plotová jednokřídlá Pz s PVC vrstvou 1200x1950mm | kus | 1 |  | 0 | CS ÚRS 2025 02 |  |  | základní |  | 0 | 0.0563 | 0.0563 | 0 | 0 | 8 | M | 2 |  |  |  | ROZPOCET | 0 | 0 | 0 | 0 | 0 | 1 | 0 | 4 | -979511368
| P |  | Poznámka k položce: Příslušenství: stavitelné panty, klika, zámek zadlabávací vložkový, 3 klíče, zajišťovací kolík, včetně sloupků | [15 empty] | P | 2
37 | K | 348121221 | Osazení podhrabových desek dl přes 2 do 3 m na ocelové plotové sloupky | kus | 8 |  | 0 | CS ÚRS 2025 02 |  |  | základní |  | 0 | 0.0012 | 0.0096 | 0 | 0 | 4 | K | 2 |  |  |  | ROZPOCET | 0 | 0 | 0 | 0 | 0 | 1 | 0 | 4 | 1652550259
| Online PSC |  | https://podminky.urs.cz/item/CS_URS_2025_02/348121221 | [15 empty] | Online PSC | 2
38 | M | 59233120 | deska plotová betonová 2900x50x290mm | kus | 8 |  | 0 | CS ÚRS 2025 02 |  |  | základní |  | 0 | 0.096 | 0.768 | 0 | 0 | 8 | M | 2 |  |  |  | ROZPOCET | 0 | 0 | 0 | 0 | 0 | 1 | 0 | 4 | -1888974730
39 | K | 348401130 | Montáž oplocení ze strojového pletiva s napínacími dráty v přes 1,6 do 2,0 m | m | 24 |  | 0 | CS ÚRS 2025 02 |  |  | základní |  | 0 | 0 | 0 | 0 | 0 | 4 | K | 2 |  |  |  | ROZPOCET | 0 | 0 | 0 | 0 | 0 | 1 | 0 | 4 | -825107334
| Online PSC |  | https://podminky.urs.cz/item/CS_URS_2025_02/348401130 | [15 empty] | Online PSC | 2
40 | M | 31327504 | pletivo drátěné plastifikované se čtvercovými oky 50/2,2mm v 2000mm | m | 25.2 |  | 0 | CS ÚRS 2025 02 |  |  | základní |  | 0 | 0.0015 | 0.0378 | 0 | 0 | 8 | M | 2 |  |  |  | ROZPOCET | 0 | 0 | 0 | 0 | 0 | 1 | 0 | 4 | -566584622
| VV |  | 24*1,05 'Přepočtené koeficientem množství |  | 25.2 | [13 empty] | VV | 2 | 2 | False | 1 | ROZPOCET
41 | K | 348401350 | Rozvinutí, montáž a napnutí napínacího drátu na oplocení | m | 72 |  | 0 | CS ÚRS 2025 02 |  |  | základní |  | 0 | 0 | 0 | 0 | 0 | 4 | K | 2 |  |  |  | ROZPOCET | 0 | 0 | 0 | 0 | 0 | 1 | 0 | 4 | -1066290332
| Online PSC |  | https://podminky.urs.cz/item/CS_URS_2025_02/348401350 | [15 empty] | Online PSC | 2
| VV |  | 24*3 |  | 72 | [13 empty] | VV | 2 | 2 | True | 1 | ROZPOCET
42 | M | 15619100 | drát kruhový poplastovaný napínací 2,5/3,5mm | m | 75.6 |  | 0 | CS ÚRS 2025 02 |  |  | základní |  | 0 | 4e-05 | 0.003024 | 0 | 0 | 8 | M | 2 |  |  |  | ROZPOCET | 0 | 0 | 0 | 0 | 0 | 1 | 0 | 4 | 626331410
| VV |  | 72*1,05 'Přepočtené koeficientem množství |  | 75.6 | [13 empty] | VV | 2 | 2 | False | 1 | ROZPOCET
43 | K | 38241312R | Osazení ČS | kus | 1 |  | 0 |  |  |  | základní |  | 0 | 0 | 0 | 0 | 0 | 4 | K | 2 |  |  |  | ROZPOCET | 0 | 0 | 0 | 0 | 0 | 1 | 0 | 4 | -2084206171
44 | M | 562300R1 | čerpací šachta s technologií EMUport typ „EMUport EMUPORT S-CORE 20.2 -17/540 DN2000" | kus | 1 |  | 0 |  |  |  | základní |  | 0 | 0.546 | 0.546 | 0 | 0 | 8 | M | 2 |  |  |  | ROZPOCET | 0 | 0 | 0 | 0 | 0 | 1 | 0 | 4 | -1552176680
| P |  | Poznámka k položce: Technologie EMUPORT typ „EMUport EMUPORT S-CORE 20.2-17/540 DN2000“ se separací pevných látek se dvěma separačními komorami, uzávěry nátoku do každé separační, akumulační nádrž s odvětráním, výtlaky čerpadel se zpětnými kulovými klapkami a kulovými uzávěry výtlaku, čistící a revizní otvor. Materiálové provedení ČS je PEHD -> vysoká odolnost proti korozi a dlouhá životnost. Vystrojení ČS je v DN 80. Montážní materiál pro kotvení technologie je součástí dodávky. Vnější plastová PEHD samonosná šachta DN 2400 speciální konstrukce, v pochůzném provedení (izolovaný nerezový poklop 800x800 mm s odvětrací hlavicí), s odvětráním sběrné nádrže a suchého prostoru, dno šachty včetně vložené výztužné betonové desky, jímky čerpadla průsaků, potrubních přípojek, kabelových průchodek, nerez žebříku, ventilátoru, osvětlení šachty. | [15 empty] | P | 2
| D | 4 | Vodorovné konstrukce |  |  |  | 0 | [5 empty] | 0 |  | 0 |  | 0 | 1 | D | 1 |  |  |  | ROZPOCET | [6 empty] | 0
45 | K | 451541111 | Lože pod potrubí otevřený výkop ze štěrkodrtě | m3 | 3.224 |  | 0 | CS ÚRS 2025 02 |  |  | základní |  | 0 | 0 | 0 | 0 | 0 | 4 | K | 2 |  |  |  | ROZPOCET | 0 | 0 | 0 | 0 | 0 | 1 | 0 | 4 | -784083747
| Online PSC |  | https://podminky.urs.cz/item/CS_URS_2025_02/451541111 | [15 empty] | Online PSC | 2
| VV |  | "podklad pod ČS"1,85*1,85*3,14*0,3 |  | 3.224 | [13 empty] | VV | 2 | 2 | True | 1 | ROZPOCET
46 | K | 451573111 | Lože pod potrubí otevřený výkop ze štěrkopísku | m3 | 0.264 |  | 0 | CS ÚRS 2025 02 |  |  | základní |  | 0 | 0 | 0 | 0 | 0 | 4 | K | 2 |  |  |  | ROZPOCET | 0 | 0 | 0 | 0 | 0 | 1 | 0 | 4 | -173677424
| Online PSC |  | https://podminky.urs.cz/item/CS_URS_2025_02/451573111 | [15 empty] | Online PSC | 2
| VV |  | 3,3*0,8*0,1 |  | 0.264 | [13 empty] | VV | 2 | 2 | True | 1 | ROZPOCET
47 | K | 452311131 | Podkladní desky z betonu prostého bez zvýšených nároků na prostředí tř. C 12/15 otevřený výkop | m3 | 1.075 |  | 0 | CS ÚRS 2025 02 |  |  | základní |  | 0 | 0 | 0 | 0 | 0 | 4 | K | 2 |  |  |  | ROZPOCET | 0 | 0 | 0 | 0 | 0 | 1 | 0 | 4 | -2146060968
| Online PSC |  | https://podminky.urs.cz/item/CS_URS_2025_02/452311131 | [15 empty] | Online PSC | 2
| VV |  | "podklad pod ČS"1,85*1,85*3,14*0,1 |  | 1.075 | [13 empty] | VV | 2 | 2 | True | 1 | ROZPOCET
| D | 5 | Komunikace pozemní |  |  |  | 0 | [5 empty] | 0 |  | 5.6295 |  | 0 | 1 | D | 1 |  |  |  | ROZPOCET | [6 empty] | 0
48 | K | 564851012 | Podklad ze štěrkodrtě ŠD plochy do 100 m2 tl 160 mm | m2 | 25 |  | 0 | CS ÚRS 2025 02 |  |  | základní |  | 0 | 0 | 0 | 0 | 0 | 4 | K | 2 |  |  |  | ROZPOCET | 0 | 0 | 0 | 0 | 0 | 1 | 0 | 4 | -1532400940
| Online PSC |  | https://podminky.urs.cz/item/CS_URS_2025_02/564851012 | [15 empty] | Online PSC | 2
| VV |  | 5*5 |  | 25 | [13 empty] | VV | 2 | 2 | True | 1 | ROZPOCET
49 | K | 564871016 | Podklad ze štěrkodrtě ŠD plochy do 100 m2 tl 300 mm | m2 | 3.3 |  | 0 | CS ÚRS 2025 02 |  |  | základní |  | 0 | 0 | 0 | 0 | 0 | 4 | K | 2 |  |  |  | ROZPOCET | 0 | 0 | 0 | 0 | 0 | 1 | 0 | 4 | 877735304
| Online PSC |  | https://podminky.urs.cz/item/CS_URS_2025_02/564871016 | [15 empty] | Online PSC | 2
| VV |  | 3,3*1 |  | 3.3 | [13 empty] | VV | 2 | 2 | True | 1 | ROZPOCET
50 | K | 596211110 | Kladení zámkové dlažby komunikací pro pěší ručně tl 60 mm skupiny A pl do 50 m2 | m2 | 25 |  | 0 | CS ÚRS 2025 02 |  |  | základní |  | 0 | 0.08922 | 2.2305 | 0 | 0 | 4 | K | 2 |  |  |  | ROZPOCET | 0 | 0 | 0 | 0 | 0 | 1 | 0 | 4 | -1419194727
| Online PSC |  | https://podminky.urs.cz/item/CS_URS_2025_02/596211110 | [15 empty] | Online PSC | 2
51 | M | 59245018 | dlažba skladebná betonová 200x100mm tl 60mm přírodní | m2 | 25.75 |  | 0 | CS ÚRS 2025 02 |  |  | základní |  | 0 | 0.132 | 3.399 | 0 | 0 | 8 | M | 2 |  |  |  | ROZPOCET | 0 | 0 | 0 | 0 | 0 | 1 | 0 | 4 | 610895665
| VV |  | 25*1,03 'Přepočtené koeficientem množství |  | 25.75 | [13 empty] | VV | 2 | 2 | False | 1 | ROZPOCET
| D | 8 | Vedení trubní dálková a přípojná |  |  |  | 0 | [5 empty] | 0 |  | 0.73191 |  | 0 | 1 | D | 1 |  |  |  | ROZPOCET | [6 empty] | 0
52 | K | 871171141 | Montáž potrubí z PE100 RC SDR 11 otevřený výkop svařovaných na tupo d 40 x 3,7 mm | m | 3.3 |  | 0 | CS ÚRS 2025 02 |  |  | základní |  | 0 | 0 | 0 | 0 | 0 | 4 | K | 2 |  |  |  | ROZPOCET | 0 | 0 | 0 | 0 | 0 | 1 | 0 | 4 | -459103892
| Online PSC |  | https://podminky.urs.cz/item/CS_URS_2025_02/871171141 | [15 empty] | Online PSC | 2
53 | M | 28613501 | potrubí vodovodní dvouvrstvé PE100 RC SDR11 40x3,7mm | m | 3.35 |  | 0 | CS ÚRS 2025 02 |  |  | základní |  | 0 | 0.00043 | 0.0014405 | 0 | 0 | 8 | M | 2 |  |  |  | ROZPOCET | 0 | 0 | 0 | 0 | 0 | 1 | 0 | 4 | 234030234
| VV |  | 3,3*1,015 'Přepočtené koeficientem množství |  | 3.35 | [13 empty] | VV | 2 | 2 | False | 1 | ROZPOCET
54 | K | 879181111 | Montáž vodovodní přípojky na potrubí DN 40 | kus | 1 |  | 0 | CS ÚRS 2025 02 |  |  | základní |  | 0 | 0.00067 | 0.00067 | 0 | 0 | 4 | K | 2 |  |  |  | ROZPOCET | 0 | 0 | 0 | 0 | 0 | 1 | 0 | 4 | -628232625
| Online PSC |  | https://podminky.urs.cz/item/CS_URS_2025_02/879181111 | [15 empty] | Online PSC | 2
55 | K | 891181321 | Montáž vodovodních šoupátek domovní přípojky se závitovými konci PN16 otevřený výkop G 6/4" | kus | 1 |  | 0 | CS ÚRS 2025 02 |  |  | základní |  | 0 | 0.00038 | 0.00038 | 0 | 0 | 4 | K | 2 |  |  |  | ROZPOCET | 0 | 0 | 0 | 0 | 0 | 1 | 0 | 4 | 2011177341
| Online PSC |  | https://podminky.urs.cz/item/CS_URS_2025_02/891181321 | [15 empty] | Online PSC | 2
56 | M | 42221421 | šoupátko přípojkové přímé DN 32 ISO/vnější závit PN16, 40x1 1,2" | kus | 1 |  | 0 | CS ÚRS 2025 02 |  |  | základní |  | 0 | 0.004 | 0.004 | 0 | 0 | 8 | M | 2 |  |  |  | ROZPOCET | 0 | 0 | 0 | 0 | 0 | 1 | 0 | 4 | -824080787
57 | M | 42291044 | souprava zemní pro domovní šoupátka 3/4"-2" Rd 1,3-1,8m | kus | 1 |  | 0 | CS ÚRS 2025 02 |  |  | základní |  | 0 | 0.0033 | 0.0033 | 0 | 0 | 8 | M | 2 |  |  |  | ROZPOCET | 0 | 0 | 0 | 0 | 0 | 1 | 0 | 4 | 1609532197
58 | K | 891249111 | Montáž navrtávacích pasů na potrubí z jakýchkoli trub DN 80 | kus | 1 |  | 0 | CS ÚRS 2025 02 |  |  | základní |  | 0 | 0 | 0 | 0 | 0 | 4 | K | 2 |  |  |  | ROZPOCET | 0 | 0 | 0 | 0 | 0 | 1 | 0 | 4 | 2063104258
| Online PSC |  | https://podminky.urs.cz/item/CS_URS_2025_02/891249111 | [15 empty] | Online PSC | 2
59 | M | 42273548 | pás navrtávací se závitovým výstupem z tvárné litiny pro vodovodní PE a PVC potrubí 90-6/4" | kus | 1 |  | 0 | CS ÚRS 2025 02 |  |  | základní |  | 0 | 0.0026 | 0.0026 | 0 | 0 | 8 | M | 2 |  |  |  | ROZPOCET | 0 | 0 | 0 | 0 | 0 | 1 | 0 | 4 | 1361862007
60 | K | 892233122 | Proplach a dezinfekce vodovodního potrubí DN od 40 do 70 | m | 3.3 |  | 0 | CS ÚRS 2025 02 |  |  | základní |  | 0 | 0 | 0 | 0 | 0 | 4 | K | 2 |  |  |  | ROZPOCET | 0 | 0 | 0 | 0 | 0 | 1 | 0 | 4 | -76580424
| Online PSC |  | https://podminky.urs.cz/item/CS_URS_2025_02/892233122 | [15 empty] | Online PSC | 2
61 | K | 892241111 | Tlaková zkouška vodou potrubí DN do 80 | m | 3.3 |  | 0 | CS ÚRS 2025 02 |  |  | základní |  | 0 | 0 | 0 | 0 | 0 | 4 | K | 2 |  |  |  | ROZPOCET | 0 | 0 | 0 | 0 | 0 | 1 | 0 | 4 | -1274413924
| Online PSC |  | https://podminky.urs.cz/item/CS_URS_2025_02/892241111 | [15 empty] | Online PSC | 2
62 | K | 893811163 | Osazení vodoměrné šachty kruhové z PP samonosné pro běžné zatížení D do 1,2 m hl přes 1,4 do 1,6 m | kus | 1 |  | 0 | CS ÚRS 2025 02 |  |  | základní |  | 0 | 0.43786 | 0.43786 | 0 | 0 | 4 | K | 2 |  |  |  | ROZPOCET | 0 | 0 | 0 | 0 | 0 | 1 | 0 | 4 | 1903246312
| Online PSC |  | https://podminky.urs.cz/item/CS_URS_2025_02/893811163 | [15 empty] | Online PSC | 2
63 | M | 56230595 | šachta plastová vodoměrná samonosná kruhová 1,2/1,6m | kus | 1 |  | 0 | CS ÚRS 2025 02 |  |  | základní |  | 0 | 0.087 | 0.087 | 0 | 0 | 8 | M | 2 |  |  |  | ROZPOCET | 0 | 0 | 0 | 0 | 0 | 1 | 0 | 4 | 1224065571
64 | K | 899114112 | Osazení poklopů plastových nebo kompozitních včetně rámů pro třídu zatížení D400, E600 | kus | 1 |  | 0 | CS ÚRS 2025 02 |  |  | základní |  | 0 | 0.09 | 0.09 | 0 | 0 | 4 | K | 2 |  |  |  | ROZPOCET | 0 | 0 | 0 | 0 | 0 | 1 | 0 | 4 | 983693098
| Online PSC |  | https://podminky.urs.cz/item/CS_URS_2025_02/899114112 | [15 empty] | Online PSC | 2
65 | M | 63126038 | poklop šachtový s kompozitním rámem kruhový DN 600 D400 | kus | 1 |  | 0 | CS ÚRS 2025 02 |  |  | základní |  | 0 | 0.05 | 0.05 | 0 | 0 | 8 | M | 2 |  |  |  | ROZPOCET | 0 | 0 | 0 | 0 | 0 | 1 | 0 | 4 | -1601082364
66 | K | 899401112 | Osazení poklopů uličních litinových šoupátkových | kus | 1 |  | 0 | CS ÚRS 2025 02 |  |  | základní |  | 0 | 0.04 | 0.04 | 0 | 0 | 4 | K | 2 |  |  |  | ROZPOCET | 0 | 0 | 0 | 0 | 0 | 1 | 0 | 4 | -1639305263
| Online PSC |  | https://podminky.urs.cz/item/CS_URS_2025_02/899401112 | [15 empty] | Online PSC | 2
67 | M | 42291352 | poklop litinový šoupátkový pro zemní soupravy osazení do terénu a do vozovky | kus | 1 |  | 0 | CS ÚRS 2025 02 |  |  | základní |  | 0 | 0.0133 | 0.0133 | 0 | 0 | 8 | M | 2 |  |  |  | ROZPOCET | 0 | 0 | 0 | 0 | 0 | 1 | 0 | 4 | -1128790397
68 | M | 42210050 | deska podkladová uličního poklopu litinového šoupatového | kus | 1 |  | 0 | CS ÚRS 2025 02 |  |  | základní |  | 0 | 0.0003 | 0.0003 | 0 | 0 | 8 | M | 2 |  |  |  | ROZPOCET | 0 | 0 | 0 | 0 | 0 | 1 | 0 | 4 | -927648501
69 | K | 899721111 | Signalizační vodič DN do 150 mm na potrubí | m | 3.3 |  | 0 | CS ÚRS 2025 02 |  |  | základní |  | 0 | 0.00019 | 0.000627 | 0 | 0 | 4 | K | 2 |  |  |  | ROZPOCET | 0 | 0 | 0 | 0 | 0 | 1 | 0 | 4 | -440639687
| Online PSC |  | https://podminky.urs.cz/item/CS_URS_2025_02/899721111 | [15 empty] | Online PSC | 2
70 | K | 899722114 | Krytí potrubí z plastů výstražnou fólií z PVC přes 34 do 40 cm | m | 3.3 |  | 0 | CS ÚRS 2025 02 |  |  | základní |  | 0 | 0.00013 | 0.000429 | 0 | 0 | 4 | K | 2 |  |  |  | ROZPOCET | 0 | 0 | 0 | 0 | 0 | 1 | 0 | 4 | 34176664
| Online PSC |  | https://podminky.urs.cz/item/CS_URS_2025_02/899722114 | [15 empty] | Online PSC | 2
| D | 9 | Ostatní konstrukce a práce, bourání |  |  |  | 0 | [5 empty] | 0 |  | 2.579 |  | 0 | 1 | D | 1 |  |  |  | ROZPOCET | [6 empty] | 0
71 | K | 916331112 | Osazení zahradního obrubníku betonového do lože z betonu s boční opěrou | m | 20 |  | 0 | CS ÚRS 2025 02 |  |  | základní |  | 0 | 0.10095 | 2.019 | 0 | 0 | 4 | K | 2 |  |  |  | ROZPOCET | 0 | 0 | 0 | 0 | 0 | 1 | 0 | 4 | -1779297987
| Online PSC |  | https://podminky.urs.cz/item/CS_URS_2025_02/916331112 | [15 empty] | Online PSC | 2
| VV |  | 5*4 |  | 20 | [13 empty] | VV | 2 | 2 | True | 1 | ROZPOCET
72 | M | 59217001 | obrubník zahradní betonový 1000x50x250mm | m | 20 |  | 0 | CS ÚRS 2025 02 |  |  | základní |  | 0 | 0.028 | 0.56 | 0 | 0 | 8 | M | 2 |  |  |  | ROZPOCET | 0 | 0 | 0 | 0 | 0 | 1 | 0 | 4 | 998349572
| D | 997 | Doprava suti a vybouraných hmot |  |  |  | 0 | [5 empty] | 0 |  | 0 |  | 0 | 1 | D | 1 |  |  |  | ROZPOCET | [6 empty] | 0
73 | K | 997221551 | Vodorovná doprava suti ze sypkých materiálů do 1 km | t | 1.452 |  | 0 | CS ÚRS 2025 02 |  |  | základní |  | 0 | 0 | 0 | 0 | 0 | 4 | K | 2 |  |  |  | ROZPOCET | 0 | 0 | 0 | 0 | 0 | 1 | 0 | 4 | -2081530246
| Online PSC |  | https://podminky.urs.cz/item/CS_URS_2025_02/997221551 | [15 empty] | Online PSC | 2
74 | K | 997221559 | Příplatek ZKD 1 km u vodorovné dopravy suti ze sypkých materiálů | t | 2.904 |  | 0 | CS ÚRS 2025 02 |  |  | základní |  | 0 | 0 | 0 | 0 | 0 | 4 | K | 2 |  |  |  | ROZPOCET | 0 | 0 | 0 | 0 | 0 | 1 | 0 | 4 | 656009367
| Online PSC |  | https://podminky.urs.cz/item/CS_URS_2025_02/997221559 | [15 empty] | Online PSC | 2
| VV |  | 1,452*2 'Přepočtené koeficientem množství |  | 2.904 | [13 empty] | VV | 2 | 2 | False | 1 | ROZPOCET
75 | K | 997221611 | Nakládání suti na dopravní prostředky pro vodorovnou dopravu | t | 1.452 |  | 0 | CS ÚRS 2025 02 |  |  | základní |  | 0 | 0 | 0 | 0 | 0 | 4 | K | 2 |  |  |  | ROZPOCET | 0 | 0 | 0 | 0 | 0 | 1 | 0 | 4 | -274174677
| Online PSC |  | https://podminky.urs.cz/item/CS_URS_2025_02/997221611 | [15 empty] | Online PSC | 2
76 | K | 997221873 | Poplatek za uložení na recyklační skládce (skládkovné) stavebního odpadu zeminy a kamení zatříděného do Katalogu odpadů pod kódem 17 05 04 | t | 1.452 |  | 0 | CS ÚRS 2025 02 |  |  | základní |  | 0 | 0 | 0 | 0 | 0 | 4 | K | 2 |  |  |  | ROZPOCET | 0 | 0 | 0 | 0 | 0 | 1 | 0 | 4 | -1122781697
| Online PSC |  | https://podminky.urs.cz/item/CS_URS_2025_02/997221873 | [15 empty] | Online PSC | 2
| VV |  | 3,3*1 |  | 3.3 | [13 empty] | VV | 2 | 2 | True | 1 | ROZPOCET
| VV |  | 3,3*0,44 'Přepočtené koeficientem množství |  | 1.452 | [13 empty] | VV | 2 | 2 | False | 1 | ROZPOCET
| D | 998 | Přesun hmot |  |  |  | 0 | [5 empty] | 0 |  | 0 |  | 0 | 1 | D | 1 |  |  |  | ROZPOCET | [6 empty] | 0
77 | K | 998276101 | Přesun hmot pro trubní vedení z trub z plastických hmot otevřený výkop | t | 13.449 |  | 0 | CS ÚRS 2025 02 |  |  | základní |  | 0 | 0 | 0 | 0 | 0 | 4 | K | 2 |  |  |  | ROZPOCET | 0 | 0 | 0 | 0 | 0 | 1 | 0 | 4 | 2001882709
| Online PSC |  | https://podminky.urs.cz/item/CS_URS_2025_02/998276101 | [15 empty] | Online PSC | 2
| D | PSV | Práce a dodávky PSV |  |  |  | 0 | [5 empty] | 0 |  | 0.00385 |  | 0 | 2 | D | 0 |  |  |  | ROZPOCET | [6 empty] | 0
| D | 722 | Zdravotechnika - vnitřní vodovod |  |  |  | 0 | [5 empty] | 0 |  | 0.00385 |  | 0 | 2 | D | 1 |  |  |  | ROZPOCET | [6 empty] | 0
78 | K | 722263210 | Vodoměr závitový jednovtokový suchoběžný dálkový odečet do 100°C G 3/4"x 130 R100 Qn 4,0 m3/h horizont | kus | 1 |  | 0 | CS ÚRS 2025 02 |  |  | základní |  | 0 | 0.00185 | 0.00185 | 0 | 0 | 16 | K | 2 |  |  |  | ROZPOCET | 0 | 0 | 0 | 0 | 0 | 1 | 0 | 16 | -172711640
| Online PSC |  | https://podminky.urs.cz/item/CS_URS_2025_02/722263210 | [15 empty] | Online PSC | 2
79 | K | 722270102 | Sestava vodoměrová závitová G 1" | soubor | 1 |  | 0 | CS ÚRS 2025 02 |  |  | základní |  | 0 | 0.002 | 0.002 | 0 | 0 | 16 | K | 2 |  |  |  | ROZPOCET | 0 | 0 | 0 | 0 | 0 | 1 | 0 | 16 | 728685352
| Online PSC |  | https://podminky.urs.cz/item/CS_URS_2025_02/722270102 | [15 empty] | Online PSC | 2
80 | K | 998722101 | Přesun hmot tonážní pro vnitřní vodovod v objektech v do 6 m | t | 0.004 |  | 0 | CS ÚRS 2025 02 |  |  | základní |  | 0 | 0 | 0 | 0 | 0 | 16 | K | 2 |  |  |  | ROZPOCET | 0 | 0 | 0 | 0 | 0 | 1 | 0 | 16 | -826209357
| Online PSC |  | https://podminky.urs.cz/item/CS_URS_2025_02/998722101 | [15 empty] | Online PSC | 2

## D.3.8 - Přípojka elektro
[9 empty] | >> skryté sloupce << | [9 empty] | {2e2f199e-8a07-485c-84be-6cc725743359}
2
| KRYCÍ LIST SOUPISU PRACÍ | [8 empty] | v --- níže se nacházejí doplnkové a pomocné údaje k sestavám --- v | [8 empty] | False
Stavba:
Vodohospodářská infrastruktura v obci Petrovice
Objekt:
D.3 - ČSOV Petrovice
Soupis:
D.3.8 - Přípojka elektro
| KSO: |  |  |  |  | CC-CZ:
| Místo: |  |  |  |  | Datum: | 3. 11. 2025
| Zadavatel: |  |  |  |  | IČ:
|  | Obec Újezd, Domažlice |  |  |  | DIČ:
| Uchazeč: |  |  |  |  | IČ: | Vyplň údaj
|  | Vyplň údaj |  |  |  | DIČ: | Vyplň údaj
| Projektant: |  |  |  |  | IČ: | 06787720
|  | INGVAMA inženýrská a projektová spol. s r.o. |  |  |  | DIČ:
| Zpracovatel: |  |  |  |  | IČ: | 13891871
|  | Jitka Heřmanová |  |  |  | DIČ:
Poznámka:
| Cena bez DPH | [5 empty] | 0
|  |  | Základ daně |  |  | Sazba daně | Výše daně
| DPH | základní | 0 |  |  | 21% | 0
|  | snížená | 0 |  |  | 12% | 0
|  | zákl. přenesená | 0 |  |  | 21% | 0
|  | sníž. přenesená | 0 |  |  | 12% | 0
|  | nulová | 0 |  |  | 0% | 0
| Cena s DPH |  |  | v | CZK |  | 0
| Projektant |  |  | Zpracovatel
| Datum a podpis: |  | Razítko | Datum a podpis: |  |  | Razítko
| Objednavatel |  |  | Uchazeč
| Datum a podpis: |  | Razítko | Datum a podpis: |  |  | Razítko
REKAPITULACE ČLENĚNÍ SOUPISU PRACÍ
Stavba:
Vodohospodářská infrastruktura v obci Petrovice
Objekt:
D.3 - ČSOV Petrovice
Soupis:
D.3.8 - Přípojka elektro
Místo: | [5 empty] | Datum: | 3. 11. 2025
Zadavatel: |  |  | Obec Újezd, Domažlice |  |  | Projektant: | INGVAMA inženýrská a projektová spol. s r.o.
Uchazeč: |  |  | Vyplň údaj |  |  | Zpracovatel: | Jitka Heřmanová
Kód dílu - Popis | [6 empty] | Cena celkem [CZK]
Náklady ze soupisu prací | [6 empty] | 0 | [12 empty] | -1
| M - Práce a dodávky M | [5 empty] | 0
| 21-M - Elektromontáže | [5 empty] | 0
| VRN - Vedlejší rozpočtové náklady | [5 empty] | 0
| VRN3 - Zařízení staveniště | [5 empty] | 0
| VRN9 - Ostatní náklady | [5 empty] | 0
SOUPIS PRACÍ
Stavba:
Vodohospodářská infrastruktura v obci Petrovice
Objekt:
D.3 - ČSOV Petrovice
Soupis:
D.3.8 - Přípojka elektro
Místo: | [5 empty] | Datum: | 3. 11. 2025
Zadavatel: |  |  | Obec Újezd, Domažlice |  |  | Projektant: | INGVAMA inženýrská a projektová spol. s r.o.
Uchazeč: |  |  | Vyplň údaj |  |  | Zpracovatel: | Jitka Heřmanová
PČ | Typ | Kód | Popis | MJ | Množství | J.cena [CZK] | Cena celkem [CZK] | Cenová soustava |  |  | DPH | J. Nh [h] | Nh celkem [h] | J. hmotnost [t] | Hmotnost celkem [t] | J. suť [t] | Suť Celkem [t]
Náklady soupisu celkem | [6 empty] | 0 | [5 empty] | 0 |  | 0 |  | 0 |  | D | -1 | [7 empty] | 0
| D | M | Práce a dodávky M |  |  |  | 0 | [5 empty] | 0 |  | 0 |  | 0 | 3 | D | 0 | ROZPOCET | [6 empty] | 0
| D | 21-M | Elektromontáže |  |  |  | 0 | [5 empty] | 0 |  | 0 |  | 0 | 3 | D | 1 | ROZPOCET | [6 empty] | 0
1 | K | 210191543 | Elektroměrový rozvaděč v plastovém kompaktním pilíři, 1x jednosazbový elektroměr, 3f, In=max. 40A | ks | 1 |  | 0 |  |  |  | základní |  | 0 | 0 | 0 | 0 | 0 | 64 | K | 2 | ROZPOCET | 0 | 0 | 0 | 0 | 0 | 1 | 0 | 64 | -137227594
2 | M | Pol1 | Elektroměrový rozvaděč v plastovém kompaktním pilíři, 1x jednosazbový elektroměr, 3f, In=max. 40A | KS | 1 |  | 0 |  |  |  | základní |  | 0 | 0 | 0 | 0 | 0 | 8 | M | 2 | ROZPOCET | 0 | 0 | 0 | 0 | 0 | 1 | 0 | 4 | 26
3 | K | 216120420 | Jistič 25A/B/3 | ks | 1 |  | 0 |  |  |  | základní |  | 0 | 0 | 0 | 0 | 0 | 4 | K | 2 | ROZPOCET | 0 | 0 | 0 | 0 | 0 | 1 | 0 | 4 | 4
4 | M | Pol2 | Jistič 25A/B/3 | KS | 1 |  | 0 |  |  |  | základní |  | 0 | 0 | 0 | 0 | 0 | 8 | M | 2 | ROZPOCET | 0 | 0 | 0 | 0 | 0 | 1 | 0 | 4 | 28
5 | K | 210810053 | CYKY-J 4x10 (4Bx10) | m | 10 |  | 0 |  |  |  | základní |  | 0 | 0 | 0 | 0 | 0 | 4 | K | 2 | ROZPOCET | 0 | 0 | 0 | 0 | 0 | 1 | 0 | 4 | 6
6 | M | 10.048.218 | CYKY-J 4x10 (4Bx10) | M | 10 |  | 0 |  |  |  | základní |  | 0 | 0 | 0 | 0 | 0 | 8 | M | 2 | ROZPOCET | 0 | 0 | 0 | 0 | 0 | 1 | 0 | 4 | 30
7 | K | 210810054 | CYKY-J 4x16 (4Bx16) | m | 3 |  | 0 |  |  |  | základní |  | 0 | 0 | 0 | 0 | 0 | 4 | K | 2 | ROZPOCET | 0 | 0 | 0 | 0 | 0 | 1 | 0 | 4 | 8
8 | M | 10.048.484 | CYKY-J 4x16 (4Bx16) | M | 3 |  | 0 |  |  |  | základní |  | 0 | 0 | 0 | 0 | 0 | 8 | M | 2 | ROZPOCET | 0 | 0 | 0 | 0 | 0 | 1 | 0 | 4 | 32
9 | K | 460490012 | Fólie výstražná z PVC šířky 33cm | m | 7 |  | 0 |  |  |  | základní |  | 0 | 0 | 0 | 0 | 0 | 4 | K | 2 | ROZPOCET | 0 | 0 | 0 | 0 | 0 | 1 | 0 | 4 | 10
10 | M | 10.044.576 | Fólie výstražná z PVC šířky 33cm | M | 7 |  | 0 |  |  |  | základní |  | 0 | 0 | 0 | 0 | 0 | 8 | M | 2 | ROZPOCET | 0 | 0 | 0 | 0 | 0 | 1 | 0 | 4 | 34
11 | K | 460010023 | vytyč.trati kab.vedení ve volném terénu | km | 0.01 |  | 0 |  |  |  | základní |  | 0 | 0 | 0 | 0 | 0 | 4 | K | 2 | ROZPOCET | 0 | 0 | 0 | 0 | 0 | 1 | 0 | 4 | 12
12 | K | 460200172 | kabel.rýha 35cm/šíř. 90cm/hl. zem.tř.2 | m | 5 |  | 0 |  |  |  | základní |  | 0 | 0 | 0 | 0 | 0 | 4 | K | 2 | ROZPOCET | 0 | 0 | 0 | 0 | 0 | 1 | 0 | 4 | 14
13 | M | Pol3 | Písek kopaný | m3 | 0.4 |  | 0 |  |  |  | základní |  | 0 | 0 | 0 | 0 | 0 | 8 | M | 2 | ROZPOCET | 0 | 0 | 0 | 0 | 0 | 1 | 0 | 4 | 36
14 | K | 460420022 | kabel.lože z kop.písku rýha 35cm tl. 20cm | m | 5 |  | 0 |  |  |  | základní |  | 0 | 0 | 0 | 0 | 0 | 4 | K | 2 | ROZPOCET | 0 | 0 | 0 | 0 | 0 | 1 | 0 | 4 | 16
15 | K | 460560172 | ruč.zához.kab.rýhy 35cm šíř.90cm hl.zem.tř.2 | m | 5 |  | 0 |  |  |  | základní |  | 0 | 0 | 0 | 0 | 0 | 4 | K | 2 | ROZPOCET | 0 | 0 | 0 | 0 | 0 | 1 | 0 | 4 | 18
16 | K | 460620012 | provizorní úprava terénu zem.tř.2 | m2 | 2 |  | 0 |  |  |  | základní |  | 0 | 0 | 0 | 0 | 0 | 4 | K | 2 | ROZPOCET | 0 | 0 | 0 | 0 | 0 | 1 | 0 | 4 | 20
17 | K | 320410002 | Celk.prohl.el.zař.a vyhot.zpr.do 250.tis.mont.pr. | objem | 1 |  | 0 |  |  |  | základní |  | 0 | 0 | 0 | 0 | 0 | 4 | K | 2 | ROZPOCET | 0 | 0 | 0 | 0 | 0 | 1 | 0 | 4 | 22
18 | K | 320410017 | Měření odporu nulových smyček 3-fáz.vedení 3x380V | okruh | 2 |  | 0 |  |  |  | základní |  | 0 | 0 | 0 | 0 | 0 | 4 | K | 2 | ROZPOCET | 0 | 0 | 0 | 0 | 0 | 1 | 0 | 4 | 24
| D | VRN | Vedlejší rozpočtové náklady |  |  |  | 0 | [5 empty] | 0 |  | 0 |  | 0 | 5 | D | 0 | ROZPOCET | [6 empty] | 0
| D | VRN3 | Zařízení staveniště |  |  |  | 0 | [5 empty] | 0 |  | 0 |  | 0 | 5 | D | 1 | ROZPOCET | [6 empty] | 0
19 | K | 030001000 | Zařízení staveniště | soubor | 1 |  | 0 | CS ÚRS 2025 02 |  |  | základní |  | 0 | 0 | 0 | 0 | 0 | 1024 | K | 2 | ROZPOCET | 0 | 0 | 0 | 0 | 0 | 1 | 0 | 1024 | -430824720
| Online PSC |  | https://podminky.urs.cz/item/CS_URS_2025_02/030001000 | [15 empty] | Online PSC | 2
| D | VRN9 | Ostatní náklady |  |  |  | 0 | [5 empty] | 0 |  | 0 |  | 0 | 5 | D | 1 | ROZPOCET | [6 empty] | 0
20 | K | 094002000 | Podružný materiál 5% | soubor | 1 |  | 0 | CS ÚRS 2025 02 |  |  | základní |  | 0 | 0 | 0 | 0 | 0 | 1024 | K | 2 | ROZPOCET | 0 | 0 | 0 | 0 | 0 | 1 | 0 | 1024 | 1022645429
| Online PSC |  | https://podminky.urs.cz/item/CS_URS_2025_02/094002000 | [15 empty] | Online PSC | 2
21 | K | 094002001 | Podíl přidružených výkonů 4,8%z C21M a navázaného materiálu | soubor | 1 |  | 0 |  |  |  | základní |  | 0 | 0 | 0 | 0 | 0 | 1024 | K | 2 | ROZPOCET | 0 | 0 | 0 | 0 | 0 | 1 | 0 | 1024 | 391212535
22 | K | 094002002 | Podíl přidružených výkonů 1,6% z C46M | soubor | 1 |  | 0 |  |  |  | základní |  | 0 | 0 | 0 | 0 | 0 | 1024 | K | 2 | ROZPOCET | 0 | 0 | 0 | 0 | 0 | 1 | 0 | 1024 | 1587995291
23 | K | 094002003 | Prořez 5% | soubor | 1 |  | 0 |  |  |  | základní |  | 0 | 0 | 0 | 0 | 0 | 1024 | K | 2 | ROZPOCET | 0 | 0 | 0 | 0 | 0 | 1 | 0 | 1024 | -1021944427

## D.4 - Výtlak kanalizace d...
[9 empty] | >> skryté sloupce << | [9 empty] | {16d533ba-394f-4f97-9055-3af4dc4d2d09}
2
| KRYCÍ LIST SOUPISU PRACÍ | [8 empty] | v --- níže se nacházejí doplnkové a pomocné údaje k sestavám --- v | [8 empty] | False
Stavba:
Vodohospodářská infrastruktura v obci Petrovice
Objekt:
D.4 - Výtlak kanalizace do k.ú. Domažlice
| KSO: |  |  |  |  | CC-CZ:
| Místo: |  | Petrovice u Domažlic |  |  | Datum: | 3. 11. 2025
| Zadavatel: |  |  |  |  | IČ:
|  | Obec Újezd, Domažlice |  |  |  | DIČ:
| Uchazeč: |  |  |  |  | IČ: | Vyplň údaj
|  | Vyplň údaj |  |  |  | DIČ: | Vyplň údaj
| Projektant: |  |  |  |  | IČ: | 06787720
|  | INGVAMA inženýrská a projektová spol. s r.o. |  |  |  | DIČ:
| Zpracovatel: |  |  |  |  | IČ: | 13891871
|  | Jitka Heřmanová |  |  |  | DIČ:
Poznámka:
| Cena bez DPH | [5 empty] | 0
|  |  | Základ daně |  |  | Sazba daně | Výše daně
| DPH | základní | 0 |  |  | 21% | 0
|  | snížená | 0 |  |  | 12% | 0
|  | zákl. přenesená | 0 |  |  | 21% | 0
|  | sníž. přenesená | 0 |  |  | 12% | 0
|  | nulová | 0 |  |  | 0% | 0
| Cena s DPH |  |  | v | CZK |  | 0
| Projektant |  |  | Zpracovatel
| Datum a podpis: |  | Razítko | Datum a podpis: |  |  | Razítko
| Objednavatel |  |  | Uchazeč
| Datum a podpis: |  | Razítko | Datum a podpis: |  |  | Razítko
REKAPITULACE ČLENĚNÍ SOUPISU PRACÍ
Stavba:
Vodohospodářská infrastruktura v obci Petrovice
Objekt:
D.4 - Výtlak kanalizace do k.ú. Domažlice
Místo: |  |  | Petrovice u Domažlic |  |  | Datum: | 3. 11. 2025
Zadavatel: |  |  | Obec Újezd, Domažlice |  |  | Projektant: | INGVAMA inženýrská a projektová spol. s r.o.
Uchazeč: |  |  | Vyplň údaj |  |  | Zpracovatel: | Jitka Heřmanová
Kód dílu - Popis | [6 empty] | Cena celkem [CZK]
Náklady ze soupisu prací | [6 empty] | 0 | [12 empty] | -1
| HSV - Práce a dodávky HSV | [5 empty] | 0
| 1 - Zemní práce | [5 empty] | 0
| 3 - Svislé a kompletní konstrukce | [5 empty] | 0
| 4 - Vodorovné konstrukce | [5 empty] | 0
| 8 - Vedení trubní dálková a přípojná | [5 empty] | 0
| 998 - Přesun hmot | [5 empty] | 0
SOUPIS PRACÍ
Stavba:
Vodohospodářská infrastruktura v obci Petrovice
Objekt:
D.4 - Výtlak kanalizace do k.ú. Domažlice
Místo: |  |  | Petrovice u Domažlic |  |  | Datum: | 3. 11. 2025
Zadavatel: |  |  | Obec Újezd, Domažlice |  |  | Projektant: | INGVAMA inženýrská a projektová spol. s r.o.
Uchazeč: |  |  | Vyplň údaj |  |  | Zpracovatel: | Jitka Heřmanová
PČ | Typ | Kód | Popis | MJ | Množství | J.cena [CZK] | Cena celkem [CZK] | Cenová soustava |  |  | DPH | J. Nh [h] | Nh celkem [h] | J. hmotnost [t] | Hmotnost celkem [t] | J. suť [t] | Suť Celkem [t]
Náklady soupisu celkem | [6 empty] | 0 | [5 empty] | 0 |  | 12.2547 |  | 0 |  | D | -1 | [10 empty] | 0
| D | HSV | Práce a dodávky HSV |  |  |  | 0 | [5 empty] | 0 |  | 12.2547 |  | 0 | 1 | D | 0 |  |  |  | ROZPOCET | [6 empty] | 0
| D | 1 | Zemní práce |  |  |  | 0 | [5 empty] | 0 |  | 1.0485 |  | 0 | 1 | D | 1 |  |  |  | ROZPOCET | [6 empty] | 0
1 | K | 115101201 | Čerpání vody na dopravní výšku do 10 m průměrný přítok do 500 l/min | hod | 80 |  | 0 | CS ÚRS 2025 02 |  |  | základní |  | 0 | 3e-05 | 0.0024 | 0 | 0 | 4 | K | 2 |  |  |  | ROZPOCET | 0 | 0 | 0 | 0 | 0 | 1 | 0 | 4 | -1847988180
| Online PSC |  | https://podminky.urs.cz/item/CS_URS_2025_02/115101201 | [15 empty] | Online PSC | 2
2 | K | 115101301 | Pohotovost čerpací soupravy pro dopravní výšku do 10 m přítok do 500 l/min | den | 10 |  | 0 | CS ÚRS 2025 02 |  |  | základní |  | 0 | 0 | 0 | 0 | 0 | 4 | K | 2 |  |  |  | ROZPOCET | 0 | 0 | 0 | 0 | 0 | 1 | 0 | 4 | 614513216
| Online PSC |  | https://podminky.urs.cz/item/CS_URS_2025_02/115101301 | [15 empty] | Online PSC | 2
3 | K | 119003131 | Výstražná páska pro zabezpečení výkopu zřízení | m | 90 |  | 0 | CS ÚRS 2025 02 |  |  | základní |  | 0 | 0.00056 | 0.0504 | 0 | 0 | 4 | K | 2 |  |  |  | ROZPOCET | 0 | 0 | 0 | 0 | 0 | 1 | 0 | 4 | 653308267
| Online PSC |  | https://podminky.urs.cz/item/CS_URS_2025_02/119003131 | [15 empty] | Online PSC | 2
| VV |  | "start. jáma"(4+2)*2*4 |  | 48 | [13 empty] | VV | 2 | 2 | True | 0 | ROZPOCET
| VV |  | "cíl jáma"2*4*4 |  | 32 | [13 empty] | VV | 2 | 2 | True | 0 | ROZPOCET
| VV |  | "rýha"5*2 |  | 10 | [13 empty] | VV | 2 | 2 | True | 0 | ROZPOCET
| VV |  | Součet |  | 90 | [13 empty] | VV | 2 | 4 | True | 1 | ROZPOCET
4 | K | 119003132 | Výstražná páska pro zabezpečení výkopu odstranění | m | 90 |  | 0 | CS ÚRS 2025 02 |  |  | základní |  | 0 | 0 | 0 | 0 | 0 | 4 | K | 2 |  |  |  | ROZPOCET | 0 | 0 | 0 | 0 | 0 | 1 | 0 | 4 | 1704276967
| Online PSC |  | https://podminky.urs.cz/item/CS_URS_2025_02/119003132 | [15 empty] | Online PSC | 2
5 | K | 119003215 | Trubková mobilní plotová zábrana výšky do 1,5 m pro zabezpečení výkopu zřízení | m | 90 |  | 0 | CS ÚRS 2025 02 |  |  | základní |  | 0 | 6e-05 | 0.0054 | 0 | 0 | 4 | K | 2 |  |  |  | ROZPOCET | 0 | 0 | 0 | 0 | 0 | 1 | 0 | 4 | 1542094571
| Online PSC |  | https://podminky.urs.cz/item/CS_URS_2025_02/119003215 | [15 empty] | Online PSC | 2
6 | K | 119003216 | Trubková mobilní plotová zábrana výšky do 1,5 m pro zabezpečení výkopu odstranění | m | 90 |  | 0 | CS ÚRS 2025 02 |  |  | základní |  | 0 | 0 | 0 | 0 | 0 | 4 | K | 2 |  |  |  | ROZPOCET | 0 | 0 | 0 | 0 | 0 | 1 | 0 | 4 | 128929194
| Online PSC |  | https://podminky.urs.cz/item/CS_URS_2025_02/119003216 | [15 empty] | Online PSC | 2
7 | K | 121151103 | Sejmutí ornice plochy do 100 m2 tl vrstvy do 200 mm strojně | m2 | 25.75 |  | 0 | CS ÚRS 2025 02 |  |  | základní |  | 0 | 0 | 0 | 0 | 0 | 4 | K | 2 |  |  |  | ROZPOCET | 0 | 0 | 0 | 0 | 0 | 1 | 0 | 4 | -508792193
| Online PSC |  | https://podminky.urs.cz/item/CS_URS_2025_02/121151103 | [15 empty] | Online PSC | 2
| VV |  | "start. jáma zeleň"4*2 |  | 8 | [13 empty] | VV | 2 | 2 | True | 0 | ROZPOCET
| VV |  | "cíl jáma zeleň"2*2*3 |  | 12 | [13 empty] | VV | 2 | 2 | True | 0 | ROZPOCET
| VV |  | 1*5+"rozšíření pro RŠ"1,5*0,5 |  | 5.75 | [13 empty] | VV | 2 | 2 | True | 0 | ROZPOCET
| VV |  | Součet |  | 25.75 | [13 empty] | VV | 2 | 4 | True | 1 | ROZPOCET
8 | K | 131251203 | Hloubení jam zapažených v hornině třídy těžitelnosti I skupiny 3 objem do 100 m3 strojně | m3 | 82.72 |  | 0 | CS ÚRS 2025 02 |  |  | základní |  | 0 | 0 | 0 | 0 | 0 | 4 | K | 2 |  |  |  | ROZPOCET | 0 | 0 | 0 | 0 | 0 | 1 | 0 | 4 | -1527901902
| Online PSC |  | https://podminky.urs.cz/item/CS_URS_2025_02/131251203 | [15 empty] | Online PSC | 2
| VV |  | "start. jáma zeleň"4*2*1,55 |  | 12.4 | [13 empty] | VV | 2 | 2 | True | 0 | ROZPOCET
| VV |  | "cíl jáma zeleň"2*2*1,45*3 |  | 17.4 | [13 empty] | VV | 2 | 2 | True | 0 | ROZPOCET
| VV |  | "start. jáma nezpevněná cesta"4*2*(2,07*2+1,7) |  | 46.72 | [13 empty] | VV | 2 | 2 | True | 0 | ROZPOCET
| VV |  | "cíl jáma nezpevněná cesta"2*2*1,55 |  | 6.2 | [13 empty] | VV | 2 | 2 | True | 0 | ROZPOCET
| VV |  | Součet |  | 82.72 | [13 empty] | VV | 2 | 4 | True | 1 | ROZPOCET
9 | K | 132254201 | Hloubení zapažených rýh š do 2000 mm v hornině třídy těžitelnosti I skupiny 3 objem do 20 m3 | m3 | 11.488 |  | 0 | CS ÚRS 2025 02 |  |  | základní |  | 0 | 0 | 0 | 0 | 0 | 4 | K | 2 |  |  |  | ROZPOCET | 0 | 0 | 0 | 0 | 0 | 1 | 0 | 4 | -814647955
| Online PSC |  | https://podminky.urs.cz/item/CS_URS_2025_02/132254201 | [15 empty] | Online PSC | 2
| VV |  | 1*5*2,05+"rozšíření pro RŠ"1,5*0,5*1,65 |  | 11.488 | [13 empty] | VV | 2 | 2 | True | 1 | ROZPOCET
10 | K | 141721211 | Řízený zemní protlak délky do 50 m hl do 6 m se zatažením potrubí průměru vrtu do 90 mm v hornině třídy těžitelnosti I a II skupiny 1 až 4 | m | 473.3 |  | 0 | CS ÚRS 2025 02 |  |  | základní |  | 0 | 0.0018 | 0.85194 | 0 | 0 | 4 | K | 2 |  |  |  | ROZPOCET | 0 | 0 | 0 | 0 | 0 | 1 | 0 | 4 | 1726902271
| Online PSC |  | https://podminky.urs.cz/item/CS_URS_2025_02/141721211 | [15 empty] | Online PSC | 2
11 | K | 151101101 | Zřízení příložného pažení a rozepření stěn rýh hl do 2 m | m2 | 91.6 |  | 0 | CS ÚRS 2025 02 |  |  | základní |  | 0 | 0.00084 | 0.076944 | 0 | 0 | 4 | K | 2 |  |  |  | ROZPOCET | 0 | 0 | 0 | 0 | 0 | 1 | 0 | 4 | 327896245
| Online PSC |  | https://podminky.urs.cz/item/CS_URS_2025_02/151101101 | [15 empty] | Online PSC | 2
| VV |  | "start. jáma zeleň"(4+2)*2*1,7 |  | 20.4 | [13 empty] | VV | 2 | 2 | True | 0 | ROZPOCET
| VV |  | "cíl jáma zeleň"2*4*1,6*3 |  | 38.4 | [13 empty] | VV | 2 | 2 | True | 0 | ROZPOCET
| VV |  | "start. jáma nezpevněná cesta"(4+2)*2*1,7 |  | 20.4 | [13 empty] | VV | 2 | 2 | True | 0 | ROZPOCET
| VV |  | "cíl jáma nezpevněná cesta"2*4*1,55 |  | 12.4 | [13 empty] | VV | 2 | 2 | True | 0 | ROZPOCET
| VV |  | Součet |  | 91.6 | [13 empty] | VV | 2 | 4 | True | 1 | ROZPOCET
12 | K | 151101102 | Zřízení příložného pažení a rozepření stěn rýh hl přes 2 do 4 m | m2 | 71.68 |  | 0 | CS ÚRS 2025 02 |  |  | základní |  | 0 | 0.00085 | 0.060928 | 0 | 0 | 4 | K | 2 |  |  |  | ROZPOCET | 0 | 0 | 0 | 0 | 0 | 1 | 0 | 4 | -1170588166
| Online PSC |  | https://podminky.urs.cz/item/CS_URS_2025_02/151101102 | [15 empty] | Online PSC | 2
| VV |  | 2*5*2,2 |  | 22 | [13 empty] | VV | 2 | 2 | True | 0 | ROZPOCET
| VV |  | "start. jáma nezpevněná cesta"(4+2)*2*2,07*2 |  | 49.68 | [13 empty] | VV | 2 | 2 | True | 0 | ROZPOCET
| VV |  | Součet |  | 71.68 | [13 empty] | VV | 2 | 4 | True | 1 | ROZPOCET
13 | K | 151101111 | Odstranění příložného pažení a rozepření stěn rýh hl do 2 m | m2 | 91.6 |  | 0 | CS ÚRS 2025 02 |  |  | základní |  | 0 | 0 | 0 | 0 | 0 | 4 | K | 2 |  |  |  | ROZPOCET | 0 | 0 | 0 | 0 | 0 | 1 | 0 | 4 | -991247258
| Online PSC |  | https://podminky.urs.cz/item/CS_URS_2025_02/151101111 | [15 empty] | Online PSC | 2
14 | K | 151101112 | Odstranění příložného pažení a rozepření stěn rýh hl přes 2 do 4 m | m2 | 71.68 |  | 0 | CS ÚRS 2025 02 |  |  | základní |  | 0 | 0 | 0 | 0 | 0 | 4 | K | 2 |  |  |  | ROZPOCET | 0 | 0 | 0 | 0 | 0 | 1 | 0 | 4 | 1396354712
| Online PSC |  | https://podminky.urs.cz/item/CS_URS_2025_02/151101112 | [15 empty] | Online PSC | 2
15 | K | 162751117 | Vodorovné přemístění přes 9 000 do 10000 m výkopku/sypaniny z horniny třídy těžitelnosti I skupiny 1 až 3 | m3 | 59.065 |  | 0 | CS ÚRS 2025 02 |  |  | základní |  | 0 | 0 | 0 | 0 | 0 | 4 | K | 2 |  |  |  | ROZPOCET | 0 | 0 | 0 | 0 | 0 | 1 | 0 | 4 | 1501766482
| Online PSC |  | https://podminky.urs.cz/item/CS_URS_2025_02/162751117 | [15 empty] | Online PSC | 2
| VV |  | "start. jáma obsyp a lože"4*0,8*0,5*4 |  | 6.4 | [13 empty] | VV | 2 | 2 | True | 0 | ROZPOCET
| VV |  | "cíl jáma obsyp a lože "2*0,8*0,5*4 |  | 3.2 | [13 empty] | VV | 2 | 2 | True | 0 | ROZPOCET
| VV |  | 5*0,8*0,65"potrubí obsyp a lože |  | 2.6 | [13 empty] | VV | 2 | 2 | True | 0 | ROZPOCET
| VV |  | (1,1*1,4*2,07+2,1*2,4*0,3)*2"objem armaturní šachta |  | 9.4 | [13 empty] | VV | 2 | 2 | True | 0 | ROZPOCET
| VV |  | 0,65*0,65*3,14*1,65"objem RŠ |  | 2.189 | [13 empty] | VV | 2 | 2 | True | 0 | ROZPOCET
| VV |  | "podklad pod RŠ"0,75*0,75*3,14*0,075 |  | 0.132 | [13 empty] | VV | 2 | 2 | True | 0 | ROZPOCET
| VV |  | "50% zásypového materiálu"70,287*0,5 |  | 35.144 | [13 empty] | VV | 2 | 2 | True | 0 | ROZPOCET
| VV |  | Součet |  | 59.065 | [13 empty] | VV | 2 | 4 | True | 1 | ROZPOCET
16 | K | 167151101 | Nakládání výkopku z hornin třídy těžitelnosti I skupiny 1 až 3 do 100 m3 | m3 | 59.065 |  | 0 | CS ÚRS 2025 02 |  |  | základní |  | 0 | 0 | 0 | 0 | 0 | 4 | K | 2 |  |  |  | ROZPOCET | 0 | 0 | 0 | 0 | 0 | 1 | 0 | 4 | -1204120181
| Online PSC |  | https://podminky.urs.cz/item/CS_URS_2025_02/167151101 | [15 empty] | Online PSC | 2
17 | K | 171201231 | Poplatek za uložení zeminy a kamení na recyklační skládce (skládkovné) kód odpadu 17 05 04 | t | 106.317 |  | 0 | CS ÚRS 2025 02 |  |  | základní |  | 0 | 0 | 0 | 0 | 0 | 4 | K | 2 |  |  |  | ROZPOCET | 0 | 0 | 0 | 0 | 0 | 1 | 0 | 4 | 1967202607
| Online PSC |  | https://podminky.urs.cz/item/CS_URS_2025_02/171201231 | [15 empty] | Online PSC | 2
| VV |  | 59,065*1,8 'Přepočtené koeficientem množství |  | 106.317 | [13 empty] | VV | 2 | 2 | False | 1 | ROZPOCET
18 | K | 174151101 | Zásyp jam, šachet rýh nebo kolem objektů sypaninou se zhutněním | m3 | 70.287 |  | 0 | CS ÚRS 2025 02 |  |  | základní |  | 0 | 0 | 0 | 0 | 0 | 4 | K | 2 |  |  |  | ROZPOCET | 0 | 0 | 0 | 0 | 0 | 1 | 0 | 4 | -1448303771
| Online PSC |  | https://podminky.urs.cz/item/CS_URS_2025_02/174151101 | [15 empty] | Online PSC | 2
| VV |  | "start. jáma zeleň"4*2*1,55 |  | 12.4 | [13 empty] | VV | 2 | 2 | True | 0 | ROZPOCET
| VV |  | "cíl jáma zeleň"2*2*1,45*3 |  | 17.4 | [13 empty] | VV | 2 | 2 | True | 0 | ROZPOCET
| VV |  | "start. jáma nezpevněná cesta"4*2*(2,07*2+1,7) |  | 46.72 | [13 empty] | VV | 2 | 2 | True | 0 | ROZPOCET
| VV |  | "cíl jáma nezpevněná cesta"2*2*1,55 |  | 6.2 | [13 empty] | VV | 2 | 2 | True | 0 | ROZPOCET
| VV |  | 1*5*2,05+"rozšíření pro RŠ"1,5*0,5*1,65 |  | 11.488 | [13 empty] | VV | 2 | 2 | True | 0 | ROZPOCET
| VV |  | Mezisoučet výkopy celkem |  | 94.208 | [13 empty] | VV | 2 | 3 | True | 0 | ROZPOCET
| VV |  | "start. jáma"-4*0,8*0,5*4 |  | -6.4 | [13 empty] | VV | 2 | 2 | True | 0 | ROZPOCET
| VV |  | "cíl jáma "-2*0,8*0,5*4 |  | -3.2 | [13 empty] | VV | 2 | 2 | True | 0 | ROZPOCET
| VV |  | -5*0,8*0,65"potrubí |  | -2.6 | [13 empty] | VV | 2 | 2 | True | 0 | ROZPOCET
| VV |  | Mezisoučet odečet objemu lože a obsypu potrubí |  | -12.2 | [13 empty] | VV | 2 | 3 | True | 0 | ROZPOCET
| VV |  | -(1,1*1,4*2,07+2,1*2,4*0,3)*2"armaturní šachta |  | -9.4 | [13 empty] | VV | 2 | 2 | True | 0 | ROZPOCET
| VV |  | -0,65*0,65*3,14*1,65"objem RŠ |  | -2.189 | [13 empty] | VV | 2 | 2 | True | 0 | ROZPOCET
| VV |  | "podklad pod RŠ"-0,75*0,75*3,14*0,075 |  | -0.132 | [13 empty] | VV | 2 | 2 | True | 0 | ROZPOCET
| VV |  | Mezisoučet odečet objemu šachet včetně podklad.konstr. |  | -11.721 | [13 empty] | VV | 2 | 3 | True | 0 | ROZPOCET
| VV |  | Součet |  | 70.287 | [13 empty] | VV | 2 | 4 | True | 1 | ROZPOCET
19 | M | 58331200 | štěrkopísek netříděný | t | 58.69 |  | 0 | CS ÚRS 2025 02 |  |  | základní |  | 0 | 0 | 0 | 0 | 0 | 8 | M | 2 |  |  |  | ROZPOCET | 0 | 0 | 0 | 0 | 0 | 1 | 0 | 4 | -663649094
| VV |  | "50% zásypového materiálu"70,287*0,5 |  | 35.144 | [13 empty] | VV | 2 | 2 | True | 1 | ROZPOCET
| VV |  | 35,144*1,67 'Přepočtené koeficientem množství |  | 58.69 | [13 empty] | VV | 2 | 2 | False | 1 | ROZPOCET
20 | K | 175151101 | Obsypání potrubí strojně sypaninou bez prohození, uloženou do 3 m | m3 | 9.635 |  | 0 | CS ÚRS 2025 02 |  |  | základní |  | 0 | 0 | 0 | 0 | 0 | 4 | K | 2 |  |  |  | ROZPOCET | 0 | 0 | 0 | 0 | 0 | 1 | 0 | 4 | -638901270
| Online PSC |  | https://podminky.urs.cz/item/CS_URS_2025_02/175151101 | [15 empty] | Online PSC | 2
| VV |  | "start. jáma"4*0,8*0,4*4 |  | 5.12 | [13 empty] | VV | 2 | 2 | True | 0 | ROZPOCET
| VV |  | "cíl jáma "2*0,8*0,4*4 |  | 2.56 | [13 empty] | VV | 2 | 2 | True | 0 | ROZPOCET
| VV |  | 5*0,8*0,55-5*0,125*0,125*3,14"potrubí |  | 1.955 | [13 empty] | VV | 2 | 2 | True | 0 | ROZPOCET
| VV |  | Součet |  | 9.635 | [13 empty] | VV | 2 | 4 | True | 1 | ROZPOCET
21 | M | 58337310 | štěrkopísek frakce 0/4 | t | 16.09 |  | 0 | CS ÚRS 2025 02 |  |  | základní |  | 0 | 0 | 0 | 0 | 0 | 8 | M | 2 |  |  |  | ROZPOCET | 0 | 0 | 0 | 0 | 0 | 1 | 0 | 4 | 1008428987
| VV |  | 9,635*1,67 'Přepočtené koeficientem množství |  | 16.09 | [13 empty] | VV | 2 | 2 | False | 1 | ROZPOCET
22 | K | 181351003 | Rozprostření ornice tl vrstvy do 200 mm pl do 100 m2 v rovině nebo ve svahu do 1:5 strojně | m2 | 25.75 |  | 0 | CS ÚRS 2025 02 |  |  | základní |  | 0 | 0 | 0 | 0 | 0 | 4 | K | 2 |  |  |  | ROZPOCET | 0 | 0 | 0 | 0 | 0 | 1 | 0 | 4 | 770884839
| Online PSC |  | https://podminky.urs.cz/item/CS_URS_2025_02/181351003 | [15 empty] | Online PSC | 2
23 | K | 181411131 | Založení parkového trávníku výsevem pl do 1000 m2 v rovině a ve svahu do 1:5 | m2 | 25.75 |  | 0 | CS ÚRS 2025 02 |  |  | základní |  | 0 | 0 | 0 | 0 | 0 | 4 | K | 2 |  |  |  | ROZPOCET | 0 | 0 | 0 | 0 | 0 | 1 | 0 | 4 | -145283772
| Online PSC |  | https://podminky.urs.cz/item/CS_URS_2025_02/181411131 | [15 empty] | Online PSC | 2
24 | M | 00572410 | osivo směs travní parková | kg | 0.515 |  | 0 | CS ÚRS 2025 02 |  |  | základní |  | 0 | 0.001 | 0.000515 | 0 | 0 | 8 | M | 2 |  |  |  | ROZPOCET | 0 | 0 | 0 | 0 | 0 | 1 | 0 | 4 | 3286583
| VV |  | 25,75*0,02 'Přepočtené koeficientem množství |  | 0.515 | [13 empty] | VV | 2 | 2 | False | 1 | ROZPOCET
25 | K | 181951111 | Úprava pláně v hornině třídy těžitelnosti I skupiny 1 až 3 bez zhutnění strojně | m2 | 25.75 |  | 0 | CS ÚRS 2025 02 |  |  | základní |  | 0 | 0 | 0 | 0 | 0 | 4 | K | 2 |  |  |  | ROZPOCET | 0 | 0 | 0 | 0 | 0 | 1 | 0 | 4 | 188054696
| Online PSC |  | https://podminky.urs.cz/item/CS_URS_2025_02/181951111 | [15 empty] | Online PSC | 2
26 | K | 185803111 | Ošetření trávníku shrabáním v rovině a svahu do 1:5 | m2 | 25.75 |  | 0 | CS ÚRS 2025 02 |  |  | základní |  | 0 | 0 | 0 | 0 | 0 | 4 | K | 2 |  |  |  | ROZPOCET | 0 | 0 | 0 | 0 | 0 | 1 | 0 | 4 | -514761849
| Online PSC |  | https://podminky.urs.cz/item/CS_URS_2025_02/185803111 | [15 empty] | Online PSC | 2
27 | K | 185804312 | Zalití rostlin vodou plocha přes 20 m2 | m3 | 0.386 |  | 0 | CS ÚRS 2025 02 |  |  | základní |  | 0 | 0 | 0 | 0 | 0 | 4 | K | 2 |  |  |  | ROZPOCET | 0 | 0 | 0 | 0 | 0 | 1 | 0 | 4 | -222433993
| Online PSC |  | https://podminky.urs.cz/item/CS_URS_2025_02/185804312 | [15 empty] | Online PSC | 2
| VV |  | 25,75*0,015 'Přepočtené koeficientem množství |  | 0.386 | [13 empty] | VV | 2 | 2 | False | 1 | ROZPOCET
| D | 3 | Svislé a kompletní konstrukce |  |  |  | 0 | [5 empty] | 0 |  | 0.00225 |  | 0 | 1 | D | 1 |  |  |  | ROZPOCET | [6 empty] | 0
28 | K | 310001101 | Vytvoření prostupů průřezu do 0,02 m2 v monolitických betonových zdech tl do 0,5 m osazením trub, dílců nebo tvarovek do bednění | kus | 5 |  | 0 | CS ÚRS 2025 02 |  |  | základní |  | 0 | 0 | 0 | 0 | 0 | 4 | K | 2 |  |  |  | ROZPOCET | 0 | 0 | 0 | 0 | 0 | 1 | 0 | 4 | -41660494
| Online PSC |  | https://podminky.urs.cz/item/CS_URS_2025_02/310001101 | [15 empty] | Online PSC | 2
| VV |  | 2*2"armaturní šachta |  | 4 | [13 empty] | VV | 2 | 2 | True | 0 | ROZPOCET
| VV |  | 1"ŠV |  | 1 | [13 empty] | VV | 2 | 2 | True | 0 | ROZPOCET
| VV |  | Součet |  | 5 | [13 empty] | VV | 2 | 4 | True | 1 | ROZPOCET
29 | M | 28611810 | prostupová pažnice pro vodorovné i svislé kce PN 1,0 DN 80 dl 150-300mm | kus | 5 |  | 0 | CS ÚRS 2025 02 |  |  | základní |  | 0 | 0.00045 | 0.00225 | 0 | 0 | 8 | M | 2 |  |  |  | ROZPOCET | 0 | 0 | 0 | 0 | 0 | 1 | 0 | 4 | 1018246500
| D | 4 | Vodorovné konstrukce |  |  |  | 0 | [5 empty] | 0 |  | 0.0466 |  | 0 | 1 | D | 1 |  |  |  | ROZPOCET | [6 empty] | 0
30 | K | 451541111 | Lože pod potrubí otevřený výkop ze štěrkodrtě | m3 | 1.21 |  | 0 | CS ÚRS 2025 02 |  |  | základní |  | 0 | 0 | 0 | 0 | 0 | 4 | K | 2 |  |  |  | ROZPOCET | 0 | 0 | 0 | 0 | 0 | 1 | 0 | 4 | 1580924202
| Online PSC |  | https://podminky.urs.cz/item/CS_URS_2025_02/451541111 | [15 empty] | Online PSC | 2
| VV |  | 2,1*2,4*0,12*2 |  | 1.21 | [13 empty] | VV | 2 | 2 | True | 1 | ROZPOCET
31 | K | 451573111 | Lože pod potrubí otevřený výkop ze štěrkopísku | m3 | 2.622 |  | 0 | CS ÚRS 2025 02 |  |  | základní |  | 0 | 0 | 0 | 0 | 0 | 4 | K | 2 |  |  |  | ROZPOCET | 0 | 0 | 0 | 0 | 0 | 1 | 0 | 4 | -1485523072
| Online PSC |  | https://podminky.urs.cz/item/CS_URS_2025_02/451573111 | [15 empty] | Online PSC | 2
| VV |  | "start. jáma"4*0,8*0,1*4 |  | 1.28 | [13 empty] | VV | 2 | 2 | True | 0 | ROZPOCET
| VV |  | "cíl jáma"2*0,8*0,1*4 |  | 0.64 | [13 empty] | VV | 2 | 2 | True | 0 | ROZPOCET
| VV |  | 5*0,8*0,1"potrubí |  | 0.4 | [13 empty] | VV | 2 | 2 | True | 0 | ROZPOCET
| VV |  | 2,1*2,4*0,03*2"armaturní šachta |  | 0.302 | [13 empty] | VV | 2 | 2 | True | 0 | ROZPOCET
| VV |  | Součet |  | 2.622 | [13 empty] | VV | 2 | 4 | True | 1 | ROZPOCET
32 | K | 452112111 | Osazení betonových prstenců nebo rámů na sucho výšky do 100 mm pod poklopy a mříže | kus | 1 |  | 0 | CS ÚRS 2025 02 |  |  | základní |  | 0 | 0.0066 | 0.0066 | 0 | 0 | 4 | K | 2 |  |  |  | ROZPOCET | 0 | 0 | 0 | 0 | 0 | 1 | 0 | 4 | 1441028235
| Online PSC |  | https://podminky.urs.cz/item/CS_URS_2025_02/452112111 | [15 empty] | Online PSC | 2
33 | M | 59224185 | prstenec šachtový vyrovnávací betonový 625x120x60mm | kus | 1 |  | 0 | CS ÚRS 2025 02 |  |  | základní |  | 0 | 0.04 | 0.04 | 0 | 0 | 8 | M | 2 |  |  |  | ROZPOCET | 0 | 0 | 0 | 0 | 0 | 1 | 0 | 4 | 150059328
34 | K | 452311121 | Podkladní desky z betonu prostého bez zvýšených nároků na prostředí tř. C 8/10 otevřený výkop | m3 | 0.132 |  | 0 | CS ÚRS 2025 02 |  |  | základní |  | 0 | 0 | 0 | 0 | 0 | 4 | K | 2 |  |  |  | ROZPOCET | 0 | 0 | 0 | 0 | 0 | 1 | 0 | 4 | 662547497
| Online PSC |  | https://podminky.urs.cz/item/CS_URS_2025_02/452311121 | [15 empty] | Online PSC | 2
| VV |  | "podklad pod RŠ"0,75*0,75*3,14*0,075 |  | 0.132 | [13 empty] | VV | 2 | 2 | True | 1 | ROZPOCET
35 | K | 452311131 | Podkladní desky z betonu prostého bez zvýšených nároků na prostředí tř. C 12/15 otevřený výkop | m3 | 1.512 |  | 0 | CS ÚRS 2025 02 |  |  | základní |  | 0 | 0 | 0 | 0 | 0 | 4 | K | 2 |  |  |  | ROZPOCET | 0 | 0 | 0 | 0 | 0 | 1 | 0 | 4 | -625481709
| Online PSC |  | https://podminky.urs.cz/item/CS_URS_2025_02/452311131 | [15 empty] | Online PSC | 2
| VV |  | 2,1*2,4*0,15*2"armaturní šachta |  | 1.512 | [13 empty] | VV | 2 | 2 | True | 1 | ROZPOCET
| D | 8 | Vedení trubní dálková a přípojná |  |  |  | 0 | [5 empty] | 0 |  | 11.1574 |  | 0 | 1 | D | 1 |  |  |  | ROZPOCET | [6 empty] | 0
36 | K | 857244122 | Montáž litinových tvarovek odbočných přírubových otevřený výkop DN 80 | kus | 2 |  | 0 | CS ÚRS 2025 02 |  |  | základní |  | 0 | 0.00171 | 0.00342 | 0 | 0 | 4 | K | 2 |  |  |  | ROZPOCET | 0 | 0 | 0 | 0 | 0 | 1 | 0 | 4 | -1223177180
| Online PSC |  | https://podminky.urs.cz/item/CS_URS_2025_02/857244122 | [15 empty] | Online PSC | 2
37 | M | 55253510 | tvarovka přírubová litinová vodovodní s přírubovou odbočkou PN10/40 T-kus DN 80/80 | kus | 2 |  | 0 | CS ÚRS 2025 02 |  |  | základní |  | 0 | 0.0149 | 0.0298 | 0 | 0 | 8 | M | 2 |  |  |  | ROZPOCET | 0 | 0 | 0 | 0 | 0 | 1 | 0 | 4 | 1243875112
38 | K | 857244192 | Příplatek za práci ve štole při montáži litinových tvarovek odbočných přírubových DN 50 až 250 | kus | 2 |  | 0 | CS ÚRS 2025 02 |  |  | základní |  | 0 | 0 | 0 | 0 | 0 | 4 | K | 2 |  |  |  | ROZPOCET | 0 | 0 | 0 | 0 | 0 | 1 | 0 | 4 | -246695678
| Online PSC |  | https://podminky.urs.cz/item/CS_URS_2025_02/857244192 | [15 empty] | Online PSC | 2
39 | K | 871255301 | Montáž kanalizačního potrubí z PE SDR17 otevřený výkop svařovaných elektrotvarovkou d 90x5,4 mm | m | 473.3 |  | 0 | CS ÚRS 2025 02 |  |  | základní |  | 0 | 0 | 0 | 0 | 0 | 4 | K | 2 |  |  |  | ROZPOCET | 0 | 0 | 0 | 0 | 0 | 1 | 0 | 4 | -562400295
| Online PSC |  | https://podminky.urs.cz/item/CS_URS_2025_02/871255301 | [15 empty] | Online PSC | 2
40 | M | 28613723 | potrubí kanalizační jednovrstvé PE100 RC SDR17 s dodatečným opláštěním a integrovaným detekčním vodičem 90x5,4mm | m | 480.4 |  | 0 | CS ÚRS 2025 02 |  |  | základní |  | 0 | 0.0021 | 1.0088 | 0 | 0 | 8 | M | 2 |  |  |  | ROZPOCET | 0 | 0 | 0 | 0 | 0 | 1 | 0 | 4 | -170550520
| VV |  | 473,3*1,015 'Přepočtené koeficientem množství |  | 480.4 | [13 empty] | VV | 2 | 2 | False | 1 | ROZPOCET
41 | K | 871363123 | Montáž kanalizačního potrubí hladkého plnostěnného SN 12 z PVC-U DN 250 | m | 5 |  | 0 | CS ÚRS 2025 02 |  |  | základní |  | 0 | 2e-05 | 0.0001 | 0 | 0 | 4 | K | 2 |  |  |  | ROZPOCET | 0 | 0 | 0 | 0 | 0 | 1 | 0 | 4 | 353439490
| Online PSC |  | https://podminky.urs.cz/item/CS_URS_2025_02/871363123 | [15 empty] | Online PSC | 2
42 | M | 28612013 | trubka kanalizační PVC plnostěnná třívrstvá DN 250x6000mm SN12 | m | 5.15 |  | 0 | CS ÚRS 2025 02 |  |  | základní |  | 0 | 0.0129 | 0.066435 | 0 | 0 | 8 | M | 2 |  |  |  | ROZPOCET | 0 | 0 | 0 | 0 | 0 | 1 | 0 | 4 | -581327798
| VV |  | 5*1,03 'Přepočtené koeficientem množství |  | 5.15 | [13 empty] | VV | 2 | 2 | False | 1 | ROZPOCET
43 | K | 877245210 | Montáž elektrokolen 45° na kanalizačním potrubí z PE trub d 90 | kus | 7 |  | 0 | CS ÚRS 2025 02 |  |  | základní |  | 0 | 0 | 0 | 0 | 0 | 4 | K | 2 |  |  |  | ROZPOCET | 0 | 0 | 0 | 0 | 0 | 1 | 0 | 4 | -1883909583
| Online PSC |  | https://podminky.urs.cz/item/CS_URS_2025_02/877245210 | [15 empty] | Online PSC | 2
44 | M | 28614948 | elektrokoleno 45° PE 100 PN16 D 90mm | kus | 7 |  | 0 | CS ÚRS 2025 02 |  |  | základní |  | 0 | 0.00072 | 0.00504 | 0 | 0 | 8 | M | 2 |  |  |  | ROZPOCET | 0 | 0 | 0 | 0 | 0 | 1 | 0 | 4 | -64050929
45 | K | 877360330 | Montáž spojek na kanalizačním potrubí z PP nebo tvrdého PVC-U trub hladkých plnostěnných DN 250 | kus | 2 |  | 0 | CS ÚRS 2025 02 |  |  | základní |  | 0 | 0 | 0 | 0 | 0 | 4 | K | 2 |  |  |  | ROZPOCET | 0 | 0 | 0 | 0 | 0 | 1 | 0 | 4 | 600235293
| Online PSC |  | https://podminky.urs.cz/item/CS_URS_2025_02/877360330 | [15 empty] | Online PSC | 2
46 | M | 28651084 | vložka šachtová kanalizační PVC-U jednovrstvá s rázovou odolností DN 250 | kus | 2 |  | 0 | CS ÚRS 2025 02 |  |  | základní |  | 0 | 0.0019 | 0.0038 | 0 | 0 | 8 | M | 2 |  |  |  | ROZPOCET | 0 | 0 | 0 | 0 | 0 | 1 | 0 | 4 | -1211143175
47 | K | 891242222 | Montáž kanalizačních šoupátek s ručním kolečkem v šachtách DN 80 | kus | 4 |  | 0 | CS ÚRS 2025 02 |  |  | základní |  | 0 | 0.00162 | 0.00648 | 0 | 0 | 4 | K | 2 |  |  |  | ROZPOCET | 0 | 0 | 0 | 0 | 0 | 1 | 0 | 4 | 1283156514
| Online PSC |  | https://podminky.urs.cz/item/CS_URS_2025_02/891242222 | [15 empty] | Online PSC | 2
48 | M | 42221453 | šoupátko odpadní voda litina GGG 50 krátká stavební dl PN10/16 DN 80x180mm | kus | 4 |  | 0 | CS ÚRS 2025 02 |  |  | základní |  | 0 | 0.018 | 0.072 | 0 | 0 | 8 | M | 2 |  |  |  | ROZPOCET | 0 | 0 | 0 | 0 | 0 | 1 | 0 | 4 | 1027968048
49 | M | 42210101 | kolo ruční pro DN 65-80 D 175mm | kus | 4 |  | 0 | CS ÚRS 2025 02 |  |  | základní |  | 0 | 0.0015 | 0.006 | 0 | 0 | 8 | M | 2 |  |  |  | ROZPOCET | 0 | 0 | 0 | 0 | 0 | 1 | 0 | 4 | 116049760
50 | K | 891242641 | Montáž souprav proplachovacích přírubových DN 80 | kus | 2 |  | 0 | CS ÚRS 2025 02 |  |  | základní |  | 0 | 0.00136 | 0.00272 | 0 | 0 | 4 | K | 2 |  |  |  | ROZPOCET | 0 | 0 | 0 | 0 | 0 | 1 | 0 | 4 | -1719034592
| Online PSC |  | https://podminky.urs.cz/item/CS_URS_2025_02/891242641 | [15 empty] | Online PSC | 2
51 | M | 42210071 | souprava proplachovací voda+kanál přírubové připojení DN 80/0,75 m | kus | 2 |  | 0 | CS ÚRS 2025 02 |  |  | základní |  | 0 | 0.011 | 0.022 | 0 | 0 | 8 | M | 2 |  |  |  | ROZPOCET | 0 | 0 | 0 | 0 | 0 | 1 | 0 | 4 | -903358052
52 | K | 891249951 | Montáž potrubních spojek hrdlo/příruba na potrubí z jakýchkoli trub DN 80 | kus | 4 |  | 0 | CS ÚRS 2025 02 |  |  | základní |  | 0 | 0.00176 | 0.00704 | 0 | 0 | 4 | K | 2 |  |  |  | ROZPOCET | 0 | 0 | 0 | 0 | 0 | 1 | 0 | 4 | -519188615
| Online PSC |  | https://podminky.urs.cz/item/CS_URS_2025_02/891249951 | [15 empty] | Online PSC | 2
53 | M | 55251306 | příruba jištěná proti posunu nástrčné hrdlo pro PE a PVC potrubí DN 80/90 | kus | 4 |  | 0 | CS ÚRS 2025 02 |  |  | základní |  | 0 | 0.00504 | 0.02016 | 0 | 0 | 8 | M | 2 |  |  |  | ROZPOCET | 0 | 0 | 0 | 0 | 0 | 1 | 0 | 4 | -1972005779
54 | K | 892241111 | Tlaková zkouška vodou potrubí DN do 80 | m | 473.3 |  | 0 | CS ÚRS 2025 02 |  |  | základní |  | 0 | 0 | 0 | 0 | 0 | 4 | K | 2 |  |  |  | ROZPOCET | 0 | 0 | 0 | 0 | 0 | 1 | 0 | 4 | 563649764
| Online PSC |  | https://podminky.urs.cz/item/CS_URS_2025_02/892241111 | [15 empty] | Online PSC | 2
55 | K | 892372111 | Zabezpečení konců potrubí DN do 300 při tlakových zkouškách vodou | kus | 1 |  | 0 | CS ÚRS 2025 02 |  |  | základní |  | 0 | 0.45937 | 0.45937 | 0 | 0 | 4 | K | 2 |  |  |  | ROZPOCET | 0 | 0 | 0 | 0 | 0 | 1 | 0 | 4 | -1292924249
| Online PSC |  | https://podminky.urs.cz/item/CS_URS_2025_02/892372111 | [15 empty] | Online PSC | 2
56 | K | 892381111 | Tlaková zkouška vodou potrubí DN 250, DN 300 nebo 350 | m | 5.5 |  | 0 | CS ÚRS 2025 02 |  |  | základní |  | 0 | 0 | 0 | 0 | 0 | 4 | K | 2 |  |  |  | ROZPOCET | 0 | 0 | 0 | 0 | 0 | 1 | 0 | 4 | -1237578167
| Online PSC |  | https://podminky.urs.cz/item/CS_URS_2025_02/892381111 | [15 empty] | Online PSC | 2
57 | K | 893410101 | Osazení vodoměrné šachty z betonových dílců nepojížděné pl do 1,5 m2 šachtové dno | kus | 2 |  | 0 | CS ÚRS 2025 02 |  |  | základní |  | 0 | 0.38051 | 0.76102 | 0 | 0 | 4 | K | 2 |  |  |  | ROZPOCET | 0 | 0 | 0 | 0 | 0 | 1 | 0 | 4 | 412132998
| Online PSC |  | https://podminky.urs.cz/item/CS_URS_2025_02/893410101 | [15 empty] | Online PSC | 2
58 | M | 59224656 | dno betonové vodoměrné šachty hranaté 0,9/1,2 pro zatížení B125 | kus | 2 |  | 0 | CS ÚRS 2025 02 |  |  | základní |  | 0 | 0.705 | 1.41 | 0 | 0 | 8 | M | 2 |  |  |  | ROZPOCET | 0 | 0 | 0 | 0 | 0 | 1 | 0 | 4 | 701711353
59 | K | 893410102 | Osazení vodoměrné šachty z betonových dílců nepojížděné pl do 1,5 m2 šachtová skruž výšky 500 mm | kus | 4 |  | 0 | CS ÚRS 2025 02 |  |  | základní |  | 0 | 0.03401 | 0.13604 | 0 | 0 | 4 | K | 2 |  |  |  | ROZPOCET | 0 | 0 | 0 | 0 | 0 | 1 | 0 | 4 | 2143593107
| Online PSC |  | https://podminky.urs.cz/item/CS_URS_2025_02/893410102 | [15 empty] | Online PSC | 2
60 | M | 59224658 | nástavec betonové vodoměrné šachty hranaté 0,9/1,2/0,25m pro zatížení B125 | kus | 2 |  | 0 | CS ÚRS 2025 02 |  |  | základní |  | 0 | 0.45 | 0.9 | 0 | 0 | 8 | M | 2 |  |  |  | ROZPOCET | 0 | 0 | 0 | 0 | 0 | 1 | 0 | 4 | -469307003
61 | M | 59224671 | nástavec betonové vodoměrné šachty hranaté 0,9/1,2/1m se dvěma otvory pro zatížení B125 | kus | 2 |  | 0 | CS ÚRS 2025 02 |  |  | základní |  | 0 | 0.891 | 1.782 | 0 | 0 | 8 | M | 2 |  |  |  | ROZPOCET | 0 | 0 | 0 | 0 | 0 | 1 | 0 | 4 | -881482882
62 | K | 893420103 | Osazení vodoměrné šachty z betonových dílců pojížděné pl do 2,5 m2 zákrytová deska | kus | 2 |  | 0 | CS ÚRS 2025 02 |  |  | základní |  | 0 | 0.0505 | 0.101 | 0 | 0 | 4 | K | 2 |  |  |  | ROZPOCET | 0 | 0 | 0 | 0 | 0 | 1 | 0 | 4 | -560101287
| Online PSC |  | https://podminky.urs.cz/item/CS_URS_2025_02/893420103 | [15 empty] | Online PSC | 2
63 | M | 59224571 | deska zákrytová vodoměrné šachty s otvorem DN600 120x90x20cm pojížděné D400 | kus | 2 |  | 0 | CS ÚRS 2025 02 |  |  | základní |  | 0 | 0.533 | 1.066 | 0 | 0 | 8 | M | 2 |  |  |  | ROZPOCET | 0 | 0 | 0 | 0 | 0 | 1 | 0 | 4 | -1710609564
64 | K | 894410100 | Osazení betonových dílců pro kanalizační šachty DN 1000 šachtové dno výšky 500 mm | kus | 1 |  | 0 | CS ÚRS 2025 02 |  |  | základní |  | 0 | 0.41948 | 0.41948 | 0 | 0 | 4 | K | 2 |  |  |  | ROZPOCET | 0 | 0 | 0 | 0 | 0 | 1 | 0 | 4 | 652545770
| Online PSC |  | https://podminky.urs.cz/item/CS_URS_2025_02/894410100 | [15 empty] | Online PSC | 2
65 | M | 59224548 | dno betonové šachty DN 1000 kanalizační výšky 50cm | kus | 1 |  | 0 | CS ÚRS 2025 02 |  |  | základní |  | 0 | 1.23 | 1.23 | 0 | 0 | 8 | M | 2 |  |  |  | ROZPOCET | 0 | 0 | 0 | 0 | 0 | 1 | 0 | 4 | 1707594586
66 | M | 59224348 | těsnění elastomerové pro spojení šachetních dílů DN 1000 | kus | 2 |  | 0 | CS ÚRS 2025 02 |  |  | základní |  | 0 | 0.002 | 0.004 | 0 | 0 | 8 | M | 2 |  |  |  | ROZPOCET | 0 | 0 | 0 | 0 | 0 | 1 | 0 | 4 | 460559416
67 | K | 894410212 | Osazení betonových dílců pro kanalizační šachty DN 1000 skruž rovná výšky 500 mm | kus | 1 |  | 0 | CS ÚRS 2025 02 |  |  | základní |  | 0 | 0.00989 | 0.00989 | 0 | 0 | 4 | K | 2 |  |  |  | ROZPOCET | 0 | 0 | 0 | 0 | 0 | 1 | 0 | 4 | 199281209
| Online PSC |  | https://podminky.urs.cz/item/CS_URS_2025_02/894410212 | [15 empty] | Online PSC | 2
68 | M | 59224067 | skruž betonová DN 1000x500 100x50x12cm | kus | 1 |  | 0 | CS ÚRS 2025 02 |  |  | základní |  | 0 | 0.526 | 0.526 | 0 | 0 | 8 | M | 2 |  |  |  | ROZPOCET | 0 | 0 | 0 | 0 | 0 | 1 | 0 | 4 | 1096816447
69 | K | 894410232 | Osazení betonových dílců pro kanalizační šachty DN 1000 skruž přechodová (konus) | kus | 1 |  | 0 | CS ÚRS 2025 02 |  |  | základní |  | 0 | 0.01218 | 0.01218 | 0 | 0 | 4 | K | 2 |  |  |  | ROZPOCET | 0 | 0 | 0 | 0 | 0 | 1 | 0 | 4 | 351932493
| Online PSC |  | https://podminky.urs.cz/item/CS_URS_2025_02/894410232 | [15 empty] | Online PSC | 2
70 | M | 59224312 | konus betonové šachty DN 1000 kanalizační 100x62,5x58cm tl stěny 12 stupadla poplastovaná | kus | 1 |  | 0 | CS ÚRS 2025 02 |  |  | základní |  | 0 | 0.585 | 0.585 | 0 | 0 | 8 | M | 2 |  |  |  | ROZPOCET | 0 | 0 | 0 | 0 | 0 | 1 | 0 | 4 | -363694896
71 | K | 899104112 | Osazení poklopů litinových, ocelových nebo železobetonových včetně rámů pro třídu zatížení D400, E600 | kus | 3 |  | 0 | CS ÚRS 2025 02 |  |  | základní |  | 0 | 0.09 | 0.27 | 0 | 0 | 4 | K | 2 |  |  |  | ROZPOCET | 0 | 0 | 0 | 0 | 0 | 1 | 0 | 4 | -1463978931
| Online PSC |  | https://podminky.urs.cz/item/CS_URS_2025_02/899104112 | [15 empty] | Online PSC | 2
72 | M | 55241021 | poklop šachtový třída D400, čtvercový rám 850, vstup 600mm, s ventilací | kus | 2 |  | 0 | CS ÚRS 2025 02 |  |  | základní |  | 0 | 0.065 | 0.13 | 0 | 0 | 8 | M | 2 |  |  |  | ROZPOCET | 0 | 0 | 0 | 0 | 0 | 1 | 0 | 4 | -576672939
73 | M | 55241031 | poklop šachtový třída D400, kruhový s ventilací | kus | 1 |  | 0 | CS ÚRS 2025 02 |  |  | základní |  | 0 | 0.081 | 0.081 | 0 | 0 | 8 | M | 2 |  |  |  | ROZPOCET | 0 | 0 | 0 | 0 | 0 | 1 | 0 | 4 | -1812647612
74 | K | 899501221 | Stupadla do šachet ocelová s PE povlakem vidlicová pro přímé zabudování do hmoždinek | kus | 12 |  | 0 | CS ÚRS 2025 02 |  |  | základní |  | 0 | 0.00137 | 0.01644 | 0 | 0 | 4 | K | 2 |  |  |  | ROZPOCET | 0 | 0 | 0 | 0 | 0 | 1 | 0 | 4 | 1336678038
| Online PSC |  | https://podminky.urs.cz/item/CS_URS_2025_02/899501221 | [15 empty] | Online PSC | 2
| VV |  | 6*2 |  | 12 | [13 empty] | VV | 2 | 2 | True | 1 | ROZPOCET
75 | K | 899712111 | Orientační tabulky na zdivu | kus | 3 |  | 0 | CS ÚRS 2025 02 |  |  | základní |  | 0 | 0.00033 | 0.00099 | 0 | 0 | 4 | K | 2 |  |  |  | ROZPOCET | 0 | 0 | 0 | 0 | 0 | 1 | 0 | 4 | 919194737
| Online PSC |  | https://podminky.urs.cz/item/CS_URS_2025_02/899712111 | [15 empty] | Online PSC | 2
76 | K | 899722114 | Krytí potrubí z plastů výstražnou fólií z PVC přes 34 do 40 cm | m | 24 |  | 0 | CS ÚRS 2025 02 |  |  | základní |  | 0 | 0.00013 | 0.00312 | 0 | 0 | 4 | K | 2 |  |  |  | ROZPOCET | 0 | 0 | 0 | 0 | 0 | 1 | 0 | 4 | -1177474615
| Online PSC |  | https://podminky.urs.cz/item/CS_URS_2025_02/899722114 | [15 empty] | Online PSC | 2
| VV |  | "start. jáma"4*4 |  | 16 | [13 empty] | VV | 2 | 2 | True | 0 | ROZPOCET
| VV |  | "cíl jáma"2*4 |  | 8 | [13 empty] | VV | 2 | 2 | True | 0 | ROZPOCET
| VV |  | Součet |  | 24 | [13 empty] | VV | 2 | 4 | True | 1 | ROZPOCET
| D | 998 | Přesun hmot |  |  |  | 0 | [5 empty] | 0 |  | 0 |  | 0 | 1 | D | 1 |  |  |  | ROZPOCET | [6 empty] | 0
77 | K | 998276101 | Přesun hmot pro trubní vedení z trub z plastických hmot otevřený výkop | t | 12.255 |  | 0 | CS ÚRS 2025 02 |  |  | základní |  | 0 | 0 | 0 | 0 | 0 | 4 | K | 2 |  |  |  | ROZPOCET | 0 | 0 | 0 | 0 | 0 | 1 | 0 | 4 | 448098560
| Online PSC |  | https://podminky.urs.cz/item/CS_URS_2025_02/998276101 | [15 empty] | Online PSC | 2

## D.5 - Kanalizace a KP v P...
[9 empty] | >> skryté sloupce << | [9 empty] | {148d04dc-76a8-45b0-ae2b-2c23dc3a644c}
2
| KRYCÍ LIST SOUPISU PRACÍ | [8 empty] | v --- níže se nacházejí doplnkové a pomocné údaje k sestavám --- v | [8 empty] | False
Stavba:
Vodohospodářská infrastruktura v obci Petrovice
Objekt:
D.5 - Kanalizace a KP v Petrovicích
| KSO: |  |  |  |  | CC-CZ:
| Místo: |  | Petrovice u Domažlic |  |  | Datum: | 3. 11. 2025
| Zadavatel: |  |  |  |  | IČ:
|  | Obec Újezd, Domažlice |  |  |  | DIČ:
| Uchazeč: |  |  |  |  | IČ: | Vyplň údaj
|  | Vyplň údaj |  |  |  | DIČ: | Vyplň údaj
| Projektant: |  |  |  |  | IČ: | 06787720
|  | INGVAMA inženýrská a projektová spol. s r.o. |  |  |  | DIČ:
| Zpracovatel: |  |  |  |  | IČ: | 13891871
|  | Jitka Heřmanová |  |  |  | DIČ:
Poznámka:
| Cena bez DPH | [5 empty] | 0
|  |  | Základ daně |  |  | Sazba daně | Výše daně
| DPH | základní | 0 |  |  | 21% | 0
|  | snížená | 0 |  |  | 12% | 0
|  | zákl. přenesená | 0 |  |  | 21% | 0
|  | sníž. přenesená | 0 |  |  | 12% | 0
|  | nulová | 0 |  |  | 0% | 0
| Cena s DPH |  |  | v | CZK |  | 0
| Projektant |  |  | Zpracovatel
| Datum a podpis: |  | Razítko | Datum a podpis: |  |  | Razítko
| Objednavatel |  |  | Uchazeč
| Datum a podpis: |  | Razítko | Datum a podpis: |  |  | Razítko
REKAPITULACE ČLENĚNÍ SOUPISU PRACÍ
Stavba:
Vodohospodářská infrastruktura v obci Petrovice
Objekt:
D.5 - Kanalizace a KP v Petrovicích
Místo: |  |  | Petrovice u Domažlic |  |  | Datum: | 3. 11. 2025
Zadavatel: |  |  | Obec Újezd, Domažlice |  |  | Projektant: | INGVAMA inženýrská a projektová spol. s r.o.
Uchazeč: |  |  | Vyplň údaj |  |  | Zpracovatel: | Jitka Heřmanová
Kód dílu - Popis | [6 empty] | Cena celkem [CZK]
Náklady ze soupisu prací | [6 empty] | 0 | [12 empty] | -1
| HSV - Práce a dodávky HSV | [5 empty] | 0
| 1 - Zemní práce | [5 empty] | 0
| 2 - Zakládání | [5 empty] | 0
| 4 - Vodorovné konstrukce | [5 empty] | 0
| 5 - Komunikace pozemní | [5 empty] | 0
| 8 - Vedení trubní dálková a přípojná | [5 empty] | 0
| 9 - Ostatní konstrukce a práce, bourání | [5 empty] | 0
| 997 - Doprava suti a vybouraných hmot | [5 empty] | 0
| 998 - Přesun hmot | [5 empty] | 0
SOUPIS PRACÍ
Stavba:
Vodohospodářská infrastruktura v obci Petrovice
Objekt:
D.5 - Kanalizace a KP v Petrovicích
Místo: |  |  | Petrovice u Domažlic |  |  | Datum: | 3. 11. 2025
Zadavatel: |  |  | Obec Újezd, Domažlice |  |  | Projektant: | INGVAMA inženýrská a projektová spol. s r.o.
Uchazeč: |  |  | Vyplň údaj |  |  | Zpracovatel: | Jitka Heřmanová
PČ | Typ | Kód | Popis | MJ | Množství | J.cena [CZK] | Cena celkem [CZK] | Cenová soustava |  |  | DPH | J. Nh [h] | Nh celkem [h] | J. hmotnost [t] | Hmotnost celkem [t] | J. suť [t] | Suť Celkem [t]
Náklady soupisu celkem | [6 empty] | 0 | [5 empty] | 0 |  | 224.7811 |  | 1810.9937 |  | D | -1 | [10 empty] | 0
| D | HSV | Práce a dodávky HSV |  |  |  | 0 | [5 empty] | 0 |  | 224.7811 |  | 1810.9937 | 1 | D | 0 |  |  |  | ROZPOCET | [6 empty] | 0
| D | 1 | Zemní práce |  |  |  | 0 | [5 empty] | 0 |  | 9.2953 |  | 1810.9937 | 1 | D | 1 |  |  |  | ROZPOCET | [6 empty] | 0
1 | K | 113107223 | Odstranění podkladu z kameniva drceného tl přes 200 do 300 mm strojně pl přes 200 m2 | m2 | 1177.251 |  | 0 | CS ÚRS 2025 02 |  |  | základní |  | 0 | 0 | 0 | 0.44 | 517.9904 | 4 | K | 2 |  |  |  | ROZPOCET | 0 | 0 | 0 | 0 | 0 | 1 | 0 | 4 | -1146520019
| Online PSC |  | https://podminky.urs.cz/item/CS_URS_2025_02/113107223 | [15 empty] | Online PSC | 2
| VV |  | "stoka A"1*(103,7+268,3+11,3+175,8)+1,3*45,27+"rozšíření pro RŠ"1,5*(0,5*19+0,2*2) |  | 632.801 | [13 empty] | VV | 2 | 2 | True | 0 | ROZPOCET
| VV |  | "stoka A-1"1*240+"rozšíření pro RŠ"1,5*0,5*8 |  | 246 | [13 empty] | VV | 2 | 2 | True | 0 | ROZPOCET
| VV |  | "stoka A-1a"1*50+"rozšíření pro RŠ"1,5*0,5*3 |  | 52.25 | [13 empty] | VV | 2 | 2 | True | 0 | ROZPOCET
| VV |  | "stoka A-1b"1*37,7+"rozšíření pro RŠ"1,5*0,5*2 |  | 39.2 | [13 empty] | VV | 2 | 2 | True | 0 | ROZPOCET
| VV |  | "stoka A-1c"1*46,1+"rozšíření pro RŠ"1,5*0,5*3 |  | 48.35 | [13 empty] | VV | 2 | 2 | True | 0 | ROZPOCET
| VV |  | "stoka A-2"1*105+"rozšíření pro RŠ"1,5*0,5*4 |  | 108 | [13 empty] | VV | 2 | 2 | True | 0 | ROZPOCET
| VV |  | "start. jáma živice"6,5*1,5 |  | 9.75 | [13 empty] | VV | 2 | 2 | True | 0 | ROZPOCET
| VV |  | "cíl jáma živice"1,5*1,5 |  | 2.25 | [13 empty] | VV | 2 | 2 | True | 0 | ROZPOCET
| VV |  | "stoka A-3"1*18,7 |  | 18.7 | [13 empty] | VV | 2 | 2 | True | 0 | ROZPOCET
| VV |  | "stoka A-4"1*19,2+"rozšíření pro RŠ"1,5*0,5 |  | 19.95 | [13 empty] | VV | 2 | 2 | True | 0 | ROZPOCET
| VV |  | Součet |  | 1177.251 | [13 empty] | VV | 2 | 4 | True | 1 | ROZPOCET
2 | K | 113107241 | Odstranění podkladu živičného tl 50 mm strojně pl přes 200 m2 | m2 | 5892.6 |  | 0 | CS ÚRS 2025 02 |  |  | základní |  | 0 | 0 | 0 | 0.098 | 577.4748 | 4 | K | 2 |  |  |  | ROZPOCET | 0 | 0 | 0 | 0 | 0 | 1 | 0 | 4 | 1907229762
| Online PSC |  | https://podminky.urs.cz/item/CS_URS_2025_02/113107241 | [15 empty] | Online PSC | 2
| VV |  | "stoka A"6*(268,3+11,3+175,8) |  | 2732.4 | [13 empty] | VV | 2 | 2 | True | 0 | ROZPOCET
| VV |  | "stoka A-1"6*240 |  | 1440 | [13 empty] | VV | 2 | 2 | True | 0 | ROZPOCET
| VV |  | "stoka A-1a"6*50 |  | 300 | [13 empty] | VV | 2 | 2 | True | 0 | ROZPOCET
| VV |  | "stoka A-1b"6*37,7 |  | 226.2 | [13 empty] | VV | 2 | 2 | True | 0 | ROZPOCET
| VV |  | "stoka A-1c"6*46,1 |  | 276.6 | [13 empty] | VV | 2 | 2 | True | 0 | ROZPOCET
| VV |  | "stoka A-2"6*105 |  | 630 | [13 empty] | VV | 2 | 2 | True | 0 | ROZPOCET
| VV |  | "start. jáma živice"7,5*6 |  | 45 | [13 empty] | VV | 2 | 2 | True | 0 | ROZPOCET
| VV |  | "cíl jáma živice"2,5*6 |  | 15 | [13 empty] | VV | 2 | 2 | True | 0 | ROZPOCET
| VV |  | "stoka A-3"6*18,7 |  | 112.2 | [13 empty] | VV | 2 | 2 | True | 0 | ROZPOCET
| VV |  | "stoka A-4"6*19,2 |  | 115.2 | [13 empty] | VV | 2 | 2 | True | 0 | ROZPOCET
| VV |  | Součet |  | 5892.6 | [13 empty] | VV | 2 | 4 | True | 1 | ROZPOCET
3 | K | 113107244 | Odstranění podkladu živičného tl přes 150 do 200 mm strojně pl přes 200 m2 | m2 | 1574.68 |  | 0 | CS ÚRS 2025 02 |  |  | základní |  | 0 | 0 | 0 | 0.45 | 708.606 | 4 | K | 2 |  |  |  | ROZPOCET | 0 | 0 | 0 | 0 | 0 | 1 | 0 | 4 | 1961592099
| Online PSC |  | https://podminky.urs.cz/item/CS_URS_2025_02/113107244 | [15 empty] | Online PSC | 2
| VV |  | "stoka A"1,6*(268,3+11,3+175,8) |  | 728.64 | [13 empty] | VV | 2 | 2 | True | 0 | ROZPOCET
| VV |  | "stoka A-1"1,6*240 |  | 384 | [13 empty] | VV | 2 | 2 | True | 0 | ROZPOCET
| VV |  | "stoka A-1a"1,6*50 |  | 80 | [13 empty] | VV | 2 | 2 | True | 0 | ROZPOCET
| VV |  | "stoka A-1b"1,6*37,7 |  | 60.32 | [13 empty] | VV | 2 | 2 | True | 0 | ROZPOCET
| VV |  | "stoka A-1c"1,6*46,1 |  | 73.76 | [13 empty] | VV | 2 | 2 | True | 0 | ROZPOCET
| VV |  | "stoka A-2"1,6*105 |  | 168 | [13 empty] | VV | 2 | 2 | True | 0 | ROZPOCET
| VV |  | "start. jáma živice"7,1*2,1 |  | 14.91 | [13 empty] | VV | 2 | 2 | True | 0 | ROZPOCET
| VV |  | "cíl jáma živice"2,1*2,1 |  | 4.41 | [13 empty] | VV | 2 | 2 | True | 0 | ROZPOCET
| VV |  | "stoka A-3"1,6*18,7 |  | 29.92 | [13 empty] | VV | 2 | 2 | True | 0 | ROZPOCET
| VV |  | "stoka A-4"1,6*19,2 |  | 30.72 | [13 empty] | VV | 2 | 2 | True | 0 | ROZPOCET
| VV |  | Součet |  | 1574.68 | [13 empty] | VV | 2 | 4 | True | 1 | ROZPOCET
4 | K | 113151111 | Rozebrání zpevněných ploch ze silničních dílců | m2 | 19.5 |  | 0 | CS ÚRS 2025 02 |  |  | základní |  | 0 | 0 | 0 | 0.355 | 6.9225 | 4 | K | 2 |  |  |  | ROZPOCET | 0 | 0 | 0 | 0 | 0 | 1 | 0 | 4 | -1727870031
| Online PSC |  | https://podminky.urs.cz/item/CS_URS_2025_02/113151111 | [15 empty] | Online PSC | 2
| VV |  | "start. jáma protlaku zeleň"6,5*1,5 |  | 9.75 | [13 empty] | VV | 2 | 2 | True | 0 | ROZPOCET
| VV |  | "start. jáma protlaku živice"6,5*1,5 |  | 9.75 | [13 empty] | VV | 2 | 2 | True | 0 | ROZPOCET
| VV |  | Součet |  | 19.5 | [13 empty] | VV | 2 | 4 | True | 1 | ROZPOCET
5 | K | 115101201 | Čerpání vody na dopravní výšku do 10 m průměrný přítok do 500 l/min | hod | 160 |  | 0 | CS ÚRS 2025 02 |  |  | základní |  | 0 | 3e-05 | 0.0048 | 0 | 0 | 4 | K | 2 |  |  |  | ROZPOCET | 0 | 0 | 0 | 0 | 0 | 1 | 0 | 4 | -42568340
| Online PSC |  | https://podminky.urs.cz/item/CS_URS_2025_02/115101201 | [15 empty] | Online PSC | 2
6 | K | 115101301 | Pohotovost čerpací soupravy pro dopravní výšku do 10 m přítok do 500 l/min | den | 20 |  | 0 | CS ÚRS 2025 02 |  |  | základní |  | 0 | 0 | 0 | 0 | 0 | 4 | K | 2 |  |  |  | ROZPOCET | 0 | 0 | 0 | 0 | 0 | 1 | 0 | 4 | 2046745373
| Online PSC |  | https://podminky.urs.cz/item/CS_URS_2025_02/115101301 | [15 empty] | Online PSC | 2
7 | K | 119001405 | Dočasné zajištění potrubí z PE DN do 200 mm | m | 32 |  | 0 | CS ÚRS 2025 02 |  |  | základní |  | 0 | 0.0369 | 1.1808 | 0 | 0 | 4 | K | 2 |  |  |  | ROZPOCET | 0 | 0 | 0 | 0 | 0 | 1 | 0 | 4 | -1689825778
| Online PSC |  | https://podminky.urs.cz/item/CS_URS_2025_02/119001405 | [15 empty] | Online PSC | 2
| VV |  | "stoka A"8 |  | 8 | [13 empty] | VV | 2 | 2 | True | 0 | ROZPOCET
| VV |  | "stoka A-1"9 |  | 9 | [13 empty] | VV | 2 | 2 | True | 0 | ROZPOCET
| VV |  | "stoka A-1a"4 |  | 4 | [13 empty] | VV | 2 | 2 | True | 0 | ROZPOCET
| VV |  | "stoka A-1b" | [15 empty] | VV | 2 | 1 | True | 0 | ROZPOCET
| VV |  | "stoka A-1c"2 |  | 2 | [13 empty] | VV | 2 | 2 | True | 0 | ROZPOCET
| VV |  | "stoka A-2"6 |  | 6 | [13 empty] | VV | 2 | 2 | True | 0 | ROZPOCET
| VV |  | "stoka A-3"3 |  | 3 | [13 empty] | VV | 2 | 2 | True | 0 | ROZPOCET
| VV |  | "stoka A-4" | [15 empty] | VV | 2 | 1 | True | 0 | ROZPOCET
| VV |  | Součet |  | 32 | [13 empty] | VV | 2 | 4 | True | 1 | ROZPOCET
8 | K | 119001406 | Dočasné zajištění potrubí z PE DN přes 200 do 500 mm | m | 8 |  | 0 | CS ÚRS 2025 02 |  |  | základní |  | 0 | 0.00868 | 0.06944 | 0 | 0 | 4 | K | 2 |  |  |  | ROZPOCET | 0 | 0 | 0 | 0 | 0 | 1 | 0 | 4 | 100460185
| Online PSC |  | https://podminky.urs.cz/item/CS_URS_2025_02/119001406 | [15 empty] | Online PSC | 2
| VV |  | "stoka A4 | [15 empty] | VV | 2 | 1 | True | 0 | ROZPOCET
| VV |  | "stoka A-1"1 |  | 1 | [13 empty] | VV | 2 | 2 | True | 0 | ROZPOCET
| VV |  | "stoka A-1a"1 |  | 1 | [13 empty] | VV | 2 | 2 | True | 0 | ROZPOCET
| VV |  | "stoka A-1b"1 |  | 1 | [13 empty] | VV | 2 | 2 | True | 0 | ROZPOCET
| VV |  | "stoka A-1c"2 |  | 2 | [13 empty] | VV | 2 | 2 | True | 0 | ROZPOCET
| VV |  | "stoka A-2"1 |  | 1 | [13 empty] | VV | 2 | 2 | True | 0 | ROZPOCET
| VV |  | "stoka A-3"2 |  | 2 | [13 empty] | VV | 2 | 2 | True | 0 | ROZPOCET
| VV |  | "stoka A-4" | [15 empty] | VV | 2 | 1 | True | 0 | ROZPOCET
| VV |  | Součet |  | 8 | [13 empty] | VV | 2 | 4 | True | 1 | ROZPOCET
9 | K | 119001421 | Dočasné zajištění kabelů a kabelových tratí ze 3 volně ložených kabelů | m | 27 |  | 0 | CS ÚRS 2025 02 |  |  | základní |  | 0 | 0.0369 | 0.9963 | 0 | 0 | 4 | K | 2 |  |  |  | ROZPOCET | 0 | 0 | 0 | 0 | 0 | 1 | 0 | 4 | -1587878964
| Online PSC |  | https://podminky.urs.cz/item/CS_URS_2025_02/119001421 | [15 empty] | Online PSC | 2
| VV |  | "stoka A"4 |  | 4 | [13 empty] | VV | 2 | 2 | True | 0 | ROZPOCET
| VV |  | "stoka A-1"13 |  | 13 | [13 empty] | VV | 2 | 2 | True | 0 | ROZPOCET
| VV |  | "stoka A-1a"1 |  | 1 | [13 empty] | VV | 2 | 2 | True | 0 | ROZPOCET
| VV |  | "stoka A-1b"3 |  | 3 | [13 empty] | VV | 2 | 2 | True | 0 | ROZPOCET
| VV |  | "stoka A-1c"2 |  | 2 | [13 empty] | VV | 2 | 2 | True | 0 | ROZPOCET
| VV |  | "stoka A-2"2 |  | 2 | [13 empty] | VV | 2 | 2 | True | 0 | ROZPOCET
| VV |  | "stoka A-3"2 |  | 2 | [13 empty] | VV | 2 | 2 | True | 0 | ROZPOCET
| VV |  | "stoka A-4" | [15 empty] | VV | 2 | 1 | True | 0 | ROZPOCET
| VV |  | Součet |  | 27 | [13 empty] | VV | 2 | 4 | True | 1 | ROZPOCET
10 | K | 119003131 | Výstražná páska pro zabezpečení výkopu zřízení | m | 2490 |  | 0 | CS ÚRS 2025 02 |  |  | základní |  | 0 | 0.00056 | 1.3944 | 0 | 0 | 4 | K | 2 |  |  |  | ROZPOCET | 0 | 0 | 0 | 0 | 0 | 1 | 0 | 4 | -1976726747
| Online PSC |  | https://podminky.urs.cz/item/CS_URS_2025_02/119003131 | [15 empty] | Online PSC | 2
| VV |  | "stoka A"672*2 |  | 1344 | [13 empty] | VV | 2 | 2 | True | 0 | ROZPOCET
| VV |  | "start. jáma zeleň"(6,5+1,5)*2 |  | 16 | [13 empty] | VV | 2 | 2 | True | 0 | ROZPOCET
| VV |  | "cíl jáma zeleň"1,5*4 |  | 6 | [13 empty] | VV | 2 | 2 | True | 0 | ROZPOCET
| VV |  | "stoka A-1"240*2 |  | 480 | [13 empty] | VV | 2 | 2 | True | 0 | ROZPOCET
| VV |  | "stoka A-1a"50*2 |  | 100 | [13 empty] | VV | 2 | 2 | True | 0 | ROZPOCET
| VV |  | "stoka A-1b"38*2 |  | 76 | [13 empty] | VV | 2 | 2 | True | 0 | ROZPOCET
| VV |  | "stoka A-1c"46*2 |  | 92 | [13 empty] | VV | 2 | 2 | True | 0 | ROZPOCET
| VV |  | "stoka A-2"105*2 |  | 210 | [13 empty] | VV | 2 | 2 | True | 0 | ROZPOCET
| VV |  | "start. jáma živice"(6,5+1,5)*2 |  | 16 | [13 empty] | VV | 2 | 2 | True | 0 | ROZPOCET
| VV |  | "cíl jáma živice"1,5*4 |  | 6 | [13 empty] | VV | 2 | 2 | True | 0 | ROZPOCET
| VV |  | "stoka A-3"52,5*2 |  | 105 | [13 empty] | VV | 2 | 2 | True | 0 | ROZPOCET
| VV |  | "stoka A-4"19,5*2 |  | 39 | [13 empty] | VV | 2 | 2 | True | 0 | ROZPOCET
| VV |  | Součet |  | 2490 | [13 empty] | VV | 2 | 4 | True | 1 | ROZPOCET
11 | K | 119003132 | Výstražná páska pro zabezpečení výkopu odstranění | m | 2490 |  | 0 | CS ÚRS 2025 02 |  |  | základní |  | 0 | 0 | 0 | 0 | 0 | 4 | K | 2 |  |  |  | ROZPOCET | 0 | 0 | 0 | 0 | 0 | 1 | 0 | 4 | -275883796
| Online PSC |  | https://podminky.urs.cz/item/CS_URS_2025_02/119003132 | [15 empty] | Online PSC | 2
12 | K | 119003215 | Trubková mobilní plotová zábrana výšky do 1,5 m pro zabezpečení výkopu zřízení | m | 2490 |  | 0 | CS ÚRS 2025 02 |  |  | základní |  | 0 | 6e-05 | 0.1494 | 0 | 0 | 4 | K | 2 |  |  |  | ROZPOCET | 0 | 0 | 0 | 0 | 0 | 1 | 0 | 4 | -971292109
| Online PSC |  | https://podminky.urs.cz/item/CS_URS_2025_02/119003215 | [15 empty] | Online PSC | 2
13 | K | 119003216 | Trubková mobilní plotová zábrana výšky do 1,5 m pro zabezpečení výkopu odstranění | m | 2490 |  | 0 | CS ÚRS 2025 02 |  |  | základní |  | 0 | 0 | 0 | 0 | 0 | 4 | K | 2 |  |  |  | ROZPOCET | 0 | 0 | 0 | 0 | 0 | 1 | 0 | 4 | 1774670900
| Online PSC |  | https://podminky.urs.cz/item/CS_URS_2025_02/119003216 | [15 empty] | Online PSC | 2
14 | K | 121151103 | Sejmutí ornice plochy do 100 m2 tl vrstvy do 200 mm strojně | m2 | 75.5 |  | 0 | CS ÚRS 2025 02 |  |  | základní |  | 0 | 0 | 0 | 0 | 0 | 4 | K | 2 |  |  |  | ROZPOCET | 0 | 0 | 0 | 0 | 0 | 1 | 0 | 4 | 505269171
| Online PSC |  | https://podminky.urs.cz/item/CS_URS_2025_02/121151103 | [15 empty] | Online PSC | 2
| VV |  | "stoka A"62*1+"rozšíření pro RŠ"1,5*0,5*2 |  | 63.5 | [13 empty] | VV | 2 | 2 | True | 0 | ROZPOCET
| VV |  | "start. jáma zeleň"6,5*1,5 |  | 9.75 | [13 empty] | VV | 2 | 2 | True | 0 | ROZPOCET
| VV |  | "cíl jáma zeleň"1,5*1,5 |  | 2.25 | [13 empty] | VV | 2 | 2 | True | 0 | ROZPOCET
| VV |  | Součet |  | 75.5 | [13 empty] | VV | 2 | 4 | True | 1 | ROZPOCET
15 | K | 131251202 | Hloubení jam zapažených v hornině třídy těžitelnosti I skupiny 3 objem do 50 m3 strojně | m3 | 45.451 |  | 0 | CS ÚRS 2025 02 |  |  | základní |  | 0 | 0 | 0 | 0 | 0 | 4 | K | 2 |  |  |  | ROZPOCET | 0 | 0 | 0 | 0 | 0 | 1 | 0 | 4 | -1212875953
| Online PSC |  | https://podminky.urs.cz/item/CS_URS_2025_02/131251202 | [15 empty] | Online PSC | 2
| VV |  | "stoka A" | [15 empty] | VV | 2 | 1 | True | 0 | ROZPOCET
| VV |  | "start. jáma zeleň"6,5*1,5*2,25 |  | 21.938 | [13 empty] | VV | 2 | 2 | True | 0 | ROZPOCET
| VV |  | "cíl jáma zeleň"1,5*1,5*2,45 |  | 5.513 | [13 empty] | VV | 2 | 2 | True | 0 | ROZPOCET
| VV |  | "stoka A-2" | [15 empty] | VV | 2 | 1 | True | 0 | ROZPOCET
| VV |  | "start. jáma živice"6,5*1,5*1,5 |  | 14.625 | [13 empty] | VV | 2 | 2 | True | 0 | ROZPOCET
| VV |  | "cíl jáma živice"1,5*1,5*1,5 |  | 3.375 | [13 empty] | VV | 2 | 2 | True | 0 | ROZPOCET
| VV |  | Součet |  | 45.451 | [13 empty] | VV | 2 | 4 | True | 1 | ROZPOCET
16 | K | 132254206 | Hloubení zapažených rýh š do 2000 mm v hornině třídy těžitelnosti I skupiny 3 objem do 5000 m3 | m3 | 2634.127 |  | 0 | CS ÚRS 2025 02 |  |  | základní |  | 0 | 0 | 0 | 0 | 0 | 4 | K | 2 |  |  |  | ROZPOCET | 0 | 0 | 0 | 0 | 0 | 1 | 0 | 4 | 47897720
| Online PSC |  | https://podminky.urs.cz/item/CS_URS_2025_02/132254206 | [15 empty] | Online PSC | 2
| VV |  | "stoka A"1*(4,2*2,45+52,9*2,825+4,9*2,5+103,7*1,55+268,3*2,2+11,3*2,25+175,8*2,1)+1,3*45,27*1,8 |  | 1423.514 | [13 empty] | VV | 2 | 2 | True | 0 | ROZPOCET
| VV |  | "rozšíření pro RŠ"1,5*(0,5*(2,95+2,25+1,6+1,3+1,1+1,6+2,1*12+1,85+3,4+2,4)+0,2*(2+1,9)) |  | 33.908 | [13 empty] | VV | 2 | 2 | True | 0 | ROZPOCET
| VV |  | "stoka A-1"1*240*2,1+"rozšíření pro RŠ"1,5*0,5*2,1*8 |  | 516.6 | [13 empty] | VV | 2 | 2 | True | 0 | ROZPOCET
| VV |  | "stoka A-1a"1*50*2,1+"rozšíření pro RŠ"1,5*0,5*2,1*3 |  | 109.725 | [13 empty] | VV | 2 | 2 | True | 0 | ROZPOCET
| VV |  | "stoka A-1b"1*37,7*2,1+"rozšíření pro RŠ"1,5*0,5*2,1*2 |  | 82.32 | [13 empty] | VV | 2 | 2 | True | 0 | ROZPOCET
| VV |  | "stoka A-1c"1*46,1*2,1+"rozšíření pro RŠ"1,5*0,5*2,1*3 |  | 101.535 | [13 empty] | VV | 2 | 2 | True | 0 | ROZPOCET
| VV |  | "stoka A-2"1*105*1,85+"rozšíření pro RŠ"1,5*0,5*(1,6*2+1,4+2,1) |  | 199.275 | [13 empty] | VV | 2 | 2 | True | 0 | ROZPOCET
| VV |  | "stoka A-3"1*(18,7*2,1+33,6*2,6)+"rozšíření pro RŠ"1,5*0,5*2,6*2 |  | 130.53 | [13 empty] | VV | 2 | 2 | True | 0 | ROZPOCET
| VV |  | "stoka A-4"1*19,2*1,85+"rozšíření pro RŠ"1,5*0,5*1,6 |  | 36.72 | [13 empty] | VV | 2 | 2 | True | 0 | ROZPOCET
| VV |  | Součet |  | 2634.127 | [13 empty] | VV | 2 | 4 | True | 1 | ROZPOCET
17 | K | 141721222 | Řízený zemní protlak délky do 50 m hl do 6 m se zatažením potrubí průměru vrtu přes 400 do 450 mm v hornině třídy těžitelnosti I a II skupiny 1 až 4 | m | 11.7 |  | 0 | CS ÚRS 2025 02 |  |  | základní |  | 0 | 0.014 | 0.1638 | 0 | 0 | 4 | K | 2 |  |  |  | ROZPOCET | 0 | 0 | 0 | 0 | 0 | 1 | 0 | 4 | 1760902664
| Online PSC |  | https://podminky.urs.cz/item/CS_URS_2025_02/141721222 | [15 empty] | Online PSC | 2
| VV |  | "stoka A"5,2 |  | 5.2 | [13 empty] | VV | 2 | 2 | True | 0 | ROZPOCET
| VV |  | "stoka A-2"6,5 |  | 6.5 | [13 empty] | VV | 2 | 2 | True | 0 | ROZPOCET
| VV |  | Součet |  | 11.7 | [13 empty] | VV | 2 | 4 | True | 1 | ROZPOCET
18 | K | 151101102 | Zřízení příložného pažení a rozepření stěn rýh hl přes 2 do 4 m | m2 | 6276.274 |  | 0 | CS ÚRS 2025 02 |  |  | základní |  | 0 | 0.00085 | 5.3348 | 0 | 0 | 4 | K | 2 |  |  |  | ROZPOCET | 0 | 0 | 0 | 0 | 0 | 1 | 0 | 4 | -1932052937
| Online PSC |  | https://podminky.urs.cz/item/CS_URS_2025_02/151101102 | [15 empty] | Online PSC | 2
| VV |  | "stoka A"2*(4,2*2,6+52,9*3+4,9*2,65+103,7*1,85+268,3*2,7+11,3*2,8+175,8*2,6)+2*45,27*2,1 |  | 3365.294 | [13 empty] | VV | 2 | 2 | True | 0 | ROZPOCET
| VV |  | "start. jáma zeleň"(6,5+1,5)*2*2,4 |  | 38.4 | [13 empty] | VV | 2 | 2 | True | 0 | ROZPOCET
| VV |  | "cíl jáma zeleň"1,5*4*2,6 |  | 15.6 | [13 empty] | VV | 2 | 2 | True | 0 | ROZPOCET
| VV |  | "stoka A-1"2*240*2,6 |  | 1248 | [13 empty] | VV | 2 | 2 | True | 0 | ROZPOCET
| VV |  | "stoka A-1a"2*50*2,6 |  | 260 | [13 empty] | VV | 2 | 2 | True | 0 | ROZPOCET
| VV |  | "stoka A-1b"2*37,7*2,6 |  | 196.04 | [13 empty] | VV | 2 | 2 | True | 0 | ROZPOCET
| VV |  | "stoka A-1c"2*46,1*2,6 |  | 239.72 | [13 empty] | VV | 2 | 2 | True | 0 | ROZPOCET
| VV |  | "stoka A-2"2*105*2,4 |  | 504 | [13 empty] | VV | 2 | 2 | True | 0 | ROZPOCET
| VV |  | "start. jáma živice"(6,5+1,5)*2*2,05 |  | 32.8 | [13 empty] | VV | 2 | 2 | True | 0 | ROZPOCET
| VV |  | "cíl jáma živice"1,5*4*2,05 |  | 12.3 | [13 empty] | VV | 2 | 2 | True | 0 | ROZPOCET
| VV |  | "stoka A-3"2*52,3*2,6 |  | 271.96 | [13 empty] | VV | 2 | 2 | True | 0 | ROZPOCET
| VV |  | "stoka A-4"2*19,2*2,4 |  | 92.16 | [13 empty] | VV | 2 | 2 | True | 0 | ROZPOCET
| VV |  | Součet |  | 6276.274 | [13 empty] | VV | 2 | 4 | True | 1 | ROZPOCET
19 | K | 151101112 | Odstranění příložného pažení a rozepření stěn rýh hl přes 2 do 4 m | m2 | 6276.274 |  | 0 | CS ÚRS 2025 02 |  |  | základní |  | 0 | 0 | 0 | 0 | 0 | 4 | K | 2 |  |  |  | ROZPOCET | 0 | 0 | 0 | 0 | 0 | 1 | 0 | 4 | -1533224045
| Online PSC |  | https://podminky.urs.cz/item/CS_URS_2025_02/151101112 | [15 empty] | Online PSC | 2
20 | K | 162751117 | Vodorovné přemístění přes 9 000 do 10000 m výkopku/sypaniny z horniny třídy těžitelnosti I skupiny 1 až 3 | m3 | 1740.744 |  | 0 | CS ÚRS 2025 02 |  |  | základní |  | 0 | 0 | 0 | 0 | 0 | 4 | K | 2 |  |  |  | ROZPOCET | 0 | 0 | 0 | 0 | 0 | 1 | 0 | 4 | -866061591
| Online PSC |  | https://podminky.urs.cz/item/CS_URS_2025_02/162751117 | [15 empty] | Online PSC | 2
| VV |  | "stoka A"(0,8*(6,23*0,6+625,9*0,65)+1,2*45,27*0,95) |  | 380.066 | [13 empty] | VV | 2 | 2 | True | 0 | ROZPOCET
| VV |  | "stoka A-1"0,8*240*0,65 |  | 124.8 | [13 empty] | VV | 2 | 2 | True | 0 | ROZPOCET
| VV |  | "stoka A-1a"0,8*50*0,65 |  | 26 | [13 empty] | VV | 2 | 2 | True | 0 | ROZPOCET
| VV |  | "stoka A-1b"0,8*37,7*0,65 |  | 19.604 | [13 empty] | VV | 2 | 2 | True | 0 | ROZPOCET
| VV |  | "stoka A-1c"0,8*46,1*0,65 |  | 23.972 | [13 empty] | VV | 2 | 2 | True | 0 | ROZPOCET
| VV |  | "stoka A-2"0,8*113*0,65 |  | 58.76 | [13 empty] | VV | 2 | 2 | True | 0 | ROZPOCET
| VV |  | "stoka A-3"0,8*52,3*0,65 |  | 27.196 | [13 empty] | VV | 2 | 2 | True | 0 | ROZPOCET
| VV |  | "stoka A-4"0,8*19,2*0,65 |  | 9.984 | [13 empty] | VV | 2 | 2 | True | 0 | ROZPOCET
| VV |  | Mezisoučet odečet objemu lože a obsypu potrubí |  | 670.382 | [13 empty] | VV | 2 | 3 | True | 0 | ROZPOCET
| VV |  | 0,65*0,65*3,14*(2,95+2,25+1,6*5+1,3+1,1+2,1*29+1,85+3,4+2,4+2+1,9+1,4+2,6*2) |  | 125.567 | [13 empty] | VV | 2 | 2 | True | 0 | ROZPOCET
| VV |  | "podklad pod RŠ"0,75*0,75*3,14*0,075*45 |  | 5.961 | [13 empty] | VV | 2 | 2 | True | 0 | ROZPOCET
| VV |  | Mezisoučet odečet objemu šachet včetně podklad.konstr. |  | 131.528 | [13 empty] | VV | 2 | 3 | True | 0 | ROZPOCET
| VV |  | "50% zásypového materiálu"1877,668*0,5 |  | 938.834 | [13 empty] | VV | 2 | 2 | True | 0 | ROZPOCET
| VV |  | Součet |  | 1740.744 | [13 empty] | VV | 2 | 4 | True | 1 | ROZPOCET
21 | K | 167151111 | Nakládání výkopku z hornin třídy těžitelnosti I skupiny 1 až 3 přes 100 m3 | m3 | 1740.744 |  | 0 | CS ÚRS 2025 02 |  |  | základní |  | 0 | 0 | 0 | 0 | 0 | 4 | K | 2 |  |  |  | ROZPOCET | 0 | 0 | 0 | 0 | 0 | 1 | 0 | 4 | -1427415932
| Online PSC |  | https://podminky.urs.cz/item/CS_URS_2025_02/167151111 | [15 empty] | Online PSC | 2
22 | K | 171201231 | Poplatek za uložení zeminy a kamení na recyklační skládce (skládkovné) kód odpadu 17 05 04 | t | 3133.339 |  | 0 | CS ÚRS 2025 02 |  |  | základní |  | 0 | 0 | 0 | 0 | 0 | 4 | K | 2 |  |  |  | ROZPOCET | 0 | 0 | 0 | 0 | 0 | 1 | 0 | 4 | -816289953
| Online PSC |  | https://podminky.urs.cz/item/CS_URS_2025_02/171201231 | [15 empty] | Online PSC | 2
| VV |  | 1740,744*1,8 'Přepočtené koeficientem množství |  | 3133.339 | [13 empty] | VV | 2 | 2 | False | 1 | ROZPOCET
23 | K | 174151101 | Zásyp jam, šachet rýh nebo kolem objektů sypaninou se zhutněním | m3 | 1877.668 |  | 0 | CS ÚRS 2025 02 |  |  | základní |  | 0 | 0 | 0 | 0 | 0 | 4 | K | 2 |  |  |  | ROZPOCET | 0 | 0 | 0 | 0 | 0 | 1 | 0 | 4 | -1084719465
| Online PSC |  | https://podminky.urs.cz/item/CS_URS_2025_02/174151101 | [15 empty] | Online PSC | 2
| VV |  | "stoka A" | [15 empty] | VV | 2 | 1 | True | 0 | ROZPOCET
| VV |  | "start. jáma zeleň"6,5*1,5*2,25 |  | 21.938 | [13 empty] | VV | 2 | 2 | True | 0 | ROZPOCET
| VV |  | "cíl jáma zeleň"1,5*1,5*2,45 |  | 5.513 | [13 empty] | VV | 2 | 2 | True | 0 | ROZPOCET
| VV |  | "stoka A-2" | [15 empty] | VV | 2 | 1 | True | 0 | ROZPOCET
| VV |  | "start. jáma živice"6,5*1,5*1,5 |  | 14.625 | [13 empty] | VV | 2 | 2 | True | 0 | ROZPOCET
| VV |  | "cíl jáma živice"1,5*1,5*1,5 |  | 3.375 | [13 empty] | VV | 2 | 2 | True | 0 | ROZPOCET
| VV |  | "stoka A"1*(4,2*2,45+52,9*2,825+4,9*2,5+103,7*1,55+268,3*2,2+11,3*2,25+175,8*2,1)+1,3*45,27*1,8 |  | 1423.514 | [13 empty] | VV | 2 | 2 | True | 0 | ROZPOCET
| VV |  | "rozšíření pro RŠ"1,5*(0,5*(2,95+2,25+1,6+1,3+1,1+1,6+2,1*12+1,85+3,4+2,4)+0,2*(2+1,9)) |  | 33.908 | [13 empty] | VV | 2 | 2 | True | 0 | ROZPOCET
| VV |  | "stoka A-1"1*240*2,1+"rozšíření pro RŠ"1,5*0,5*2,1*8 |  | 516.6 | [13 empty] | VV | 2 | 2 | True | 0 | ROZPOCET
| VV |  | "stoka A-1a"1*50*2,1+"rozšíření pro RŠ"1,5*0,5*2,1*3 |  | 109.725 | [13 empty] | VV | 2 | 2 | True | 0 | ROZPOCET
| VV |  | "stoka A-1b"1*37,7*2,1+"rozšíření pro RŠ"1,5*0,5*2,1*2 |  | 82.32 | [13 empty] | VV | 2 | 2 | True | 0 | ROZPOCET
| VV |  | "stoka A-1c"1*46,1*2,1+"rozšíření pro RŠ"1,5*0,5*2,1*3 |  | 101.535 | [13 empty] | VV | 2 | 2 | True | 0 | ROZPOCET
| VV |  | "stoka A-2"1*105*1,85+"rozšíření pro RŠ"1,5*0,5*(1,6*2+1,4+2,1) |  | 199.275 | [13 empty] | VV | 2 | 2 | True | 0 | ROZPOCET
| VV |  | "stoka A-3"1*(18,7*2,1+33,6*2,6)+"rozšíření pro RŠ"1,5*0,5*2,6*2 |  | 130.53 | [13 empty] | VV | 2 | 2 | True | 0 | ROZPOCET
| VV |  | "stoka A-4"1*19,2*1,85+"rozšíření pro RŠ"1,5*0,5*1,6 |  | 36.72 | [13 empty] | VV | 2 | 2 | True | 0 | ROZPOCET
| VV |  | Mezisoučet výkopy celkem |  | 2679.578 | [13 empty] | VV | 2 | 3 | True | 0 | ROZPOCET
| VV |  | "stoka A"-(0,8*(6,23*0,6+625,9*0,65)+1,2*45,27*0,95) |  | -380.066 | [13 empty] | VV | 2 | 2 | True | 0 | ROZPOCET
| VV |  | "stoka A-1"-0,8*240*0,65 |  | -124.8 | [13 empty] | VV | 2 | 2 | True | 0 | ROZPOCET
| VV |  | "stoka A-1a"-0,8*50*0,65 |  | -26 | [13 empty] | VV | 2 | 2 | True | 0 | ROZPOCET
| VV |  | "stoka A-1b"-0,8*37,7*0,65 |  | -19.604 | [13 empty] | VV | 2 | 2 | True | 0 | ROZPOCET
| VV |  | "stoka A-1c"-0,8*46,1*0,65 |  | -23.972 | [13 empty] | VV | 2 | 2 | True | 0 | ROZPOCET
| VV |  | "stoka A-2"-0,8*113*0,65 |  | -58.76 | [13 empty] | VV | 2 | 2 | True | 0 | ROZPOCET
| VV |  | "stoka A-3"-0,8*52,3*0,65 |  | -27.196 | [13 empty] | VV | 2 | 2 | True | 0 | ROZPOCET
| VV |  | "stoka A-4"-0,8*19,2*0,65 |  | -9.984 | [13 empty] | VV | 2 | 2 | True | 0 | ROZPOCET
| VV |  | Mezisoučet odečet objemu lože a obsypu potrubí |  | -670.382 | [13 empty] | VV | 2 | 3 | True | 0 | ROZPOCET
| VV |  | -0,65*0,65*3,14*(2,95+2,25+1,6*5+1,3+1,1+2,1*29+1,85+3,4+2,4+2+1,9+1,4+2,6*2) |  | -125.567 | [13 empty] | VV | 2 | 2 | True | 0 | ROZPOCET
| VV |  | "podklad pod RŠ"-0,75*0,75*3,14*0,075*45 |  | -5.961 | [13 empty] | VV | 2 | 2 | True | 0 | ROZPOCET
| VV |  | Mezisoučet odečet objemu šachet včetně podklad.konstr. |  | -131.528 | [13 empty] | VV | 2 | 3 | True | 0 | ROZPOCET
| VV |  | Součet |  | 1877.668 | [13 empty] | VV | 2 | 4 | True | 1 | ROZPOCET
24 | M | 58331200 | štěrkopísek netříděný | t | 1567.853 |  | 0 | CS ÚRS 2025 02 |  |  | základní |  | 0 | 0 | 0 | 0 | 0 | 8 | M | 2 |  |  |  | ROZPOCET | 0 | 0 | 0 | 0 | 0 | 1 | 0 | 4 | 1060981481
| VV |  | "50% zásypového materiálu"1877,668*0,5 |  | 938.834 | [13 empty] | VV | 2 | 2 | True | 1 | ROZPOCET
| VV |  | 938,834*1,67 'Přepočtené koeficientem množství |  | 1567.853 | [13 empty] | VV | 2 | 2 | False | 1 | ROZPOCET
25 | K | 175151101 | Obsypání potrubí strojně sypaninou bez prohození, uloženou do 3 m | m3 | 499.858 |  | 0 | CS ÚRS 2025 02 |  |  | základní |  | 0 | 0 | 0 | 0 | 0 | 4 | K | 2 |  |  |  | ROZPOCET | 0 | 0 | 0 | 0 | 0 | 1 | 0 | 4 | 148433883
| Online PSC |  | https://podminky.urs.cz/item/CS_URS_2025_02/175151101 | [15 empty] | Online PSC | 2
| VV |  | "stoka A"0,8*(6,23*0,5+625,9*0,55)+1,2*45,27*0,8-(6,23*0,1*0,1+625,1*0,125*0,125+45,27*0,25*0,25)*3,14 |  | 281.598 | [13 empty] | VV | 2 | 2 | True | 0 | ROZPOCET
| VV |  | "stoka A-1"0,8*240*0,55-240*0,125*0,125*3,14 |  | 93.825 | [13 empty] | VV | 2 | 2 | True | 0 | ROZPOCET
| VV |  | "stoka A-1a"0,8*50*0,55-50*0,125*0,125*3,14 |  | 19.547 | [13 empty] | VV | 2 | 2 | True | 0 | ROZPOCET
| VV |  | "stoka A-1b"0,8*37,7*0,55-37,7*0,125*0,125*3,14 |  | 14.738 | [13 empty] | VV | 2 | 2 | True | 0 | ROZPOCET
| VV |  | "stoka A-1c"0,8*46,1*0,55-46,1*0,125*0,125*3,14 |  | 18.022 | [13 empty] | VV | 2 | 2 | True | 0 | ROZPOCET
| VV |  | "stoka A-2"0,8*113*0,55-113*0,125*0,125*3,14 |  | 44.176 | [13 empty] | VV | 2 | 2 | True | 0 | ROZPOCET
| VV |  | "stoka A-3"0,8*52,3*0,55-52,3*0,125*0,125*3,14 |  | 20.446 | [13 empty] | VV | 2 | 2 | True | 0 | ROZPOCET
| VV |  | "stoka A-4"0,8*19,2*0,55-19,2*0,125*0,125*3,14 |  | 7.506 | [13 empty] | VV | 2 | 2 | True | 0 | ROZPOCET
| VV |  | Součet |  | 499.858 | [13 empty] | VV | 2 | 4 | True | 1 | ROZPOCET
26 | M | 58337310 | štěrkopísek frakce 0/4 | t | 834.763 |  | 0 | CS ÚRS 2025 02 |  |  | základní |  | 0 | 0 | 0 | 0 | 0 | 8 | M | 2 |  |  |  | ROZPOCET | 0 | 0 | 0 | 0 | 0 | 1 | 0 | 4 | 1704229581
| VV |  | 499,858*1,67 'Přepočtené koeficientem množství |  | 834.763 | [13 empty] | VV | 2 | 2 | False | 1 | ROZPOCET
27 | K | 181351103 | Rozprostření ornice tl vrstvy do 200 mm pl přes 100 do 500 m2 v rovině nebo ve svahu do 1:5 strojně | m2 | 75.5 |  | 0 | CS ÚRS 2025 02 |  |  | základní |  | 0 | 0 | 0 | 0 | 0 | 4 | K | 2 |  |  |  | ROZPOCET | 0 | 0 | 0 | 0 | 0 | 1 | 0 | 4 | 1895660385
| Online PSC |  | https://podminky.urs.cz/item/CS_URS_2025_02/181351103 | [15 empty] | Online PSC | 2
28 | K | 181411131 | Založení parkového trávníku výsevem pl do 1000 m2 v rovině a ve svahu do 1:5 | m2 | 75.5 |  | 0 | CS ÚRS 2025 02 |  |  | základní |  | 0 | 0 | 0 | 0 | 0 | 4 | K | 2 |  |  |  | ROZPOCET | 0 | 0 | 0 | 0 | 0 | 1 | 0 | 4 | -491099698
| Online PSC |  | https://podminky.urs.cz/item/CS_URS_2025_02/181411131 | [15 empty] | Online PSC | 2
29 | M | 00572410 | osivo směs travní parková | kg | 1.51 |  | 0 | CS ÚRS 2025 02 |  |  | základní |  | 0 | 0.001 | 0.00151 | 0 | 0 | 8 | M | 2 |  |  |  | ROZPOCET | 0 | 0 | 0 | 0 | 0 | 1 | 0 | 4 | 599517591
| VV |  | 75,5*0,02 'Přepočtené koeficientem množství |  | 1.51 | [13 empty] | VV | 2 | 2 | False | 1 | ROZPOCET
30 | K | 181951111 | Úprava pláně v hornině třídy těžitelnosti I skupiny 1 až 3 bez zhutnění strojně | m2 | 75.5 |  | 0 | CS ÚRS 2025 02 |  |  | základní |  | 0 | 0 | 0 | 0 | 0 | 4 | K | 2 |  |  |  | ROZPOCET | 0 | 0 | 0 | 0 | 0 | 1 | 0 | 4 | -75681664
| Online PSC |  | https://podminky.urs.cz/item/CS_URS_2025_02/181951111 | [15 empty] | Online PSC | 2
31 | K | 181951112 | Úprava pláně v hornině třídy těžitelnosti I skupiny 1 až 3 se zhutněním strojně | m2 | 1179.89 |  | 0 | CS ÚRS 2025 02 |  |  | základní |  | 0 | 0 | 0 | 0 | 0 | 4 | K | 2 |  |  |  | ROZPOCET | 0 | 0 | 0 | 0 | 0 | 1 | 0 | 4 | -1635980519
| Online PSC |  | https://podminky.urs.cz/item/CS_URS_2025_02/181951112 | [15 empty] | Online PSC | 2
32 | K | 185803111 | Ošetření trávníku shrabáním v rovině a svahu do 1:5 | m2 | 75.5 |  | 0 | CS ÚRS 2025 02 |  |  | základní |  | 0 | 0 | 0 | 0 | 0 | 4 | K | 2 |  |  |  | ROZPOCET | 0 | 0 | 0 | 0 | 0 | 1 | 0 | 4 | -572555207
| Online PSC |  | https://podminky.urs.cz/item/CS_URS_2025_02/185803111 | [15 empty] | Online PSC | 2
33 | K | 185804312 | Zalití rostlin vodou plocha přes 20 m2 | m3 | 1.133 |  | 0 | CS ÚRS 2025 02 |  |  | základní |  | 0 | 0 | 0 | 0 | 0 | 4 | K | 2 |  |  |  | ROZPOCET | 0 | 0 | 0 | 0 | 0 | 1 | 0 | 4 | 1178692433
| Online PSC |  | https://podminky.urs.cz/item/CS_URS_2025_02/185804312 | [15 empty] | Online PSC | 2
| VV |  | 75,5*0,015 'Přepočtené koeficientem množství |  | 1.133 | [13 empty] | VV | 2 | 2 | False | 1 | ROZPOCET
| D | 2 | Zakládání |  |  |  | 0 | [5 empty] | 0 |  | 16.326 |  | 0 | 1 | D | 1 |  |  |  | ROZPOCET | [6 empty] | 0
34 | K | 291211111 | Zřízení plochy ze silničních panelů do lože tl 50 mm z kameniva | m2 | 19.5 |  | 0 | CS ÚRS 2025 02 |  |  | základní |  | 0 | 0.108 | 2.106 | 0 | 0 | 4 | K | 2 |  |  |  | ROZPOCET | 0 | 0 | 0 | 0 | 0 | 1 | 0 | 4 | 2113019067
| Online PSC |  | https://podminky.urs.cz/item/CS_URS_2025_02/291211111 | [15 empty] | Online PSC | 2
| VV |  | "start. jáma protlaku zeleň"6,5*1,5 |  | 9.75 | [13 empty] | VV | 2 | 2 | True | 0 | ROZPOCET
| VV |  | "start. jáma protlaku živice"6,5*1,5 |  | 9.75 | [13 empty] | VV | 2 | 2 | True | 0 | ROZPOCET
| VV |  | Součet |  | 19.5 | [13 empty] | VV | 2 | 4 | True | 1 | ROZPOCET
35 | M | 59381005 | panel silniční 3,00x1,50x0,215m | kus | 6 |  | 0 | CS ÚRS 2025 02 |  |  | základní |  | 0 | 2.37 | 14.22 | 0 | 0 | 8 | M | 2 |  |  |  | ROZPOCET | 0 | 0 | 0 | 0 | 0 | 1 | 0 | 4 | -1506271366
| D | 4 | Vodorovné konstrukce |  |  |  | 0 | [5 empty] | 0 |  | 0.9044 |  | 0 | 1 | D | 1 |  |  |  | ROZPOCET | [6 empty] | 0
36 | K | 451573111 | Lože pod potrubí otevřený výkop ze štěrkopísku | m3 | 103.383 |  | 0 | CS ÚRS 2025 02 |  |  | základní |  | 0 | 0 | 0 | 0 | 0 | 4 | K | 2 |  |  |  | ROZPOCET | 0 | 0 | 0 | 0 | 0 | 1 | 0 | 4 | -1361244865
| Online PSC |  | https://podminky.urs.cz/item/CS_URS_2025_02/451573111 | [15 empty] | Online PSC | 2
| VV |  | "stoka A"0,8*632,13*0,1+1,2*45,27*0,15 |  | 58.719 | [13 empty] | VV | 2 | 2 | True | 0 | ROZPOCET
| VV |  | "stoka A-1"0,8*240*0,1 |  | 19.2 | [13 empty] | VV | 2 | 2 | True | 0 | ROZPOCET
| VV |  | "stoka A-1a"0,8*50*0,1 |  | 4 | [13 empty] | VV | 2 | 2 | True | 0 | ROZPOCET
| VV |  | "stoka A-1b"0,8*37,7*0,1 |  | 3.016 | [13 empty] | VV | 2 | 2 | True | 0 | ROZPOCET
| VV |  | "stoka A-1c"0,8*46,1*0,1 |  | 3.688 | [13 empty] | VV | 2 | 2 | True | 0 | ROZPOCET
| VV |  | "stoka A-2"0,8*113*0,1 |  | 9.04 | [13 empty] | VV | 2 | 2 | True | 0 | ROZPOCET
| VV |  | "stoka A-3"0,8*52,3*0,1 |  | 4.184 | [13 empty] | VV | 2 | 2 | True | 0 | ROZPOCET
| VV |  | "stoka A-4"0,8*19,2*0,1 |  | 1.536 | [13 empty] | VV | 2 | 2 | True | 0 | ROZPOCET
| VV |  | Součet |  | 103.383 | [13 empty] | VV | 2 | 4 | True | 1 | ROZPOCET
37 | K | 452112111 | Osazení betonových prstenců nebo rámů na sucho výšky do 100 mm pod poklopy a mříže | kus | 16 |  | 0 | CS ÚRS 2025 02 |  |  | základní |  | 0 | 0.0066 | 0.1056 | 0 | 0 | 4 | K | 2 |  |  |  | ROZPOCET | 0 | 0 | 0 | 0 | 0 | 1 | 0 | 4 | 809454159
| Online PSC |  | https://podminky.urs.cz/item/CS_URS_2025_02/452112111 | [15 empty] | Online PSC | 2
| VV |  | "stoka A"11+3+1 |  | 15 | [13 empty] | VV | 2 | 2 | True | 0 | ROZPOCET
| VV |  | "stoka A-1" | [15 empty] | VV | 2 | 1 | True | 0 | ROZPOCET
| VV |  | "stoka A-1a" | [15 empty] | VV | 2 | 1 | True | 0 | ROZPOCET
| VV |  | "stoka A-1b" | [15 empty] | VV | 2 | 1 | True | 0 | ROZPOCET
| VV |  | "stoka A-1c" | [15 empty] | VV | 2 | 1 | True | 0 | ROZPOCET
| VV |  | "stoka A-2"1 |  | 1 | [13 empty] | VV | 2 | 2 | True | 0 | ROZPOCET
| VV |  | "stoka A-3" | [15 empty] | VV | 2 | 1 | True | 0 | ROZPOCET
| VV |  | "stoka A-4" | [15 empty] | VV | 2 | 1 | True | 0 | ROZPOCET
| VV |  | Součet |  | 16 | [13 empty] | VV | 2 | 4 | True | 1 | ROZPOCET
38 | M | 59224184 | prstenec šachtový vyrovnávací betonový 625x120x40mm | kus | 11 |  | 0 | CS ÚRS 2025 02 |  |  | základní |  | 0 | 0.028 | 0.308 | 0 | 0 | 8 | M | 2 |  |  |  | ROZPOCET | 0 | 0 | 0 | 0 | 0 | 1 | 0 | 4 | 1763846209
| VV |  | "stoka A"11 |  | 11 | [13 empty] | VV | 2 | 2 | True | 0 | ROZPOCET
| VV |  | "stoka A-1" | [15 empty] | VV | 2 | 1 | True | 0 | ROZPOCET
| VV |  | "stoka A-1a" | [15 empty] | VV | 2 | 1 | True | 0 | ROZPOCET
| VV |  | "stoka A-1b" | [15 empty] | VV | 2 | 1 | True | 0 | ROZPOCET
| VV |  | "stoka A-1c" | [15 empty] | VV | 2 | 1 | True | 0 | ROZPOCET
| VV |  | "stoka A-2" | [15 empty] | VV | 2 | 1 | True | 0 | ROZPOCET
| VV |  | "stoka A-3" | [15 empty] | VV | 2 | 1 | True | 0 | ROZPOCET
| VV |  | "stoka A-4" | [15 empty] | VV | 2 | 1 | True | 0 | ROZPOCET
| VV |  | Součet |  | 11 | [13 empty] | VV | 2 | 4 | True | 1 | ROZPOCET
39 | M | 59224185 | prstenec šachtový vyrovnávací betonový 625x120x60mm | kus | 4 |  | 0 | CS ÚRS 2025 02 |  |  | základní |  | 0 | 0.04 | 0.16 | 0 | 0 | 8 | M | 2 |  |  |  | ROZPOCET | 0 | 0 | 0 | 0 | 0 | 1 | 0 | 4 | -1350218900
| VV |  | "stoka A"3 |  | 3 | [13 empty] | VV | 2 | 2 | True | 0 | ROZPOCET
| VV |  | "stoka A-1" | [15 empty] | VV | 2 | 1 | True | 0 | ROZPOCET
| VV |  | "stoka A-1a" | [15 empty] | VV | 2 | 1 | True | 0 | ROZPOCET
| VV |  | "stoka A-1b" | [15 empty] | VV | 2 | 1 | True | 0 | ROZPOCET
| VV |  | "stoka A-1c" | [15 empty] | VV | 2 | 1 | True | 0 | ROZPOCET
| VV |  | "stoka A-2"1 |  | 1 | [13 empty] | VV | 2 | 2 | True | 0 | ROZPOCET
| VV |  | "stoka A-3" | [15 empty] | VV | 2 | 1 | True | 0 | ROZPOCET
| VV |  | "stoka A-4" | [15 empty] | VV | 2 | 1 | True | 0 | ROZPOCET
| VV |  | Součet |  | 4 | [13 empty] | VV | 2 | 4 | True | 1 | ROZPOCET
40 | M | 59224187 | prstenec šachtový vyrovnávací betonový 625x120x100mm | kus | 1 |  | 0 | CS ÚRS 2025 02 |  |  | základní |  | 0 | 0.068 | 0.068 | 0 | 0 | 8 | M | 2 |  |  |  | ROZPOCET | 0 | 0 | 0 | 0 | 0 | 1 | 0 | 4 | 600089742
| VV |  | "stoka A"1 |  | 1 | [13 empty] | VV | 2 | 2 | True | 0 | ROZPOCET
| VV |  | "stoka A-1" | [15 empty] | VV | 2 | 1 | True | 0 | ROZPOCET
| VV |  | "stoka A-1a" | [15 empty] | VV | 2 | 1 | True | 0 | ROZPOCET
| VV |  | "stoka A-1b" | [15 empty] | VV | 2 | 1 | True | 0 | ROZPOCET
| VV |  | "stoka A-1c" | [15 empty] | VV | 2 | 1 | True | 0 | ROZPOCET
| VV |  | "stoka A-2" | [15 empty] | VV | 2 | 1 | True | 0 | ROZPOCET
| VV |  | "stoka A-3" | [15 empty] | VV | 2 | 1 | True | 0 | ROZPOCET
| VV |  | "stoka A-4" | [15 empty] | VV | 2 | 1 | True | 0 | ROZPOCET
| VV |  | Součet |  | 1 | [13 empty] | VV | 2 | 4 | True | 1 | ROZPOCET
41 | K | 452112121 | Osazení betonových prstenců nebo rámů na sucho výšky přes 100 do 200 mm pod poklopy a mříže | kus | 3 |  | 0 | CS ÚRS 2025 02 |  |  | základní |  | 0 | 0.0066 | 0.0198 | 0 | 0 | 4 | K | 2 |  |  |  | ROZPOCET | 0 | 0 | 0 | 0 | 0 | 1 | 0 | 4 | -1200261166
| Online PSC |  | https://podminky.urs.cz/item/CS_URS_2025_02/452112121 | [15 empty] | Online PSC | 2
| VV |  | "stoka A"3 |  | 3 | [13 empty] | VV | 2 | 2 | True | 0 | ROZPOCET
| VV |  | "stoka A-1" | [15 empty] | VV | 2 | 1 | True | 0 | ROZPOCET
| VV |  | "stoka A-1a" | [15 empty] | VV | 2 | 1 | True | 0 | ROZPOCET
| VV |  | "stoka A-1b" | [15 empty] | VV | 2 | 1 | True | 0 | ROZPOCET
| VV |  | "stoka A-1c" | [15 empty] | VV | 2 | 1 | True | 0 | ROZPOCET
| VV |  | "stoka A-2" | [15 empty] | VV | 2 | 1 | True | 0 | ROZPOCET
| VV |  | "stoka A-3" | [15 empty] | VV | 2 | 1 | True | 0 | ROZPOCET
| VV |  | "stoka A-4" | [15 empty] | VV | 2 | 1 | True | 0 | ROZPOCET
| VV |  | Součet |  | 3 | [13 empty] | VV | 2 | 4 | True | 1 | ROZPOCET
42 | M | 59224188 | prstenec šachtový vyrovnávací betonový 625x120x120mm | kus | 3 |  | 0 | CS ÚRS 2025 02 |  |  | základní |  | 0 | 0.081 | 0.243 | 0 | 0 | 8 | M | 2 |  |  |  | ROZPOCET | 0 | 0 | 0 | 0 | 0 | 1 | 0 | 4 | -1282554871
| VV |  | "stoka A"3 |  | 3 | [13 empty] | VV | 2 | 2 | True | 0 | ROZPOCET
| VV |  | "stoka A-1" | [15 empty] | VV | 2 | 1 | True | 0 | ROZPOCET
| VV |  | "stoka A-1a" | [15 empty] | VV | 2 | 1 | True | 0 | ROZPOCET
| VV |  | "stoka A-1b" | [15 empty] | VV | 2 | 1 | True | 0 | ROZPOCET
| VV |  | "stoka A-1c" | [15 empty] | VV | 2 | 1 | True | 0 | ROZPOCET
| VV |  | "stoka A-2" | [15 empty] | VV | 2 | 1 | True | 0 | ROZPOCET
| VV |  | "stoka A-3" | [15 empty] | VV | 2 | 1 | True | 0 | ROZPOCET
| VV |  | "stoka A-4" | [15 empty] | VV | 2 | 1 | True | 0 | ROZPOCET
| VV |  | Součet |  | 3 | [13 empty] | VV | 2 | 4 | True | 1 | ROZPOCET
43 | K | 452311121 | Podkladní desky z betonu prostého bez zvýšených nároků na prostředí tř. C 8/10 otevřený výkop | m3 | 5.961 |  | 0 | CS ÚRS 2025 02 |  |  | základní |  | 0 | 0 | 0 | 0 | 0 | 4 | K | 2 |  |  |  | ROZPOCET | 0 | 0 | 0 | 0 | 0 | 1 | 0 | 4 | 2025829181
| Online PSC |  | https://podminky.urs.cz/item/CS_URS_2025_02/452311121 | [15 empty] | Online PSC | 2
| VV |  | "podklad pod RŠ"0,75*0,75*3,14*0,075*45 |  | 5.961 | [13 empty] | VV | 2 | 2 | True | 1 | ROZPOCET
| D | 5 | Komunikace pozemní |  |  |  | 0 | [5 empty] | 0 |  | 0 |  | 0 | 1 | D | 1 |  |  |  | ROZPOCET | [6 empty] | 0
44 | K | 564871116 | Podklad ze štěrkodrtě ŠD plochy přes 100 m2 tl. 300 mm | m2 | 1177.251 |  | 0 | CS ÚRS 2025 02 |  |  | základní |  | 0 | 0 | 0 | 0 | 0 | 4 | K | 2 |  |  |  | ROZPOCET | 0 | 0 | 0 | 0 | 0 | 1 | 0 | 4 | 267147331
| Online PSC |  | https://podminky.urs.cz/item/CS_URS_2025_02/564871116 | [15 empty] | Online PSC | 2
| VV |  | "stoka A"1*(103,7+268,3+11,3+175,8)+1,3*45,27+"rozšíření pro RŠ"1,5*(0,5*19+0,2*2) |  | 632.801 | [13 empty] | VV | 2 | 2 | True | 0 | ROZPOCET
| VV |  | "stoka A-1"1*240+"rozšíření pro RŠ"1,5*0,5*8 |  | 246 | [13 empty] | VV | 2 | 2 | True | 0 | ROZPOCET
| VV |  | "stoka A-1a"1*50+"rozšíření pro RŠ"1,5*0,5*3 |  | 52.25 | [13 empty] | VV | 2 | 2 | True | 0 | ROZPOCET
| VV |  | "stoka A-1b"1*37,7+"rozšíření pro RŠ"1,5*0,5*2 |  | 39.2 | [13 empty] | VV | 2 | 2 | True | 0 | ROZPOCET
| VV |  | "stoka A-1c"1*46,1+"rozšíření pro RŠ"1,5*0,5*3 |  | 48.35 | [13 empty] | VV | 2 | 2 | True | 0 | ROZPOCET
| VV |  | "stoka A-2"1*105+"rozšíření pro RŠ"1,5*0,5*4 |  | 108 | [13 empty] | VV | 2 | 2 | True | 0 | ROZPOCET
| VV |  | "start. jáma živice"6,5*1,5 |  | 9.75 | [13 empty] | VV | 2 | 2 | True | 0 | ROZPOCET
| VV |  | "cíl jáma živice"1,5*1,5 |  | 2.25 | [13 empty] | VV | 2 | 2 | True | 0 | ROZPOCET
| VV |  | "stoka A-3"1*18,7 |  | 18.7 | [13 empty] | VV | 2 | 2 | True | 0 | ROZPOCET
| VV |  | "stoka A-4"1*19,2+"rozšíření pro RŠ"1,5*0,5 |  | 19.95 | [13 empty] | VV | 2 | 2 | True | 0 | ROZPOCET
| VV |  | Součet |  | 1177.251 | [13 empty] | VV | 2 | 4 | True | 1 | ROZPOCET
45 | K | 565175013 | Asfaltový beton vrstva podkladní ACP 16 + tl 120 mm š do 3 m z nemodifikovaného asfaltu | m2 | 1574.68 |  | 0 | CS ÚRS 2025 02 |  |  | základní |  | 0 | 0 | 0 | 0 | 0 | 4 | K | 2 |  |  |  | ROZPOCET | 0 | 0 | 0 | 0 | 0 | 1 | 0 | 4 | -534533249
| Online PSC |  | https://podminky.urs.cz/item/CS_URS_2025_02/565175013 | [15 empty] | Online PSC | 2
| VV |  | "stoka A"1,6*(268,3+11,3+175,8) |  | 728.64 | [13 empty] | VV | 2 | 2 | True | 0 | ROZPOCET
| VV |  | "stoka A-1"1,6*240 |  | 384 | [13 empty] | VV | 2 | 2 | True | 0 | ROZPOCET
| VV |  | "stoka A-1a"1,6*50 |  | 80 | [13 empty] | VV | 2 | 2 | True | 0 | ROZPOCET
| VV |  | "stoka A-1b"1,6*37,7 |  | 60.32 | [13 empty] | VV | 2 | 2 | True | 0 | ROZPOCET
| VV |  | "stoka A-1c"1,6*46,1 |  | 73.76 | [13 empty] | VV | 2 | 2 | True | 0 | ROZPOCET
| VV |  | "stoka A-2"1,6*105 |  | 168 | [13 empty] | VV | 2 | 2 | True | 0 | ROZPOCET
| VV |  | "start. jáma živice"7,1*2,1 |  | 14.91 | [13 empty] | VV | 2 | 2 | True | 0 | ROZPOCET
| VV |  | "cíl jáma živice"2,1*2,1 |  | 4.41 | [13 empty] | VV | 2 | 2 | True | 0 | ROZPOCET
| VV |  | "stoka A-3"1,6*18,7 |  | 29.92 | [13 empty] | VV | 2 | 2 | True | 0 | ROZPOCET
| VV |  | "stoka A-4"1,6*19,2 |  | 30.72 | [13 empty] | VV | 2 | 2 | True | 0 | ROZPOCET
| VV |  | Součet |  | 1574.68 | [13 empty] | VV | 2 | 4 | True | 1 | ROZPOCET
46 | K | 573111111 | Postřik živičný infiltrační s posypem z asfaltu množství 0,60 kg/m2 | m2 | 1574.68 |  | 0 | CS ÚRS 2025 02 |  |  | základní |  | 0 | 0 | 0 | 0 | 0 | 4 | K | 2 |  |  |  | ROZPOCET | 0 | 0 | 0 | 0 | 0 | 1 | 0 | 4 | -35890679
| Online PSC |  | https://podminky.urs.cz/item/CS_URS_2025_02/573111111 | [15 empty] | Online PSC | 2
| VV |  | "stoka A"1,6*(268,3+11,3+175,8) |  | 728.64 | [13 empty] | VV | 2 | 2 | True | 0 | ROZPOCET
| VV |  | "stoka A-1"1,6*240 |  | 384 | [13 empty] | VV | 2 | 2 | True | 0 | ROZPOCET
| VV |  | "stoka A-1a"1,6*50 |  | 80 | [13 empty] | VV | 2 | 2 | True | 0 | ROZPOCET
| VV |  | "stoka A-1b"1,6*37,7 |  | 60.32 | [13 empty] | VV | 2 | 2 | True | 0 | ROZPOCET
| VV |  | "stoka A-1c"1,6*46,1 |  | 73.76 | [13 empty] | VV | 2 | 2 | True | 0 | ROZPOCET
| VV |  | "stoka A-2"1,6*105 |  | 168 | [13 empty] | VV | 2 | 2 | True | 0 | ROZPOCET
| VV |  | "start. jáma živice"7,1*2,1 |  | 14.91 | [13 empty] | VV | 2 | 2 | True | 0 | ROZPOCET
| VV |  | "cíl jáma živice"2,1*2,1 |  | 4.41 | [13 empty] | VV | 2 | 2 | True | 0 | ROZPOCET
| VV |  | "stoka A-3"1,6*18,7 |  | 29.92 | [13 empty] | VV | 2 | 2 | True | 0 | ROZPOCET
| VV |  | "stoka A-4"1,6*19,2 |  | 30.72 | [13 empty] | VV | 2 | 2 | True | 0 | ROZPOCET
| VV |  | Součet |  | 1574.68 | [13 empty] | VV | 2 | 4 | True | 1 | ROZPOCET
47 | K | 573211107 | Postřik živičný spojovací z asfaltu v množství 0,30 kg/m2 | m2 | 7467.28 |  | 0 | CS ÚRS 2025 02 |  |  | základní |  | 0 | 0 | 0 | 0 | 0 | 4 | K | 2 |  |  |  | ROZPOCET | 0 | 0 | 0 | 0 | 0 | 1 | 0 | 4 | -464089628
| Online PSC |  | https://podminky.urs.cz/item/CS_URS_2025_02/573211107 | [15 empty] | Online PSC | 2
| VV |  | "stoka A"(1,6+6)*(268,3+11,3+175,8) |  | 3461.04 | [13 empty] | VV | 2 | 2 | True | 0 | ROZPOCET
| VV |  | "stoka A-1"(1,6+6)*240 |  | 1824 | [13 empty] | VV | 2 | 2 | True | 0 | ROZPOCET
| VV |  | "stoka A-1a"(1,6+6)*50 |  | 380 | [13 empty] | VV | 2 | 2 | True | 0 | ROZPOCET
| VV |  | "stoka A-1b"(1,6+6)*37,7 |  | 286.52 | [13 empty] | VV | 2 | 2 | True | 0 | ROZPOCET
| VV |  | "stoka A-1c"(1,6+6)*46,1 |  | 350.36 | [13 empty] | VV | 2 | 2 | True | 0 | ROZPOCET
| VV |  | "stoka A-2"(1,6+6)*105 |  | 798 | [13 empty] | VV | 2 | 2 | True | 0 | ROZPOCET
| VV |  | "start. jáma živice"7,1*2,1+7,5*6 |  | 59.91 | [13 empty] | VV | 2 | 2 | True | 0 | ROZPOCET
| VV |  | "cíl jáma živice"2,1*2,1+2,5*6 |  | 19.41 | [13 empty] | VV | 2 | 2 | True | 0 | ROZPOCET
| VV |  | "stoka A-3"(1,6+6)*18,7 |  | 142.12 | [13 empty] | VV | 2 | 2 | True | 0 | ROZPOCET
| VV |  | "stoka A-4"(1,6+6)*19,2 |  | 145.92 | [13 empty] | VV | 2 | 2 | True | 0 | ROZPOCET
| VV |  | Součet |  | 7467.28 | [13 empty] | VV | 2 | 4 | True | 1 | ROZPOCET
48 | K | 577134111 | Asfaltový beton vrstva obrusná ACO 11+ tř. I tl 40 mm š do 3 m z nemodifikovaného asfaltu | m2 | 5892.6 |  | 0 | CS ÚRS 2025 02 |  |  | základní |  | 0 | 0 | 0 | 0 | 0 | 4 | K | 2 |  |  |  | ROZPOCET | 0 | 0 | 0 | 0 | 0 | 1 | 0 | 4 | 1007544704
| Online PSC |  | https://podminky.urs.cz/item/CS_URS_2025_02/577134111 | [15 empty] | Online PSC | 2
| VV |  | "stoka A"6*(268,3+11,3+175,8) |  | 2732.4 | [13 empty] | VV | 2 | 2 | True | 0 | ROZPOCET
| VV |  | "stoka A-1"6*240 |  | 1440 | [13 empty] | VV | 2 | 2 | True | 0 | ROZPOCET
| VV |  | "stoka A-1a"6*50 |  | 300 | [13 empty] | VV | 2 | 2 | True | 0 | ROZPOCET
| VV |  | "stoka A-1b"6*37,7 |  | 226.2 | [13 empty] | VV | 2 | 2 | True | 0 | ROZPOCET
| VV |  | "stoka A-1c"6*46,1 |  | 276.6 | [13 empty] | VV | 2 | 2 | True | 0 | ROZPOCET
| VV |  | "stoka A-2"6*105 |  | 630 | [13 empty] | VV | 2 | 2 | True | 0 | ROZPOCET
| VV |  | "start. jáma živice"7,5*6 |  | 45 | [13 empty] | VV | 2 | 2 | True | 0 | ROZPOCET
| VV |  | "cíl jáma živice"2,5*6 |  | 15 | [13 empty] | VV | 2 | 2 | True | 0 | ROZPOCET
| VV |  | "stoka A-3"6*18,7 |  | 112.2 | [13 empty] | VV | 2 | 2 | True | 0 | ROZPOCET
| VV |  | "stoka A-4"6*19,2 |  | 115.2 | [13 empty] | VV | 2 | 2 | True | 0 | ROZPOCET
| VV |  | Součet |  | 5892.6 | [13 empty] | VV | 2 | 4 | True | 1 | ROZPOCET
49 | K | 577165111 | Asfaltový beton vrstva obrusná ACO 16 tl 70 mm š do 3 m z nemodifikovaného asfaltu | m2 | 1574.68 |  | 0 | CS ÚRS 2025 02 |  |  | základní |  | 0 | 0 | 0 | 0 | 0 | 4 | K | 2 |  |  |  | ROZPOCET | 0 | 0 | 0 | 0 | 0 | 1 | 0 | 4 | -1539166402
| Online PSC |  | https://podminky.urs.cz/item/CS_URS_2025_02/577165111 | [15 empty] | Online PSC | 2
| VV |  | "stoka A"1,6*(268,3+11,3+175,8) |  | 728.64 | [13 empty] | VV | 2 | 2 | True | 0 | ROZPOCET
| VV |  | "stoka A-1"1,6*240 |  | 384 | [13 empty] | VV | 2 | 2 | True | 0 | ROZPOCET
| VV |  | "stoka A-1a"1,6*50 |  | 80 | [13 empty] | VV | 2 | 2 | True | 0 | ROZPOCET
| VV |  | "stoka A-1b"1,6*37,7 |  | 60.32 | [13 empty] | VV | 2 | 2 | True | 0 | ROZPOCET
| VV |  | "stoka A-1c"1,6*46,1 |  | 73.76 | [13 empty] | VV | 2 | 2 | True | 0 | ROZPOCET
| VV |  | "stoka A-2"1,6*105 |  | 168 | [13 empty] | VV | 2 | 2 | True | 0 | ROZPOCET
| VV |  | "start. jáma živice"7,1*2,1 |  | 14.91 | [13 empty] | VV | 2 | 2 | True | 0 | ROZPOCET
| VV |  | "cíl jáma živice"2,1*2,1 |  | 4.41 | [13 empty] | VV | 2 | 2 | True | 0 | ROZPOCET
| VV |  | "stoka A-3"1,6*18,7 |  | 29.92 | [13 empty] | VV | 2 | 2 | True | 0 | ROZPOCET
| VV |  | "stoka A-4"1,6*19,2 |  | 30.72 | [13 empty] | VV | 2 | 2 | True | 0 | ROZPOCET
| VV |  | Součet |  | 1574.68 | [13 empty] | VV | 2 | 4 | True | 1 | ROZPOCET
| D | 8 | Vedení trubní dálková a přípojná |  |  |  | 0 | [5 empty] | 0 |  | 197.0317 |  | 0 | 1 | D | 1 |  |  |  | ROZPOCET | [6 empty] | 0
50 | K | 871353123 | Montáž kanalizačního potrubí hladkého plnostěnného SN 12 z PVC-U DN 200 | m | 6.23 |  | 0 | CS ÚRS 2025 02 |  |  | základní |  | 0 | 1e-05 | 6.23e-05 | 0 | 0 | 4 | K | 2 |  |  |  | ROZPOCET | 0 | 0 | 0 | 0 | 0 | 1 | 0 | 4 | 105570559
| Online PSC |  | https://podminky.urs.cz/item/CS_URS_2025_02/871353123 | [15 empty] | Online PSC | 2
| VV |  | "stoka A"6,23 |  | 6.23 | [13 empty] | VV | 2 | 2 | True | 1 | ROZPOCET
51 | M | 28612009 | trubka kanalizační PVC plnostěnná třívrstvá DN 200x6000mm SN12 | m | 6.417 |  | 0 | CS ÚRS 2025 02 |  |  | základní |  | 0 | 0.00639 | 0.041005 | 0 | 0 | 8 | M | 2 |  |  |  | ROZPOCET | 0 | 0 | 0 | 0 | 0 | 1 | 0 | 4 | -443792929
| VV |  | 6,23*1,03 'Přepočtené koeficientem množství |  | 6.417 | [13 empty] | VV | 2 | 2 | False | 1 | ROZPOCET
52 | K | 871363123 | Montáž kanalizačního potrubí hladkého plnostěnného SN 12 z PVC-U DN 250 | m | 1195.9 |  | 0 | CS ÚRS 2025 02 |  |  | základní |  | 0 | 2e-05 | 0.023918 | 0 | 0 | 4 | K | 2 |  |  |  | ROZPOCET | 0 | 0 | 0 | 0 | 0 | 1 | 0 | 4 | -1099232919
| Online PSC |  | https://podminky.urs.cz/item/CS_URS_2025_02/871363123 | [15 empty] | Online PSC | 2
| VV |  | "stoka A"631,1 |  | 631.1 | [13 empty] | VV | 2 | 2 | True | 0 | ROZPOCET
| VV |  | "stoka A-1"240 |  | 240 | [13 empty] | VV | 2 | 2 | True | 0 | ROZPOCET
| VV |  | "stoka A-1a"50 |  | 50 | [13 empty] | VV | 2 | 2 | True | 0 | ROZPOCET
| VV |  | "stoka A-1b"37,7 |  | 37.7 | [13 empty] | VV | 2 | 2 | True | 0 | ROZPOCET
| VV |  | "stoka A-1c"46,1 |  | 46.1 | [13 empty] | VV | 2 | 2 | True | 0 | ROZPOCET
| VV |  | "stoka A-2"119,5 |  | 119.5 | [13 empty] | VV | 2 | 2 | True | 0 | ROZPOCET
| VV |  | "stoka A-3"52,3 |  | 52.3 | [13 empty] | VV | 2 | 2 | True | 0 | ROZPOCET
| VV |  | "stoka A-4"19,2 |  | 19.2 | [13 empty] | VV | 2 | 2 | True | 0 | ROZPOCET
| VV |  | Součet |  | 1195.9 | [13 empty] | VV | 2 | 4 | True | 1 | ROZPOCET
53 | M | 28612013 | trubka kanalizační PVC plnostěnná třívrstvá DN 250x6000mm SN12 | m | 1231.777 |  | 0 | CS ÚRS 2025 02 |  |  | základní |  | 0 | 0.0129 | 15.8899 | 0 | 0 | 8 | M | 2 |  |  |  | ROZPOCET | 0 | 0 | 0 | 0 | 0 | 1 | 0 | 4 | 1764347571
| VV |  | 1195,9*1,03 'Přepočtené koeficientem množství |  | 1231.777 | [13 empty] | VV | 2 | 2 | False | 1 | ROZPOCET
54 | K | 871423123 | Montáž kanalizačního potrubí hladkého plnostěnného SN 12 z PVC-U DN 500 | m | 45.27 |  | 0 | CS ÚRS 2025 02 |  |  | základní |  | 0 | 3e-05 | 0.0013581 | 0 | 0 | 4 | K | 2 |  |  |  | ROZPOCET | 0 | 0 | 0 | 0 | 0 | 1 | 0 | 4 | 2066207053
| Online PSC |  | https://podminky.urs.cz/item/CS_URS_2025_02/871423123 | [15 empty] | Online PSC | 2
| VV |  | "stoka A"45,27 |  | 45.27 | [13 empty] | VV | 2 | 2 | True | 1 | ROZPOCET
55 | M | 28612022 | trubka kanalizační PVC plnostěnná třívrstvá DN 500x6000mm SN12 | m | 46.628 |  | 0 | CS ÚRS 2025 02 |  |  | základní |  | 0 | 0.0396 | 1.8465 | 0 | 0 | 8 | M | 2 |  |  |  | ROZPOCET | 0 | 0 | 0 | 0 | 0 | 1 | 0 | 4 | 1764668718
| VV |  | 45,27*1,03 'Přepočtené koeficientem množství |  | 46.628 | [13 empty] | VV | 2 | 2 | False | 1 | ROZPOCET
56 | K | 877350340 | Montáž nalepovacího hrdla na kanalizačním potrubí z PP nebo tvrdého PVC-U trub hladkých plnostěnných DN 200 | kus | 1 |  | 0 | CS ÚRS 2025 02 |  |  | základní |  | 0 | 0 | 0 | 0 | 0 | 4 | K | 2 |  |  |  | ROZPOCET | 0 | 0 | 0 | 0 | 0 | 1 | 0 | 4 | 1197250097
| Online PSC |  | https://podminky.urs.cz/item/CS_URS_2025_02/877350340 | [15 empty] | Online PSC | 2
| VV |  | "stoka A"1 |  | 1 | [13 empty] | VV | 2 | 2 | True | 1 | ROZPOCET
57 | M | 28651083 | vložka šachtová kanalizační PVC-U jednovrstvá s rázovou odolností DN 200 | kus | 1 |  | 0 | CS ÚRS 2025 02 |  |  | základní |  | 0 | 0.0008 | 0.0008 | 0 | 0 | 8 | M | 2 |  |  |  | ROZPOCET | 0 | 0 | 0 | 0 | 0 | 1 | 0 | 4 | -197689441
58 | K | 877360340 | Montáž nalepovacího hrdla na kanalizačním potrubí z PP nebo tvrdého PVC-U trub hladkých plnostěnných DN 250 | kus | 88 |  | 0 | CS ÚRS 2025 02 |  |  | základní |  | 0 | 0 | 0 | 0 | 0 | 4 | K | 2 |  |  |  | ROZPOCET | 0 | 0 | 0 | 0 | 0 | 1 | 0 | 4 | -73928033
| Online PSC |  | https://podminky.urs.cz/item/CS_URS_2025_02/877360340 | [15 empty] | Online PSC | 2
| VV |  | "stoka A"42 |  | 42 | [13 empty] | VV | 2 | 2 | True | 0 | ROZPOCET
| VV |  | "stoka A-1"16 |  | 16 | [13 empty] | VV | 2 | 2 | True | 0 | ROZPOCET
| VV |  | "stoka A-1a"6 |  | 6 | [13 empty] | VV | 2 | 2 | True | 0 | ROZPOCET
| VV |  | "stoka A-1b"4 |  | 4 | [13 empty] | VV | 2 | 2 | True | 0 | ROZPOCET
| VV |  | "stoka A-1c"6 |  | 6 | [13 empty] | VV | 2 | 2 | True | 0 | ROZPOCET
| VV |  | "stoka A-2"8 |  | 8 | [13 empty] | VV | 2 | 2 | True | 0 | ROZPOCET
| VV |  | "stoka A-3"4 |  | 4 | [13 empty] | VV | 2 | 2 | True | 0 | ROZPOCET
| VV |  | "stoka A-4"2 |  | 2 | [13 empty] | VV | 2 | 2 | True | 0 | ROZPOCET
| VV |  | Součet |  | 88 | [13 empty] | VV | 2 | 4 | True | 1 | ROZPOCET
59 | M | 28651084 | vložka šachtová kanalizační PVC-U jednovrstvá s rázovou odolností DN 250 | kus | 88 |  | 0 | CS ÚRS 2025 02 |  |  | základní |  | 0 | 0.0019 | 0.1672 | 0 | 0 | 8 | M | 2 |  |  |  | ROZPOCET | 0 | 0 | 0 | 0 | 0 | 1 | 0 | 4 | -1601765260
60 | K | 877420340 | Montáž nalepovacího hrdla na kanalizačním potrubí z PP nebo tvrdého PVC-U trub hladkých plnostěnných DN 500 | kus | 2 |  | 0 | CS ÚRS 2025 02 |  |  | základní |  | 0 | 1e-05 | 2e-05 | 0 | 0 | 4 | K | 2 |  |  |  | ROZPOCET | 0 | 0 | 0 | 0 | 0 | 1 | 0 | 4 | -1343985288
| Online PSC |  | https://podminky.urs.cz/item/CS_URS_2025_02/877420340 | [15 empty] | Online PSC | 2
| VV |  | "stoka A"2 |  | 2 | [13 empty] | VV | 2 | 2 | True | 1 | ROZPOCET
61 | M | 28651087 | vložka šachtová kanalizační PVC-U jednovrstvá s rázovou odolností DN 500 | kus | 2 |  | 0 | CS ÚRS 2025 02 |  |  | základní |  | 0 | 0.0075 | 0.015 | 0 | 0 | 8 | M | 2 |  |  |  | ROZPOCET | 0 | 0 | 0 | 0 | 0 | 1 | 0 | 4 | -146059456
62 | K | 892351111 | Tlaková zkouška vodou potrubí DN 150 nebo 200 | m | 6.23 |  | 0 | CS ÚRS 2025 02 |  |  | základní |  | 0 | 0 | 0 | 0 | 0 | 4 | K | 2 |  |  |  | ROZPOCET | 0 | 0 | 0 | 0 | 0 | 1 | 0 | 4 | -660609904
| Online PSC |  | https://podminky.urs.cz/item/CS_URS_2025_02/892351111 | [15 empty] | Online PSC | 2
63 | K | 892372111 | Zabezpečení konců potrubí DN do 300 při tlakových zkouškách vodou | kus | 12 |  | 0 | CS ÚRS 2025 02 |  |  | základní |  | 0 | 0.45937 | 5.5124 | 0 | 0 | 4 | K | 2 |  |  |  | ROZPOCET | 0 | 0 | 0 | 0 | 0 | 1 | 0 | 4 | -451173578
| Online PSC |  | https://podminky.urs.cz/item/CS_URS_2025_02/892372111 | [15 empty] | Online PSC | 2
64 | K | 892381111 | Tlaková zkouška vodou potrubí DN 250, DN 300 nebo 350 | m | 1195.9 |  | 0 | CS ÚRS 2025 02 |  |  | základní |  | 0 | 0 | 0 | 0 | 0 | 4 | K | 2 |  |  |  | ROZPOCET | 0 | 0 | 0 | 0 | 0 | 1 | 0 | 4 | 1398704977
| Online PSC |  | https://podminky.urs.cz/item/CS_URS_2025_02/892381111 | [15 empty] | Online PSC | 2
65 | K | 892421111 | Tlaková zkouška vodou potrubí DN 400 nebo 500 | m | 45.27 |  | 0 | CS ÚRS 2025 02 |  |  | základní |  | 0 | 0 | 0 | 0 | 0 | 4 | K | 2 |  |  |  | ROZPOCET | 0 | 0 | 0 | 0 | 0 | 1 | 0 | 4 | -257035835
| Online PSC |  | https://podminky.urs.cz/item/CS_URS_2025_02/892421111 | [15 empty] | Online PSC | 2
66 | K | 894410100 | Osazení betonových dílců pro kanalizační šachty DN 1000 šachtové dno výšky 500 mm | kus | 43 |  | 0 | CS ÚRS 2025 02 |  |  | základní |  | 0 | 0.41948 | 18.0376 | 0 | 0 | 4 | K | 2 |  |  |  | ROZPOCET | 0 | 0 | 0 | 0 | 0 | 1 | 0 | 4 | 623354843
| Online PSC |  | https://podminky.urs.cz/item/CS_URS_2025_02/894410100 | [15 empty] | Online PSC | 2
| VV |  | "stoka A"20 |  | 20 | [13 empty] | VV | 2 | 2 | True | 0 | ROZPOCET
| VV |  | "stoka A-1"8 |  | 8 | [13 empty] | VV | 2 | 2 | True | 0 | ROZPOCET
| VV |  | "stoka A-1a"3 |  | 3 | [13 empty] | VV | 2 | 2 | True | 0 | ROZPOCET
| VV |  | "stoka A-1b"2 |  | 2 | [13 empty] | VV | 2 | 2 | True | 0 | ROZPOCET
| VV |  | "stoka A-1c"3 |  | 3 | [13 empty] | VV | 2 | 2 | True | 0 | ROZPOCET
| VV |  | "stoka A-2"4 |  | 4 | [13 empty] | VV | 2 | 2 | True | 0 | ROZPOCET
| VV |  | "stoka A-3"2 |  | 2 | [13 empty] | VV | 2 | 2 | True | 0 | ROZPOCET
| VV |  | "stoka A-4"1 |  | 1 | [13 empty] | VV | 2 | 2 | True | 0 | ROZPOCET
| VV |  | Součet |  | 43 | [13 empty] | VV | 2 | 4 | True | 1 | ROZPOCET
67 | M | 59224548 | dno betonové šachty DN 1000 kanalizační výšky 50cm | kus | 43 |  | 0 | CS ÚRS 2025 02 |  |  | základní |  | 0 | 1.23 | 52.89 | 0 | 0 | 8 | M | 2 |  |  |  | ROZPOCET | 0 | 0 | 0 | 0 | 0 | 1 | 0 | 4 | 1781889046
68 | M | 59224348 | těsnění elastomerové pro spojení šachetních dílů DN 1000 | kus | 128 |  | 0 | CS ÚRS 2025 02 |  |  | základní |  | 0 | 0.002 | 0.256 | 0 | 0 | 8 | M | 2 |  |  |  | ROZPOCET | 0 | 0 | 0 | 0 | 0 | 1 | 0 | 4 | -388095876
| VV |  | 44+2+36+9+37 |  | 128 | [13 empty] | VV | 2 | 2 | True | 1 | ROZPOCET
69 | K | 894410103 | Osazení betonových dílců pro kanalizační šachty DN 1000 šachtové dno výšky 1000 mm | kus | 2 |  | 0 | CS ÚRS 2025 02 |  |  | základní |  | 0 | 0.41948 | 0.83896 | 0 | 0 | 4 | K | 2 |  |  |  | ROZPOCET | 0 | 0 | 0 | 0 | 0 | 1 | 0 | 4 | -799359705
| Online PSC |  | https://podminky.urs.cz/item/CS_URS_2025_02/894410103 | [15 empty] | Online PSC | 2
| VV |  | "stoka A"2 |  | 2 | [13 empty] | VV | 2 | 2 | True | 1 | ROZPOCET
70 | M | 59224339 | dno betonové šachty DN 1000 kanalizační výšky 100cm | kus | 2 |  | 0 | CS ÚRS 2025 02 |  |  | základní |  | 0 | 2.1 | 4.2 | 0 | 0 | 8 | M | 2 |  |  |  | ROZPOCET | 0 | 0 | 0 | 0 | 0 | 1 | 0 | 4 | -1579323235
71 | K | 894410211 | Osazení betonových dílců pro kanalizační šachty DN 1000 skruž rovná výšky 250 mm | kus | 37 |  | 0 | CS ÚRS 2025 02 |  |  | základní |  | 0 | 0.00989 | 0.36593 | 0 | 0 | 4 | K | 2 |  |  |  | ROZPOCET | 0 | 0 | 0 | 0 | 0 | 1 | 0 | 4 | -292356940
| Online PSC |  | https://podminky.urs.cz/item/CS_URS_2025_02/894410211 | [15 empty] | Online PSC | 2
| VV |  | "stoka A"15 |  | 15 | [13 empty] | VV | 2 | 2 | True | 0 | ROZPOCET
| VV |  | "stoka A-1"8 |  | 8 | [13 empty] | VV | 2 | 2 | True | 0 | ROZPOCET
| VV |  | "stoka A-1a"3 |  | 3 | [13 empty] | VV | 2 | 2 | True | 0 | ROZPOCET
| VV |  | "stoka A-1b"2 |  | 2 | [13 empty] | VV | 2 | 2 | True | 0 | ROZPOCET
| VV |  | "stoka A-1c"3 |  | 3 | [13 empty] | VV | 2 | 2 | True | 0 | ROZPOCET
| VV |  | "stoka A-2"3 |  | 3 | [13 empty] | VV | 2 | 2 | True | 0 | ROZPOCET
| VV |  | "stoka A-3"2 |  | 2 | [13 empty] | VV | 2 | 2 | True | 0 | ROZPOCET
| VV |  | "stoka A-4"1 |  | 1 | [13 empty] | VV | 2 | 2 | True | 0 | ROZPOCET
| VV |  | Součet |  | 37 | [13 empty] | VV | 2 | 4 | True | 1 | ROZPOCET
72 | M | 59224066 | skruž betonová DN 1000x250 PS 100x25x12cm | kus | 37 |  | 0 | CS ÚRS 2025 02 |  |  | základní |  | 0 | 0.262 | 9.694 | 0 | 0 | 8 | M | 2 |  |  |  | ROZPOCET | 0 | 0 | 0 | 0 | 0 | 1 | 0 | 4 | -1438929680
73 | K | 894410212 | Osazení betonových dílců pro kanalizační šachty DN 1000 skruž rovná výšky 500 mm | kus | 9 |  | 0 | CS ÚRS 2025 02 |  |  | základní |  | 0 | 0.00989 | 0.08901 | 0 | 0 | 4 | K | 2 |  |  |  | ROZPOCET | 0 | 0 | 0 | 0 | 0 | 1 | 0 | 4 | -671369696
| Online PSC |  | https://podminky.urs.cz/item/CS_URS_2025_02/894410212 | [15 empty] | Online PSC | 2
| VV |  | "stoka A"5 |  | 5 | [13 empty] | VV | 2 | 2 | True | 0 | ROZPOCET
| VV |  | "stoka A-1" | [15 empty] | VV | 2 | 1 | True | 0 | ROZPOCET
| VV |  | "stoka A-1a" | [15 empty] | VV | 2 | 1 | True | 0 | ROZPOCET
| VV |  | "stoka A-1b" | [15 empty] | VV | 2 | 1 | True | 0 | ROZPOCET
| VV |  | "stoka A-1c" | [15 empty] | VV | 2 | 1 | True | 0 | ROZPOCET
| VV |  | "stoka A-2"3 |  | 3 | [13 empty] | VV | 2 | 2 | True | 0 | ROZPOCET
| VV |  | "stoka A-3" | [15 empty] | VV | 2 | 1 | True | 0 | ROZPOCET
| VV |  | "stoka A-4"1 |  | 1 | [13 empty] | VV | 2 | 2 | True | 0 | ROZPOCET
| VV |  | Součet |  | 9 | [13 empty] | VV | 2 | 4 | True | 1 | ROZPOCET
74 | M | 59224067 | skruž betonová DN 1000x500 100x50x12cm | kus | 9 |  | 0 | CS ÚRS 2025 02 |  |  | základní |  | 0 | 0.526 | 4.734 | 0 | 0 | 8 | M | 2 |  |  |  | ROZPOCET | 0 | 0 | 0 | 0 | 0 | 1 | 0 | 4 | 670331994
75 | K | 894410213 | Osazení betonových dílců pro kanalizační šachty DN 1000 skruž rovná výšky 1000 mm | kus | 36 |  | 0 | CS ÚRS 2025 02 |  |  | základní |  | 0 | 0.00989 | 0.35604 | 0 | 0 | 4 | K | 2 |  |  |  | ROZPOCET | 0 | 0 | 0 | 0 | 0 | 1 | 0 | 4 | -1540714683
| Online PSC |  | https://podminky.urs.cz/item/CS_URS_2025_02/894410213 | [15 empty] | Online PSC | 2
| VV |  | "stoka A"17 |  | 17 | [13 empty] | VV | 2 | 2 | True | 0 | ROZPOCET
| VV |  | "stoka A-1"8 |  | 8 | [13 empty] | VV | 2 | 2 | True | 0 | ROZPOCET
| VV |  | "stoka A-1a"3 |  | 3 | [13 empty] | VV | 2 | 2 | True | 0 | ROZPOCET
| VV |  | "stoka A-1b"2 |  | 2 | [13 empty] | VV | 2 | 2 | True | 0 | ROZPOCET
| VV |  | "stoka A-1c"3 |  | 3 | [13 empty] | VV | 2 | 2 | True | 0 | ROZPOCET
| VV |  | "stoka A-2"1 |  | 1 | [13 empty] | VV | 2 | 2 | True | 0 | ROZPOCET
| VV |  | "stoka A-3"2 |  | 2 | [13 empty] | VV | 2 | 2 | True | 0 | ROZPOCET
| VV |  | "stoka A-4" | [15 empty] | VV | 2 | 1 | True | 0 | ROZPOCET
| VV |  | Součet |  | 36 | [13 empty] | VV | 2 | 4 | True | 1 | ROZPOCET
76 | M | 59224162 | skruž betonová kanalizační se stupadly 100x100x12cm | kus | 36 |  | 0 | CS ÚRS 2025 02 |  |  | základní |  | 0 | 1.013 | 36.468 | 0 | 0 | 8 | M | 2 |  |  |  | ROZPOCET | 0 | 0 | 0 | 0 | 0 | 1 | 0 | 4 | -1619503240
77 | K | 894410232 | Osazení betonových dílců pro kanalizační šachty DN 1000 skruž přechodová (konus) | kus | 46 |  | 0 | CS ÚRS 2025 02 |  |  | základní |  | 0 | 0.01218 | 0.56028 | 0 | 0 | 4 | K | 2 |  |  |  | ROZPOCET | 0 | 0 | 0 | 0 | 0 | 1 | 0 | 4 | 1263615522
| Online PSC |  | https://podminky.urs.cz/item/CS_URS_2025_02/894410232 | [15 empty] | Online PSC | 2
| VV |  | "stoka A"23 |  | 23 | [13 empty] | VV | 2 | 2 | True | 0 | ROZPOCET
| VV |  | "stoka A-1"8 |  | 8 | [13 empty] | VV | 2 | 2 | True | 0 | ROZPOCET
| VV |  | "stoka A-1a"3 |  | 3 | [13 empty] | VV | 2 | 2 | True | 0 | ROZPOCET
| VV |  | "stoka A-1b"2 |  | 2 | [13 empty] | VV | 2 | 2 | True | 0 | ROZPOCET
| VV |  | "stoka A-1c"3 |  | 3 | [13 empty] | VV | 2 | 2 | True | 0 | ROZPOCET
| VV |  | "stoka A-2"4 |  | 4 | [13 empty] | VV | 2 | 2 | True | 0 | ROZPOCET
| VV |  | "stoka A-3"2 |  | 2 | [13 empty] | VV | 2 | 2 | True | 0 | ROZPOCET
| VV |  | "stoka A-4"1 |  | 1 | [13 empty] | VV | 2 | 2 | True | 0 | ROZPOCET
| VV |  | Součet |  | 46 | [13 empty] | VV | 2 | 4 | True | 1 | ROZPOCET
78 | M | 59224312 | konus betonové šachty DN 1000 kanalizační 100x62,5x58cm tl stěny 12 stupadla poplastovaná | kus | 46 |  | 0 | CS ÚRS 2025 02 |  |  | základní |  | 0 | 0.585 | 26.91 | 0 | 0 | 8 | M | 2 |  |  |  | ROZPOCET | 0 | 0 | 0 | 0 | 0 | 1 | 0 | 4 | 1343773317
79 | K | 896211212 | Spadiště kanalizační z betonu kruhové jednoduché dno z čediče horní potrubí DN 250 nebo 300 | kus | 1 |  | 0 | CS ÚRS 2025 02 |  |  | základní |  | 0 | 4.6848 | 4.6848 | 0 | 0 | 4 | K | 2 |  |  |  | ROZPOCET | 0 | 0 | 0 | 0 | 0 | 1 | 0 | 4 | 1948636903
| Online PSC |  | https://podminky.urs.cz/item/CS_URS_2025_02/896211212 | [15 empty] | Online PSC | 2
80 | K | 896290113 | Příplatek ke spadišti jednoduchému nebo bočnímu ZKD 300 mm výšky | kus | 4 |  | 0 | CS ÚRS 2025 02 |  |  | základní |  | 0 | 1.0609 | 4.2435 | 0 | 0 | 4 | K | 2 |  |  |  | ROZPOCET | 0 | 0 | 0 | 0 | 0 | 1 | 0 | 4 | -1001768271
| Online PSC |  | https://podminky.urs.cz/item/CS_URS_2025_02/896290113 | [15 empty] | Online PSC | 2
81 | K | 899104112 | Osazení poklopů litinových, ocelových nebo železobetonových včetně rámů pro třídu zatížení D400, E600 | kus | 46 |  | 0 | CS ÚRS 2025 02 |  |  | základní |  | 0 | 0.09 | 4.14 | 0 | 0 | 4 | K | 2 |  |  |  | ROZPOCET | 0 | 0 | 0 | 0 | 0 | 1 | 0 | 4 | 1908457440
| Online PSC |  | https://podminky.urs.cz/item/CS_URS_2025_02/899104112 | [15 empty] | Online PSC | 2
| VV |  | "stoka A"23 |  | 23 | [13 empty] | VV | 2 | 2 | True | 0 | ROZPOCET
| VV |  | "stoka A-1"8 |  | 8 | [13 empty] | VV | 2 | 2 | True | 0 | ROZPOCET
| VV |  | "stoka A-1a"3 |  | 3 | [13 empty] | VV | 2 | 2 | True | 0 | ROZPOCET
| VV |  | "stoka A-1b"2 |  | 2 | [13 empty] | VV | 2 | 2 | True | 0 | ROZPOCET
| VV |  | "stoka A-1c"3 |  | 3 | [13 empty] | VV | 2 | 2 | True | 0 | ROZPOCET
| VV |  | "stoka A-2"4 |  | 4 | [13 empty] | VV | 2 | 2 | True | 0 | ROZPOCET
| VV |  | "stoka A-3"2 |  | 2 | [13 empty] | VV | 2 | 2 | True | 0 | ROZPOCET
| VV |  | "stoka A-4"1 |  | 1 | [13 empty] | VV | 2 | 2 | True | 0 | ROZPOCET
| VV |  | Součet |  | 46 | [13 empty] | VV | 2 | 4 | True | 1 | ROZPOCET
82 | M | 55241031 | poklop šachtový třída D400, kruhový s ventilací | kus | 46 |  | 0 | CS ÚRS 2025 02 |  |  | základní |  | 0 | 0.081 | 3.726 | 0 | 0 | 8 | M | 2 |  |  |  | ROZPOCET | 0 | 0 | 0 | 0 | 0 | 1 | 0 | 4 | -1504868917
83 | K | 899911273 | Kluzná objímka výšky 60 mm vnějšího průměru potrubí přes 221 mm do 252 mm | kus | 13 |  | 0 | CS ÚRS 2025 02 |  |  | základní |  | 0 | 0.001 | 0.013 | 0 | 0 | 4 | K | 2 |  |  |  | ROZPOCET | 0 | 0 | 0 | 0 | 0 | 1 | 0 | 4 | 1595634299
| Online PSC |  | https://podminky.urs.cz/item/CS_URS_2025_02/899911273 | [15 empty] | Online PSC | 2
| VV |  | "stoka A"6 |  | 6 | [13 empty] | VV | 2 | 2 | True | 0 | ROZPOCET
| VV |  | "stoka A-2"7 |  | 7 | [13 empty] | VV | 2 | 2 | True | 0 | ROZPOCET
| VV |  | Součet |  | 13 | [13 empty] | VV | 2 | 4 | True | 1 | ROZPOCET
84 | K | 899913163 | Uzavírací manžeta chráničky potrubí DN 250 x 400 | kus | 4 |  | 0 | CS ÚRS 2025 02 |  |  | základní |  | 0 | 0.00114 | 0.00456 | 0 | 0 | 4 | K | 2 |  |  |  | ROZPOCET | 0 | 0 | 0 | 0 | 0 | 1 | 0 | 4 | 605133455
| Online PSC |  | https://podminky.urs.cz/item/CS_URS_2025_02/899913163 | [15 empty] | Online PSC | 2
| VV |  | "stoka A"2 |  | 2 | [13 empty] | VV | 2 | 2 | True | 0 | ROZPOCET
| VV |  | "stoka A-2"2 |  | 2 | [13 empty] | VV | 2 | 2 | True | 0 | ROZPOCET
| VV |  | Součet |  | 4 | [13 empty] | VV | 2 | 4 | True | 1 | ROZPOCET
85 | K | 899914216 | Montáž ocelové chráničky D přes 350 do 450 mm | m | 13.7 |  | 0 | CS ÚRS 2025 02 |  |  | základní |  | 0 | 0.00079 | 0.010823 | 0 | 0 | 4 | K | 2 |  |  |  | ROZPOCET | 0 | 0 | 0 | 0 | 0 | 1 | 0 | 4 | -39811631
| Online PSC |  | https://podminky.urs.cz/item/CS_URS_2025_02/899914216 | [15 empty] | Online PSC | 2
| VV |  | "stoka A"6,2 |  | 6.2 | [13 empty] | VV | 2 | 2 | True | 0 | ROZPOCET
| VV |  | "stoka A-2"7,5 |  | 7.5 | [13 empty] | VV | 2 | 2 | True | 0 | ROZPOCET
| VV |  | Součet |  | 13.7 | [13 empty] | VV | 2 | 4 | True | 1 | ROZPOCET
86 | M | 14033234 | trubka ocelová bezešvá hladká tl 10mm ČSN 41 1375.1 D 426mm | m | 14.385 |  | 0 | CS ÚRS 2025 02 |  |  | základní |  | 0 | 0.09113 | 1.3109 | 0 | 0 | 8 | M | 2 |  |  |  | ROZPOCET | 0 | 0 | 0 | 0 | 0 | 1 | 0 | 4 | -282838521
| VV |  | "stoka A"6,2 |  | 6.2 | [13 empty] | VV | 2 | 2 | True | 0 | ROZPOCET
| VV |  | "stoka A-2"7,5 |  | 7.5 | [13 empty] | VV | 2 | 2 | True | 0 | ROZPOCET
| VV |  | Součet |  | 13.7 | [13 empty] | VV | 2 | 4 | True | 1 | ROZPOCET
| VV |  | 13,7*1,05 'Přepočtené koeficientem množství |  | 14.385 | [13 empty] | VV | 2 | 2 | False | 1 | ROZPOCET
| D | 9 | Ostatní konstrukce a práce, bourání |  |  |  | 0 | [5 empty] | 0 |  | 1.2238 |  | 0 | 1 | D | 1 |  |  |  | ROZPOCET | [6 empty] | 0
87 | K | 919732211 | Styčná spára napojení nového živičného povrchu na stávající za tepla š 15 mm hl 25 mm s prořezáním | m | 2006.2 |  | 0 | CS ÚRS 2025 02 |  |  | základní |  | 0 | 0.00061 | 1.2238 | 0 | 0 | 4 | K | 2 |  |  |  | ROZPOCET | 0 | 0 | 0 | 0 | 0 | 1 | 0 | 4 | 881604614
| Online PSC |  | https://podminky.urs.cz/item/CS_URS_2025_02/919732211 | [15 empty] | Online PSC | 2
| VV |  | "stoka A"(2+268,3+11,3+175,8)*2 |  | 914.8 | [13 empty] | VV | 2 | 2 | True | 0 | ROZPOCET
| VV |  | "stoka A-1"(2+240)*2 |  | 484 | [13 empty] | VV | 2 | 2 | True | 0 | ROZPOCET
| VV |  | "stoka A-1a"(2+50)*2 |  | 104 | [13 empty] | VV | 2 | 2 | True | 0 | ROZPOCET
| VV |  | "stoka A-1b"(2+37,7)*2 |  | 79.4 | [13 empty] | VV | 2 | 2 | True | 0 | ROZPOCET
| VV |  | "stoka A-1c"(2+46,1)*2 |  | 96.2 | [13 empty] | VV | 2 | 2 | True | 0 | ROZPOCET
| VV |  | "stoka A-2"(2+105)*2 |  | 214 | [13 empty] | VV | 2 | 2 | True | 0 | ROZPOCET
| VV |  | "start. jáma živice"(7,5+2,5)*2 |  | 20 | [13 empty] | VV | 2 | 2 | True | 0 | ROZPOCET
| VV |  | "cíl jáma živice"(2,5+2,5)*2 |  | 10 | [13 empty] | VV | 2 | 2 | True | 0 | ROZPOCET
| VV |  | "stoka A-3"(2+18,7)*2 |  | 41.4 | [13 empty] | VV | 2 | 2 | True | 0 | ROZPOCET
| VV |  | "stoka A-4"(2+19,2)*2 |  | 42.4 | [13 empty] | VV | 2 | 2 | True | 0 | ROZPOCET
| VV |  | Součet |  | 2006.2 | [13 empty] | VV | 2 | 4 | True | 1 | ROZPOCET
88 | K | 919735113 | Řezání stávajícího živičného krytu hl přes 100 do 150 mm | m | 1996.6 |  | 0 | CS ÚRS 2025 02 |  |  | základní |  | 0 | 0 | 0 | 0 | 0 | 4 | K | 2 |  |  |  | ROZPOCET | 0 | 0 | 0 | 0 | 0 | 1 | 0 | 4 | -413674108
| Online PSC |  | https://podminky.urs.cz/item/CS_URS_2025_02/919735113 | [15 empty] | Online PSC | 2
| VV |  | "stoka A"(1,6+268,3+11,3+175,8)*2 |  | 914 | [13 empty] | VV | 2 | 2 | True | 0 | ROZPOCET
| VV |  | "stoka A-1"(1,6+240)*2 |  | 483.2 | [13 empty] | VV | 2 | 2 | True | 0 | ROZPOCET
| VV |  | "stoka A-1a"(1,6+50)*2 |  | 103.2 | [13 empty] | VV | 2 | 2 | True | 0 | ROZPOCET
| VV |  | "stoka A-1b"(1,6+37,7)*2 |  | 78.6 | [13 empty] | VV | 2 | 2 | True | 0 | ROZPOCET
| VV |  | "stoka A-1c"(1,6+46,1)*2 |  | 95.4 | [13 empty] | VV | 2 | 2 | True | 0 | ROZPOCET
| VV |  | "stoka A-2"(1,6+105)*2 |  | 213.2 | [13 empty] | VV | 2 | 2 | True | 0 | ROZPOCET
| VV |  | "start. jáma živice"(7,1+2,1)*2 |  | 18.4 | [13 empty] | VV | 2 | 2 | True | 0 | ROZPOCET
| VV |  | "cíl jáma živice"(2,1+2,1)*2 |  | 8.4 | [13 empty] | VV | 2 | 2 | True | 0 | ROZPOCET
| VV |  | "stoka A-3"(1,6+18,7)*2 |  | 40.6 | [13 empty] | VV | 2 | 2 | True | 0 | ROZPOCET
| VV |  | "stoka A-4"(1,6+19,2)*2 |  | 41.6 | [13 empty] | VV | 2 | 2 | True | 0 | ROZPOCET
| VV |  | Součet |  | 1996.6 | [13 empty] | VV | 2 | 4 | True | 1 | ROZPOCET
| D | 997 | Doprava suti a vybouraných hmot |  |  |  | 0 | [5 empty] | 0 |  | 0 |  | 0 | 1 | D | 1 |  |  |  | ROZPOCET | [6 empty] | 0
89 | K | 997221551 | Vodorovná doprava suti ze sypkých materiálů do 1 km | t | 1810.994 |  | 0 | CS ÚRS 2025 02 |  |  | základní |  | 0 | 0 | 0 | 0 | 0 | 4 | K | 2 |  |  |  | ROZPOCET | 0 | 0 | 0 | 0 | 0 | 1 | 0 | 4 | -561902338
| Online PSC |  | https://podminky.urs.cz/item/CS_URS_2025_02/997221551 | [15 empty] | Online PSC | 2
90 | K | 997221559 | Příplatek ZKD 1 km u vodorovné dopravy suti ze sypkých materiálů | t | 3621.988 |  | 0 | CS ÚRS 2025 02 |  |  | základní |  | 0 | 0 | 0 | 0 | 0 | 4 | K | 2 |  |  |  | ROZPOCET | 0 | 0 | 0 | 0 | 0 | 1 | 0 | 4 | 673304835
| Online PSC |  | https://podminky.urs.cz/item/CS_URS_2025_02/997221559 | [15 empty] | Online PSC | 2
| VV |  | 1810,994*2 'Přepočtené koeficientem množství |  | 3621.988 | [13 empty] | VV | 2 | 2 | False | 1 | ROZPOCET
91 | K | 997221611 | Nakládání suti na dopravní prostředky pro vodorovnou dopravu | t | 1810.994 |  | 0 | CS ÚRS 2025 02 |  |  | základní |  | 0 | 0 | 0 | 0 | 0 | 4 | K | 2 |  |  |  | ROZPOCET | 0 | 0 | 0 | 0 | 0 | 1 | 0 | 4 | -1425487401
| Online PSC |  | https://podminky.urs.cz/item/CS_URS_2025_02/997221611 | [15 empty] | Online PSC | 2
92 | K | 997221873 | Poplatek za uložení na recyklační skládce (skládkovné) stavebního odpadu zeminy a kamení zatříděného do Katalogu odpadů pod kódem 17 05 04 | t | 524.913 |  | 0 | CS ÚRS 2025 02 |  |  | základní |  | 0 | 0 | 0 | 0 | 0 | 4 | K | 2 |  |  |  | ROZPOCET | 0 | 0 | 0 | 0 | 0 | 1 | 0 | 4 | -1840909863
| Online PSC |  | https://podminky.urs.cz/item/CS_URS_2025_02/997221873 | [15 empty] | Online PSC | 2
| VV |  | 1177,251*0,44 |  | 517.99 | [13 empty] | VV | 2 | 2 | True | 0 | ROZPOCET
| VV |  | 19,5*0,355 |  | 6.923 | [13 empty] | VV | 2 | 2 | True | 0 | ROZPOCET
| VV |  | Součet |  | 524.913 | [13 empty] | VV | 2 | 4 | True | 1 | ROZPOCET
93 | K | 997221875 | Poplatek za uložení na recyklační skládce (skládkovné) stavebního odpadu asfaltového bez obsahu dehtu zatříděného do Katalogu odpadů pod kódem 17 03 02 | t | 1286.081 |  | 0 | CS ÚRS 2025 02 |  |  | základní |  | 0 | 0 | 0 | 0 | 0 | 4 | K | 2 |  |  |  | ROZPOCET | 0 | 0 | 0 | 0 | 0 | 1 | 0 | 4 | 900628005
| Online PSC |  | https://podminky.urs.cz/item/CS_URS_2025_02/997221875 | [15 empty] | Online PSC | 2
| VV |  | 5892,6*0,098 |  | 577.475 | [13 empty] | VV | 2 | 2 | True | 0 | ROZPOCET
| VV |  | 1574,68*0,45 |  | 708.606 | [13 empty] | VV | 2 | 2 | True | 0 | ROZPOCET
| VV |  | Součet |  | 1286.081 | [13 empty] | VV | 2 | 4 | True | 1 | ROZPOCET
| D | 998 | Přesun hmot |  |  |  | 0 | [5 empty] | 0 |  | 0 |  | 0 | 1 | D | 1 |  |  |  | ROZPOCET | [6 empty] | 0
94 | K | 998276101 | Přesun hmot pro trubní vedení z trub z plastických hmot otevřený výkop | t | 224.781 |  | 0 | CS ÚRS 2025 02 |  |  | základní |  | 0 | 0 | 0 | 0 | 0 | 4 | K | 2 |  |  |  | ROZPOCET | 0 | 0 | 0 | 0 | 0 | 1 | 0 | 4 | -1205464151
| Online PSC |  | https://podminky.urs.cz/item/CS_URS_2025_02/998276101 | [15 empty] | Online PSC | 2

## D.5.10 - Kanalizační příp...
[9 empty] | >> skryté sloupce << | [9 empty] | {0d1812af-347c-4746-92eb-6937c016a03f}
2
| KRYCÍ LIST SOUPISU PRACÍ | [8 empty] | v --- níže se nacházejí doplnkové a pomocné údaje k sestavám --- v | [8 empty] | False
Stavba:
Vodohospodářská infrastruktura v obci Petrovice
Objekt:
D.5 - Kanalizace a KP v Petrovicích
Soupis:
D.5.10 - Kanalizační přípojky
| KSO: |  |  |  |  | CC-CZ:
| Místo: |  | Petrovice u Domažlic |  |  | Datum: | 3. 11. 2025
| Zadavatel: |  |  |  |  | IČ:
|  | Obec Újezd, Domažlice |  |  |  | DIČ:
| Uchazeč: |  |  |  |  | IČ: | Vyplň údaj
|  | Vyplň údaj |  |  |  | DIČ: | Vyplň údaj
| Projektant: |  |  |  |  | IČ: | 06787720
|  | INGVAMA inženýrská a projektová spol. s r.o. |  |  |  | DIČ:
| Zpracovatel: |  |  |  |  | IČ: | 13891871
|  | Jitka Heřmanová |  |  |  | DIČ:
Poznámka:
| Cena bez DPH | [5 empty] | 0
|  |  | Základ daně |  |  | Sazba daně | Výše daně
| DPH | základní | 0 |  |  | 21% | 0
|  | snížená | 0 |  |  | 12% | 0
|  | zákl. přenesená | 0 |  |  | 21% | 0
|  | sníž. přenesená | 0 |  |  | 12% | 0
|  | nulová | 0 |  |  | 0% | 0
| Cena s DPH |  |  | v | CZK |  | 0
| Projektant |  |  | Zpracovatel
| Datum a podpis: |  | Razítko | Datum a podpis: |  |  | Razítko
| Objednavatel |  |  | Uchazeč
| Datum a podpis: |  | Razítko | Datum a podpis: |  |  | Razítko
REKAPITULACE ČLENĚNÍ SOUPISU PRACÍ
Stavba:
Vodohospodářská infrastruktura v obci Petrovice
Objekt:
D.5 - Kanalizace a KP v Petrovicích
Soupis:
D.5.10 - Kanalizační přípojky
Místo: |  |  | Petrovice u Domažlic |  |  | Datum: | 3. 11. 2025
Zadavatel: |  |  | Obec Újezd, Domažlice |  |  | Projektant: | INGVAMA inženýrská a projektová spol. s r.o.
Uchazeč: |  |  | Vyplň údaj |  |  | Zpracovatel: | Jitka Heřmanová
Kód dílu - Popis | [6 empty] | Cena celkem [CZK]
Náklady ze soupisu prací | [6 empty] | 0 | [12 empty] | -1
| HSV - Práce a dodávky HSV | [5 empty] | 0
| 1 - Zemní práce | [5 empty] | 0
| 3 - Svislé a kompletní konstrukce | [5 empty] | 0
| 4 - Vodorovné konstrukce | [5 empty] | 0
| 5 - Komunikace pozemní | [5 empty] | 0
| 8 - Vedení trubní dálková a přípojná | [5 empty] | 0
| 9 - Ostatní konstrukce a práce, bourání | [5 empty] | 0
| 997 - Doprava suti a vybouraných hmot | [5 empty] | 0
| 998 - Přesun hmot | [5 empty] | 0
SOUPIS PRACÍ
Stavba:
Vodohospodářská infrastruktura v obci Petrovice
Objekt:
D.5 - Kanalizace a KP v Petrovicích
Soupis:
D.5.10 - Kanalizační přípojky
Místo: |  |  | Petrovice u Domažlic |  |  | Datum: | 3. 11. 2025
Zadavatel: |  |  | Obec Újezd, Domažlice |  |  | Projektant: | INGVAMA inženýrská a projektová spol. s r.o.
Uchazeč: |  |  | Vyplň údaj |  |  | Zpracovatel: | Jitka Heřmanová
PČ | Typ | Kód | Popis | MJ | Množství | J.cena [CZK] | Cena celkem [CZK] | Cenová soustava |  |  | DPH | J. Nh [h] | Nh celkem [h] | J. hmotnost [t] | Hmotnost celkem [t] | J. suť [t] | Suť Celkem [t]
Náklady soupisu celkem | [6 empty] | 0 | [5 empty] | 0 |  | 49.5335 |  | 304.3268 |  | D | -1 | [10 empty] | 0
| D | HSV | Práce a dodávky HSV |  |  |  | 0 | [5 empty] | 0 |  | 49.5335 |  | 304.3268 | 1 | D | 0 |  |  |  | ROZPOCET | [6 empty] | 0
| D | 1 | Zemní práce |  |  |  | 0 | [5 empty] | 0 |  | 3.1951 |  | 304.3268 | 1 | D | 1 |  |  |  | ROZPOCET | [6 empty] | 0
1 | K | 113107163 | Odstranění podkladu z kameniva drceného tl přes 200 do 300 mm strojně pl přes 50 do 200 m2 | m2 | 174.1 |  | 0 | CS ÚRS 2025 02 |  |  | základní |  | 0 | 0 | 0 | 0.44 | 76.604 | 4 | K | 2 |  |  |  | ROZPOCET | 0 | 0 | 0 | 0 | 0 | 1 | 0 | 4 | -1812441835
| Online PSC |  | https://podminky.urs.cz/item/CS_URS_2025_02/113107163 | [15 empty] | Online PSC | 2
| VV |  | 1*174,1 |  | 174.1 | [13 empty] | VV | 2 | 2 | True | 1 | ROZPOCET
2 | K | 113107241 | Odstranění podkladu živičného tl 50 mm strojně pl přes 200 m2 | m2 | 1044.6 |  | 0 | CS ÚRS 2025 02 |  |  | základní |  | 0 | 0 | 0 | 0.098 | 102.3708 | 4 | K | 2 |  |  |  | ROZPOCET | 0 | 0 | 0 | 0 | 0 | 1 | 0 | 4 | 182662477
| Online PSC |  | https://podminky.urs.cz/item/CS_URS_2025_02/113107241 | [15 empty] | Online PSC | 2
| VV |  | 6*174,1 |  | 1044.6 | [13 empty] | VV | 2 | 2 | True | 1 | ROZPOCET
3 | K | 113107244 | Odstranění podkladu živičného tl přes 150 do 200 mm strojně pl přes 200 m2 | m2 | 278.56 |  | 0 | CS ÚRS 2025 02 |  |  | základní |  | 0 | 0 | 0 | 0.45 | 125.352 | 4 | K | 2 |  |  |  | ROZPOCET | 0 | 0 | 0 | 0 | 0 | 1 | 0 | 4 | -1771137903
| Online PSC |  | https://podminky.urs.cz/item/CS_URS_2025_02/113107244 | [15 empty] | Online PSC | 2
| VV |  | 1,6*174,1 |  | 278.56 | [13 empty] | VV | 2 | 2 | True | 1 | ROZPOCET
4 | K | 115101201 | Čerpání vody na dopravní výšku do 10 m průměrný přítok do 500 l/min | hod | 40 |  | 0 | CS ÚRS 2025 02 |  |  | základní |  | 0 | 3e-05 | 0.0012 | 0 | 0 | 4 | K | 2 |  |  |  | ROZPOCET | 0 | 0 | 0 | 0 | 0 | 1 | 0 | 4 | 1403497271
| Online PSC |  | https://podminky.urs.cz/item/CS_URS_2025_02/115101201 | [15 empty] | Online PSC | 2
5 | K | 115101301 | Pohotovost čerpací soupravy pro dopravní výšku do 10 m přítok do 500 l/min | den | 5 |  | 0 | CS ÚRS 2025 02 |  |  | základní |  | 0 | 0 | 0 | 0 | 0 | 4 | K | 2 |  |  |  | ROZPOCET | 0 | 0 | 0 | 0 | 0 | 1 | 0 | 4 | 1301711676
| Online PSC |  | https://podminky.urs.cz/item/CS_URS_2025_02/115101301 | [15 empty] | Online PSC | 2
6 | K | 119001405 | Dočasné zajištění potrubí z PE DN do 200 mm | m | 28 |  | 0 | CS ÚRS 2025 02 |  |  | základní |  | 0 | 0.0369 | 1.0332 | 0 | 0 | 4 | K | 2 |  |  |  | ROZPOCET | 0 | 0 | 0 | 0 | 0 | 1 | 0 | 4 | 1730633523
| Online PSC |  | https://podminky.urs.cz/item/CS_URS_2025_02/119001405 | [15 empty] | Online PSC | 2
7 | K | 119001406 | Dočasné zajištění potrubí z PE DN přes 200 do 500 mm | m | 25 |  | 0 | CS ÚRS 2025 02 |  |  | základní |  | 0 | 0.00868 | 0.217 | 0 | 0 | 4 | K | 2 |  |  |  | ROZPOCET | 0 | 0 | 0 | 0 | 0 | 1 | 0 | 4 | 1295963010
| Online PSC |  | https://podminky.urs.cz/item/CS_URS_2025_02/119001406 | [15 empty] | Online PSC | 2
8 | K | 119001421 | Dočasné zajištění kabelů a kabelových tratí ze 3 volně ložených kabelů | m | 20 |  | 0 | CS ÚRS 2025 02 |  |  | základní |  | 0 | 0.0369 | 0.738 | 0 | 0 | 4 | K | 2 |  |  |  | ROZPOCET | 0 | 0 | 0 | 0 | 0 | 1 | 0 | 4 | 1058486303
| Online PSC |  | https://podminky.urs.cz/item/CS_URS_2025_02/119001421 | [15 empty] | Online PSC | 2
9 | K | 119003131 | Výstražná páska pro zabezpečení výkopu zřízení | m | 533 |  | 0 | CS ÚRS 2025 02 |  |  | základní |  | 0 | 0.00056 | 0.29848 | 0 | 0 | 4 | K | 2 |  |  |  | ROZPOCET | 0 | 0 | 0 | 0 | 0 | 1 | 0 | 4 | -1466008027
| Online PSC |  | https://podminky.urs.cz/item/CS_URS_2025_02/119003131 | [15 empty] | Online PSC | 2
| VV |  | 266,5*2 |  | 533 | [13 empty] | VV | 2 | 2 | True | 1 | ROZPOCET
10 | K | 119003132 | Výstražná páska pro zabezpečení výkopu odstranění | m | 533 |  | 0 | CS ÚRS 2025 02 |  |  | základní |  | 0 | 0 | 0 | 0 | 0 | 4 | K | 2 |  |  |  | ROZPOCET | 0 | 0 | 0 | 0 | 0 | 1 | 0 | 4 | -993328051
| Online PSC |  | https://podminky.urs.cz/item/CS_URS_2025_02/119003132 | [15 empty] | Online PSC | 2
11 | K | 119003215 | Trubková mobilní plotová zábrana výšky do 1,5 m pro zabezpečení výkopu zřízení | m | 533 |  | 0 | CS ÚRS 2025 02 |  |  | základní |  | 0 | 6e-05 | 0.03198 | 0 | 0 | 4 | K | 2 |  |  |  | ROZPOCET | 0 | 0 | 0 | 0 | 0 | 1 | 0 | 4 | -407535587
| Online PSC |  | https://podminky.urs.cz/item/CS_URS_2025_02/119003215 | [15 empty] | Online PSC | 2
12 | K | 119003216 | Trubková mobilní plotová zábrana výšky do 1,5 m pro zabezpečení výkopu odstranění | m | 533 |  | 0 | CS ÚRS 2025 02 |  |  | základní |  | 0 | 0 | 0 | 0 | 0 | 4 | K | 2 |  |  |  | ROZPOCET | 0 | 0 | 0 | 0 | 0 | 1 | 0 | 4 | 129505419
| Online PSC |  | https://podminky.urs.cz/item/CS_URS_2025_02/119003216 | [15 empty] | Online PSC | 2
13 | K | 121151103 | Sejmutí ornice plochy do 100 m2 tl vrstvy do 200 mm strojně | m2 | 101.55 |  | 0 | CS ÚRS 2025 02 |  |  | základní |  | 0 | 0 | 0 | 0 | 0 | 4 | K | 2 |  |  |  | ROZPOCET | 0 | 0 | 0 | 0 | 0 | 1 | 0 | 4 | -1019897297
| Online PSC |  | https://podminky.urs.cz/item/CS_URS_2025_02/121151103 | [15 empty] | Online PSC | 2
| VV |  | 1*63,3+"rozšíření pro RŠ"1,5*0,5*7 |  | 68.55 | [13 empty] | VV | 2 | 2 | True | 0 | ROZPOCET
| VV |  | 1*29+"rozšíření pro ČŠ"2*2 |  | 33 | [13 empty] | VV | 2 | 2 | True | 0 | ROZPOCET
| VV |  | Součet |  | 101.55 | [13 empty] | VV | 2 | 4 | True | 1 | ROZPOCET
14 | K | 132254204 | Hloubení zapažených rýh š do 2000 mm v hornině třídy těžitelnosti I skupiny 3 objem do 500 m3 | m3 | 425.548 |  | 0 | CS ÚRS 2025 02 |  |  | základní |  | 0 | 0 | 0 | 0 | 0 | 4 | K | 2 |  |  |  | ROZPOCET | 0 | 0 | 0 | 0 | 0 | 1 | 0 | 4 | 1389706321
| Online PSC |  | https://podminky.urs.cz/item/CS_URS_2025_02/132254204 | [15 empty] | Online PSC | 2
| VV |  | 1*(63,3*1,8+174,1*1,45)+"rozšíření pro RŠ"1,5*0,5*(1,35*2+2,35+2,55+2,85*2+1,85) |  | 377.748 | [13 empty] | VV | 2 | 2 | True | 0 | ROZPOCET
| VV |  | 1*29*1,4+"rozšíření pro ČŠ"2*2*1,8 |  | 47.8 | [13 empty] | VV | 2 | 2 | True | 0 | ROZPOCET
| VV |  | Součet |  | 425.548 | [13 empty] | VV | 2 | 4 | True | 1 | ROZPOCET
15 | K | 151101101 | Zřízení příložného pažení a rozepření stěn rýh hl do 2 m | m2 | 1039.5 |  | 0 | CS ÚRS 2025 02 |  |  | základní |  | 0 | 0.00084 | 0.87318 | 0 | 0 | 4 | K | 2 |  |  |  | ROZPOCET | 0 | 0 | 0 | 0 | 0 | 1 | 0 | 4 | -1040666303
| Online PSC |  | https://podminky.urs.cz/item/CS_URS_2025_02/151101101 | [15 empty] | Online PSC | 2
| VV |  | 2*237,4*2 |  | 949.6 | [13 empty] | VV | 2 | 2 | True | 0 | ROZPOCET
| VV |  | 2*29*1,55 |  | 89.9 | [13 empty] | VV | 2 | 2 | True | 0 | ROZPOCET
| VV |  | Součet |  | 1039.5 | [13 empty] | VV | 2 | 4 | True | 1 | ROZPOCET
16 | K | 151101111 | Odstranění příložného pažení a rozepření stěn rýh hl do 2 m | m2 | 1039.5 |  | 0 | CS ÚRS 2025 02 |  |  | základní |  | 0 | 0 | 0 | 0 | 0 | 4 | K | 2 |  |  |  | ROZPOCET | 0 | 0 | 0 | 0 | 0 | 1 | 0 | 4 | 535290787
| Online PSC |  | https://podminky.urs.cz/item/CS_URS_2025_02/151101111 | [15 empty] | Online PSC | 2
17 | K | 162751117 | Vodorovné přemístění přes 9 000 do 10000 m výkopku/sypaniny z horniny třídy těžitelnosti I skupiny 1 až 3 | m3 | 290.106 |  | 0 | CS ÚRS 2025 02 |  |  | základní |  | 0 | 0 | 0 | 0 | 0 | 4 | K | 2 |  |  |  | ROZPOCET | 0 | 0 | 0 | 0 | 0 | 1 | 0 | 4 | -1930167207
| Online PSC |  | https://podminky.urs.cz/item/CS_URS_2025_02/162751117 | [15 empty] | Online PSC | 2
| VV |  | 0,8*237,4*0,55 |  | 104.456 | [13 empty] | VV | 2 | 2 | True | 0 | ROZPOCET
| VV |  | 0,8*29*0,4 |  | 9.28 | [13 empty] | VV | 2 | 2 | True | 0 | ROZPOCET
| VV |  | Mezisoučet odečet objemu lože a obsypu potrubí |  | 113.736 | [13 empty] | VV | 2 | 3 | True | 0 | ROZPOCET
| VV |  | (0,65*0,65*3,14*(1,35*2+2,35+2,55+2,85*2+1,85)+0,3*0,3*3,14*1,8*36)"objem RŠ |  | 38.411 | [13 empty] | VV | 2 | 2 | True | 0 | ROZPOCET
| VV |  | "podklad pod RŠ"0,75*0,75*3,14*0,075*7 |  | 0.927 | [13 empty] | VV | 2 | 2 | True | 0 | ROZPOCET
| VV |  | 0,93*0,93*3,14*0,2"ČŠ lože |  | 0.543 | [13 empty] | VV | 2 | 2 | True | 0 | ROZPOCET
| VV |  | 0,55*0,55*3,14*0,15"ČŠ podklad. beton |  | 0.142 | [13 empty] | VV | 2 | 2 | True | 0 | ROZPOCET
| VV |  | 0,4*0,4*3,14*1,8"objem ČŠ |  | 0.904 | [13 empty] | VV | 2 | 2 | True | 0 | ROZPOCET
| VV |  | Mezisoučet odečet objemu šachet včetně podklad.konstr. |  | 40.927 | [13 empty] | VV | 2 | 3 | True | 0 | ROZPOCET
| VV |  | "50% zásypového materiálu"270,885*0,5 |  | 135.443 | [13 empty] | VV | 2 | 2 | True | 0 | ROZPOCET
| VV |  | Součet |  | 290.106 | [13 empty] | VV | 2 | 4 | True | 1 | ROZPOCET
18 | K | 167151111 | Nakládání výkopku z hornin třídy těžitelnosti I skupiny 1 až 3 přes 100 m3 | m3 | 290.106 |  | 0 | CS ÚRS 2025 02 |  |  | základní |  | 0 | 0 | 0 | 0 | 0 | 4 | K | 2 |  |  |  | ROZPOCET | 0 | 0 | 0 | 0 | 0 | 1 | 0 | 4 | 242703437
| Online PSC |  | https://podminky.urs.cz/item/CS_URS_2025_02/167151111 | [15 empty] | Online PSC | 2
19 | K | 171201231 | Poplatek za uložení zeminy a kamení na recyklační skládce (skládkovné) kód odpadu 17 05 04 | t | 522.191 |  | 0 | CS ÚRS 2025 02 |  |  | základní |  | 0 | 0 | 0 | 0 | 0 | 4 | K | 2 |  |  |  | ROZPOCET | 0 | 0 | 0 | 0 | 0 | 1 | 0 | 4 | -1456247642
| Online PSC |  | https://podminky.urs.cz/item/CS_URS_2025_02/171201231 | [15 empty] | Online PSC | 2
| VV |  | 290,106*1,8 'Přepočtené koeficientem množství |  | 522.191 | [13 empty] | VV | 2 | 2 | False | 1 | ROZPOCET
20 | K | 174151101 | Zásyp jam, šachet rýh nebo kolem objektů sypaninou se zhutněním | m3 | 270.885 |  | 0 | CS ÚRS 2025 02 |  |  | základní |  | 0 | 0 | 0 | 0 | 0 | 4 | K | 2 |  |  |  | ROZPOCET | 0 | 0 | 0 | 0 | 0 | 1 | 0 | 4 | 248651455
| Online PSC |  | https://podminky.urs.cz/item/CS_URS_2025_02/174151101 | [15 empty] | Online PSC | 2
| VV |  | 1*(63,3*1,8+174,1*1,45)+"rozšíření pro RŠ"1,5*0,5*(1,35*2+2,35+2,55+2,85*2+1,85) |  | 377.748 | [13 empty] | VV | 2 | 2 | True | 0 | ROZPOCET
| VV |  | 1*29*1,4+"rozšíření pro ČŠ"2*2*1,8 |  | 47.8 | [13 empty] | VV | 2 | 2 | True | 0 | ROZPOCET
| VV |  | Mezisoučet výkopy celkem |  | 425.548 | [13 empty] | VV | 2 | 3 | True | 0 | ROZPOCET
| VV |  | -0,8*237,4*0,55 |  | -104.456 | [13 empty] | VV | 2 | 2 | True | 0 | ROZPOCET
| VV |  | -0,8*29*0,4 |  | -9.28 | [13 empty] | VV | 2 | 2 | True | 0 | ROZPOCET
| VV |  | Mezisoučet odečet objemu lože a obsypu potrubí |  | -113.736 | [13 empty] | VV | 2 | 3 | True | 0 | ROZPOCET
| VV |  | -(0,65*0,65*3,14*(1,35*2+2,35+2,55+2,85*2+1,85)+0,3*0,3*3,14*1,8*36)"objem RŠ |  | -38.411 | [13 empty] | VV | 2 | 2 | True | 0 | ROZPOCET
| VV |  | "podklad pod RŠ"-0,75*0,75*3,14*0,075*7 |  | -0.927 | [13 empty] | VV | 2 | 2 | True | 0 | ROZPOCET
| VV |  | -0,93*0,93*3,14*0,2"ČŠ lože |  | -0.543 | [13 empty] | VV | 2 | 2 | True | 0 | ROZPOCET
| VV |  | -0,55*0,55*3,14*0,15"ČŠ podklad. beton |  | -0.142 | [13 empty] | VV | 2 | 2 | True | 0 | ROZPOCET
| VV |  | -0,4*0,4*3,14*1,8"objem ČŠ |  | -0.904 | [13 empty] | VV | 2 | 2 | True | 0 | ROZPOCET
| VV |  | Mezisoučet odečet objemu šachet včetně podklad.konstr. |  | -40.927 | [13 empty] | VV | 2 | 3 | True | 0 | ROZPOCET
| VV |  | Součet |  | 270.885 | [13 empty] | VV | 2 | 4 | True | 1 | ROZPOCET
21 | M | 58331200 | štěrkopísek netříděný | t | 226.19 |  | 0 | CS ÚRS 2025 02 |  |  | základní |  | 0 | 0 | 0 | 0 | 0 | 8 | M | 2 |  |  |  | ROZPOCET | 0 | 0 | 0 | 0 | 0 | 1 | 0 | 4 | 982777571
| VV |  | "50% zásypového materiálu"270,885*0,5 |  | 135.443 | [13 empty] | VV | 2 | 2 | True | 1 | ROZPOCET
| VV |  | 135,443*1,67 'Přepočtené koeficientem množství |  | 226.19 | [13 empty] | VV | 2 | 2 | False | 1 | ROZPOCET
22 | K | 175151101 | Obsypání potrubí strojně sypaninou bez prohození, uloženou do 3 m | m3 | 88.231 |  | 0 | CS ÚRS 2025 02 |  |  | základní |  | 0 | 0 | 0 | 0 | 0 | 4 | K | 2 |  |  |  | ROZPOCET | 0 | 0 | 0 | 0 | 0 | 1 | 0 | 4 | -1622410627
| Online PSC |  | https://podminky.urs.cz/item/CS_URS_2025_02/175151101 | [15 empty] | Online PSC | 2
| VV |  | 0,8*237,4*0,45-237,4*0,075*0,075*3,14 |  | 81.271 | [13 empty] | VV | 2 | 2 | True | 0 | ROZPOCET
| VV |  | 0,8*29*0,3 |  | 6.96 | [13 empty] | VV | 2 | 2 | True | 0 | ROZPOCET
| VV |  | Součet |  | 88.231 | [13 empty] | VV | 2 | 4 | True | 1 | ROZPOCET
23 | M | 58337310 | štěrkopísek frakce 0/4 | t | 147.346 |  | 0 | CS ÚRS 2025 02 |  |  | základní |  | 0 | 0 | 0 | 0 | 0 | 8 | M | 2 |  |  |  | ROZPOCET | 0 | 0 | 0 | 0 | 0 | 1 | 0 | 4 | -1934091557
| VV |  | 88,231*1,67 'Přepočtené koeficientem množství |  | 147.346 | [13 empty] | VV | 2 | 2 | False | 1 | ROZPOCET
24 | K | 181351103 | Rozprostření ornice tl vrstvy do 200 mm pl přes 100 do 500 m2 v rovině nebo ve svahu do 1:5 strojně | m2 | 101.55 |  | 0 | CS ÚRS 2025 02 |  |  | základní |  | 0 | 0 | 0 | 0 | 0 | 4 | K | 2 |  |  |  | ROZPOCET | 0 | 0 | 0 | 0 | 0 | 1 | 0 | 4 | -277770127
| Online PSC |  | https://podminky.urs.cz/item/CS_URS_2025_02/181351103 | [15 empty] | Online PSC | 2
25 | K | 181411131 | Založení parkového trávníku výsevem pl do 1000 m2 v rovině a ve svahu do 1:5 | m2 | 101.55 |  | 0 | CS ÚRS 2025 02 |  |  | základní |  | 0 | 0 | 0 | 0 | 0 | 4 | K | 2 |  |  |  | ROZPOCET | 0 | 0 | 0 | 0 | 0 | 1 | 0 | 4 | 733785298
| Online PSC |  | https://podminky.urs.cz/item/CS_URS_2025_02/181411131 | [15 empty] | Online PSC | 2
26 | M | 00572410 | osivo směs travní parková | kg | 2.031 |  | 0 | CS ÚRS 2025 02 |  |  | základní |  | 0 | 0.001 | 0.002031 | 0 | 0 | 8 | M | 2 |  |  |  | ROZPOCET | 0 | 0 | 0 | 0 | 0 | 1 | 0 | 4 | -1968213952
| VV |  | 101,55*0,02 'Přepočtené koeficientem množství |  | 2.031 | [13 empty] | VV | 2 | 2 | False | 1 | ROZPOCET
27 | K | 181951111 | Úprava pláně v hornině třídy těžitelnosti I skupiny 1 až 3 bez zhutnění strojně | m2 | 101.55 |  | 0 | CS ÚRS 2025 02 |  |  | základní |  | 0 | 0 | 0 | 0 | 0 | 4 | K | 2 |  |  |  | ROZPOCET | 0 | 0 | 0 | 0 | 0 | 1 | 0 | 4 | 650430772
| Online PSC |  | https://podminky.urs.cz/item/CS_URS_2025_02/181951111 | [15 empty] | Online PSC | 2
28 | K | 181951112 | Úprava pláně v hornině třídy těžitelnosti I skupiny 1 až 3 se zhutněním strojně | m2 | 174.1 |  | 0 | CS ÚRS 2025 02 |  |  | základní |  | 0 | 0 | 0 | 0 | 0 | 4 | K | 2 |  |  |  | ROZPOCET | 0 | 0 | 0 | 0 | 0 | 1 | 0 | 4 | 1570926181
| Online PSC |  | https://podminky.urs.cz/item/CS_URS_2025_02/181951112 | [15 empty] | Online PSC | 2
29 | K | 185803111 | Ošetření trávníku shrabáním v rovině a svahu do 1:5 | m2 | 101.55 |  | 0 | CS ÚRS 2025 02 |  |  | základní |  | 0 | 0 | 0 | 0 | 0 | 4 | K | 2 |  |  |  | ROZPOCET | 0 | 0 | 0 | 0 | 0 | 1 | 0 | 4 | 487289791
| Online PSC |  | https://podminky.urs.cz/item/CS_URS_2025_02/185803111 | [15 empty] | Online PSC | 2
30 | K | 185804312 | Zalití rostlin vodou plocha přes 20 m2 | m3 | 1.523 |  | 0 | CS ÚRS 2025 02 |  |  | základní |  | 0 | 0 | 0 | 0 | 0 | 4 | K | 2 |  |  |  | ROZPOCET | 0 | 0 | 0 | 0 | 0 | 1 | 0 | 4 | -1569081049
| Online PSC |  | https://podminky.urs.cz/item/CS_URS_2025_02/185804312 | [15 empty] | Online PSC | 2
| VV |  | 101,55*0,015 'Přepočtené koeficientem množství |  | 1.523 | [13 empty] | VV | 2 | 2 | False | 1 | ROZPOCET
| D | 3 | Svislé a kompletní konstrukce |  |  |  | 0 | [5 empty] | 0 |  | 0.12 |  | 0 | 1 | D | 1 |  |  |  | ROZPOCET | [6 empty] | 0
31 | K | 38200000R | Osazení čerpací šachty | kus | 1 |  | 0 |  |  |  | základní |  | 0 | 0 | 0 | 0 | 0 | 4 | K | 2 |  |  |  | ROZPOCET | 0 | 0 | 0 | 0 | 0 | 1 | 0 | 4 | 982640053
32 | M | 562000R0 | čerpací šachta včetně vystrojení a poklopu | kus | 1 |  | 0 |  |  |  | základní |  | 0 | 0.12 | 0.12 | 0 | 0 | 8 | M | 2 |  |  |  | ROZPOCET | 0 | 0 | 0 | 0 | 0 | 1 | 0 | 4 | 1609267415
| D | 4 | Vodorovné konstrukce |  |  |  | 0 | [5 empty] | 0 |  | 0.3698 |  | 0 | 1 | D | 1 |  |  |  | ROZPOCET | [6 empty] | 0
33 | K | 451573111 | Lože pod potrubí otevřený výkop ze štěrkopísku | m3 | 21.855 |  | 0 | CS ÚRS 2025 02 |  |  | základní |  | 0 | 0 | 0 | 0 | 0 | 4 | K | 2 |  |  |  | ROZPOCET | 0 | 0 | 0 | 0 | 0 | 1 | 0 | 4 | -520813302
| Online PSC |  | https://podminky.urs.cz/item/CS_URS_2025_02/451573111 | [15 empty] | Online PSC | 2
| VV |  | 0,8*237,4*0,1 |  | 18.992 | [13 empty] | VV | 2 | 2 | True | 0 | ROZPOCET
| VV |  | 0,8*29*0,1 |  | 2.32 | [13 empty] | VV | 2 | 2 | True | 0 | ROZPOCET
| VV |  | 0,93*0,93*3,14*0,2"ČŠ |  | 0.543 | [13 empty] | VV | 2 | 2 | True | 0 | ROZPOCET
| VV |  | Součet |  | 21.855 | [13 empty] | VV | 2 | 4 | True | 1 | ROZPOCET
34 | K | 452112111 | Osazení betonových prstenců nebo rámů na sucho výšky do 100 mm pod poklopy a mříže | kus | 7 |  | 0 | CS ÚRS 2025 02 |  |  | základní |  | 0 | 0.0066 | 0.0462 | 0 | 0 | 4 | K | 2 |  |  |  | ROZPOCET | 0 | 0 | 0 | 0 | 0 | 1 | 0 | 4 | 193503556
| Online PSC |  | https://podminky.urs.cz/item/CS_URS_2025_02/452112111 | [15 empty] | Online PSC | 2
| VV |  | 6+1 |  | 7 | [13 empty] | VV | 2 | 2 | True | 1 | ROZPOCET
35 | M | 59224184 | prstenec šachtový vyrovnávací betonový 625x120x40mm | kus | 6 |  | 0 | CS ÚRS 2025 02 |  |  | základní |  | 0 | 0.028 | 0.168 | 0 | 0 | 8 | M | 2 |  |  |  | ROZPOCET | 0 | 0 | 0 | 0 | 0 | 1 | 0 | 4 | -1295399789
36 | M | 59224187 | prstenec šachtový vyrovnávací betonový 625x120x100mm | kus | 1 |  | 0 | CS ÚRS 2025 02 |  |  | základní |  | 0 | 0.068 | 0.068 | 0 | 0 | 8 | M | 2 |  |  |  | ROZPOCET | 0 | 0 | 0 | 0 | 0 | 1 | 0 | 4 | -76731448
37 | K | 452112121 | Osazení betonových prstenců nebo rámů na sucho výšky přes 100 do 200 mm pod poklopy a mříže | kus | 1 |  | 0 | CS ÚRS 2025 02 |  |  | základní |  | 0 | 0.0066 | 0.0066 | 0 | 0 | 4 | K | 2 |  |  |  | ROZPOCET | 0 | 0 | 0 | 0 | 0 | 1 | 0 | 4 | 930107668
| Online PSC |  | https://podminky.urs.cz/item/CS_URS_2025_02/452112121 | [15 empty] | Online PSC | 2
38 | M | 59224188 | prstenec šachtový vyrovnávací betonový 625x120x120mm | kus | 1 |  | 0 | CS ÚRS 2025 02 |  |  | základní |  | 0 | 0.081 | 0.081 | 0 | 0 | 8 | M | 2 |  |  |  | ROZPOCET | 0 | 0 | 0 | 0 | 0 | 1 | 0 | 4 | 1405638202
39 | K | 452311121 | Podkladní desky z betonu prostého bez zvýšených nároků na prostředí tř. C 8/10 otevřený výkop | m3 | 1.069 |  | 0 | CS ÚRS 2025 02 |  |  | základní |  | 0 | 0 | 0 | 0 | 0 | 4 | K | 2 |  |  |  | ROZPOCET | 0 | 0 | 0 | 0 | 0 | 1 | 0 | 4 | 1068952102
| Online PSC |  | https://podminky.urs.cz/item/CS_URS_2025_02/452311121 | [15 empty] | Online PSC | 2
| VV |  | "podklad pod RŠ"0,75*0,75*3,14*0,075*7 |  | 0.927 | [13 empty] | VV | 2 | 2 | True | 0 | ROZPOCET
| VV |  | "podklad pod ČŠ"0,55*0,55*3,14*0,15 |  | 0.142 | [13 empty] | VV | 2 | 2 | True | 0 | ROZPOCET
| VV |  | Součet |  | 1.069 | [13 empty] | VV | 2 | 4 | True | 1 | ROZPOCET
| D | 5 | Komunikace pozemní |  |  |  | 0 | [5 empty] | 0 |  | 0 |  | 0 | 1 | D | 1 |  |  |  | ROZPOCET | [6 empty] | 0
40 | K | 564871116 | Podklad ze štěrkodrtě ŠD plochy přes 100 m2 tl. 300 mm | m2 | 174.1 |  | 0 | CS ÚRS 2025 02 |  |  | základní |  | 0 | 0 | 0 | 0 | 0 | 4 | K | 2 |  |  |  | ROZPOCET | 0 | 0 | 0 | 0 | 0 | 1 | 0 | 4 | 1456866390
| Online PSC |  | https://podminky.urs.cz/item/CS_URS_2025_02/564871116 | [15 empty] | Online PSC | 2
| VV |  | 1*174,1 |  | 174.1 | [13 empty] | VV | 2 | 2 | True | 1 | ROZPOCET
41 | K | 565175013 | Asfaltový beton vrstva podkladní ACP 16 + tl 120 mm š do 3 m z nemodifikovaného asfaltu | m2 | 278.56 |  | 0 | CS ÚRS 2025 02 |  |  | základní |  | 0 | 0 | 0 | 0 | 0 | 4 | K | 2 |  |  |  | ROZPOCET | 0 | 0 | 0 | 0 | 0 | 1 | 0 | 4 | -1420767229
| Online PSC |  | https://podminky.urs.cz/item/CS_URS_2025_02/565175013 | [15 empty] | Online PSC | 2
| VV |  | 1,6*174,1 |  | 278.56 | [13 empty] | VV | 2 | 2 | True | 1 | ROZPOCET
42 | K | 573111111 | Postřik živičný infiltrační s posypem z asfaltu množství 0,60 kg/m2 | m2 | 278.56 |  | 0 | CS ÚRS 2025 02 |  |  | základní |  | 0 | 0 | 0 | 0 | 0 | 4 | K | 2 |  |  |  | ROZPOCET | 0 | 0 | 0 | 0 | 0 | 1 | 0 | 4 | 1236012324
| Online PSC |  | https://podminky.urs.cz/item/CS_URS_2025_02/573111111 | [15 empty] | Online PSC | 2
| VV |  | 1,6*174,1 |  | 278.56 | [13 empty] | VV | 2 | 2 | True | 1 | ROZPOCET
43 | K | 573211107 | Postřik živičný spojovací z asfaltu v množství 0,30 kg/m2 | m2 | 1323.16 |  | 0 | CS ÚRS 2025 02 |  |  | základní |  | 0 | 0 | 0 | 0 | 0 | 4 | K | 2 |  |  |  | ROZPOCET | 0 | 0 | 0 | 0 | 0 | 1 | 0 | 4 | -523564590
| Online PSC |  | https://podminky.urs.cz/item/CS_URS_2025_02/573211107 | [15 empty] | Online PSC | 2
| VV |  | (1,6+6)*174,1 |  | 1323.16 | [13 empty] | VV | 2 | 2 | True | 1 | ROZPOCET
44 | K | 577134111 | Asfaltový beton vrstva obrusná ACO 11+ tř. I tl 40 mm š do 3 m z nemodifikovaného asfaltu | m2 | 1044.6 |  | 0 | CS ÚRS 2025 02 |  |  | základní |  | 0 | 0 | 0 | 0 | 0 | 4 | K | 2 |  |  |  | ROZPOCET | 0 | 0 | 0 | 0 | 0 | 1 | 0 | 4 | -14238627
| Online PSC |  | https://podminky.urs.cz/item/CS_URS_2025_02/577134111 | [15 empty] | Online PSC | 2
| VV |  | 6*174,1 |  | 1044.6 | [13 empty] | VV | 2 | 2 | True | 1 | ROZPOCET
45 | K | 577165111 | Asfaltový beton vrstva obrusná ACO 16 tl 70 mm š do 3 m z nemodifikovaného asfaltu | m2 | 278.56 |  | 0 | CS ÚRS 2025 02 |  |  | základní |  | 0 | 0 | 0 | 0 | 0 | 4 | K | 2 |  |  |  | ROZPOCET | 0 | 0 | 0 | 0 | 0 | 1 | 0 | 4 | 996122524
| Online PSC |  | https://podminky.urs.cz/item/CS_URS_2025_02/577165111 | [15 empty] | Online PSC | 2
| VV |  | 1,6*174,1 |  | 278.56 | [13 empty] | VV | 2 | 2 | True | 1 | ROZPOCET
| D | 8 | Vedení trubní dálková a přípojná |  |  |  | 0 | [5 empty] | 0 |  | 45.6362 |  | 0 | 1 | D | 1 |  |  |  | ROZPOCET | [6 empty] | 0
46 | K | 871185201 | Montáž kanalizačního potrubí z PE SDR11 otevřený výkop svařovaných elektrotvarovkou d 40x3,7 mm | m | 29 |  | 0 | CS ÚRS 2025 02 |  |  | základní |  | 0 | 0 | 0 | 0 | 0 | 4 | K | 2 |  |  |  | ROZPOCET | 0 | 0 | 0 | 0 | 0 | 1 | 0 | 4 | 587646229
| Online PSC |  | https://podminky.urs.cz/item/CS_URS_2025_02/871185201 | [15 empty] | Online PSC | 2
47 | M | 28613422 | potrubí kanalizační jednovrstvé PE100 RC SDR11 40x3,7mm | m | 29.435 |  | 0 | CS ÚRS 2025 02 |  |  | základní |  | 0 | 0.00043 | 0.012657 | 0 | 0 | 8 | M | 2 |  |  |  | ROZPOCET | 0 | 0 | 0 | 0 | 0 | 1 | 0 | 4 | -591854680
| VV |  | 29*1,015 'Přepočtené koeficientem množství |  | 29.435 | [13 empty] | VV | 2 | 2 | False | 1 | ROZPOCET
48 | K | 871313123 | Montáž kanalizačního potrubí hladkého plnostěnného SN 12 z PVC-U DN 160 | m | 240.4 |  | 0 | CS ÚRS 2025 02 |  |  | základní |  | 0 | 1e-05 | 0.002404 | 0 | 0 | 4 | K | 2 |  |  |  | ROZPOCET | 0 | 0 | 0 | 0 | 0 | 1 | 0 | 4 | 2087295723
| Online PSC |  | https://podminky.urs.cz/item/CS_URS_2025_02/871313123 | [15 empty] | Online PSC | 2
49 | M | 28612005 | trubka kanalizační PVC plnostěnná třívrstvá DN 160x6000mm SN12 | m | 247.612 |  | 0 | CS ÚRS 2025 02 |  |  | základní |  | 0 | 0.00411 | 1.0177 | 0 | 0 | 8 | M | 2 |  |  |  | ROZPOCET | 0 | 0 | 0 | 0 | 0 | 1 | 0 | 4 | -11239175
| VV |  | 240,4*1,03 'Přepočtené koeficientem množství |  | 247.612 | [13 empty] | VV | 2 | 2 | False | 1 | ROZPOCET
50 | K | 877175210 | Montáž elektrokolen 45° na kanalizačním potrubí z PE trub d 40 | kus | 1 |  | 0 | CS ÚRS 2025 02 |  |  | základní |  | 0 | 0 | 0 | 0 | 0 | 4 | K | 2 |  |  |  | ROZPOCET | 0 | 0 | 0 | 0 | 0 | 1 | 0 | 4 | 1869252103
| Online PSC |  | https://podminky.urs.cz/item/CS_URS_2025_02/877175210 | [15 empty] | Online PSC | 2
51 | M | 28614944 | elektrokoleno 45° PE 100 PN16 D 40mm | kus | 1 |  | 0 | CS ÚRS 2025 02 |  |  | základní |  | 0 | 0.00011 | 0.00011 | 0 | 0 | 8 | M | 2 |  |  |  | ROZPOCET | 0 | 0 | 0 | 0 | 0 | 1 | 0 | 4 | 118454479
52 | K | 877310310 | Montáž kolen na kanalizačním potrubí z PP nebo tvrdého PVC-U trub hladkých plnostěnných DN 150 | kus | 54 |  | 0 | CS ÚRS 2025 02 |  |  | základní |  | 0 | 0 | 0 | 0 | 0 | 4 | K | 2 |  |  |  | ROZPOCET | 0 | 0 | 0 | 0 | 0 | 1 | 0 | 4 | -1110082333
| Online PSC |  | https://podminky.urs.cz/item/CS_URS_2025_02/877310310 | [15 empty] | Online PSC | 2
| VV |  | "stoka A"16 |  | 16 | [13 empty] | VV | 2 | 2 | True | 0 | ROZPOCET
| VV |  | "stoka A-1"8 |  | 8 | [13 empty] | VV | 2 | 2 | True | 0 | ROZPOCET
| VV |  | "stoka A-1a"4 |  | 4 | [13 empty] | VV | 2 | 2 | True | 0 | ROZPOCET
| VV |  | "stoka A-1b"4 |  | 4 | [13 empty] | VV | 2 | 2 | True | 0 | ROZPOCET
| VV |  | "stoka A-1c"2 |  | 2 | [13 empty] | VV | 2 | 2 | True | 0 | ROZPOCET
| VV |  | "stoka A-2"5 |  | 5 | [13 empty] | VV | 2 | 2 | True | 0 | ROZPOCET
| VV |  | "stoka A-3"3 |  | 3 | [13 empty] | VV | 2 | 2 | True | 0 | ROZPOCET
| VV |  | 6*2"etáž |  | 12 | [13 empty] | VV | 2 | 2 | True | 0 | ROZPOCET
| VV |  | Součet |  | 54 | [13 empty] | VV | 2 | 4 | True | 1 | ROZPOCET
53 | M | 28651200 | koleno kanalizační PVC-U plnostěnné 160x15° | kus | 42 |  | 0 | CS ÚRS 2025 02 |  |  | základní |  | 0 | 0.0006 | 0.0252 | 0 | 0 | 8 | M | 2 |  |  |  | ROZPOCET | 0 | 0 | 0 | 0 | 0 | 1 | 0 | 4 | -281260772
| VV |  | "stoka A"16 |  | 16 | [13 empty] | VV | 2 | 2 | True | 0 | ROZPOCET
| VV |  | "stoka A-1"8 |  | 8 | [13 empty] | VV | 2 | 2 | True | 0 | ROZPOCET
| VV |  | "stoka A-1a"4 |  | 4 | [13 empty] | VV | 2 | 2 | True | 0 | ROZPOCET
| VV |  | "stoka A-1b"4 |  | 4 | [13 empty] | VV | 2 | 2 | True | 0 | ROZPOCET
| VV |  | "stoka A-1c"2 |  | 2 | [13 empty] | VV | 2 | 2 | True | 0 | ROZPOCET
| VV |  | "stoka A-2"5 |  | 5 | [13 empty] | VV | 2 | 2 | True | 0 | ROZPOCET
| VV |  | "stoka A-3"3 |  | 3 | [13 empty] | VV | 2 | 2 | True | 0 | ROZPOCET
| VV |  | Součet |  | 42 | [13 empty] | VV | 2 | 4 | True | 1 | ROZPOCET
54 | M | 28611363 | koleno kanalizační PVC KG 160x87° | kus | 12 |  | 0 | CS ÚRS 2025 02 |  |  | základní |  | 0 | 0.00088 | 0.01056 | 0 | 0 | 8 | M | 2 |  |  |  | ROZPOCET | 0 | 0 | 0 | 0 | 0 | 1 | 0 | 4 | 137355869
| VV |  | 6*2"etáž |  | 12 | [13 empty] | VV | 2 | 2 | True | 1 | ROZPOCET
55 | K | 877310330 | Montáž spojek na kanalizačním potrubí z PP nebo tvrdého PVC-U trub hladkých plnostěnných DN 150 | kus | 7 |  | 0 | CS ÚRS 2025 02 |  |  | základní |  | 0 | 0 | 0 | 0 | 0 | 4 | K | 2 |  |  |  | ROZPOCET | 0 | 0 | 0 | 0 | 0 | 1 | 0 | 4 | -789155741
| Online PSC |  | https://podminky.urs.cz/item/CS_URS_2025_02/877310330 | [15 empty] | Online PSC | 2
56 | M | 28651082 | vložka šachtová kanalizační PVC-U jednovrstvá s rázovou odolností DN 160 | kus | 7 |  | 0 | CS ÚRS 2025 02 |  |  | základní |  | 0 | 0.0005 | 0.0035 | 0 | 0 | 8 | M | 2 |  |  |  | ROZPOCET | 0 | 0 | 0 | 0 | 0 | 1 | 0 | 4 | -1016422527
57 | K | 877360320 | Montáž odboček na kanalizačním potrubí z PP nebo tvrdého PVC-U trub hladkých plnostěnných DN 250 | kus | 42 |  | 0 | CS ÚRS 2025 02 |  |  | základní |  | 0 | 0 | 0 | 0 | 0 | 4 | K | 2 |  |  |  | ROZPOCET | 0 | 0 | 0 | 0 | 0 | 1 | 0 | 4 | 33154102
| Online PSC |  | https://podminky.urs.cz/item/CS_URS_2025_02/877360320 | [15 empty] | Online PSC | 2
| VV |  | "stoka A"16 |  | 16 | [13 empty] | VV | 2 | 2 | True | 0 | ROZPOCET
| VV |  | "stoka A-1"8 |  | 8 | [13 empty] | VV | 2 | 2 | True | 0 | ROZPOCET
| VV |  | "stoka A-1a"4 |  | 4 | [13 empty] | VV | 2 | 2 | True | 0 | ROZPOCET
| VV |  | "stoka A-1b"4 |  | 4 | [13 empty] | VV | 2 | 2 | True | 0 | ROZPOCET
| VV |  | "stoka A-1c"2 |  | 2 | [13 empty] | VV | 2 | 2 | True | 0 | ROZPOCET
| VV |  | "stoka A-2"5 |  | 5 | [13 empty] | VV | 2 | 2 | True | 0 | ROZPOCET
| VV |  | "stoka A-3"3 |  | 3 | [13 empty] | VV | 2 | 2 | True | 0 | ROZPOCET
| VV |  | Součet |  | 42 | [13 empty] | VV | 2 | 4 | True | 1 | ROZPOCET
58 | M | 28651218 | odbočka kanalizační PVC-U plnostěnná DN 250/160/45° | kus | 42 |  | 0 | CS ÚRS 2025 02 |  |  | základní |  | 0 | 0.0037 | 0.1554 | 0 | 0 | 8 | M | 2 |  |  |  | ROZPOCET | 0 | 0 | 0 | 0 | 0 | 1 | 0 | 4 | -1666858841
59 | K | 892241111 | Tlaková zkouška vodou potrubí DN do 80 | m | 29 |  | 0 | CS ÚRS 2025 02 |  |  | základní |  | 0 | 0 | 0 | 0 | 0 | 4 | K | 2 |  |  |  | ROZPOCET | 0 | 0 | 0 | 0 | 0 | 1 | 0 | 4 | 1647494473
| Online PSC |  | https://podminky.urs.cz/item/CS_URS_2025_02/892241111 | [15 empty] | Online PSC | 2
60 | K | 892351111 | Tlaková zkouška vodou potrubí DN 150 nebo 200 | m | 240.4 |  | 0 | CS ÚRS 2025 02 |  |  | základní |  | 0 | 0 | 0 | 0 | 0 | 4 | K | 2 |  |  |  | ROZPOCET | 0 | 0 | 0 | 0 | 0 | 1 | 0 | 4 | 861439320
| Online PSC |  | https://podminky.urs.cz/item/CS_URS_2025_02/892351111 | [15 empty] | Online PSC | 2
61 | K | 894410100 | Osazení betonových dílců pro kanalizační šachty DN 1000 šachtové dno výšky 500 mm | kus | 7 |  | 0 | CS ÚRS 2025 02 |  |  | základní |  | 0 | 0.41948 | 2.9364 | 0 | 0 | 4 | K | 2 |  |  |  | ROZPOCET | 0 | 0 | 0 | 0 | 0 | 1 | 0 | 4 | -304598845
| Online PSC |  | https://podminky.urs.cz/item/CS_URS_2025_02/894410100 | [15 empty] | Online PSC | 2
62 | M | 59224548 | dno betonové šachty DN 1000 kanalizační výšky 50cm | kus | 7 |  | 0 | CS ÚRS 2025 02 |  |  | základní |  | 0 | 1.23 | 8.61 | 0 | 0 | 8 | M | 2 |  |  |  | ROZPOCET | 0 | 0 | 0 | 0 | 0 | 1 | 0 | 4 | -548018779
63 | M | 59224348 | těsnění elastomerové pro spojení šachetních dílů DN 1000 | kus | 21 |  | 0 | CS ÚRS 2025 02 |  |  | základní |  | 0 | 0.002 | 0.042 | 0 | 0 | 8 | M | 2 |  |  |  | ROZPOCET | 0 | 0 | 0 | 0 | 0 | 1 | 0 | 4 | -167203426
| VV |  | 7+7+3+4 |  | 21 | [13 empty] | VV | 2 | 2 | True | 1 | ROZPOCET
64 | K | 894410211 | Osazení betonových dílců pro kanalizační šachty DN 1000 skruž rovná výšky 250 mm | kus | 7 |  | 0 | CS ÚRS 2025 02 |  |  | základní |  | 0 | 0.00989 | 0.06923 | 0 | 0 | 4 | K | 2 |  |  |  | ROZPOCET | 0 | 0 | 0 | 0 | 0 | 1 | 0 | 4 | -21201667
| Online PSC |  | https://podminky.urs.cz/item/CS_URS_2025_02/894410211 | [15 empty] | Online PSC | 2
65 | M | 59224066 | skruž betonová DN 1000x250 PS 100x25x12cm | kus | 7 |  | 0 | CS ÚRS 2025 02 |  |  | základní |  | 0 | 0.262 | 1.834 | 0 | 0 | 8 | M | 2 |  |  |  | ROZPOCET | 0 | 0 | 0 | 0 | 0 | 1 | 0 | 4 | 349207891
66 | K | 894410212 | Osazení betonových dílců pro kanalizační šachty DN 1000 skruž rovná výšky 500 mm | kus | 3 |  | 0 | CS ÚRS 2025 02 |  |  | základní |  | 0 | 0.00989 | 0.02967 | 0 | 0 | 4 | K | 2 |  |  |  | ROZPOCET | 0 | 0 | 0 | 0 | 0 | 1 | 0 | 4 | 1079401484
| Online PSC |  | https://podminky.urs.cz/item/CS_URS_2025_02/894410212 | [15 empty] | Online PSC | 2
67 | M | 59224067 | skruž betonová DN 1000x500 100x50x12cm | kus | 3 |  | 0 | CS ÚRS 2025 02 |  |  | základní |  | 0 | 0.526 | 1.578 | 0 | 0 | 8 | M | 2 |  |  |  | ROZPOCET | 0 | 0 | 0 | 0 | 0 | 1 | 0 | 4 | -1391403638
68 | K | 894410213 | Osazení betonových dílců pro kanalizační šachty DN 1000 skruž rovná výšky 1000 mm | kus | 4 |  | 0 | CS ÚRS 2025 02 |  |  | základní |  | 0 | 0.00989 | 0.03956 | 0 | 0 | 4 | K | 2 |  |  |  | ROZPOCET | 0 | 0 | 0 | 0 | 0 | 1 | 0 | 4 | -897772538
| Online PSC |  | https://podminky.urs.cz/item/CS_URS_2025_02/894410213 | [15 empty] | Online PSC | 2
69 | M | 59224162 | skruž betonová kanalizační se stupadly 100x100x12cm | kus | 4 |  | 0 | CS ÚRS 2025 02 |  |  | základní |  | 0 | 1.013 | 4.052 | 0 | 0 | 8 | M | 2 |  |  |  | ROZPOCET | 0 | 0 | 0 | 0 | 0 | 1 | 0 | 4 | -236514599
70 | K | 894410232 | Osazení betonových dílců pro kanalizační šachty DN 1000 skruž přechodová (konus) | kus | 7 |  | 0 | CS ÚRS 2025 02 |  |  | základní |  | 0 | 0.01218 | 0.08526 | 0 | 0 | 4 | K | 2 |  |  |  | ROZPOCET | 0 | 0 | 0 | 0 | 0 | 1 | 0 | 4 | 92174872
| Online PSC |  | https://podminky.urs.cz/item/CS_URS_2025_02/894410232 | [15 empty] | Online PSC | 2
71 | M | 59224312 | konus betonové šachty DN 1000 kanalizační 100x62,5x58cm tl stěny 12 stupadla poplastovaná | kus | 7 |  | 0 | CS ÚRS 2025 02 |  |  | základní |  | 0 | 0.585 | 4.095 | 0 | 0 | 8 | M | 2 |  |  |  | ROZPOCET | 0 | 0 | 0 | 0 | 0 | 1 | 0 | 4 | -724468223
72 | K | 894812311 | Revizní a čistící šachta z PP typ DN 600/160 šachtové dno průtočné | kus | 36 |  | 0 | CS ÚRS 2025 02 |  |  | základní |  | 0 | 0.10547 | 3.7969 | 0 | 0 | 4 | K | 2 |  |  |  | ROZPOCET | 0 | 0 | 0 | 0 | 0 | 1 | 0 | 4 | 667710434
| Online PSC |  | https://podminky.urs.cz/item/CS_URS_2025_02/894812311 | [15 empty] | Online PSC | 2
73 | K | 894812332 | Revizní a čistící šachta z PP DN 600 šachtová roura korugovaná světlé hloubky 2000 mm | kus | 36 |  | 0 | CS ÚRS 2025 02 |  |  | základní |  | 0 | 0.02424 | 0.87264 | 0 | 0 | 4 | K | 2 |  |  |  | ROZPOCET | 0 | 0 | 0 | 0 | 0 | 1 | 0 | 4 | 506642154
| Online PSC |  | https://podminky.urs.cz/item/CS_URS_2025_02/894812332 | [15 empty] | Online PSC | 2
74 | K | 894812339 | Příplatek k rourám revizní a čistící šachty z PP DN 600 za uříznutí šachtové roury | kus | 36 |  | 0 | CS ÚRS 2025 02 |  |  | základní |  | 0 | 0 | 0 | 0 | 0 | 4 | K | 2 |  |  |  | ROZPOCET | 0 | 0 | 0 | 0 | 0 | 1 | 0 | 4 | 1216223251
| Online PSC |  | https://podminky.urs.cz/item/CS_URS_2025_02/894812339 | [15 empty] | Online PSC | 2
75 | K | 894812376 | Revizní a čistící šachta z PP DN 600 poklop litinový pro třídu zatížení D400 s betonovým prstencem | kus | 36 |  | 0 | CS ÚRS 2025 02 |  |  | základní |  | 0 | 0.42116 | 15.1618 | 0 | 0 | 4 | K | 2 |  |  |  | ROZPOCET | 0 | 0 | 0 | 0 | 0 | 1 | 0 | 4 | -673635503
| Online PSC |  | https://podminky.urs.cz/item/CS_URS_2025_02/894812376 | [15 empty] | Online PSC | 2
76 | K | 899104112 | Osazení poklopů litinových, ocelových nebo železobetonových včetně rámů pro třídu zatížení D400, E600 | kus | 7 |  | 0 | CS ÚRS 2025 02 |  |  | základní |  | 0 | 0.09 | 0.63 | 0 | 0 | 4 | K | 2 |  |  |  | ROZPOCET | 0 | 0 | 0 | 0 | 0 | 1 | 0 | 4 | 1487044371
| Online PSC |  | https://podminky.urs.cz/item/CS_URS_2025_02/899104112 | [15 empty] | Online PSC | 2
77 | M | 55241031 | poklop šachtový třída D400, kruhový s ventilací | kus | 7 |  | 0 | CS ÚRS 2025 02 |  |  | základní |  | 0 | 0.081 | 0.567 | 0 | 0 | 8 | M | 2 |  |  |  | ROZPOCET | 0 | 0 | 0 | 0 | 0 | 1 | 0 | 4 | -938028455
78 | K | 899721111 | Signalizační vodič DN do 150 mm na potrubí | m | 29 |  | 0 | CS ÚRS 2025 02 |  |  | základní |  | 0 | 0.00019 | 0.00551 | 0 | 0 | 4 | K | 2 |  |  |  | ROZPOCET | 0 | 0 | 0 | 0 | 0 | 1 | 0 | 4 | 16611043
| Online PSC |  | https://podminky.urs.cz/item/CS_URS_2025_02/899721111 | [15 empty] | Online PSC | 2
79 | K | 899722114 | Krytí potrubí z plastů výstražnou fólií z PVC přes 34 do 40 cm | m | 29 |  | 0 | CS ÚRS 2025 02 |  |  | základní |  | 0 | 0.00013 | 0.00377 | 0 | 0 | 4 | K | 2 |  |  |  | ROZPOCET | 0 | 0 | 0 | 0 | 0 | 1 | 0 | 4 | -524853570
| Online PSC |  | https://podminky.urs.cz/item/CS_URS_2025_02/899722114 | [15 empty] | Online PSC | 2
| D | 9 | Ostatní konstrukce a práce, bourání |  |  |  | 0 | [5 empty] | 0 |  | 0.2124 |  | 0 | 1 | D | 1 |  |  |  | ROZPOCET | [6 empty] | 0
80 | K | 919732211 | Styčná spára napojení nového živičného povrchu na stávající za tepla š 15 mm hl 25 mm s prořezáním | m | 348.2 |  | 0 | CS ÚRS 2025 02 |  |  | základní |  | 0 | 0.00061 | 0.2124 | 0 | 0 | 4 | K | 2 |  |  |  | ROZPOCET | 0 | 0 | 0 | 0 | 0 | 1 | 0 | 4 | 376304336
| Online PSC |  | https://podminky.urs.cz/item/CS_URS_2025_02/919732211 | [15 empty] | Online PSC | 2
| VV |  | 2*174,1 |  | 348.2 | [13 empty] | VV | 2 | 2 | True | 1 | ROZPOCET
81 | K | 919735113 | Řezání stávajícího živičného krytu hl přes 100 do 150 mm | m | 348.2 |  | 0 | CS ÚRS 2025 02 |  |  | základní |  | 0 | 0 | 0 | 0 | 0 | 4 | K | 2 |  |  |  | ROZPOCET | 0 | 0 | 0 | 0 | 0 | 1 | 0 | 4 | 1941183461
| Online PSC |  | https://podminky.urs.cz/item/CS_URS_2025_02/919735113 | [15 empty] | Online PSC | 2
| VV |  | 2*174,1 |  | 348.2 | [13 empty] | VV | 2 | 2 | True | 1 | ROZPOCET
| D | 997 | Doprava suti a vybouraných hmot |  |  |  | 0 | [5 empty] | 0 |  | 0 |  | 0 | 1 | D | 1 |  |  |  | ROZPOCET | [6 empty] | 0
82 | K | 997221551 | Vodorovná doprava suti ze sypkých materiálů do 1 km | t | 304.327 |  | 0 | CS ÚRS 2025 02 |  |  | základní |  | 0 | 0 | 0 | 0 | 0 | 4 | K | 2 |  |  |  | ROZPOCET | 0 | 0 | 0 | 0 | 0 | 1 | 0 | 4 | 1106856393
| Online PSC |  | https://podminky.urs.cz/item/CS_URS_2025_02/997221551 | [15 empty] | Online PSC | 2
83 | K | 997221559 | Příplatek ZKD 1 km u vodorovné dopravy suti ze sypkých materiálů | t | 608.654 |  | 0 | CS ÚRS 2025 02 |  |  | základní |  | 0 | 0 | 0 | 0 | 0 | 4 | K | 2 |  |  |  | ROZPOCET | 0 | 0 | 0 | 0 | 0 | 1 | 0 | 4 | -1305872335
| Online PSC |  | https://podminky.urs.cz/item/CS_URS_2025_02/997221559 | [15 empty] | Online PSC | 2
| VV |  | 304,327*2 'Přepočtené koeficientem množství |  | 608.654 | [13 empty] | VV | 2 | 2 | False | 1 | ROZPOCET
84 | K | 997221611 | Nakládání suti na dopravní prostředky pro vodorovnou dopravu | t | 304.327 |  | 0 | CS ÚRS 2025 02 |  |  | základní |  | 0 | 0 | 0 | 0 | 0 | 4 | K | 2 |  |  |  | ROZPOCET | 0 | 0 | 0 | 0 | 0 | 1 | 0 | 4 | 471899048
| Online PSC |  | https://podminky.urs.cz/item/CS_URS_2025_02/997221611 | [15 empty] | Online PSC | 2
85 | K | 997221873 | Poplatek za uložení na recyklační skládce (skládkovné) stavebního odpadu zeminy a kamení zatříděného do Katalogu odpadů pod kódem 17 05 04 | t | 76.604 |  | 0 | CS ÚRS 2025 02 |  |  | základní |  | 0 | 0 | 0 | 0 | 0 | 4 | K | 2 |  |  |  | ROZPOCET | 0 | 0 | 0 | 0 | 0 | 1 | 0 | 4 | -504186690
| Online PSC |  | https://podminky.urs.cz/item/CS_URS_2025_02/997221873 | [15 empty] | Online PSC | 2
| VV |  | 1*174,1*0,44 |  | 76.604 | [13 empty] | VV | 2 | 2 | True | 1 | ROZPOCET
86 | K | 997221875 | Poplatek za uložení na recyklační skládce (skládkovné) stavebního odpadu asfaltového bez obsahu dehtu zatříděného do Katalogu odpadů pod kódem 17 03 02 | t | 227.723 |  | 0 | CS ÚRS 2025 02 |  |  | základní |  | 0 | 0 | 0 | 0 | 0 | 4 | K | 2 |  |  |  | ROZPOCET | 0 | 0 | 0 | 0 | 0 | 1 | 0 | 4 | 394514724
| Online PSC |  | https://podminky.urs.cz/item/CS_URS_2025_02/997221875 | [15 empty] | Online PSC | 2
| VV |  | 6*174,1*0,098 |  | 102.371 | [13 empty] | VV | 2 | 2 | True | 0 | ROZPOCET
| VV |  | 1,6*174,1*0,45 |  | 125.352 | [13 empty] | VV | 2 | 2 | True | 0 | ROZPOCET
| VV |  | Součet |  | 227.723 | [13 empty] | VV | 2 | 4 | True | 1 | ROZPOCET
| D | 998 | Přesun hmot |  |  |  | 0 | [5 empty] | 0 |  | 0 |  | 0 | 1 | D | 1 |  |  |  | ROZPOCET | [6 empty] | 0
87 | K | 998276101 | Přesun hmot pro trubní vedení z trub z plastických hmot otevřený výkop | t | 49.533 |  | 0 | CS ÚRS 2025 02 |  |  | základní |  | 0 | 0 | 0 | 0 | 0 | 4 | K | 2 |  |  |  | ROZPOCET | 0 | 0 | 0 | 0 | 0 | 1 | 0 | 4 | -93444134
| Online PSC |  | https://podminky.urs.cz/item/CS_URS_2025_02/998276101 | [15 empty] | Online PSC | 2

## VRN - Vedlejší a ostatní ...
[9 empty] | >> skryté sloupce << | [9 empty] | {7072788e-7609-4f84-81e8-f48c1f08d768}
2
| KRYCÍ LIST SOUPISU PRACÍ | [8 empty] | v --- níže se nacházejí doplnkové a pomocné údaje k sestavám --- v | [8 empty] | False
Stavba:
Vodohospodářská infrastruktura v obci Petrovice
Objekt:
VRN - Vedlejší a ostatní rozpočtové náklady
| KSO: |  |  |  |  | CC-CZ:
| Místo: |  | Petrovice u Domažlic |  |  | Datum: | 3. 11. 2025
| Zadavatel: |  |  |  |  | IČ:
|  | Obec Újezd, Domažlice |  |  |  | DIČ:
| Uchazeč: |  |  |  |  | IČ: | Vyplň údaj
|  | Vyplň údaj |  |  |  | DIČ: | Vyplň údaj
| Projektant: |  |  |  |  | IČ: | 06787720
|  | INGVAMA inženýrská a projektová spol. s r.o. |  |  |  | DIČ:
| Zpracovatel: |  |  |  |  | IČ: | 13891871
|  | Jitka Heřmanová |  |  |  | DIČ:
Poznámka:
| Cena bez DPH | [5 empty] | 0
|  |  | Základ daně |  |  | Sazba daně | Výše daně
| DPH | základní | 0 |  |  | 21% | 0
|  | snížená | 0 |  |  | 12% | 0
|  | zákl. přenesená | 0 |  |  | 21% | 0
|  | sníž. přenesená | 0 |  |  | 12% | 0
|  | nulová | 0 |  |  | 0% | 0
| Cena s DPH |  |  | v | CZK |  | 0
| Projektant |  |  | Zpracovatel
| Datum a podpis: |  | Razítko | Datum a podpis: |  |  | Razítko
| Objednavatel |  |  | Uchazeč
| Datum a podpis: |  | Razítko | Datum a podpis: |  |  | Razítko
REKAPITULACE ČLENĚNÍ SOUPISU PRACÍ
Stavba:
Vodohospodářská infrastruktura v obci Petrovice
Objekt:
VRN - Vedlejší a ostatní rozpočtové náklady
Místo: |  |  | Petrovice u Domažlic |  |  | Datum: | 3. 11. 2025
Zadavatel: |  |  | Obec Újezd, Domažlice |  |  | Projektant: | INGVAMA inženýrská a projektová spol. s r.o.
Uchazeč: |  |  | Vyplň údaj |  |  | Zpracovatel: | Jitka Heřmanová
Kód dílu - Popis | [6 empty] | Cena celkem [CZK]
Náklady ze soupisu prací | [6 empty] | 0 | [12 empty] | -1
| VRN - Vedlejší rozpočtové náklady | [5 empty] | 0
| VRN1 - Průzkumné, zeměměřičské a projektové práce | [5 empty] | 0
| VRN3 - Zařízení staveniště | [5 empty] | 0
| VRN4 - Inženýrská činnost | [5 empty] | 0
| VRN7 - Provozní vlivy | [5 empty] | 0
| VRN9 - Ostatní náklady | [5 empty] | 0
SOUPIS PRACÍ
Stavba:
Vodohospodářská infrastruktura v obci Petrovice
Objekt:
VRN - Vedlejší a ostatní rozpočtové náklady
Místo: |  |  | Petrovice u Domažlic |  |  | Datum: | 3. 11. 2025
Zadavatel: |  |  | Obec Újezd, Domažlice |  |  | Projektant: | INGVAMA inženýrská a projektová spol. s r.o.
Uchazeč: |  |  | Vyplň údaj |  |  | Zpracovatel: | Jitka Heřmanová
PČ | Typ | Kód | Popis | MJ | Množství | J.cena [CZK] | Cena celkem [CZK] | Cenová soustava |  |  | DPH | J. Nh [h] | Nh celkem [h] | J. hmotnost [t] | Hmotnost celkem [t] | J. suť [t] | Suť Celkem [t]
Náklady soupisu celkem | [6 empty] | 0 | [5 empty] | 0 |  | 0 |  | 0 |  | D | -1 | [7 empty] | 0
| D | VRN | Vedlejší rozpočtové náklady |  |  |  | 0 | [5 empty] | 0 |  | 0 |  | 0 | 5 | D | 0 | ROZPOCET | [6 empty] | 0
| D | VRN1 | Průzkumné, zeměměřičské a projektové práce |  |  |  | 0 | [5 empty] | 0 |  | 0 |  | 0 | 5 | D | 1 | ROZPOCET | [6 empty] | 0
1 | K | 011103000 | Geotechnický průzkum | Kč | 1 |  | 0 | CS ÚRS 2025 02 |  |  | základní |  | 0 | 0 | 0 | 0 | 0 | 1024 | K | 2 | ROZPOCET | 0 | 0 | 0 | 0 | 0 | 1 | 0 | 1024 | 739117260
| Online PSC |  | https://podminky.urs.cz/item/CS_URS_2025_02/011103000 | [15 empty] | Online PSC | 2
| P |  | Poznámka k položce: Bezpečnostní měření a geotechnický monitoring celkem | [15 empty] | P | 2
2 | K | 012164000 | Vytyčení a zaměření inženýrských sítí | Kč | 1 |  | 0 | CS ÚRS 2025 02 |  |  | základní |  | 0 | 0 | 0 | 0 | 0 | 1024 | K | 2 | ROZPOCET | 0 | 0 | 0 | 0 | 0 | 1 | 0 | 1024 | -521065641
| Online PSC |  | https://podminky.urs.cz/item/CS_URS_2025_02/012164000 | [15 empty] | Online PSC | 2
3 | K | 012344000 | Vytyčovací práce | Kč | 1 |  | 0 | CS ÚRS 2025 02 |  |  | základní |  | 0 | 0 | 0 | 0 | 0 | 1024 | K | 2 | ROZPOCET | 0 | 0 | 0 | 0 | 0 | 1 | 0 | 1024 | -1086538894
| Online PSC |  | https://podminky.urs.cz/item/CS_URS_2025_02/012344000 | [15 empty] | Online PSC | 2
4 | K | 012444000 | Geodetické měření skutečného provedení stavby | Kč | 1 |  | 0 | CS ÚRS 2025 02 |  |  | základní |  | 0 | 0 | 0 | 0 | 0 | 1024 | K | 2 | ROZPOCET | 0 | 0 | 0 | 0 | 0 | 1 | 0 | 1024 | -1626323875
| Online PSC |  | https://podminky.urs.cz/item/CS_URS_2025_02/012444000 | [15 empty] | Online PSC | 2
5 | K | 013254000 | Dokumentace skutečného provedení stavby | Kč | 1 |  | 0 | CS ÚRS 2025 02 |  |  | základní |  | 0 | 0 | 0 | 0 | 0 | 1024 | K | 2 | ROZPOCET | 0 | 0 | 0 | 0 | 0 | 1 | 0 | 1024 | 968981052
| Online PSC |  | https://podminky.urs.cz/item/CS_URS_2025_02/013254000 | [15 empty] | Online PSC | 2
| P |  | Poznámka k položce: Projektová dokumentace skutečného provedení stavby nutná pro uvedení do zkušebního provozu/kolaudaci | [15 empty] | P | 2
| D | VRN3 | Zařízení staveniště |  |  |  | 0 | [5 empty] | 0 |  | 0 |  | 0 | 5 | D | 1 | ROZPOCET | [6 empty] | 0
6 | K | 030001000 | Zařízení staveniště | Kč | 1 |  | 0 | CS ÚRS 2025 02 |  |  | základní |  | 0 | 0 | 0 | 0 | 0 | 1024 | K | 2 | ROZPOCET | 0 | 0 | 0 | 0 | 0 | 1 | 0 | 1024 | -583131348
| Online PSC |  | https://podminky.urs.cz/item/CS_URS_2025_02/030001000 | [15 empty] | Online PSC | 2
7 | K | 034002000 | Zabezpečení staveniště | Kč | 1 |  | 0 | CS ÚRS 2025 02 |  |  | základní |  | 0 | 0 | 0 | 0 | 0 | 1024 | K | 2 | ROZPOCET | 0 | 0 | 0 | 0 | 0 | 1 | 0 | 1024 | -270280091
| Online PSC |  | https://podminky.urs.cz/item/CS_URS_2025_02/034002000 | [15 empty] | Online PSC | 2
8 | K | 034503000 | Informační tabule na staveništi | Kč | 1 |  | 0 | CS ÚRS 2025 02 |  |  | základní |  | 0 | 0 | 0 | 0 | 0 | 1024 | K | 2 | ROZPOCET | 0 | 0 | 0 | 0 | 0 | 1 | 0 | 1024 | -1071698780
| Online PSC |  | https://podminky.urs.cz/item/CS_URS_2025_02/034503000 | [15 empty] | Online PSC | 2
9 | K | 035103000 | Pronájem ploch | Kč | 1 |  | 0 | CS ÚRS 2025 02 |  |  | základní |  | 0 | 0 | 0 | 0 | 0 | 1024 | K | 2 | ROZPOCET | 0 | 0 | 0 | 0 | 0 | 1 | 0 | 1024 | 882758253
| Online PSC |  | https://podminky.urs.cz/item/CS_URS_2025_02/035103000 | [15 empty] | Online PSC | 2
10 | K | 039203000 | Úprava terénu po zrušení zařízení staveniště | Kč | 1 |  | 0 | CS ÚRS 2025 02 |  |  | základní |  | 0 | 0 | 0 | 0 | 0 | 1024 | K | 2 | ROZPOCET | 0 | 0 | 0 | 0 | 0 | 1 | 0 | 1024 | 1419544702
| Online PSC |  | https://podminky.urs.cz/item/CS_URS_2025_02/039203000 | [15 empty] | Online PSC | 2
| D | VRN4 | Inženýrská činnost |  |  |  | 0 | [5 empty] | 0 |  | 0 |  | 0 | 5 | D | 1 | ROZPOCET | [6 empty] | 0
11 | K | 041414000 | Plán BOZP | Kč | 1 |  | 0 | CS ÚRS 2025 02 |  |  | základní |  | 0 | 0 | 0 | 0 | 0 | 1024 | K | 2 | ROZPOCET | 0 | 0 | 0 | 0 | 0 | 1 | 0 | 1024 | -699398775
| Online PSC |  | https://podminky.urs.cz/item/CS_URS_2025_02/041414000 | [15 empty] | Online PSC | 2
12 | K | 041424000 | Koordinátor BOZP | kpl | 1 |  | 0 | CS ÚRS 2025 02 |  |  | základní |  | 0 | 0 | 0 | 0 | 0 | 1024 | K | 2 | ROZPOCET | 0 | 0 | 0 | 0 | 0 | 1 | 0 | 1024 | -1108427032
| Online PSC |  | https://podminky.urs.cz/item/CS_URS_2025_02/041424000 | [15 empty] | Online PSC | 2
13 | K | 043002000 | Zkoušky a ostatní měření | Kč | 1 |  | 0 | CS ÚRS 2025 02 |  |  | základní |  | 0 | 0 | 0 | 0 | 0 | 1024 | K | 2 | ROZPOCET | 0 | 0 | 0 | 0 | 0 | 1 | 0 | 1024 | 938209796
| Online PSC |  | https://podminky.urs.cz/item/CS_URS_2025_02/043002000 | [15 empty] | Online PSC | 2
| P |  | Poznámka k položce: Individuální a komplexní zkoušky, zprovoznění, zaškolení obsluhy. | [15 empty] | P | 2
14 | K | 043154000 | Zkoušky hutnicí | Kč | 1 |  | 0 | CS ÚRS 2025 02 |  |  | základní |  | 0 | 0 | 0 | 0 | 0 | 1024 | K | 2 | ROZPOCET | 0 | 0 | 0 | 0 | 0 | 1 | 0 | 1024 | 1416089947
| Online PSC |  | https://podminky.urs.cz/item/CS_URS_2025_02/043154000 | [15 empty] | Online PSC | 2
15 | K | 043224000 | Bezpečnostní měření a monitoring celkem | Kč | 1 |  | 0 | CS ÚRS 2025 02 |  |  | základní |  | 0 | 0 | 0 | 0 | 0 | 1024 | K | 2 | ROZPOCET | 0 | 0 | 0 | 0 | 0 | 1 | 0 | 1024 | 1584177561
| Online PSC |  | https://podminky.urs.cz/item/CS_URS_2025_02/043224000 | [15 empty] | Online PSC | 2
16 | K | 045203000 | Kompletační činnost | Kč | 1 |  | 0 | CS ÚRS 2025 02 |  |  | základní |  | 0 | 0 | 0 | 0 | 0 | 1024 | K | 2 | ROZPOCET | 0 | 0 | 0 | 0 | 0 | 1 | 0 | 1024 | -919183323
| Online PSC |  | https://podminky.urs.cz/item/CS_URS_2025_02/045203000 | [15 empty] | Online PSC | 2
17 | K | 045303000 | Koordinační činnost | Kč | 1 |  | 0 | CS ÚRS 2025 02 |  |  | základní |  | 0 | 0 | 0 | 0 | 0 | 1024 | K | 2 | ROZPOCET | 0 | 0 | 0 | 0 | 0 | 1 | 0 | 1024 | -120145421
| Online PSC |  | https://podminky.urs.cz/item/CS_URS_2025_02/045303000 | [15 empty] | Online PSC | 2
| D | VRN7 | Provozní vlivy |  |  |  | 0 | [5 empty] | 0 |  | 0 |  | 0 | 5 | D | 1 | ROZPOCET | [6 empty] | 0
18 | K | 072103000 | Silniční provoz - projednání DIO a zajištění DIR | Kč | 1 |  | 0 | CS ÚRS 2025 02 |  |  | základní |  | 0 | 0 | 0 | 0 | 0 | 1024 | K | 2 | ROZPOCET | 0 | 0 | 0 | 0 | 0 | 1 | 0 | 1024 | 414819359
| Online PSC |  | https://podminky.urs.cz/item/CS_URS_2025_02/072103000 | [15 empty] | Online PSC | 2
19 | K | 072203000 | Silniční provoz - zajištění DIO (dopravní značení) | Kč | 1 |  | 0 | CS ÚRS 2025 02 |  |  | základní |  | 0 | 0 | 0 | 0 | 0 | 1024 | K | 2 | ROZPOCET | 0 | 0 | 0 | 0 | 0 | 1 | 0 | 1024 | 366376601
| Online PSC |  | https://podminky.urs.cz/item/CS_URS_2025_02/072203000 | [15 empty] | Online PSC | 2
| D | VRN9 | Ostatní náklady |  |  |  | 0 | [5 empty] | 0 |  | 0 |  | 0 | 5 | D | 1 | ROZPOCET | [6 empty] | 0
20 | K | 091503000 | Náklady související s publikační činností | Kč | 1 |  | 0 | CS ÚRS 2025 02 |  |  | základní |  | 0 | 0 | 0 | 0 | 0 | 1024 | K | 2 | ROZPOCET | 0 | 0 | 0 | 0 | 0 | 1 | 0 | 1024 | 1035819818
| Online PSC |  | https://podminky.urs.cz/item/CS_URS_2025_02/091503000 | [15 empty] | Online PSC | 2
21 | K | 091503001 | Náklady související s výrobou a instalací pamětní desky | Kč | 1 |  | 0 |  |  |  | základní |  | 0 | 0 | 0 | 0 | 0 | 1024 | K | 2 | ROZPOCET | 0 | 0 | 0 | 0 | 0 | 1 | 0 | 1024 | -1405215038