## List1
Požadavky na technické provedení stroje: | ANO/NE | Skutečná hodnota parametru
Nové víceúčelové nákladní vozidlo 26 t s pohonem 6x4 s komunální výbavou pro silniční údržbu a s jednoramenným nosičem kontejnerů 20 t umožňující provoz stávajících nástaveb a nových nástaveb pluhu a sypače pro zimní údržbu komunikací. |  | X
Vozidlo splňující podmínky pro provoz na pozemních komunikacích dle zákona č. 361/2000 Sb., o provozu na pozemních komunikacích. |  | X
Technické provedení vozidla a nástaveb, které umožní jízdu, přepravu materiálu a provoz s požadovanými výměnnými nástavbami bez překročení technických možností navrhovaného vozidla, např. výkonu motoru, zatížení náprav a celkové hmotnosti vozidla, tj. dodržení platných technických a legislativních podmínek. Splnění tohoto požadavku doloží uchazeč výpočtem zatížení vozidla v členění hmotnostních údajů na jednotlivé nápravy pro vozidlo jako celek a pro každou provozně možnou sestavu A,B,C,D (provoz s kontejnerem, provoz s termonádobou na přepravu asfaltové směsi, provoz s cisternou, provoz při zimní údržbě), jako součást nabídky. |  | X
Předmětem tohoto poptávkového řízení je dodání víceúčelového vozidla s možností provozu na veřejných komunikacích a pro provádění všech dále uvedených pracovních činností u zadavatele typ A, B, C a D | ANO/NE | Skutečná hodnota parametru
Typ A
Přeprava stavebních, sypkých a kusových materiálů ve vanovém kontejneru (součást dodávky) o délce min. v rozsahu od 3,5 do 5,3 m při hmotnosti nákladu až do 13,0 t (vč. hmotnosti vlastního kontejneru) |  | X
Typ B
Přeprava balené asfaltové směsi ve vanovém kontejneru (kontejner je již v majetku zadavatele, viz. obrazová příloha č.1 při hmotnosti nákladu až do 13,0 t (vč. hmotnosti vlastního kontejneru) |  | X
Je požadovaná kompatibilita nového vozidla s nástavbou nosiče kontejnerů se stávající nástavbou speciálního kontejneru pro přepravu balených asfaltových směsí, viz. obrazová příloha č. 1 a k tomu uzpůsobený systém sklápění doplněný opěrným válcem, který umožní zvednutí nástavby a postupné pomalé vysypávání směsi, kdy nedochází k okamžitému odlehčení zadních náprav. Délka kontejneru je 4700 mm a výška je 1200 mm. |  | x
Typ C
Provoz s nástavbou na přepravu kapalin, mytí vozovek, čerpání a přepravu odpadních vod v kombinované nástavbě Simed, která je již v majetku zadavatele, viz. obrazová příloha č. 2 při hmotnosti provozní náplně vč. vlastní nástavby až do 13, t |  | X
Je požadovaná kompatibilita nového vozidla se stávající nástavbou výměnné kombinované nástavby SIMED SCS 7000, v.č. 225 011 viz. obrazová příloha č. 2, a to vč. její přestavby na kontejnerové provedení vhodné pro provoz na poptávaném vozidle vybaveným jednoramenným nosičem kontejnerů. Nové vozidlo musí být dále vybaveno příslušným hydraulickým systémem a elektrickým připojením pro ovládání a pohon nástavby Simed. Realizaci této úpravy požaduje zadavatel provést u výrobce nástavby Simed s.r.o., Slovany 140, Dvůr Králové nad Labem. Uchazeč ve své nabídce uvede smluvní ujednání s výrobcem Simed s.r.o. o zajištění této úpravy. Při předání vozidla bude provedena provozní zkouška kompatibility a funkce nového vozidla s touto stávající nástavbou. |  | X
Typ D
Zimní údržba s předním sněhovým pluhem a kontejnerovým automatickým sypačem pro odstranění sněhu z vozovky a zajištění posypu solí, vlhčenou solí a inertními materiály. Tyto 2 nástavby jsou součástí dodávky. |  | X
Max. provozní výška vozidla s nástavbou pluhu a sypače musí být menší než 3.200 mm a to vč. majáků, výfuku a horní části sypačové nástavby a nosiče kontejnerů (jedná se průjezdnou výšku železničního podjezdu v Hradci Králové). |  | X
Požadavky na provedení a výbavu vozidla | ANO/NE | Skutečná hodnota parametru
Největší technicky povolená (legislativní) hmotnost vozidla min. 26.000 kg, největší technicky přípustná hmotnost dle technického průkazu min. 28.000 kg (pro použití mimo veřejné komunikace). |  | /
Vozidlo se systémem pohonu 6x4 (pohon dvou zadních náprav). |  | X
Vozidlo s homologací N3G (stavební podvozek). |  | X
Největší technicky přípustná/povolená hmotnost na přední nápravu, min. 9.000kg a zesílené odpružení pro provoz s výměnnými nástavbami.
Vzduchové odpružení 2 zadních náprav vozidla s výškovým přestavováním rámu vozidla, umístění ovládacího pultu v kabině v dosahu ze sedadla řidiče. |  | X
Normované čelní upínací zařízení (deska) velikosti F1C vpředu na vozidle. |  | X
Možnost zapnutí uzávěry diferenciálu zadních náprav. |  | X
Vznětový motor v provedení dle platné emisní normy, min. EURO 6-E nebo vyšší.
Zdvihový objemem motoru min. 10 litrů.
Výkon motoru min. 300 kW.
Maximálním točivý moment motoru min. 2.000 Nm.
Pneumatiky vhodné také pro zimní údržbu, verze 3PMSF na všech nápravách. |  | X
Vícestupňová převodovka s min. 12-ti rychlostními stupni pro jízdu vpřed
Vozidlo musí být schopno dosahovat trvale technologické rychlosti menší než 1,8 km/h
Vozidlo musí dosahovat přepravní rychlosti min. 90 km/h
Systém automatického nebo automatizovaného řazení převodovky s programováním pro různé jízdní režimy vozidel, vhodným pro vozidla silniční údržby a pro stavební provoz, uchazeč doloží v nabídce popis funkce a varianty řazení převodovky |  | X
Vozidlo v provedení pro přepravu nebezpečných nákladů min. kategorie ADR-AT. |  | X
Vozidlo musí disponovat mechanickými vývody (PTO) pro pohon výkonové hydrauliky a pro příslušenství v počtu 2 ks (1x od přímo motoru, pohon nezávislý na převodovce, min. 500 Nm, 1x od převodovky se zatížitelností min. 400 Nm)* |  | /
Vozidlo bude vybaveno hydraulickou soustavou poháněnou přímo od motoru vozidla se 2-ma samostatnými čerpadly: |  | X
1. okruh - silový okruh pro pohon nástaveb s výkonem min. 35 kW při 1000 otáčkách motoru/min. Čerpadlo se samočinnou regulací výkonu.
2. okruh - polohovací s průtokem oleje min. 15 lit/min a tlakem min 18 Mpa.* |  | /
Provedení hydraulické soustavy, výkon a ovládání musí být adekvátním pro pohon a ovládání nástaveb požadovaných v zadání této VZ (A, B,C,D) |  | X
Výstup s rychlospojkami pro napojení nástaveb za kabinou vozidla nebo vzadu na konci rámu, výstup rychlospojek pro ovládání čelních nástaveb na přední upínací desce |  | X
Elektrická instalace vozidla 24 V, výkon alternátoru min. 150 A
Akumulátory s kapacitou min. 200 Ah
Vývod pro připojení elektroinstalace výměnných nástaveb 24 V / min. 50 A
Výstup provozních údajů vozidla ve formátu FMS pro připojení GPS-sady |  | X
Systém ovládání čelních nástaveb (např. sněhového pluhu) s následujícími funkcemi při nastavení rozvaděče hydrauliky– zvedání a spuštění, možnost nastavení nadlehčení předních nástaveb v rozsahu 0-100 % jeho hmotnosti, otáčení vpravo a vlevo, plovoucí poloha, aretace v mezi-poloze při výškovém přestavování a funkce nuceného přítlaku. |  | X
Ovládací panel hydrauliky bude umístěn v kabině řidiče v dosahu řidiče. Ovládání všech funkcí pro polohování a stranové přestavování čelních nástaveb bude zajištěné pomocí Joy-Sticku, ovládací prvky budou osvětleny pro noční provoz, uchazeč v nabídce doloží fotodokumentaci a popis. |  | X
Dodání rezervního kola na vozidle nebo volně loženého |  | X
Hydraulicky sklopná kabina s počtem sedadel 1+1. |  | X
Vzduchem odpružené a polohově přestavitelné sedadlo řidiče |  | X
Kabina musí mít min. úložné prostory vzadu mezi sedadlem řidiče, spolujezdce a zadní stěnou min. v délce 300 mm (měřeno v zadní pozici sedadel)
Kabina vybavená elektricky vyhřívaným termoizolačním čelním sklem, klimatizací, teplovodním topením, nastavitelným volantem, autorádiem s Bluetooth připojením a centrálním zamykáním s dálkovým ovládáním (součástí dodávky budou dvě sady klíčů a ovladačů). |  | X
Vozidlo bude vybaveno měničem napětí 24/12V pro připojení spotřebičů - el. zásuvka 24V a 12V v interiéru kabiny |  | X
Na předním nárazníku bude vozidlo vybaveno tažným zařízením pro odtah (s čepem) |  | X
Vzadu bude vozidlo vybaveno automatickým závěsem s průměrem čepu 50mm, přípojkami pro brždění přívěsu vč. elektrické zásuvky a ABS |  | X
Je požadováno provedení vozidla pro celkovou hmotnost soupravy až do min. 60 t
Palivová nádrž vozidla z hliníku nebo nerezu o kapacitě min. 250 lit
Sání motoru se vzduchovým filtrem pro prašný stavební provoz |  | X
Výfukové potrubí musí být vyvedeno vzadu svisle nad úroveň střechy kabiny |  | X
Vozidlo musí být vybaveno informačním a servisním systémem pro určení potřeby servisní prohlídky dle skutečných podmínek provozu se znázorněním provozních údajů a případných poruch na displeji v zorném poli řidiče |  | X
Vozidlo musí být vybaveno 2 ks homologovaných přídavných světlometů pro vozidla zimní údržby s přepínáním dálková/tlumená světla umístěných pod čelním sklem a přídavné směrovky pro jízdu se sněhovou radlicí |  | X
Automatické denní svícení |  | X
Na kabině bude vozidlo vybaveno min. 2 ks výstražných LED-oranžových majáků |  | X
Motor vozidla musí být vybaven po obou stranách (v podběhu) ochranným zakrytím proti případnému pronikání posypového materiálu a proti mechanickému poškození |  | X
Podvozek musí být dodán s ochranným nástřikem proti korozi vč. nástřiku dílů a příslušenství dodaných v průběhu dostavby vozidla pro zimní údržbu |  | X
Barva kabiny - oranžová RAL 2011 |  | X
Ve vozidle musí být dodána výbava dle platné legislativy ČR
Vystavení technického průkazu vozidla dle platné legislativy v době dodání, jako nosič nástaveb vč. zápisu přídavných světel, majáků a výjimek pro umístění registrační značky a popř. i dalších nutných zápisů a výjimek. |  | X
Technický průkaz bude vydán v České republice |  | X
Součástí dodávky bude dodání kabeláže a přípravy pro zapojení GPS-sady |  | X
Součástí dodávky budou potahy sedadel řidiče i spolujezdce |  | X
Požadavky na provedení jednoramenného nosiče kontejnerů | ANO/NE | Skutečná hodnota parametru
Nástavba musí být uzpůsobena a vhodná pro montáž a provoz na podvozku 6x4 |  | X
Natahovací a sklápěcí výkon nosiče kontejnerů min 20,0 t
V provozním režimu typu D (zimní údržba) musí být možnost natažení a složení kontejnerového sypače plně naloženého posypovým materiálem a solankou |  | X
Výška háku 1.570 mm (údaj dle DIN 30722 díl 1) |  | X
Nosič vhodný pro vnější rozteč podélníku kontejneru 1.060 mm |  | X
Posuv teleskopického ramene min. o 800 mm
Zalomení ramene min. 1000 mm
Pracovní schopnost pro kontejnery s celkovou délkou v rozsahu min. od 3.500 do 5.000 mm
Úhel sklápění min. 50°
Zajištění kontejneru v háku gravitační západkou |  | X
Hydraulické aktivní vnější zajištění kontejneru na nosiči proti samovolnému pohybu |  | X
Provozní hmotnost nástavby max. 2.750 kg
Ovládání nosiče kontejnerů z kabiny vozidla a variabilně i s pomocí bezdrátového dálkového ovládání umožňující ovládání všech funkcí z prostoru mimo kabinu s výhledem na zadní část vozu, plus manuální ovládání na nástavbě. |  | X
Konstrukční provedení pohyblivých částí, jako bezúdržbové uložení teleskopu, třecí segmenty z litého polyamidu plněného olejem |  | X
Uložení kontejneru min. v 8-mi opěrných bodech
Posun kontejneru min. po 4 rolnách, ø rolen min. 100 mm* |  | /
Provedení nástavby dle ADR pro třídu AT nebo vyšší odolnost |  | X
Zakrytí prostoru mezi kabinou a nosičem kontejnerů ALU nebo nerezovým plechem jako ochrana podvozku proti propadávání materiálů při plnění kontejnerů |  | X
Nádobka na vodu s dávkovačem pro mytí rukou |  | X
Zadní hydraulicky ovládaný opěrný válec pro manipulaci s kontejnery o vysoké hmotnosti |  | X
Kamerový systém s monitorem v kabině a kamerou v zadním příčníku |  | X
Přídavné led osvětlení pracovního prostoru za kabinou min. 2 ks
Úložné ALU schránky na příslušenství a výbavu za kabinou nebo v rozvoru 2 ks |  | X
Úložná uzavíratelná plastová schrána min. 80 lit za kabinou nebo v rozvoru |  | X
Certifikace kvality výroby a svařování dle ČSN EN ISO 3834-2 platná pro navrhovaný nosič kontejnerů |  | X
Nástavba musí být dodána vč. výbavy dle platné legislativy ČR |  | X
Požadované provedení vanového kontejneru
Vanový kontejner s podlahou se zkosenými rohy a zesílením v horní části bočnic a předního zvýšeného čela, obdobný, jako stávající kontejner zadavatele, viz obrazová příloha č. 3. |  | X
Kontejner maximálně využívající skutečné rozměry vozidla tak, aby nezakrýval výhled do zrcátek a délka plně využívala délku podvozku, minimálně však 5 000mm (uveďte rozměr kontejneru délka/šířka). |  | d/š
Bočnice s trubkovým zesílením v horní části, výška bočnic min. 600 mm.
Přední čelo zvýšené min. 1000 mm s trubkovým zesílením v horní části.
Zadní čelo s horním uložením výklopné pro snadné vysypávání sypkých materiálů |  | X
Barva zelená RAL 6005 |  | X
Požadavky na technické provedení zimního příslušenství | ANO/NE | Skutečná hodnota parametru
Požadované provedení ocelového segmentového pluhu – střední sněhová zátěž
Segmentová ocelová radlice s podélným a příčným kopírováním nerovností vozovky pro provozní podmínky se středním spadem sněhu |  | X
Přídavný ohebný mrazu-odolný protivětrný štít (elastomer) pro omezení rozstřiku sněhu na přední sklo vozidla |  | X
Délka ostří min. 3.200, max. 3.400 mm
Pracovní záběr při stranovém přetočení vpravo/vlevo min. 2.700, max 2.800 mm
Průjezdná šířka pluhu při stranovém přetočení do max. 3.000 / 3.200 mm
Výška ocelové části radlice min. 900, max. 1.000 mm (měřeno uprostřed, bez clony)
Provozní hmotnost min. 850 kg, max. 1.000 kg
Hydraulické přestavování výšky a přetáčení radlice vpravo a vlevo |  | X
Stírací gumové ostří s bočním ochranným nárazníkem ostří vpravo a vlevo |  | X
Nájezdové paralelogramové jištění jednotlivých dílů radlice při najetí na překážku |  | X
Min. počet segmentů radlice jsou 4 samostatné díly
Opěrná kola s výškovým nastavováním pracovní polohy |  | X
Bezpečností LED-osvětlení (obrysová světla) |  | X
Barva nástavby-oranžová RAL 2011 |  | X
Certifikace kvality výroby a svařování dle ČSN EN ISO 3834-2 platná pro navrhovaný pluh |  | X
Zapojení systému pro sledování provozu nástavby pomocí GPS-sady
Nástavba musí být dodána vč. výbavy dle platné legislativy ČR |  | X
Požadavky na provedení nástavby automatického sypače pro posyp solí, vlhčenou solí a dalšími materiály (pískem, drtí)
Nástavba v kontejnerovém provedení musí být uzpůsobena pro rychlou montáž a demontáž na podvozku typu 6x4 a nosiči kontejnerů v provedení dle typu D |  | X
Požadovaná kapacita zásobníku suchého materiálu činí min. 6,0 m3 max. 7,0 m3
Požadovaná kapacita zásobníků na solanku činí min. 3.000 lit
Dávkovací systém s jedním pásovým dopravníkem nebo dvěma dávkovacími šnekovými dopravníky, systém musí umožňovat posyp a funkčnost se všemi obvyklými a dostupnými posypovými materiály standardní kvality (sůl, vlhčená sůl, jemný inertní materiál-písek, hrubozrnný inertní materiál - štěrk) |  | X
Dávkovací systém sypače musí být vybaven zařízením pro narušování vzniklých hrud a utužených shluků posypového materiálu vzniklých např. vlivem stání vozidla. |  | X
Řídící a dávkovací systém pro nastavení přesného dávkování všech uvedených materiálů při změně záběru posypu v rozmezí min. v rozsahu od 3 m do 10 m
Možnost nastavení všech parametrů posypu na ovládacím panelu sypače z místa řidiče |  | X
Provozní schopnost při rychlosti vozidla min. do 50 km/h
Požadovaný rozsah dávkování v rozsahu min. 5-40 g/m2 pro sůl
Požadovaný rozsah dávkování v rozsahu min. 40-300 g/m2 pro inertní materiály
Plně automatický provoz sypače s napojením na snímač pojezdové rychlosti a se systémem automatické regulace dávky posypu, záběru posypu a % přídavku solanky pomocí zpětné vazby působící samostatně pro dávkovací dopravník, rozmetadlo posypových materiálů a dávkovací čerpadlo solanky, při zachování rovnoměrného posypu v celé šíři nastaveného rozsahu |  | X
Kontrola posypu vzadu na rozmetadle pomocí bezdotykového čidla s indikací případné poruchy dávkování nástavby v kabině vozidla a přídavným světlometem vzadu na sypači |  | X
Je požadována funkce dálkově elektronicky stavitelné stranové symetrie posypu z ovládacího pultu |  | X
Jsou požadována čidla pro signalizaci min. a max. stavu solanky v kabině |  | X
Posyp pomocí 1 ks nerezového rozmetadla posypových materiálů s průměrem kotouče min. 600 mm, umístěného vzadu za poslední nápravou
Násypka vč. ochranného nerezové nebo pozinkovaného síta pod sklápěcí plachtou |  | X
2 ks výstražných oranžových LED-majáků a červeno-bílé šrafování na sypači vzadu |  | X
Gumotextilní min. 2dílná sklápěcí střecha zásobníku pro uzavření zásobníku |  | X
Výstup provozních dat sypače pro GPS přenos údajů o posypu se zásuvkou RS 232 |  | X
Ovládací pult sypače v kabině vozidla na přestavitelném stojanu, osvětlení ovládacích prvků a display pro noční provoz |  | X
Sypač musí umožnit přesné nastavení parametrů posypu (dávky, záběru a přídavku solanky) a nastavení řídícího programu (software) servisním technikem. |  | X
Sypač musí umožňovat nouzové nastavení parametrů posypu (dávky, záběru a přídavku solanky) i při poruše / výpadku automatického elektronického ovládání a dále možnost zapnutí funkce rychlého vyprázdnění materiálu ze zásobníku |  | X
Pro celou nástavbu je požadována maximální protikorozní ochrana kovových částí sypače a příslušenství pomocí použití speciálních laků, průmyslových postupů při lakování s použitím technologie práškového lakování nebo výroba celého zásobníku z nerezové oceli – uchazeč v nabídce uvede podrobný popis protikorozních opatření a systému protikorozního lakování nástavby |  | X
Barva nástavby – oranžová RAL 2011 |  | X
Certifikace kvality výroby a svařování dle ČSN EN ISO 3834-2 platná pro navrhovaný sypač |  | X
Zapojení systému pro sledování provozu nástavby pomocí GPS-sady |  | X
Nástavba musí být dodána vč. výbavy dle platné legislativy ČR |  | X
Požadavky na technickou dokumentaci předávanou s vozidlem | ANO/NE | Skutečná hodnota parametru
Technický průkaz vystavený v České republice, včetně zápisu nástaveb, výstražných světel a dalších výjimek týkajících se provedení vozidla |  | X
Prohlášení o shodě, servisní knížka, 2ks tištěný návod k obsluze a katalog náhradních dílů v českém jazyce + 1x elektronicky |  | X
Požadavky na dokumentaci, která bude součástí nabídky | ANO/NE | Příloha č.
Výpočet zatížení vozidla v členění hmotnostních údajů na jednotlivé nápravy pro vozidlo jako celek a pro každou provozně možnou sestavu A,B,C,D (provoz s kontejnerem, provoz s cisternou, provoz při zimní údržbě)
Výkonová charakteristika motoru vozidla
Katalogový list použitých pneumatik
Popis funkce a varianty řazení převodovky pro různé jízdní režimy
Fotodokumentace a popis ovládacího panelu hydrauliky
Fotodokumentace typově shodného vozidla s nabízeným vozem a všech nástaveb
Certifikát kvality výroby a svařování dle ČSN EN ISO 3834-2 platný pro navrhované nástavby sypač, radlice a nosič kontejnerů (prostá kopie nebo výpis z elektronické evidence certifikovaných výrobců)
Podrobný popis protikorozních opatření a systému protikorozního lakování nástavby
Smluvní ujednání s výrobcem Simed s.r.o. o zajištění přestavby výměnné kombinované nástavby SIMED SCS 7000, výrobní číslo 225 011 na kontejnerové provedení
*vyplňte obě hodnoty, např. 500/400
Při nesplnění některého z výše uvedených parametrů a požadavků bude uchazeč vyloučen z výběrového řízení.

## List2
Víceúčelové vozidlo 26 t s pohonem 6x4 s komunální výbavou pro silniční údržbu a s jednoramenným nosičem kontejnerů 20 t vč. nástaveb pluhu a sypače pro zimní údržbu komuijikací
Předmětem tohoto poptávkového řízení je dodání víceúčelového vozidla s možností provozu na veřejných komunikacích a pro provádění všech dále uvedených pracovních činností u zadavatele:
- Provozu na silniční síti města Hradce Králové a v ČR vč. dálnic bez omezení
- Přeprava balené asfaltové směsi ve vanovém kontejneru (kontejner je již v majetku zadavatele, viz. obrazová přílohy ZD č.1) při hmotnosti nákladu až do 13,0 t (vč. hmotnosti vlastního kontejneru) - B
- Provoz s nástavbou na přepravu kapalin, mytí vozovek, čerpání a přepravu odpadních vod v kombinované nástavbě Simed, která je již v majetku zadavatele, viz. obrazová přílohy ZD č. 2) při hmotnosti provozní náplně vč. vlastní nástavby až do 13, t - C
- Zimní údržba s předním sněhovým pluhem a kontejnerovým automatickým sypačem pro odstranení sněhu z vozovky a zajištění posypu solí, vlhčenou solí a inertními materiály. vč. posypu vlhčenou solí - tyto 2 nástavba jsou předmětem dodávky uchazeče - D
Zadavatel požaduje takové technické provedení vozidla a nástaveb, které umožní jízdu, přepravu materiálu a provoz s požadovanými výměnnými nástavbami bez překročení technických možností navrhovaného vozidla (např. výkonu motoru, zatížení náprav a celkové hmotnosti vozidla, tj. dodržení platných technický a legislativních podmínek. Splnění tohoto požadavku doloží uchazeč výpočtem zatížení vozidla v členění hmotnostních údajů na jednotlivé nápravy pro vozidlo jako celek a pro každou provozně možnou sestavu A,B,C,D (provoz s kontejnerem, provoz s cisternou, provoz při zimní údržbě) Veškeré navrhované zboží (vozidlo i nástavby) musí být nové a nepoužité.
Požadovaná specifikace a výbava :
1) Požadavky na provedení a výbavu podvozku
Celková legislativní hmotnost vozidla min. 26.000 kg, celková technická hmotnost dle VTP min. 28.000 kg pro vozidla silniční údržby
- Vozidlo se systémem pohinu 6x4
Vozidlo s homologací N3G (stavební podvozek)
- Vyšší technická nosnost přední nápravy min. 9.0 t a zesílené odpružení pro provoz s výměnnými nástavbami
- Vzduchové opružení 2 zadní náprav vozidla s výškovým přestavováním rámu vozidla, umístění ovládacího pultu v kabině v dosahu sedadla řidiče
- Normované čelní upínací zařízení (deska) velikosti F1C vpředu na vozidle
- Možnost zapnutí uzávěry diferenciálu zadní nápravy
- Vznětový motor v provedení dle emisní mormy EURO 6-E nebo vyšší plnění se zdvihovým objemem min. 10,0 lit (10.000 cm3)
- Motor s výkonem min. 300 kW a s maximálním točivým momentem min. 2.000 Nm, uchazeč v nabídce doloží charakteristiku motoru navrhovaného vozidla
- Pneumatiky vhodné také pro zimní údržbu, verze M+S a 3PMSF na všech nápravách, uchazeč doloží katalogové listy pneumatik
- Vícestupňová převodovka s min. 12-ti rychlostními stupni pro jízdu vpřed
- Vozidlo musí být schopno dosahovat trvale technologické rychlosti menší než 1,8 km/h, vozidlo musí dosahovat přepravní rychlosti do 90 km/h
- Systém automatického nebo automatizovaného řazení převodovky s programováním pro různé jízdní režimy vozidel, vhodným pro vozidla silniční údržby a pro stavební provoz, uchazeč doloží v nabídce popis funkce a varianty řazení převodovky
- Vozidlo v provedení pro přepravu nebezpečných nákladů min. kategorie ADR-AT.
- Vozidlo musí disponovat mechanickými vývody (PTO) pro pohon výkonové hydrauliky a a pro příslušenstvími v počtu 2 ks (1x od přímo motoru, pohon nezávislý na převodovce, min. 500 Nm, 1x od převodovky se zatížitelností min. 400 Nm)
- Vozidlo bude vybaveno hydraulickou soustavou poháněnou přímo od motoru vozidla se 2-mi samostatnými čerpadly, 1. okruh - silový okruh pro pohon nástaveb s výkonem min. 35 kW při 1000 1/min otáčkách motoru, čerpadlo se samočinnou regulací výkonu, 2. okruh - polohovací s průtokem oleje min. 15 lit/min / min 18 Mpa.
- provedení hydraulické soustavy, výkon a ovládání musí být adekvátním pro pohon a ovládání nástaveb požadovaných v zadání této VZ (A, B,C,D)
- Výstup s rychlospojkami pro napojení nástaveb za kabinou vozidla nebo vzadu na konci rámu, výstup rychlospojek pro ovládání čelních nástaveb na přední upínací desce
- Elektrická instalace vozidla 24 V, výkon alternátoru min. 150 A
- Akumulátory pro zimní provoz s kapacitou min. 2 x 12 V / 200 Ah, popř. vyšší
- Vývod pro připojení elektroinstalace výměnných nástaveb 24 V / min. 50 A
- Výstup provozních údajů vozidla ve formátu FMS pro připojení GPS-sady
- Systém ovládání čelních nástaveb (např. sněhového pluhu) s následujícími funkcemi při nastavení rozvaděče hydrauliky– zvedání a spuštění, možnost nastavení nadlehčení předních nástaveb v rozsahu 0-100 % jeho hmotnosti, otáčení vpravo a vlevo, plovoucí poloha, aretace v mezi-poloze při výškovém přestavování a funkce nuceného přítlaku.
- Ovládací panel hydrauliky bude umístěn v kabině řidiče na pravé straně vedle volantu, na přestavitelném držáku, ovládání všech funkcí pro polohování a stranové přestavování čelních nástaveb bude zajištěné pomocí Joy-Sticku, ovládací prvky budou osvětleny pro noční provoz, uchazeč v nabídce doloží fotodokumentaci a popis
- Dodání rezervního kola na vozidle nebo volně loženého (příbalem)
- Hydraulicky sklopná bezpečnostní kabina s počtem sedadel 1+1.
- Vzduchem odpružené a polohově přestavitelné sedadlo řidiče
- Kabina musí mít min. úložné prostory vzadu mezi sedadlem řidičře, spolujezdce an zadní stěnou min. v odélce 300 mm (měřeno v zadní pozici sedatel, na zadní stěně (kapsy) a na tunelu motoru mezi sedadly
- Kabina s elektrickým vyhříváním čelního skla pro zimní provoz
Výbava kabiny - klimatizace a teplovodní topení kabiny, tepelně izolační sklo, tachometr, otáčkoměr, digitální tachograf, přestavitelný volant, autorádio s Bluetooth připojením
- Měnič napětí 24/12 V, min. 10 A pro připojení spotřebičů, elektrická zásuvka 24 V a 12 V v interiéru kabiny
- Kabina bude vybavena centrálním zamykáním s dálkovým ovládáním, součástí dodávky musí být 2 sady klíčů a ovládačů
- Na předním nárazníku bude vozidlo vybaveno tažným zařízením pro odtah (s čepem)
- Vzadu bude vozidlo automobilovým závěsem s čepem Ø 48,5 mm, přípojkami pro brždění přívěsu vč. elektrické tásuvky a ABS
- Je požadováno provedení vozidla pro celkovou hmotnotnost soupravy až do min. 60 t
- Palivová nádrž vozidla z hliníku nebo nerezu o kapacitě min. 250 lit
- Sání motoru se vzduchovým filtrem pro prašný stavební provoz
- Výfukové potrubí musí být vyvedeno vzadu svisle nad úroveň střechy kabiny
- Vozidlo musí být vybaveno informačním a servisním systémem pro určení potřeby servisní prohlídky dle skutečných podmínek provozu se znázorněním provozních údajů a případných poruch na displeji v zorném úhlu řidiče.
- Vozidlo musí být vybaveno 2 ks homologovaných přídavných světlometů pro vozidla zimní údržby s přepínáním dálkové/tlumené světlo pod čelním sklem a přídavné směrovky pro jízdu se sněhovou radlicí
- Na kabině bude vozidlo vybaveno min. 2 ks výstražných LED-oranžových majáků
- Motor vozidla musí být vybaven po obou stranách (v podběhu) ochranným zakrytím proti případnému pronikání posypového materiálu a proti mechanickému poškození (uchazeč v nabídce doloží fotodokumentaci zakrytí)
- Podvozek musí být dodán s ochranným nástřikem proti korozi vč. nástřiku dílů a příslušenství dodaných v průběhu dostavby vozidla pro zimní údržbu
- Barva kabiny - oranžová RAL 2011
- Ve vozidle musí být dodána výbava dle platné legislativy ČR
- Vystavení VTP vozidla jako nosič nástaveb vč. zápisu přídavných světel, majáků a výjimek pro umístění registrační značky
- Pro přední upínaví zařízení (desku) jako nosnou část vozidla bude prokázána certifikace kvality výroby a svařování dle ČSN EN ISO 3834-2 platná pro navrhovaný nosič kontejnerů prokázaná formou Technické kvalifikace § 79.
- dodání kabeláže a přípravy pro zapojení GPS-sady na vozidle a uvedených nástavbách
2) Požadavky na provedení jednoramenného nosiče kontejnerů
- nástavba musí být uzpůsobena a vhodná pro montáž a provoz na podvozku 6x4 v provedeném v bodě 1)
- Natahovací a sklápěcí výkon nosiče kontejnerů min 20,0 t
- Výška háku 1.570 mm (údaj dle DIN 30722 díl 1)
- Pro vnější rozteč podélníku kontejneru 1.060 mm
- Posuv teleskopického ramene min. 800 mm
- Zalomení ramene min. 1000 mm
- Pracovní schopnost pro kontejnery s celkovou délkou min. od 3.500 do 6.000 mm
- Úhel sklápění min. 50°
- Zajištění kontejneru v háku gravitační západkou
- Hydraulické aktivní zajištění kontejneru na nosiči proti samovolnému pohybu
- Provozní hmotnost nástavby max. do 2.750 kg
- Ovládání funkcí nosiče pneumatické, včetně blokování mylné manipulace
- Konstrukční provedení pohyblivých částí-bezúdržbové uložení teleskopu, třecí segmenty z litého polyamidu plněného olejem
- Uložení kontejneru min. v 8-mi opěrných bodech
- Posun kontejneru min. po 4 rolnách, ø rolen min. 100 mm
- Provedení nástavby dle ADR pro třídu AT nebo vyšší odolnost
- Zakrytí prostoru mezi kabinou a nosičem kontejnerů ALU nebo netezovým plechem jako ochrana podvozku proti propadávání materiálů při plnění kontejnerů
- Nádobka na vodu s dávkovačem pro mytí rukou
- Zadní hydraulicky ovládaný opěrný válec pro manipulaci s kontejnery o vysoké hmotnosti
- Kamerový systém s monitorem v kabině a kamerou v zadním příčníku
- Přídavné osvětlení pracovního prostotu za kabinou min. 2 ks
- Úložné ALU-schránky na příslušenství a výbavu za kabinou nebo v rozvoru 2 ks
- Úložná uzavíratelná plastová schrána min. 80 lit za kabinou nebo v rozvoru
- Certifikace kvality výroby a svařování dle ČSN EN ISO 3834-2 platná pro navrhovaný nosič kontejnerů prokázaná formou Technické kvalifikace § 79.
- nástavba musí být dodána vč. výbavy dle platné legislativy ČR
3) Požadované provedení ocelového segmentového pluhu – střední sněhová zátěž
- segmentová ocelová radlice s podélným a příčným kopírováním nerovností vozovky pro provozní podmínky se středním spadem sněhu
- přídavný ohebný mrazu-odolný protivětrný štít (elastomer) pro omezení rozstřiku sněhu na přední sklo vozidla
- délka ostří min. 3.200 / 3.400 mm, pracovní záběr při stranovém přetočení vpravo- vlevo min. 2.700 / 2.800 mm
- průjezdná šířka pluhu při stranovém přetočení do max. 3.000 / 3.200 mm
- výška ocelové části radlice ve středu – min. 900, max. 1.000 mm (bez clony)
- provozní hmotnost od 850 kg do 1.000 kg
- hydraulické přestavování výšky a přetáčení radlice vpravo a vlevo
- stírací gumocé ostří s bočním ochranným nárazníkem ostří vpravo a vlevo
- nájezdové parallelogramové jištění jednotlivých dílů radlice při najetí na překážku
- min. počet segmentů radlice jsou 4 samostatné díly
- opěrná kola s výškovým nastavováním pracovní polohy
- bezpečností LED-osvětlení (obrysová světla)
- barva nástavby-oranžová RAL 2011
- certifikace kvality výroby a svařování dle ČSN EN ISO 3834-2 platná pro navrhovaný nosič kontejnerů prokázaná formou Technické kvalifikace § 79.
- zapojení systému pro sledování provozu nástavby pomocí GPS-sady
- nástavba musí být dodána vč. výbavy dle platné legislativy ČR
4) Požadavky na provedení nástavby automatického sypače pro posyp solí, | vlhčenou solí a dalšími materiály (pískem, drtí)
- nástavba v kontejnerovém provedení musí být uzpůsobena pro rychlou montáž a demonáž na podvozku typu 6x4 a nosiči konrejnerů v provedení dle bodu 1) a 2)
- požadovaná kapacita zásobníku suchého materiálu činí min. 6,0 m3 max. 7,0 m3
- požadovaná kapacita zásobníků na solanku činí min. 3.000 lit
- dávkovací systém s jedním pásovým dopravníkem nebo dvěmi dávkovacími šnekovými dopravníky, systém musí umožňovat posyp a funkčnost se všemi obvyklými a dostupnými posypovými materiály standardní kvality (sůl, vlhčená sůl, jemný inertní materiál-písek, hrubozrnný inertní materiál - štěrk)
- dávkovací systém sypače musí být vybavem zařízením pro narušování vzniklých hrud a utužených shluků posypového materiálu vzniklých např. vlivem stání vozidla.
- řídící a dávkovací systém pro nastavení přesného dávkování všech uvedených materiálů při změně záběru posypu v rozmezí min. v rozdahu od 3 m do 10 m a rychlosti jízdy vozidla do 40 km/h při posypu
- možnost nastavením všech parametrů posypu na ovládacím panelu sypače v kabině.
- provozní schopnost při rychlosti vozidla do min. 50 km/h
- požadovaný rozsah dávkování v rozsahu min. 5-40 g/m2 pro sůl
- požadovaný rozsah dávkování v rozsahu min. činí 40-300 g/m2 pro inertní materiály
- je požadován plně automatický provoz sypače s napojením na snímač pojezdové rychlosti a se systémem automatické regulace dávky posypu, záběru posypu a % přídavku solanky pomocí zpětné vazby působící samostatně pro dávkovací dopravník, rozmetadlo posypových materiálů a dávkovbací čerpadlo solanky
- kontrola posypu vzadu na rozmetadle pomocí bezdotykového čidla s indikací případné poruchy dávkování nástavby v kabině vozidla a přídavným světlometem vzadu na sypači
- je požadována funkce dálkově elektronicky stavitelné stranové symetrie posypu z ovládacího pultu
- jsou požadovány čidla pro signalizaci min. a max. stavu solanky v kabině
- posyp pomocí 1 ks nerezového rozmetadla posypových materiálů s průměrem kotouče min. 600 mm, umístění vzadu pro rovnoměrný posyp v požadavaném záběru
- násypka vč. ochranného nerezové nebo pozinkovaného síto pod sklápěcí plachtou
- 2 ks výstražných oranžový LED-majáku a červeno-bílé šrafování na sypači vzadu
- gumotextilní sklápěcí střecha zásobníku pro uzavření zásobníku
- výstup provozních dat sypače pro GPS přenos údajů o posypu se zásuvkou RS 232
- ovládací pult sypače v kabině vozidla na přestavitelném stojanu, osvětlení ovládacích prvků a display pro noční provoz
- sypač musí umožnit přesné nastavení parametrů posypu (dávky, záběru a přídavku solanky) a nastavení řídícího programu (software) servisním technikem.
- sypač musí umožňovat nouzové nastavení parametrů posypu (dávky, záběru a přídavku solanky) i při poruše / výpadku automatického elektronického ovládání, dále možnost zapnutí funkce rychlého vyprázdnění materiálu ze zásobníku
- pro celou nástavbu je požadována maximální protikorozní ochrana kovových částí sypače a příslušenství pomocí použití speciálních laků, průmyslových postupů při lakování s použitím technologie práškového lakování nebo výroba celého zásobníku z nerezové oceli – uchazeč v nabídce uvede podrobný popis protikorozních opatření a systému protikorozního lakování nástavby
- barva nástavby – oranžová RAL 2011
- Certifikace kvality výroby a svařování dle ČSN EN ISO 3834-2 platná pro navrhovaný nosič kontejnerů prokázaná formou Technické kvalifikace § 79.
- zapojení systému pro sledování provozu nástavby pomocí GPS-sady
- nástavba musí být dodána vč. výbavy dle platné legislativy ČR
5) Požadavky na provedení montáže stávajících 2 ks nástaveb v majetku TSHK na | nové vozidlo dle bodu 1)
Je požadovaná kompatibilita nového vozidla s nástavbou nosiče kontejnerů se stávající nástavbou speciálního kontejneru pro přepravu balených asfaltových směcí – viz. fotodokumenbtzace č. 1 ZD
Je požadovaná kompatibilita nového vozidla se stávající nástavbou výměnné kombinované nástavby SIMED SCS 7000, v.č. 225 011– viz. fotodokumenbtzace č. 2 ZD a to vč. její předělávky na kontejnerové provedení vhodné pro provoz na vozidle dle bodu 1) a nástavbě dle bodu 2). Nové vozidlo musí být dále vybaveno příslušným hydraulickám systémem a elektuckým připojením pro ovládání a pohon nástavby Simed. Realizaci této úpravy požadauje zadavatel provést u výrobce nástavby Simed, adresa ……..… kontakt ………, Uchazeč ve své nabídce smuvní udednání s fárobcem Simed o zajištění této úpravy. Při předání vozidla bude provedena provozní zkouška kompatibility a funkce nového vozidla s těmito stávajícími nástavbami.
Max. provozní výška vozidla s nástavbou pluhu a sypače (provozní režim D) musí být menší než 3.200 mm (3.250 mm) a to vč. majáků, výfuku a horní části sypačové nástavby) – tento požadavek zadavatele je závazný a nepřekročitelný.
Požadavky na výše uvedené provedení a technické parametry vozidla a nástabeb jsou pro uchazeče minimální a závazné. Pokud bude uchazečem navrženo odlišné provedení s nevyhovujícími parametry nebo s neúplnou výbavou, vyhrazuje si poptávající právo tuto nabídku z dalšího posuzování vyloučit. Uchazeč může nabídnout výrobky s vyššími technickými parametry a výbavou, než jsou stanovená minima, nesmí ale překročit požadavky zadavatele na maximální hodnoty plnění, pokud jsou vymezeny.

## List3
příloha č. 1 - Technická specifikace předmětu plnění
Zadávací řízení č. 124088 - "Zimní nástavby pro nosič kontejnerů 26 t"
Požadavky na technické provedení zimního příslušenství | ANO/NE | Skutečná hodnota parametru
Předmětem plnění veřejné zakázky jsou nové zimní nástavby - přední sněhový pluh a kontejnerový automatický sypač pro odstranění sněhu z vozovky a zajištění posypu solí, vlhčenou solí a inertními materiály, kompatibilní s vozidlem zadavatele Mercedes-Benz Arocs typ 2643 LK 6x4 s komunální výbavou a s jednoramenným nosičem kontejnerů typu CTS 20-49-SK. Nově dodané nástavby musí být se stávajícím vozidlem plně kompatibilní, dodání nástaveb je včetně první montáže a předvedení funkce při provozní zkoušce. | x | x
Technické provedení nástaveb umožňující provoz s požadovanými nástavbami bez překročení technických možností stávajícího vozidla, např. výkonu motoru, zatížení náprav a celkové hmotnosti vozidla, tj. dodržení platných technických a legislativních podmínek. Splnění tohoto požadavku doloží účastník výpočtem zatížení vozidla v členění – zatížení na jednotlivé nápravy a pro vozidlo jako celek, jako součást nabídky. |  | x
Max. provozní výška vozidla MB Arocs 2643 LK 6x4 vč. jednoramenného nosiče kontejnertů typu CTS 20-49-SK vč. účastníkem navrhovaných nástaveb pluhu a sypače musí být max. 3.200 mm a to vč. majáků, výfuku a horní části sypačové nástavby a nosiče kontejnerů (jedná se průjezdnou výšku železničního podjezdu v Hradci Králové). Uvedený údaj výšky vozidla je platný pro vozidlo vč. nástavby sypače (bez náplně) a bez nasazeného pluhu. Rozměry stávajícího vozidla jsou uvedeny ve schématu v příloze č. 1 a popisu v příloze č. 2.
Požadované provedení ocelového segmentového pluhu – střední sněhová zátěž
Segmentová ocelová radlice s podélným a příčným kopírováním nerovností vozovky pro provozní podmínky se středním spadem sněhu |  | X
Přídavný ohebný mrazu-odolný protivětrný štít (elastomer) pro omezení rozstřiku sněhu na přední sklo vozidla |  | X
Délka ostří min. 3.400 mm, max. 3.500 mm
Pracovní záběr při stranovém přetočení vpravo/vlevo min. 2.800 mm, max 3.000 mm
Průjezdná šířka pluhu při stranovém přetočení max. 3.200 mm
Výška ocelové části radlice min. 900 mm, max. 1.000 mm (měřeno uprostřed, bez clony)
Provozní hmotnost min. 850 kg, max. 1.000 kg
Hydraulické přestavování výšky a přetáčení radlice vpravo a vlevo |  | X
Stírací gumové ostří s bočním ochranným nárazníkem ostří vpravo a vlevo |  | X
Nájezdové paralelogramové jištění jednotlivých dílů radlice při najetí na překážku |  | X
Min. počet segmentů radlice jsou 4 samostatné díly
Opěrná kola s výškovým nastavováním pracovní polohy |  | X
Bezpečností LED-osvětlení (obrysová světla) |  | X
Barva nástavby - oranžová RAL 2011 |  | X
Certifikace kvality výroby a svařování dle ČSN EN ISO 3834-2 platná pro navrhovaný pluh |  | X
Zapojení systému pro sledování provozu nástavby pomocí GPS-sady |  | X
Nástavba musí být dodána vč. výbavy dle platné legislativy ČR |  | X
Požadavky na provedení nástavby automatického sypače pro posyp solí, vlhčenou solí a dalšími materiály (pískem, drtí)
Nástavba v kontejnerovém provedení musí být uzpůsobena pro rychlou montáž a demontáž na stávající vozidlo zadavatele, při dodržení rozměrových limitů dle výše popsaného zadání |  | X
Součástí dodávky musí být kontejnerový mezirám pro natažení a složení nástavby sypače na vozidlo, v nataženém stavu s adekvátní aretací a zajištěním pozice na vozidle za provozu |  | X
Protikorozí ochrana konrejnerového mezirámu zinkováním/šopováním vč. vnějšího lakování v šedé barvě. |  | X
Naložení a složení kontejnerového sypače musí být možné i v plně naloženém stavu, včetně posypového materiálu a solanky |  | X
Požadovaná kapacita zásobníku suchého materiálu činí min. 6,0 m3 max. 7,0 m3
Požadovaná kapacita zásobníků na solanku činí min. 2500 l
Dávkovací systém s jedním pásovým dopravníkem nebo dvěma dávkovacími šnekovými dopravníky, systém musí umožňovat posyp a funkčnost se všemi obvyklými a dostupnými posypovými materiály standardní kvality (sůl, vlhčená sůl, jemný inertní materiál-písek, hrubozrnný inertní materiál - štěrk) |  | X
Dávkovací systém sypače musí být vybaven zařízením pro narušování vzniklých hrud a utužených shluků posypového materiálu vzniklých např. vlivem stání vozidla. |  | X
Řídící a dávkovací systém pro nastavení přesného dávkování všech uvedených materiálů při změně záběru posypu v rozmezí min. v rozsahu od 3 m do 10 m
Možnost nastavení všech parametrů posypu na ovládacím panelu sypače z místa řidiče |  | X
Provozní schopnost při rychlosti vozidla min. do 50 km/h
Požadovaný rozsah dávkování v rozsahu min. 5-40 g/m2 pro sůl
Požadovaný rozsah dávkování v rozsahu min. 40-300 g/m2 pro inertní materiály
Plně automatický provoz sypače s napojením na snímač pojezdové rychlosti a se systémem automatické regulace dávky posypu, záběru posypu a % přídavku solanky pomocí zpětné vazby působící samostatně pro dávkovací dopravník, rozmetadlo posypových materiálů a dávkovací čerpadlo solanky, při zachování rovnoměrného posypu v celé šíři nastaveného rozsahu |  | X
Kontrola posypu vzadu na rozmetadle pomocí bezdotykového čidla s indikací případné poruchy dávkování nástavby v kabině vozidla a přídavným světlometem vzadu na sypači |  | X
Je požadována funkce dálkově elektronicky stavitelné stranové symetrie posypu z ovládacího pultu |  | X
Jsou požadována čidla pro signalizaci min. a max. stavu solanky v kabině |  | X
Posyp pomocí 1 ks nerezového rozmetadla posypových materiálů s průměrem kotouče min. 600 mm, umístěného na nástavbě vzadu za poslední nápravou v ose vozidla
Násypka vč. ochranného nerezového nebo pozinkovaného síta pod sklápěcí plachtou |  | X
2 ks výstražných oranžových LED-majáků a červeno-bílé šrafování na sypači vzadu |  | X
Gumotextilní min. 2dílná sklápěcí střecha zásobníku pro uzavření zásobníku |  | X
Výstup provozních dat sypače pro GPS přenos údajů o posypu se zásuvkou RS 232 |  | X
Ovládací pult sypače v kabině vozidla na přestavitelném stojanu, osvětlení ovládacích prvků a display pro noční provoz |  | X
Sypač musí umožnit přesné nastavení parametrů posypu (dávky, záběru a přídavku solanky) a nastavení řídícího programu (software) servisním technikem. |  | X
Sypač musí umožňovat nouzové nastavení parametrů posypu (dávky, záběru a přídavku solanky) i při poruše / výpadku automatického elektronického ovládání a dále možnost zapnutí funkce rychlého vyprázdnění materiálu ze zásobníku |  | X
Pro celou nástavbu je požadována maximální protikorozní ochrana kovových částí sypače a příslušenství pomocí použití speciálních laků, průmyslových postupů při lakování s použitím technologie práškového lakování nebo výroba celého zásobníku z nerezové oceli – uchazeč v nabídce uvede podrobný popis protikorozních opatření a systému protikorozního lakování nástavby |  | X
Barva nástavby – oranžová RAL 2011 |  | X
Certifikace kvality výroby a svařování dle ČSN EN ISO 3834-2 platná pro navrhovaný sypač |  | X
Zapojení systému pro sledování provozu nástavby pomocí GPS-sady |  | X
Nástavba musí být dodána vč. výbavy dle platné legislativy ČR |  | X
Požadavky na technickou dokumentaci předávanou se zimními nástavbami | ANO/NE | Skutečná hodnota parametru
Technický průkaz vystavený v České republice (COC list), včetně zápisu výstražných světel a dalších výjimek týkajících se provedení nástaveb |  | X
Prohlášení o shodě, 2ks tištěný návod k obsluze a katalog náhradních dílů v českém jazyce + 1x elektronicky |  | X
______________________________ [obchodní firma/jméno dodavatele] [jméno a příjmení a funkce osoby oprávněné jednat za dodavatele]