## Hodnocení a váhy parametrů
Výběrové řízení na dodávku CNC frézovacího a vrtacího centra
Hodnotící kritéria |  |  |  | Váha kritéria (v %) | Hodnocení uchzečů
Celková cena za pořízení technologií (v požadovaném počtu kusů, bez DPH) |  |  |  | 51 |  | Cena bez DPH (Kč)
[5 empty] | Nejnižší cena | 1 | Získané body
[5 empty] | Nabídka účastníka 1 | 1 | 51
[5 empty] | Nabídka účastníka 2 | 2 | 25.5
[5 empty] | Nabídka účastníka 3 | 3 | 17
Technická specifikace – parametry technologie |  |  |  | 24
Jednotlivé technické parametry technologie mají vlastní váhu, která je specifikována níže:
Parametr technologie |  | Požadovaná hodnota | Váha dílčího kritéria (v %)
1. | Pojezd stolu v ose X [mm] | MAXIMÁLNÍ | 3 |  |  | mm
[5 empty] | Nejvyšší hodnota | 3 | Získané body
[5 empty] | Nabídka účastníka 1 | 1 | 1
[5 empty] | Nabídka účastníka 2 | 2 | 2
|  | Min. 1050 mm |  |  | Nabídka účastníka 3 | 3 | 3
2. | Pojezd stolu v ose Y [mm] | MAXIMÁLNÍ | 2 |  |  | mm
[5 empty] | Nejvyšší hodnota | 3 | Získané body
[5 empty] | Nabídka účastníka 1 | 1 | 0.66667
[5 empty] | Nabídka účastníka 2 | 2 | 1.3333
|  | Min. 600 mm |  |  | Nabídka účastníka 3 | 3 | 2
3. | Pojezd stolu v ose Z [mm] | MAXIMÁLNÍ | 4 |  |  | mm
[5 empty] | Nejvyšší hodnota | 3 | Získané body
[5 empty] | Nabídka účastníka 1 | 1 | 1.3333
[5 empty] | Nabídka účastníka 2 | 2 | 2.6667
|  | Min. 720 mm |  |  | Nabídka účastníka 3 | 3 | 4
4. | Maximální zatížení stolu [kg] | MAXIMÁLNÍ | 4 |  |  | kg
[5 empty] | Nejvyšší hodnota | 3 | Získané body
[5 empty] | Nabídka účastníka 1 | 1 | 1.3333
[5 empty] | Nabídka účastníka 2 | 2 | 2.6667
|  | Min. 1200 kg |  |  | Nabídka účastníka 3 | 3 | 4
5. | Rychloposuv v osách X, Y, Z [m/min] | MAXIMÁLNÍ | 1 |  |  | m/min
[5 empty] | Nejvyšší hodnota | 3 | Získané body
[5 empty] | Nabídka účastníka 1 | 1 | 0.33333
[5 empty] | Nabídka účastníka 2 | 2 | 0.66667
|  | Min. 28 m/min |  |  | Nabídka účastníka 3 | 3 | 1
6. | Otáčky vřetene [ot/min] | MAXIMÁLNÍ | 3 |  |  | ot/min
[5 empty] | Nejvyšší hodnota | 3 | Získané body
[5 empty] | Nabídka účastníka 1 | 1 | 1
[5 empty] | Nabídka účastníka 2 | 2 | 2
|  | Min. 15000 ot/min |  |  | Nabídka účastníka 3 | 3 | 3
7. | Výkon pohonu vřetene – 40 % [kW] | MAXIMÁLNÍ | 1 |  |  | kW
[5 empty] | Nejvyšší hodnota | 3 | Získané body
[5 empty] | Nabídka účastníka 1 | 1 | 0.33333
[5 empty] | Nabídka účastníka 2 | 2 | 0.66667
|  | Min. 35 kW |  |  | Nabídka účastníka 3 | 3 | 1
8. | Maximální kroutící moment S1 [Nm] | MAXIMÁLNÍ | 1 |  |  | Nm
[5 empty] | Nejvyšší hodnota | 3 | Získané body
[5 empty] | Nabídka účastníka 1 | 1 | 0.33333
[5 empty] | Nabídka účastníka 2 | 2 | 0.66667
|  | Min. 150 Nm |  |  | Nabídka účastníka 3 | 3 | 1
9. | Maximální kroutící moment S6 [Nm] | MAXIMÁLNÍ | 2 |  |  | Nm
[5 empty] | Nejvyšší hodnota | 3 | Získané body
[5 empty] | Nabídka účastníka 1 | 1 | 0.66667
[5 empty] | Nabídka účastníka 2 | 2 | 1.3333
|  | Min. 230 Nm |  |  | Nabídka účastníka 3 | 3 | 2
10 | Počet míst v zásobníku nástrojů [počet] | MAXIMÁLNÍ | 1 |  |  | počet
[5 empty] | Nejvyšší hodnota | 3 | Získané body
[5 empty] | Nabídka účastníka 1 | 1 | 0.33333
[5 empty] | Nabídka účastníka 2 | 2 | 0.66667
|  | Min. 24 |  |  | Nabídka účastníka 3 | 3 | 1
11 | Maximální délka nástroje v zásobníku [mm] | MAXIMÁLNÍ | 1 |  |  | mm
[5 empty] | Nejvyšší hodnota | 3 | Získané body
[5 empty] | Nabídka účastníka 1 | 1 | 0.33333
[5 empty] | Nabídka účastníka 2 | 2 | 0.66667
|  | Min. 7,5 mm |  |  | Nabídka účastníka 3 | 3 | 1
12 | Maximální hmotnost nástroje při automatické výměně [kg] | MAXIMÁLNÍ | 1 |  |  | kg
[5 empty] | Nejvyšší hodnota | 3 | Získané body
[5 empty] | Nabídka účastníka 1 | 1 | 0.33333
[5 empty] | Nabídka účastníka 2 | 2 | 0.66667
|  | Min. 7,5 kg |  |  | Nabídka účastníka 3 | 3 | 1
Servisní podmínky: |  |  |  | 10 |  | Hodiny
Čas příjezdu servisního technika v pracovních dnech od nahlášení závady stroje v záruční době (v hodinách) |  |  |  |  | Nejnižší hodnota | 1 | Získané body
[5 empty] | Nabídka účastníka 1 | 1 | 10
[5 empty] | Nabídka účastníka 2 | 2 | 5
[5 empty] | Nabídka účastníka 3 | 3 | 3.3333
Záruka (bez omezení motohodin) (v měsících) |  |  |  | 15 |  | Měsíce
[5 empty] | Nejvyšší hodnota | 3 | Získané body
[5 empty] | Nabídka účastníka 1 | 1 | 5
[5 empty] | Nabídka účastníka 2 | 2 | 10
[5 empty] | Nabídka účastníka 3 | 3 | 15
Celkové hodnocení | [5 empty] | Nabídka účastníka 1 | 74
[6 empty] | Nabídka účastníka 2 | 56.5
[6 empty] | Nabídka účastníka 3 | 59.3333
Nejvíce bodů získala nabídka účastníka:
Hodnocení proběhlo dne:
Vyhodnotili: | [5 empty] | Jméno a příjmení | Předseda komise
[6 empty] | Jméno a příjmení | Člen komise
[6 empty] | Jméno a příjmení | Člen komise