## Pokyny pro vyplnění
Pokyny pro vyplnění
Ve všech listech tohoto souboru můžete měnit pouze buňky s modrým pozadím. Jedná se o tyto údaje : - údaje o firmě - jednotkové ceny položek zadané na maximálně dvě desetinná místa

## Stavba
#RTSROZP# | Položkový rozpočet
| Zakázka: |  | Výměna střešní krytiny na BD č.p. 771-773 ve Zruči nad Sázavou
| Misto |  | Zruč nad Sázavou
Rozpočet:
| Objednatel: |  | Město Zruč nad Sázavou |  |  |  | IČ: | 00236667
|  |  | Zámek 1 |  |  |  | DIČ: | CZ00236667
|  | 28522 | Zruč nad Sázavou
| Projektant: | [5 empty] | IČ:
DIČ:
| Zhotovitel: | [5 empty] | IČ:
DIČ:
Vypracoval:
| Rozpis ceny | [6 empty] | Celkem
HSV | HSV | [6 empty] | 0
PSV | PSV | [6 empty] | 0
MON | MON | [6 empty] | 0
VN | Vedlejší náklady | [6 empty] | 0
ON | Ostatní náklady | [6 empty] | 0
| Celkem | [6 empty] | 0
Rekapitulace daní
| Základ pro sníženou DPH |  |  | 12 | % | 0 |  |  | CZK
| Snížená DPH |  |  | 12 | % | 0 |  |  | CZK
| Základ pro základní DPH |  |  | 21 | % | 0 |  |  | CZK
| Základní DPH |  |  | 21 | % | 0 |  |  | CZK
| Zaokrouhlení |  |  |  |  | 0 |  |  | CZK
| Cena celkem bez DPH |  |  |  |  | 0 |  |  | CZK
| Cena celkem s DPH |  |  |  |  | 0 |  |  | CZK
|  | v |  |  | dne
|  |  | Za zhotovitele |  |  |  | Za objednatele
Rekapitulace dílčích částí
#CASTI>> | Číslo | Název |  |  | Základ pro sníženou DPH | Základ pro základní DPH | DPH celkem | Cena celkem | %
1 | Rozpočet | Výměna střešní krytiny na BD č.p. 771-773 ve Zruči nad Sázavou |  |  | 0 | 0 | 0 | 0
| Celkem za stavbu |  |  |  | 0 | 0 | 0 | 0 | 0
Rekapitulace dílů
| Číslo | Název |  |  | Typ dílu |  |  | Celkem
| 94 | Lešení a stavební výtahy |  |  | HSV |  |  | 0
| 762 | Konstrukce tesařské |  |  | PSV |  |  | 0
| 764 | Konstrukce klempířské |  |  | PSV |  |  | 0
| 765 | Krytiny tvrdé |  |  | PSV |  |  | 0
| D96 | Přesuny sutí a vybouraných hmot |  |  | HSV |  |  | 0
| M65 | Elektroinstalace |  |  | MON |  |  | 0
| VN | Vedlejší náklady |  |  | VN |  |  | 0
| Cena celkem | [6 empty] | 0
Note on D11: Název
Note on I11: IČO
Note on D12: Ulice
Note on I12: DIČ
Note on C13: PSČ
Note on D13: Ulice

## VzorPolozky (hidden)
Položkový rozpočet
Z:
O:
R:

## Rozpočet Pol
Položkový rozpočet | [22 empty] | #TypZaznamu#
S: |  | Výměna střešní krytiny na BD č.p. 771-773 ve Zruči nad Sázavou | [20 empty] | STA
O: |  | Zruč nad Sázavou | [20 empty] | OBJ
R: | [22 empty] | ROZ
C: | [22 empty] | CAS_STR
P.č. | Číslo položky | Název položky | MJ | množství | cena / MJ | Celkem | Dodávka | Dodávka celk. | Montáž | Montáž celk. | DPH | cena s DPH | hmotnost / MJ | hmotnost celk.(t) | dem. hmotnost / MJ | dem. hmotnost celk.(t) | Ceník | Cen. soustava | Nhod / MJ | Nhod celk.
Díl: | 94 | Lešení a stavební výtahy |  |  |  | 0 |  | 0 |  | 0 |  | 0 |  | 30.8943 |  | 0 |  |  |  | 269.68 |  |  | DIL
1 | 941941032R00 | Montáž lešení lehkého řadového s podlahami, š. do 1 m, výšky do 30 m | m2 | 1541 | 0 | 0 |  | 0 |  | 0 | 12 | 0 | 0.01838 | 28.3236 | 0 | 0 |  |  | 0.107 | 164.89 |  |  | POL1_0
|  | V položce je započtena nákladní doprava ze vzdálenosti 30 km. | [20 empty] | POP |  | V položce je započtena nákladní doprava ze vzdálenosti 30 km.
|  | "viz výkres č. D3.13, Pohled západní":12,2*54 |  | 658.8 | [18 empty] | VV | 0
|  | "viz výkres č. D3.14, Pohled východní":10,8*54 |  | 583.2 | [18 empty] | VV | 0
|  | "viz výkres č. D3.14, Pohled jižní":11,5*13 |  | 149.5 | [18 empty] | VV | 0
|  | "viz výkres č. D3. 14, Pohled severní":11,5*13 |  | 149.5 | [18 empty] | VV | 0
2 | 941941192R00 | Příplatek za použití lešení lehkého řadového s podlahami, š. do 1 m, výšky do 30 m | m2 | 1541 | 0 | 0 |  | 0 |  | 0 | 12 | 0 | 0.00153 | 2.3577 | 0 | 0 |  |  | 0.006 | 9.25 |  |  | POL1_0
|  | "Pohled západní":12,2*54 |  | 658.8 | [18 empty] | VV | 0
|  | "Pohled východní":10,8*54 |  | 583.2 | [18 empty] | VV | 0
|  | "Pohled jižní":11,5*13 |  | 149.5 | [18 empty] | VV | 0
|  | "Pohled severní":11,5*13 |  | 149.5 | [18 empty] | VV | 0
3 | 941941832R00 | Demontáž lešení lehkého řadového s podlahami, š. do 1 m, výšky do 30 m | m2 | 1541 | 0 | 0 |  | 0 |  | 0 | 12 | 0 | 0 | 0 | 0 | 0 |  |  | 0.06 | 92.46 |  |  | POL1_0
|  | "Pohled západní":12,2*54 |  | 658.8 | [18 empty] | VV | 0
|  | "Pohled východní":10,8*54 |  | 583.2 | [18 empty] | VV | 0
|  | "Pohled jižní":11,5*13 |  | 149.5 | [18 empty] | VV | 0
|  | "Pohled severní":11,5*13 |  | 149.5 | [18 empty] | VV | 0
4 | 944945012R00 | Montáž záchytné stříšky H 4,5 m, šířky do 2 m | m | 9 | 0 | 0 |  | 0 |  | 0 | 12 | 0 | 0.02191 | 0.19719 | 0 | 0 |  |  | 0.203 | 1.83 |  |  | POL1_0
|  | "hlavní vstupy do č. p. 771, 772 a 773":3+3+3 |  | 9 | [18 empty] | VV | 0
5 | 944945192R00 | Příplatek za každý měsíc použ.stříšky, k pol. 5012 | m | 9 | 0 | 0 |  | 0 |  | 0 | 12 | 0 | 0.00176 | 0.01584 | 0 | 0 |  |  | 0.008 | 0.07 |  |  | POL1_0
|  | "hlavní vstupy do č. p. 771, 772 a 773":(3+3+3)*1 |  | 9 | [18 empty] | VV | 0
6 | 944945812R00 | Demontáž záchytné stříšky H 4,5 m, šířky do 2 m | m | 9 | 0 | 0 |  | 0 |  | 0 | 12 | 0 | 0 | 0 | 0 | 0 |  |  | 0.131 | 1.18 |  |  | POL1_0
|  | "hlavní vstupy do č. p. 771, 772 a 773":3+3+3 |  | 9 | [18 empty] | VV | 0
Díl: | 762 | Konstrukce tesařské |  |  |  | 0 |  | 0 |  | 0 |  | 0 |  | 5.7526 |  | 5.5484 |  |  |  | 366.18 |  |  | DIL
7 | 762088113R00 | Zakrývání a odkrývání opravované střešní konstrukce provizorní plachtou 12 x 15 m po dobu 10-15 dnů | kus | 2.3895 | 0 | 0 |  | 0 |  | 0 | 12 | 0 | 0.10007 | 0.23912 | 0 | 0 |  |  | 26 | 62.13 |  |  | POL1_0
|  | "viz výkres č. D3.11 a výkres č. D3.12":(41,3*8,1*2+8,1*5,9*4)/(12*15)/2 |  | 2.3895 | [18 empty] | VV | 0
8 | 762342203R00 | Montáž laťování střech, vzdálenost latí 220 - 360 mm | m2 | 860.22 | 0 | 0 |  | 0 |  | 0 | 12 | 0 | 0 | 0 | 0 | 0 |  |  | 0.156 | 134.19 |  |  | POL1_0
|  | "viz výkres č. D3.11 a výkres č. D3.12":41,3*8,1*2+8,1*5,9*4 |  | 860.22 | [18 empty] | VV | 0
9 | 762342205R00 | Montáž kontralatí na vruty, s těsnicí pěnou | m2 | 860.22 | 0 | 0 |  | 0 |  | 0 | 12 | 0 | 4e-05 | 0.03441 | 0 | 0 |  |  | 0.095 | 81.72 |  |  | POL1_0
|  | "viz výkres č. D3.11 a výkres č. D3.12":41,3*8,1*2+8,1*5,9*4 |  | 860.22 | [18 empty] | VV | 0
10 | 60510062R | Lať impregnovaná SM jakost I-II 40 x 60 mm | m | 4043.034 | 0 | 0 |  | 0 |  | 0 | 12 | 0 | 0.00132 | 5.3368 | 0 | 0 |  |  | 0 | 0 |  |  | POL3_0
|  | "viz výkres č. D3.11 a výkres č. D3.12":(41,3*8,1*2+8,1*5,9*4)*3*1,2 |  | 3096.792 | [18 empty] | VV | 0
|  | "viz výkres č. D3.11 a výkres č. D3.12, kontlatě":(41,3*8,1*2+8,1*5,9*4)*1*1,1 |  | 946.242 | [18 empty] | VV | 0
11 | 762342812R00 | Demontáž laťování střech, rozteč latí do 500 mm | m2 | 860.22 | 0 | 0 |  | 0 |  | 0 | 12 | 0 | 0 | 0 | 0.005 | 4.3011 |  |  | 0.05 | 43.01 |  |  | POL1_0
|  | "viz výkres č. D3.11 a výkres č. D3.12":41,3*8,1*2+8,1*5,9*4 |  | 860.22 | [18 empty] | VV | 0
12 | 762342814R00 | Demontáž dřevěných kontralatí | m2 | 860.22 | 0 | 0 |  | 0 |  | 0 | 12 | 0 | 0 | 0 | 0.00145 | 1.2473 |  |  | 0.04 | 34.41 |  |  | POL1_0
|  | "viz výkres č. D3.11 a výkres č. D3.12":41,3*8,1*2+8,1*5,9*4 |  | 860.22 | [18 empty] | VV | 0
13 | 762395000R00 | Spojovací a ochranné prostředky pro střechy | m3 | 6.1936 | 0 | 0 |  | 0 |  | 0 | 12 | 0 | 0.02297 | 0.14227 | 0 | 0 |  |  | 0 | 0 |  |  | POL1_0
|  | "viz výkres č. D3.11 a výkres č. D3.12":(41,3*8,1*2+8,1*5,9*4)*3*0,06*0,04 |  | 6.1936 | [18 empty] | VV | 0
14 | 998762103R00 | Přesun hmot pro tesařské konstrukce, v objektech výšky do 24 m | t | 5.7526 | 0 | 0 |  | 0 |  | 0 | 12 | 0 | 0 | 0 | 0 | 0 |  |  | 1.863 | 10.72 |  |  | POL7_0
Díl: | 764 | Konstrukce klempířské |  |  |  | 0 |  | 0 |  | 0 |  | 0 |  | 1.0709 |  | 1.3921 |  |  |  | 248.8 |  |  | DIL
15 | 764339811R00 | Demontáž lemování komínů v ploše, šikmá střecha sklon do 45° | m2 | 2.8 | 0 | 0 |  | 0 |  | 0 | 12 | 0 | 0 | 0 | 0.00721 | 0.02019 |  |  | 0.1725 | 0.48 |  |  | POL1_0
|  | "viz výkres č. D3.11, Půdorys 4.NP - nový stav:2*0,7*2 |  | 2.8 | [18 empty] | VV | 0
16 | 764813810R00 | Lemování komínů v ploše z lakovaného Pz plechu, šikmá střecha | m2 | 2.8 | 0 | 0 |  | 0 |  | 0 | 12 | 0 | 0.00614 | 0.01719 | 0 | 0 |  |  | 2.6507 | 7.42 |  |  | POL1_0
|  | "viz výkres č. D3.11, Půdorys 4.NP - nový stav:2*0,7*2 |  | 2.8 | [18 empty] | VV | 0
17 | 764341832R00 | Demontáž lemování trub, průměr do 150 mm, šikmá střecha sklon do 45° | kus | 19 | 0 | 0 |  | 0 |  | 0 | 12 | 0 | 0 | 0 | 0.00305 | 0.05795 |  |  | 0.1058 | 2.01 |  |  | POL1_0
|  | "viz výkres č. D3.11, odvětrání kanalizace":19 |  | 19 | [18 empty] | VV | 0
18 | 764345832R00 | Demontáž ventilačních nástavců, průměr do 150 mm, šikmá střecha sklon do 45° | kus | 25 | 0 | 0 |  | 0 |  | 0 | 12 | 0 | 0 | 0 | 0.00303 | 0.07575 |  |  | 0.09315 | 2.33 |  |  | POL1_0
|  | "viz výkres č. D3.11, odvětrání kanalizace a půdního prostoru":19+6 |  | 25 | [18 empty] | VV | 0
19 | 1 | Demontáž stávajícího lemování a montáž nového, rozměr okna: 940 x1400 mm a 780x1180 mm | kus | 42 | 0 | 0 |  | 0 |  | 0 | 12 | 0 | 0.00021 | 0.00882 | 0 | 0 |  |  | 1 | 42 |  |  | POL1_0
|  | "viz výkres č. D3.11, Výpis střešních oken":30+12 |  | 42 | [18 empty] | VV | 0
20 | 61140305006R | Sada lemování pro střešní okno MK06, rozměr 780 x 1180 mm | kus | 12 | 0 | 0 |  | 0 |  | 0 | 12 | 0 | 0.00644 | 0.07728 | 0 | 0 |  |  | 0 | 0 |  |  | POL3_0
|  | Sada hliníkového lemování s hydroizolační fólií BFX a odtokovým žlábkem. | [20 empty] | POP |  | Sada hliníkového lemování s hydroizolační fólií BFX a odtokovým žlábkem.
|  | "viz výkres č. D3.11, Výpis střešních oken":12 |  | 12 | [18 empty] | VV | 0
21 | 61140305010R | Sada lemování pro střešní okno PK08, rozměr 940 x 1400 mm | kus | 30 | 0 | 0 |  | 0 |  | 0 | 12 | 0 | 0.00716 | 0.2148 | 0 | 0 |  |  | 0 | 0 |  |  | POL3_0
|  | Sada hliníkového lemování s hydroizolační fólií BFX a odtokovým žlábkem. | [20 empty] | POP |  | Sada hliníkového lemování s hydroizolační fólií BFX a odtokovým žlábkem.
|  | "viz výkres č. D3.11, Výpis střešních oken":30 |  | 30 | [18 empty] | VV | 0
22 | 764348814R00 | Demontáž zachytače sněhového, šikmá střecha sklon do 45° | kus | 108 | 0 | 0 |  | 0 |  | 0 | 12 | 0 | 0 | 0 | 0.00416 | 0.44928 |  |  | 0.0529 | 5.71 |  |  | POL1_0
|  | "viz výkres č. D3.11, Půdorys 4.NP":45+45+9+9 |  | 108 | [18 empty] | VV | 0
23 | 764351837R00 | Demontáž háků žlabů, šikmá střecha sklon do 45° | kus | 152.6667 | 0 | 0 |  | 0 |  | 0 | 12 | 0 | 0 | 0 | 0.00069 | 0.10534 |  |  | 0.06555 | 10.01 |  |  | POL1_0
|  | "viz výkres č. D3.11, Půdorys 4.NP":(53,05+53,05+12,05+12,05)/0,9+2*4 |  | 152.6667 | [18 empty] | VV | 0
24 | 764352203R00 | Žlaby podokapní půlkruhové z Pz plechu, rš 330 mm | m | 130.2 | 0 | 0 |  | 0 |  | 0 | 12 | 0 | 0.00308 | 0.40102 | 0 | 0 |  |  | 0.575 | 74.87 |  |  | POL1_0
|  | Žlaby z pozinkovaného plechu včetně háků, čel, rohů, rovných hrdel a dilatací. | [20 empty] | POP |  | Žlaby z pozinkovaného plechu včetně háků, čel, rohů, rovných hrdel a dilatací.
|  | "viz výkres č. D3.11, Půdorys 4.NP":53,05+53,05+12,05+12,05 |  | 130.2 | [18 empty] | VV | 0
25 | 764352811R00 | Demontáž žlabů půlkruhových rovných, rš 330 mm, šikmá střecha sklon do 45° | m | 130.2 | 0 | 0 |  | 0 |  | 0 | 12 | 0 | 0 | 0 | 0.00336 | 0.43747 |  |  | 0.07935 | 10.33 |  |  | POL1_0
|  | "viz výkres č. D3.11, Půdorys 4.NP":53,05+53,05+12,05+12,05 |  | 130.2 | [18 empty] | VV | 0
26 | 764359211R00 | Kotlík kónický pro trouby z Pz plechu, průměr do 100 mm | kus | 6 | 0 | 0 |  | 0 |  | 0 | 12 | 0 | 0.00165 | 0.0099 | 0 | 0 |  |  | 1.0649 | 6.39 |  |  | POL1_0
|  | "viz výkres č. D3.13, Pohled západní":1+1 |  | 2 | [18 empty] | VV | 0
|  | "viz výkres č. D3.14, Pohled východní":1+1 |  | 2 | [18 empty] | VV | 0
|  | "viz výkres č. D3.14, Pohled jižní":1 |  | 1 | [18 empty] | VV | 0
|  | "viz výkres č. D3. 14, Pohled severní":1 |  | 1 | [18 empty] | VV | 0
27 | 764359821R00 | Demontáž kotlíku oválného, šikmá střecha sklon do 45° | kus | 6 | 0 | 0 |  | 0 |  | 0 | 12 | 0 | 0 | 0 | 0.00322 | 0.01932 |  |  | 0.2254 | 1.35 |  |  | POL1_0
|  | "viz výkres č. D3.13, Pohled západní":1+1 |  | 2 | [18 empty] | VV | 0
|  | "viz výkres č. D3.14, Pohled východní":1+1 |  | 2 | [18 empty] | VV | 0
|  | "viz výkres č. D3.14, Pohled jižní":1 |  | 1 | [18 empty] | VV | 0
|  | "viz výkres č. D3. 14, Pohled severní":1 |  | 1 | [18 empty] | VV | 0
28 | 764361811R00 | Demontáž střešního okna, výlezu, šikmá střecha sklon do 45° | kus | 2 | 0 | 0 |  | 0 |  | 0 | 12 | 0 | 0 | 0 | 0.02008 | 0.04016 |  |  | 0.1196 | 0.24 |  |  | POL1_0
|  | "viz výkres č. D3.13, Pohled západní":1 |  | 1 | [18 empty] | VV | 0
|  | "viz výkres č. D3.14, Pohled jižní":1 |  | 1 | [18 empty] | VV | 0
29 | 764453842R00 | Demontáž kolen horních a dolních dvojitých, průměr 75 a 100 mm | kus | 12 | 0 | 0 |  | 0 |  | 0 | 12 | 0 | 0 | 0 | 0.00218 | 0.02616 |  |  | 0.115 | 1.38 |  |  | POL1_0
|  | "viz výkres č. D3.13, Pohled západní":(1+1)*2 |  | 4 | [18 empty] | VV | 0
|  | "viz výkres č. D3.14, Pohled východní":(1+1)*2 |  | 4 | [18 empty] | VV | 0
|  | "viz výkres č. D3.14, Pohled jižní":1*2 |  | 2 | [18 empty] | VV | 0
|  | "viz výkres č. D3. 14, Pohled severní":1*2 |  | 2 | [18 empty] | VV | 0
30 | 764454202R00 | Odpadní trouby kruhové z Pz plechu, průměr 100 mm | m | 71 | 0 | 0 |  | 0 |  | 0 | 12 | 0 | 0.00264 | 0.18744 | 0 | 0 |  |  | 0.54305 | 38.56 |  |  | POL1_0
|  | Odpadní trouby z pozinkovaného plechu včetně zděří, manžet, odboček, kolen, výpustí vody, přechodových kusů a odskoků. | [20 empty] | POP |  | Odpadní trouby z pozinkovaného plechu včetně zděří, manžet, odboček, kolen, výpustí vody, přechodových kusů a odskoků.
|  | "viz výkres č. D3.13, Pohled západní":12,3+12,3 |  | 24.6 | [18 empty] | VV | 0
|  | "viz výkres č. D3.14, Pohled východní":10,9+10,9 |  | 21.8 | [18 empty] | VV | 0
|  | "viz výkres č. D3.14, Pohled jižní":12,3 |  | 12.3 | [18 empty] | VV | 0
|  | "viz výkres č. D3. 14, Pohled severní":12,3 |  | 12.3 | [18 empty] | VV | 0
31 | 764454801R00 | Demontáž odpadních kruhových trub, průměr 75 a 100 mm | m | 71 | 0 | 0 |  | 0 |  | 0 | 12 | 0 | 0 | 0 | 0.00226 | 0.16046 |  |  | 0.0575 | 4.08 |  |  | POL1_0
|  | "viz výkres č. D3.13, Pohled západní":12,3+12,3 |  | 24.6 | [18 empty] | VV | 0
|  | "viz výkres č. D3.14, Pohled východní":10,9+10,9 |  | 21.8 | [18 empty] | VV | 0
|  | "viz výkres č. D3.14, Pohled jižní":12,3 |  | 12.3 | [18 empty] | VV | 0
|  | "viz výkres č. D3. 14, Pohled severní":12,3 |  | 12.3 | [18 empty] | VV | 0
32 | 764816420R00 | Okapnice z lakovaného Pz plechu, rš 200 mm | m | 129.8 | 0 | 0 |  | 0 |  | 0 | 12 | 0 | 0.00119 | 0.15446 | 0 | 0 |  |  | 0.28 | 36.34 |  |  | POL1_0
|  | "viz výkres č. D3.11, Půdorys 4.NP - nový stav":53,05+53,05+11,85+11,85 |  | 129.8 | [18 empty] | VV | 0
33 | 998764103R00 | Přesun hmot pro klempířské konstrukce, v objektech výšky do 24 m | t | 1.0709 | 0 | 0 |  | 0 |  | 0 | 12 | 0 | 0 | 0 | 0 | 0 |  |  | 4.947 | 5.3 |  |  | POL7_0
Díl: | 765 | Krytiny tvrdé |  |  |  | 0 |  | 0 |  | 0 |  | 0 |  | 43.3915 |  | 35.986 |  |  |  | 1290.07 |  |  | DIL
34 | 765312810R00 | Demontáž krytiny keramické drážkové, na sucho, do suti | m2 | 809.6952 | 0 | 0 |  | 0 |  | 0 | 12 | 0 | 0 | 0 | 0.042 | 34.0072 |  |  | 0.142 | 114.98 |  |  | POL1_0
|  | "viz výkres č. D3.11 a výkres č. D3.12":41,3*8,1*2+8,1*5,9*4-(0,94*1,4*30+0,78*1,18*12) |  | 809.6952 | [18 empty] | VV | 0
35 | 765318871R00 | Demontáž hřebene, nároží z hřebenáčů, tvrdá malta, do suti, krytina keramická | m | 79.7 | 0 | 0 |  | 0 |  | 0 | 12 | 0 | 0 | 0 | 0.023 | 1.8331 |  |  | 0.084 | 6.69 |  |  | POL1_0
|  | "viz výkres č. D3.11 a výkres č. D3.12":9,6*4+41,3 |  | 79.7 | [18 empty] | VV | 0
36 | 765331211RT3 | Krytina betonová drážková, střech jednoduchých, taška betonová v cihlově červené barvě | m2 | 809.6952 | 0 | 0 |  | 0 |  | 0 | 12 | 0 | 0.0514 | 41.6183 | 0 | 0 |  |  | 0.41 | 331.98 |  |  | POL1_0
|  | Součástí dodávky a montáže jsou stranové příchytky, příchytky pro řezané tašky, příchytky hřebenáčů, vruty, hřebíky a veškeré samostatně nerozpočtované prvky. Zajištění střešní krytiny proti větru musí být provedeno dle montážního návodu vyýrobce krytiny, příslušných norem v návaznosti na místo montáže, výšku objektu, tvar střechy, typ krytiny, větrovou oblast, kategorii terénu atd. | [20 empty] | POP |  | Součástí dodávky a montáže jsou stranové příchytky, příchytky pro řezané tašky, příchytky hřebenáčů, vruty, hřebíky a veškeré samostatně nerozpočtované prvky. Zajištění střešní krytiny proti větru musí být provedeno dle montážního návodu vyýrobce krytiny, příslušných norem v návaznosti na místo montáže, výšku objektu, tvar střechy, typ krytiny, větrovou oblast, kategorii terénu atd.
POP
|  | Povrchová úprava betonové tašky: | [20 empty] | POP |  | Povrchová úprava betonové tašky:
|  | Povrch tašky je ošetřen vyspělou technologií. Na rozdíl od standardních tašek, kde je aplikováno pouze několik vrstev barvy, tak tato úprava přidává vrstvu vysoce probarveného jemnozrnného betonu jenž následně vyplňuje všechny nerovnosti a tím vytváří dokonale hladký povrch, zvyšuje odolnost proti usazování mechů, řas a nečistot a zajišťuje dlouhodobou stabilitu původní barevnosti. | [20 empty] | POP |  | Povrch tašky je ošetřen vyspělou technologií. Na rozdíl od standardních tašek, kde je aplikováno pouze několik vrstev barvy, tak tato úprava přidává vrstvu vysoce probarveného jemnozrnného betonu jenž následně vyplňuje všechny nerovnosti a tím vytváří dokonale hladký povrch, zvyšuje odolnost proti usazování mechů, řas a nečistot a zajišťuje dlouhodobou stabilitu původní barevnosti.
|  | "viz výkres č. D3.11 a výkres č. D3.12":41,3*8,1*2+8,1*5,9*4-(0,94*1,4*30+0,78*1,18*12) |  | 809.6952 | [18 empty] | VV | 0
37 | 765331236R00 | Hřeben krytiny betonové drážkové s větracím pásem, hřebenáč betonový | m | 41.3 | 0 | 0 |  | 0 |  | 0 | 12 | 0 | 0.01342 | 0.55425 | 0 | 0 |  |  | 0.35 | 14.46 |  |  | POL1_0
|  | "viz výkres č. D3.11, Půdorys 4.NP - nový stav, hřeben":41,3 |  | 41.3 | [18 empty] | VV | 0
38 | 765331255R00 | Nároží krytiny betonové drážkové s větracím pásem, hřebenáč betonový | m | 38.4 | 0 | 0 |  | 0 |  | 0 | 12 | 0 | 0.01429 | 0.54874 | 0 | 0 |  |  | 0.46 | 17.66 |  |  | POL1_0
|  | "viz výkres č. D3.11, Půdorys 4.NP - nový stav, nároží":9,6+9,6+9,6+9,6 |  | 38.4 | [18 empty] | VV | 0
39 | 59243931.AR | Hřebenáč betonový koncový | kus | 4 | 0 | 0 |  | 0 |  | 0 | 12 | 0 | 0.0075 | 0.03 | 0 | 0 |  |  | 0 | 0 |  |  | POL3_0
|  | "viz výkres č. D3.11, Půdorys 4.NP - nový stav, nároží":1+1+1+1 |  | 4 | [18 empty] | VV | 0
40 | 59243932.AR | Hřebenáč betonový rozdělovací | kus | 2 | 0 | 0 |  | 0 |  | 0 | 12 | 0 | 0.0045 | 0.009 | 0 | 0 |  |  | 0 | 0 |  |  | POL3_0
|  | "viz výkres č. D3.11, Půdorys 4.NP - nový stav, hřeben":1+1 |  | 2 | [18 empty] | VV | 0
41 | 765331515R00 | Okno střešní 705 x 765 mm, krytina betonová drážková | kus | 2 | 0 | 0 |  | 0 |  | 0 | 12 | 0 | 0.00705 | 0.0141 | 0 | 0 |  |  | 0.325 | 0.65 |  |  | POL1_0
|  | "viz výkres č. D3.13, Pohled západní, přístup ke komínu":1 |  | 1 | [18 empty] | VV | 0
|  | "viz výkres č. D3.14, Pohled jižní, přístup ke komínu":1 |  | 1 | [18 empty] | VV | 0
42 | 765331523R00 | Příplatek za hromosvodovou tašku, krytina betonová drážková | kus | 27 | 0 | 0 |  | 0 |  | 0 | 12 | 0 | 0.0001 | 0.0027 | 0 | 0 |  |  | 0.05 | 1.35 |  |  | POL1_0
|  | "viz výkres č. D3.12, Řez A-A - nový stav, vodič v ploše střechy":(8,1+8,1+8,1)/0,9 |  | 27 | [18 empty] | VV | 0
43 | 765331525R00 | Příplatek za hromosvodový hřebenáč, krytina betonová drážková | kus | 151 | 0 | 0 |  | 0 |  | 0 | 12 | 0 | 0 | 0 | 0 | 0 |  |  | 0.02 | 3.02 |  |  | POL1_0
|  | hřeben: 41,3/0,4=103,25 ks, nároží: 9,6*2/0,4=48 ks | [20 empty] | POP |  | hřeben: 41,3/0,4=103,25 ks, nároží: 9,6*2/0,4=48 ks
|  | "viz výkres č. D3.11, hřeben":103 |  | 103 | [18 empty] | VV | 0
|  | "viz výkres č. D3.11, nároží":48 |  | 48 | [18 empty] | VV | 0
44 | 765331621R00 | Přiřezání tašek dvoudrážkových, krytina betonová drážková | m | 76.8 | 0 | 0 |  | 0 |  | 0 | 12 | 0 | 2e-05 | 0.00154 | 0 | 0 |  |  | 0.35 | 26.88 |  |  | POL1_0
|  | "viz výkres č. D3.11, Půdorys 4.NP - nový stav, nároží":9,6*4*2 |  | 76.8 | [18 empty] | VV | 0
45 | 765331631RT1 | Taška prostupová s nástavcem pro odvětrání, krytina betonová drážková, s pružnou spojkou a redukcí | kus | 19 | 0 | 0 |  | 0 |  | 0 | 12 | 0 | 0.00237 | 0.04503 | 0 | 0 |  |  | 0.25 | 4.75 |  |  | POL1_0
|  | "viz výkres č. D3.11, odvětrání kanalizace":19 |  | 19 | [18 empty] | VV | 0
46 | 592441558R | Souprava pro napojení na pojistnou hydroizolaci Js 100/125 mm | kus | 19 | 0 | 0 |  | 0 |  | 0 | 12 | 0 | 0.00022 | 0.00418 | 0 | 0 |  |  | 0 | 0 |  |  | POL3_0
|  | "viz výkres č. D3.11, odvětrání kanalizace":19 |  | 19 | [18 empty] | VV | 0
47 | 765331632R00 | Taška drážková prostupová pro anténu, krytina betonová drážková | kus | 1 | 0 | 0 |  | 0 |  | 0 | 12 | 0 | 0.007 | 0.007 | 0 | 0 |  |  | 0.1 | 0.1 |  |  | POL1_0
|  | "viz výkres č. D3.13, Pohled západní":1 |  | 1 | [18 empty] | VV | 0
48 | 765331651R00 | Kovová stoupací plošina délky 410 mm, krytina betonová drážková | kus | 2 | 0 | 0 |  | 0 |  | 0 | 12 | 0 | 0.02056 | 0.04112 | 0 | 0 |  |  | 0.47 | 0.94 |  |  | POL1_0
|  | "viz výkres č. D3.13, Pohled západní, přístup ke komínu":1 |  | 1 | [18 empty] | VV | 0
|  | "viz výkres č. D3.14, Pohled jižní, přístup ke komínu":1 |  | 1 | [18 empty] | VV | 0
49 | 765331661R00 | Větrací mřížka, krytina betonová drážková | m | 129.8 | 0 | 0 |  | 0 |  | 0 | 12 | 0 | 0.00011 | 0.01428 | 0 | 0 |  |  | 0.067 | 8.7 |  |  | POL1_0
|  | "viz výkres č. D3.11, Půdorys 4.NP - nový stav":53,05+53,05+11,85+11,85 |  | 129.8 | [18 empty] | VV | 0
50 | 765331663R00 | Větrací okapní pás plastový, krytina betonová drážková | m | 129.8 | 0 | 0 |  | 0 |  | 0 | 12 | 0 | 0.00049 | 0.0636 | 0 | 0 |  |  | 0.067 | 8.7 |  |  | POL1_0
|  | "viz výkres č. D3.11, Půdorys 4.NP - nový stav":53,05+53,05+11,85+11,85 |  | 129.8 | [18 empty] | VV | 0
51 | 2 | Montáž háku protisněhového, krytina betonová | kus | 1894 | 0 | 0 |  | 0 |  | 0 | 12 | 0 | 0 | 0 | 0 | 0 |  |  | 0.25 | 473.5 |  |  | POL1_0
|  | "viz Dopučení a alternativy - výrobce krytiny dle cen. nab. č. 09818":1894 |  | 1894 | [18 empty] | VV | 0
52 | 765799125R00 | Příplatek za sklon přes 30° do 45°, montáž prvků proti sesuvu sněhu, typových | kus | 1894 | 0 | 0 |  | 0 |  | 0 | 12 | 0 | 0 | 0 | 0 | 0 |  |  | 0.025 | 47.35 |  |  | POL1_0
|  | "viz Dopučení a alternativy - výrobce krytiny dle cen. nab. č. 09818":1894 |  | 1894 | [18 empty] | VV | 0
53 | 5534375010R | Hák protisněhový ocelový pozinkovaný, barevný | kus | 1894 | 0 | 0 |  | 0 |  | 0 | 12 | 0 | 0.00016 | 0.30304 | 0 | 0 |  |  | 0 | 0 |  |  | POL3_0
|  | Počet protisněhových háků v odpovídá schématu C dle Technické příručky (na základě sklonu a sněhové oblasti). | [20 empty] | POP |  | Počet protisněhových háků v odpovídá schématu C dle Technické příručky (na základě sklonu a sněhové oblasti).
|  | "viz Dopučení a alternativy - výrobce krytiny dle cen. nab. č. 09818":1894 |  | 1894 | [18 empty] | VV | 0
54 | 765799301R00 | Demontáž podstřešní fólie | m2 | 809.6952 | 0 | 0 |  | 0 |  | 0 | 12 | 0 | 0 | 0 | 0.00018 | 0.14575 |  |  | 0.03 | 24.29 |  |  | POL1_0
|  | "viz výkres č. D3.11 a výkres č. D3.12":41,3*8,1*2+8,1*5,9*4-(0,94*1,4*30+0,78*1,18*12) |  | 809.6952 | [18 empty] | VV | 0
55 | 765799310R00 | Montáž fólie na krokve přibitím | m2 | 809.6952 | 0 | 0 |  | 0 |  | 0 | 12 | 0 | 1e-05 | 0.0081 | 0 | 0 |  |  | 0.1 | 80.97 |  |  | POL1_0
|  | "viz výkres č. D3.11 a výkres č. D3.12":41,3*8,1*2+8,1*5,9*4-(0,94*1,4*30+0,78*1,18*12) |  | 809.6952 | [18 empty] | VV | 0
56 | 765799315R00 | Příplatek za sklon přes 30° do 45°, montáž fólie na bednění | m2 | 809.6952 | 0 | 0 |  | 0 |  | 0 | 12 | 0 | 0 | 0 | 0 | 0 |  |  | 0.015 | 12.15 |  |  | POL1_0
|  | "viz výkres č. D3.11 a výkres č. D3.12":41,3*8,1*2+8,1*5,9*4-(0,94*1,4*30+0,78*1,18*12) |  | 809.6952 | [18 empty] | VV | 0
57 | 3 | Difuzní střešní folie s integrovanými, samolepícími pásy, plošná hmotnost 145 g/m2 | m2 | 903.231 | 0 | 0 |  | 0 |  | 0 | 12 | 0 | 0.00014 | 0.12645 | 0 | 0 |  |  | 0 | 0 |  |  | POL3_0
|  | Navrhovaná difuzní fólie je střešní fólie, která ve střešním plášti zajišťuje funkci doplňkové hydroizolační vrstvy. Skládá z více vrstev a je difúzně otevřená. Fólii je možné pokládat na bednění, na tepelnou izolaci nebo zavěsit volně na krokve. Pokládá se potištěnou stranou nahoru. Při spodním okraji na rubu fólie a při horním okraji na líci jsou z výroby naneseny integrované samolepicí pásy. Tyto samolepicí pásy umožňují utěsnění spoje lepením "proužek na proužek". Difuzní fólie umožňuje provedení maximální třídy těsnosti 5. Do 4 týdnu po položení je nezbytné fólii zakrýt krytinou a tím fólii chránit před slunečním osvitem. Nutno zajistit dostatečné odvětrání vzduchové vrstvy mezi krytinou a fólií. | [20 empty] | POP |  | Navrhovaná difuzní fólie je střešní fólie, která ve střešním plášti zajišťuje funkci doplňkové hydroizolační vrstvy. Skládá z více vrstev a je difúzně otevřená. Fólii je možné pokládat na bednění, na tepelnou izolaci nebo zavěsit volně na krokve. Pokládá se potištěnou stranou nahoru. Při spodním okraji na rubu fólie a při horním okraji na líci jsou z výroby naneseny integrované samolepicí pásy. Tyto samolepicí pásy umožňují utěsnění spoje lepením "proužek na proužek". Difuzní fólie umožňuje provedení maximální třídy těsnosti 5. Do 4 týdnu po položení je nezbytné fólii zakrýt krytinou a tím fólii chránit před slunečním osvitem. Nutno zajistit dostatečné odvětrání vzduchové vrstvy mezi krytinou a fólií.
|  | "viz výkres č. D3.11 a výkres č. D3.12":(41,3*8,1*2+8,1*5,9*4)*1,05 |  | 903.231 | [18 empty] | VV | 0
58 | 998765103R00 | Přesun hmot pro krytiny tvrdé, v objektech výšky do 24 m | t | 43.3914 | 0 | 0 |  | 0 |  | 0 | 12 | 0 | 0 | 0 | 0 | 0 |  |  | 2.557 | 110.95 |  |  | POL7_0
Díl: | D96 | Přesuny sutí a vybouraných hmot |  |  |  | 0 |  | 0 |  | 0 |  | 0 |  | 0 |  | 0 |  |  |  | 248.04 |  |  | DIL
59 | 979011211R00 | Svislá doprava suti a vybour. hmot za 2.NP | t | 42.9208 | 0 | 0 |  | 0 |  | 0 | 12 | 0 | 0 | 0 | 0 | 0 |  |  | 2.009 | 86.23 |  |  | POL1_0
|  | Položka obsahuje svislou dopravu demontovaných střešních prvků a hmot za pomoci střešního kolejnicového výtahu s lanovým pohonem včetně naložení a vyložení prvků a hmot. | [20 empty] | POP |  | Položka obsahuje svislou dopravu demontovaných střešních prvků a hmot za pomoci střešního kolejnicového výtahu s lanovým pohonem včetně naložení a vyložení prvků a hmot.
|  | "součet z rozpočtového programu":42,92077 |  | 42.9208 | [18 empty] | VV | 0
60 | 979011219R00 | Přípl.k svislé dopr.suti za každé další NP | t | 85.8415 | 0 | 0 |  | 0 |  | 0 | 12 | 0 | 0 | 0 | 0 | 0 |  |  | 0.959 | 82.32 |  |  | POL1_0
|  | "součet z rozpočtového programu":42,92077*2 |  | 85.8415 | [18 empty] | VV | 0
61 | 979999984R00 | Poplatek za recyklaci - tašky, keramika, do 1600 cm2 (skup.170103) | t | 35.84 | 0 | 0 |  | 0 |  | 0 | 12 | 0 | 0 | 0 | 0 | 0 |  |  | 0 | 0 |  |  | POL1_0
|  | Ceník za zneškodnění odpadů na skládce EKOSO Trhový Štěpánov, s.r.o. od 1. 1. 2026 | [20 empty] | POP |  | Ceník za zneškodnění odpadů na skládce EKOSO Trhový Štěpánov, s.r.o. od 1. 1. 2026
|  | EKOSO Trhový Štěpánov, s.r.o., Lhotská 372, Trhový Štěpánov 257 63 | [20 empty] | POP |  | EKOSO Trhový Štěpánov, s.r.o., Lhotská 372, Trhový Štěpánov 257 63
|  | e-mail: ekoso.odpady@tiscali.cz, http: www.ekoso.cz | [20 empty] | POP |  | e-mail: ekoso.odpady@tiscali.cz, http: www.ekoso.cz
POP
|  | Druh odpadu: Stavební, demoliční a další odpady- použitelné jako technologický materiál | [20 empty] | POP |  | Druh odpadu: Stavební, demoliční a další odpady- použitelné jako technologický materiál
|  | "viz součet z rozpočtového programu, střešní tašky a hřebenáče":35,84 |  | 35.84 | [18 empty] | VV | 0
62 | 979990161R00 | Poplatek za uložení - dřevo, skupina odpadu 170201 | t | 5.548 | 0 | 0 |  | 0 |  | 0 | 12 | 0 | 0 | 0 | 0 | 0 |  |  | 0 | 0 |  |  | POL1_0
|  | Ceník za zneškodnění odpadů na skládce EKOSO Trhový Štěpánov, s.r.o. od 1. 1. 2026 | [20 empty] | POP |  | Ceník za zneškodnění odpadů na skládce EKOSO Trhový Štěpánov, s.r.o. od 1. 1. 2026
|  | EKOSO Trhový Štěpánov, s.r.o., Lhotská 372, Trhový Štěpánov 257 63 | [20 empty] | POP |  | EKOSO Trhový Štěpánov, s.r.o., Lhotská 372, Trhový Štěpánov 257 63
|  | e-mail: ekoso.odpady@tiscali.cz, http: www.ekoso.cz | [20 empty] | POP |  | e-mail: ekoso.odpady@tiscali.cz, http: www.ekoso.cz
POP
|  | Druh odpadu: Stavební, demoliční a další odpady- nepoužitelné jako technologický materiál | [20 empty] | POP |  | Druh odpadu: Stavební, demoliční a další odpady- nepoužitelné jako technologický materiál
|  | "viz součet z rozpočtového programu, střešní latě":5,548 |  | 5.548 | [18 empty] | VV | 0
63 | 4 | Poplatek za uložení - podstřešní folie | t | 0.1458 | 0 | 0 |  | 0 |  | 0 | 12 | 0 | 0 | 0 | 0 | 0 |  |  | 0 | 0 |  |  | POL1_0
|  | "součet z rozpočtového programu":0,1458 |  | 0.1458 | [18 empty] | VV | 0
64 | 979951111R00 | Výkup kovů - železný šrot tl. do 4 mm | t | 1.3863 | 0 | 0 |  | 0 |  | 0 | 12 | 0 | 0 | 0 | 0 | 0 |  |  | 0 | 0 |  |  | POL1_0
|  | "viz součet z rozpočtového programu":1,3863 |  | 1.3863 | [18 empty] | VV | 0
65 | 979081111R00 | Odvoz suti a vybour. hmot na skládku do 1 km | t | 42.9208 | 0 | 0 |  | 0 |  | 0 | 12 | 0 | 0 | 0 | 0 | 0 |  |  | 0.49 | 21.03 |  |  | POL1_0
|  | "součet z rozpočtového programu":42,92077 |  | 42.9208 | [18 empty] | VV | 0
66 | 979081121R00 | Příplatek k odvozu za každý další 1 km | t | 429.2077 | 0 | 0 |  | 0 |  | 0 | 12 | 0 | 0 | 0 | 0 | 0 |  |  | 0 | 0 |  |  | POL1_0
|  | "součet z rozpočtového programu":42,92077*10 |  | 429.2077 | [18 empty] | VV | 0
67 | 979082111R00 | Vnitrostaveništní doprava suti do 10 m | t | 42.9208 | 0 | 0 |  | 0 |  | 0 | 12 | 0 | 0 | 0 | 0 | 0 |  |  | 0.942 | 40.43 |  |  | POL1_0
|  | "součet z rozpočtového programu":42,92077 |  | 42.9208 | [18 empty] | VV | 0
68 | 979082121R00 | Příplatek k vnitrost. dopravě suti za dalších 5 m | t | 171.6831 | 0 | 0 |  | 0 |  | 0 | 12 | 0 | 0 | 0 | 0 | 0 |  |  | 0.105 | 18.03 |  |  | POL1_0
|  | "součet z rozpočtového programu":42,92077*4 |  | 171.6831 | [18 empty] | VV | 0
Díl: | M65 | Elektroinstalace |  |  |  | 0 |  | 0 |  | 0 |  | 0 |  | 0.32481 |  | 0 |  |  |  | 191.23 |  |  | DIL
69 | 650811111R00 | Demontáž vodiče svodového do D 10 mm | m | 84.8 | 0 | 0 |  | 0 |  | 0 | 12 | 0 | 0 | 0 | 0 | 0 |  |  | 0.135 | 11.45 |  |  | POL1_0
|  | "viz výkres č. D3.11, Půdorys 4.NP - nový stav, vodič na nároží a hřebeni":41,3+9,6+9,6 |  | 60.5 | [18 empty] | VV | 0
|  | "viz výkres č. D3.12, Řez A-A - nový stav, vodič v ploše střechy":8,1+8,1+8,1 |  | 24.3 | [18 empty] | VV | 0
70 | 650811121R00 | Demontáž hromosvodové svorky do 2 šroubů | m | 84.8 | 0 | 0 |  | 0 |  | 0 | 12 | 0 | 0 | 0 | 0 | 0 |  |  | 0.122 | 10.35 |  |  | POL1_0
|  | "viz výkres č. D3.11, Půdorys 4.NP":41,3+9,6+9,6+8,1+8,1+8,1 |  | 84.8 | [18 empty] | VV | 0
71 | 650811131R00 | Demontáž podpěry vedení na hřebenu, nároží střechy | kus | 60.5 | 0 | 0 |  | 0 |  | 0 | 12 | 0 | 0 | 0 | 0 | 0 |  |  | 0.21 | 12.71 |  |  | POL1_0
|  | "viz výkres č. D3.11, Půdorys 4.NP":(41,3+9,6+9,6)/1 |  | 60.5 | [18 empty] | VV | 0
72 | 650811133R00 | Demontáž podpěry vedení pod taškou | kus | 24.3 | 0 | 0 |  | 0 |  | 0 | 12 | 0 | 0 | 0 | 0 | 0 |  |  | 0.16 | 3.89 |  |  | POL1_0
|  | "viz výkres č. D3.11 a výkres č. D3.12":(8,1+8,1+8,1)/1 |  | 24.3 | [18 empty] | VV | 0
73 | 650811151R00 | Demontáž jímací tyče na hřebenu střechy | kus | 3 | 0 | 0 |  | 0 |  | 0 | 12 | 0 | 0 | 0 | 0 | 0 |  |  | 0.8 | 2.4 |  |  | POL1_0
|  | "viz výkres č. D3.11, Půdorys 4.NP":1+1+1 |  | 3 | [18 empty] | VV | 0
74 | 5 | Dodávka a montáž hromosvodu v ploše střechy, trasa vedení dle stávajícího hromosvodu | soubor | 1 | 0 | 0 |  | 0 |  | 0 | 12 | 0 | 0.32481 | 0.32481 | 0 | 0 |  |  | 150.4314 | 150.43 |  |  | POL2_0
|  | Dodávka a montáž vodiče včetně všech prvků hromosvodu s upevnění do typových držáků tašek a hřebenáčů. Napojení u okapové hrany ke svislým vodičům. Součástí dodávky je revizní zpráva. | [20 empty] | POP |  | Dodávka a montáž vodiče včetně všech prvků hromosvodu s upevnění do typových držáků tašek a hřebenáčů. Napojení u okapové hrany ke svislým vodičům. Součástí dodávky je revizní zpráva.
|  | 1 |  | 1 | [18 empty] | VV | 0
Díl: | VN | Vedlejší náklady |  |  |  | 0 |  | 0 |  | 0 |  | 0 |  | 0 |  | 0 |  |  |  | 0 |  |  | DIL
75 | VRN1 | Zařízení staveniště | Soubor | 1 | 0 | 0 |  | 0 |  | 0 | 12 | 0 | 0 | 0 | 0 | 0 |  |  | 0 | 0 |  |  | POL1_0
|  | Základní rozdělení průvodních činností a nákladů zařízení staveniště. V rámci nákladů na zařízení staveniště ocení zhotovite veškeré náklady spojené s vybudováním, provozem a odstraněním zařízení staveniště, a to ve fázích : | [20 empty] | POP |  | Základní rozdělení průvodních činností a nákladů zařízení staveniště. V rámci nákladů na zařízení staveniště ocení zhotovite veškeré náklady spojené s vybudováním, provozem a odstraněním zařízení staveniště, a to ve fázích :
|  | 1) Příprava a vybudování zařízení staveniště. | [20 empty] | POP |  | 1) Příprava a vybudování zařízení staveniště.
|  | Do této položky patří náklady s případným vypracováním projektové dokumentace zařízení staveniště, zřízením přípojek energií k objektům zařízení staveniště, vybudování případných měřících odběrných míst a zřízení, případná příprava území pro objekty zařízení staveniště a vlastní vybudování objektů zařízení staveniště. | [20 empty] | POP |  | Do této položky patří náklady s případným vypracováním projektové dokumentace zařízení staveniště, zřízením přípojek energií k objektům zařízení staveniště, vybudování případných měřících odběrných míst a zřízení, případná příprava území pro objekty zařízení staveniště a vlastní vybudování objektů zařízení staveniště.
|  | 2) Provoz zařízení staveniště. | [20 empty] | POP |  | 2) Provoz zařízení staveniště.
|  | Do této položky patří náklady na vybavení objektů zařízení staveniště , náklady na energie spotřebované dodavatelem v rámci provozu zařízení staveniště, náklady na potřebný úklid v prostorách zařízení staveniště, náklady na nutnou údržbu a opravy na objektech zařízení staveniště a na přípojkách energií. | [20 empty] | POP |  | Do této položky patří náklady na vybavení objektů zařízení staveniště , náklady na energie spotřebované dodavatelem v rámci provozu zařízení staveniště, náklady na potřebný úklid v prostorách zařízení staveniště, náklady na nutnou údržbu a opravy na objektech zařízení staveniště a na přípojkách energií.
|  | 3) Odstranění zařízení staveniště. | [20 empty] | POP |  | 3) Odstranění zařízení staveniště.
|  | Do této položky patří odstranění objektů zařízení staveniště včetně přípojek energií a jejich odvoz. Položka zahrnuje i náklady na úpravu povrchů po odstranění zařízení staveniště a úklid ploch, na kterých bylo zařízení staveniště provozováno. | [20 empty] | POP |  | Do této položky patří odstranění objektů zařízení staveniště včetně přípojek energií a jejich odvoz. Položka zahrnuje i náklady na úpravu povrchů po odstranění zařízení staveniště a úklid ploch, na kterých bylo zařízení staveniště provozováno.
POP
|  | Položka zahrnuje veškeré náklady a činnosti související s vybudováním, provozem a likvidací staveniště, zajištění připojení na elektrickou energii, vodu a odvodnění staveniště, provádění každodenního hrubého úklidu staveniště a průběžnou likvidaci vznikajících odpadů oprávněnou osobou. Součástí této položky jsou standardní prvky BOZP (mobilní oplocení, výstražné značení, přechody výkopů, oplocení, zábradlí, atd - včetně jejich dodávky, montáže, údržby a demontáže, respektive likvidace) a plnění povinosti vyplývajících z plánu BOZP včetně připomínek příslušných úřadů. Součástí položky Zařízení staveniště je poskytnutí části zařízení staveniště (včetně stolu a 4 židlí) pro umožnění činnosti TDS, AD a SÚ za účelem konání kontrolním dnů a všech dalších svolávaných jednání (předpokládá se čistý prostor - např. stavební buňka či jiná kancelář stavby). | [20 empty] | POP |  | Položka zahrnuje veškeré náklady a činnosti související s vybudováním, provozem a likvidací staveniště, zajištění připojení na elektrickou energii, vodu a odvodnění staveniště, provádění každodenního hrubého úklidu staveniště a průběžnou likvidaci vznikajících odpadů oprávněnou osobou. Součástí této položky jsou standardní prvky BOZP (mobilní oplocení, výstražné značení, přechody výkopů, oplocení, zábradlí, atd - včetně jejich dodávky, montáže, údržby a demontáže, respektive likvidace) a plnění povinosti vyplývajících z plánu BOZP včetně připomínek příslušných úřadů. Součástí položky Zařízení staveniště je poskytnutí části zařízení staveniště (včetně stolu a 4 židlí) pro umožnění činnosti TDS, AD a SÚ za účelem konání kontrolním dnů a všech dalších svolávaných jednání (předpokládá se čistý prostor - např. stavební buňka či jiná kancelář stavby).
76 | VRN2 | Inženýrská činnost | Soubor | 1 | 0 | 0 |  | 0 |  | 0 | 12 | 0 | 0 | 0 | 0 | 0 |  |  | 0 | 0 |  |  | POL1_0
|  | Shromáždění dokladů o vlastnostech materiálů, o provedených zkouškách a měření, o výchozích kontrolách provozuschopnosti, o zaškolení obsluhy, revizní zprávy s výsledkem-bez závad, doklady o oprávnění k provádění prací, doklady o likvidaci odpadů, návody k obsluze, kopie záručních listů, řádné vedení stavebního deníku. | [20 empty] | POP |  | Shromáždění dokladů o vlastnostech materiálů, o provedených zkouškách a měření, o výchozích kontrolách provozuschopnosti, o zaškolení obsluhy, revizní zprávy s výsledkem-bez závad, doklady o oprávnění k provádění prací, doklady o likvidaci odpadů, návody k obsluze, kopie záručních listů, řádné vedení stavebního deníku.
77 | VRN3 | Provozní vlivy | Soubor | 1 | 0 | 0 |  | 0 |  | 0 | 12 | 0 | 0 | 0 | 0 | 0 |  |  | 0 | 0 |  |  | POL1_0
|  | Základní rozdělení průvodních činností a nákladů provozní vlivy. Tato kategorie nákladů vyjadřuje ztížené podmínky provádění tam, kde jsou stavební práce zcela nebo zčásti omezovány provozem jiných osob. Jde zejména o zvýšené náklady související s omezením provozem v areálu objednatele nebo o náklady v důsledku nezbytného respektování stávající dopravy v okolí stavby ovlivňující stavební práce (ochrana kolem vstupu do budovy). | [20 empty] | POP |  | Základní rozdělení průvodních činností a nákladů provozní vlivy. Tato kategorie nákladů vyjadřuje ztížené podmínky provádění tam, kde jsou stavební práce zcela nebo zčásti omezovány provozem jiných osob. Jde zejména o zvýšené náklady související s omezením provozem v areálu objednatele nebo o náklady v důsledku nezbytného respektování stávající dopravy v okolí stavby ovlivňující stavební práce (ochrana kolem vstupu do budovy).
|  | Do této položky patří náklady na ztížené provádění stavebních prací v důsledku provozu budovy po dobu stavby (nutnost ochranných konstrukcí, ochranných zábradlí a hrazení, záchytných sítí mimo sítě na lešení, stříšek, apod.). Objekt bude investorem užíván po celou dobu stavby ke svému účelu a náklady s tím spojené jsou součástí této položky. | [20 empty] | POP |  | Do této položky patří náklady na ztížené provádění stavebních prací v důsledku provozu budovy po dobu stavby (nutnost ochranných konstrukcí, ochranných zábradlí a hrazení, záchytných sítí mimo sítě na lešení, stříšek, apod.). Objekt bude investorem užíván po celou dobu stavby ke svému účelu a náklady s tím spojené jsou součástí této položky.
[21 empty] | 12 | 21
| Celkem |  |  |  |  | 0 | [14 empty] | 0 | 0 | SUM
Poznámky uchazeče k zadání
POPUZIV
END