## Stavba
#RTSROZP# | Položkový rozpočet
| Zakázka: |  |  | A-ASKA grafik s.r.o.Brno
Objekt:
Rozpočet:
| Objednatel: | [5 empty] | IČ:
DIČ:
| Projektant: | [5 empty] | IČ:
DIČ:
| Zhotovitel: | [5 empty] | IČ:
DIČ:
Vypracoval:
| Rozpis ceny | [6 empty] | Celkem
HSV | HSV
PSV | PSV
MON | MON
VN | Vedlejší náklady
ON | Ostatní náklady
| Celkem | [6 empty] | 0
Rekapitulace daní
| Základ pro sníženou DPH |  |  | 15 | % |  |  |  | CZK
| Snížená DPH |  |  | 15 | % |  |  |  | CZK
| Základ pro základní DPH |  |  | 21 | % |  |  |  | CZK
| Základní DPH |  |  | 21 | % |  |  |  | CZK
| Zaokrouhlení | [7 empty] | CZK
| Cena celkem bez DPH |  |  |  |  | 7605811.78 |  |  | CZK
| Cena celkem s DPH | [7 empty] | CZK
|  | v |  |  | dne
|  |  | Za zhotovitele |  |  |  | Za objednatele
Rekapitulace dílčích částí
#CASTI>> | Číslo | Název |  |  | Základ pro sníženou DPH | Základ pro základní DPH | DPH celkem | Cena celkem | %
1 |  |  |  |  | 0 | 7605811.78 | 1597220 | 9203031.78 | 100
| Celkem za stavbu |  |  |  | 0 | 7605811.78 | 1597220 | 9203031.78 | 100
Rekapitulace dílů
| Číslo | Název |  |  | Typ dílu |  |  | Celkem
| 1 | Zemní práce |  |  | HSV
| 2 | Základy,zvláštní zakládání |  |  | HSV
| 3 | Svislé a kompletní konstrukce |  |  | HSV
| 4 | Vodorovné konstrukce |  |  | HSV
| 43 | Schodiště |  |  | HSV
| 60 | Úpravy povrchů, omítky |  |  | HSV
| 61 | Upravy povrchů vnitřní |  |  | HSV
| 62 | Upravy povrchů vnější |  |  | HSV
| 63 | Podlahy a podlahové konstrukce |  |  | HSV
| 64 | Výplně otvorů |  |  | HSV
| 94 | Lešení a stavební výtahy |  |  | HSV
| 95 | Dokončovací kce na pozem.stav. |  |  | HSV
| 96 | Bourání konstrukcí |  |  | HSV
| 97 | Likvidace suti |  |  | HSV
| 99 | Staveništní přesun hmot |  |  | HSV
| 711 | Izolace proti vodě |  |  | PSV
| 712 | Živičné krytiny |  |  | PSV
| 713 | Izolace tepelné |  |  | PSV
| 721 | Vnitřní kanalizace |  |  | PSV
| 722 | Vnitřní vodovod |  |  | PSV
| 725 | Zařizovací předměty |  |  | PSV
| 728 | Vzduchotechnika |  |  | PSV
| 731 | Kotelny |  |  | PSV
| 733 | Rozvod potrubí |  |  | PSV
| 735 | Otopná tělesa |  |  | PSV
| 762 | Konstrukce tesařské |  |  | PSV
| 764 | Konstrukce klempířské |  |  | PSV
| 766 | Konstrukce truhlářské |  |  | PSV
| 767 | Konstrukce zámečnické |  |  | PSV
| 776 | Podlahy povlakové |  |  | PSV
| 781 | Obklady keramické |  |  | PSV
| 783 | Nátěry |  |  | PSV
| 784 | Malby |  |  | PSV
| M21 | Elektromontáže |  |  | MON
| VN | Vedlejší náklady |  |  | VN
| Cena celkem | [6 empty] | 0
Note on D11: Název
Note on I11: IČO
Note on D12: Ulice
Note on I12: DIČ
Note on C13: PSČ
Note on D13: Ulice

## Položkový slepý
Položkový rozpočet | [22 empty] | #TypZaznamu#
S: |  | A-ASKA grafik s.r.o.Brno | [20 empty] | STA
O: | [22 empty] | OBJ
R: | [22 empty] | ROZ
C: | [22 empty] | CAS_STR
P.č. | Číslo položky | Název položky | MJ | množství | cena / MJ | Celkem | Dodávka | Dodávka celk. | Montáž | Montáž celk. | DPH | cena s DPH | hmotnost / MJ | hmotnost celk.(t) | dem. hmotnost / MJ | dem. hmotnost celk.(t) | Ceník | Cen. soustava | Nhod / MJ | Nhod celk.
Díl: | 1 | Zemní práce |  |  |  | 0 |  | 0 |  | 48479.03 |  | 0 |  | 0 |  | 0 |  |  |  | 192.16 |  |  | DIL
1 | 121101101R00 | Sejmutí ornice s přemístěním do 50 m | m3 | 11.34 |  |  | 0 | 0 | 47.3 | 536.38 | 21 | 0 | 0 | 0 | 0 | 0 |  |  | 0.093 | 1.05 |  |  | POL1_0
|  | 6,3*9*0,2 |  | 11.34 | [18 empty] | VV | 0
2 | 132201211R00 | Hloubení rýh š.do 200 cm hor.3 do 100 m3,STROJNĚ | m3 | 18.9765 |  |  | 0 | 0 | 182.5 | 3463.21 | 21 | 0 | 0 | 0 | 0 | 0 |  |  | 0.2 | 3.8 |  |  | POL1_0
3 | 132201219R00 | Příplatek za lepivost - hloubení rýh 200cm v hor.3 | m3 | 18.9765 |  |  | 0 | 0 | 23.5 | 445.95 | 21 | 0 | 0 | 0 | 0 | 0 |  |  | 0.084 | 1.59 |  |  | POL1_0
4 | 162201102R00 | Vodorovné přemístění výkopku z hor.1-4 do 50 m | m3 | 18.9765 |  |  | 0 | 0 | 34 | 645.2 | 21 | 0 | 0 | 0 | 0 | 0 |  |  | 0.074 | 1.4 |  |  | POL1_0
|  | Předpokladem je, že zemina zůstane uložena na pozemku. Odvoz zeminy na skládku se musí dopočítat. | [20 empty] | POP |  | Předpokladem je, že zemina zůstane uložena na pozemku. Odvoz zeminy na skládku se musí dopočítat.
5 | 139600012RAA | Ruční výkop v hornině 3, hloubka do 1 m, odvoz kolečkem do 20 m | m3 | 38.4648 |  |  | 0 | 0 | 1128 | 43388.29 | 21 | 0 | 0 | 0 | 0 | 0 |  |  | 4.792 | 184.32 |  |  | POL2_0
|  | 2,4*2,2*1,36 |  | 7.1808 | [18 empty] | VV | 0
|  | odkop stávajících základů: : | [20 empty] | VV | 0
|  | (27,05+27,05+18,4+14,4)*0,4*0,9 |  | 31.284 | [18 empty] | VV | 0
Díl: | 2 | Základy,zvláštní zakládání |  |  |  | 0 |  | 152147.11 |  | 54380.08 |  | 0 |  | 172.72 |  | 0 |  |  |  | 624.51 |  |  | DIL
6 | 271571111R00 | Polštář základu ze štěrkopísku tříděného | m3 | 9.8745 | nerozpočtovat provedeno |  | 646.3 | 6381.89 | 334.7 | 3305 | 21 | 0 | 1.9397 | 19.15 | 0 | 0 |  |  | 0.965 | 9.53 |  |  | POL1_0
|  | 6,3*8,95*0,1 |  | 5.6385 | [18 empty] | VV | 0
[23 empty] | VV | 0
|  | (27,05+27,05+18,4+18,4)*0,4*0,1 |  | 3.636 | [18 empty] | VV | 0
|  | 6*1*0,1 |  | 0.6 | [18 empty] | VV | 0
7 | 273321311R00 | Železobeton základových desek C 16/20 | m3 | 5.6385 |  |  | 2109.14 | 11892.39 | 205.86 | 1160.74 | 21 | 0 | 2.525 | 14.24 | 0 | 0 |  |  | 0.48 | 2.71 |  |  | POL1_0
|  | přístavba: : | [20 empty] | VV | 0
|  | 6,3*8,95*0,1 |  | 5.6385 | [18 empty] | VV | 0
[23 empty] | VV | 0
[23 empty] | VV | 0
8 | 273362021R00 | Výztuž základových desek ze svařovaných sití KARI | t | 0.712 |  |  | 25867.42 | 18417.6 | 4622.58 | 3291.28 | 21 | 0 | 1.057 | 0.75 | 0 | 0 |  |  | 15.231 | 10.84 |  |  | POL1_0
9 | 273351215RT1 | Bednění stěn základových desek - zřízení, bednicí materiál prkna | m2 | 2.155 |  |  | 358.21 | 771.94 | 132.29 | 285.08 | 21 | 0 | 0.0364 | 0.08 | 0 | 0 |  |  | 0.527 | 1.14 |  |  | POL1_0
|  | přístavba: : | [20 empty] | VV | 0
|  | (6,3+6,3+8,95)*0,1 |  | 2.155 | [18 empty] | VV | 0
10 | 273351216R00 | Bednění stěn základových desek - odstranění | m2 | 2.155 |  |  | 0 | 0 | 79.4 | 171.11 | 21 | 0 | 0 | 0 | 0 | 0 |  |  | 0.32 | 0.69 |  |  | POL1_0
11 | 274313611R00 | Beton základových pasů prostý C 16/20, vylití do rýhy | m3 | 51.7005 |  |  | 2114.49 | 109320.19 | 205.51 | 10624.97 | 21 | 0 | 2.525 | 130.54 | 0 | 0 |  |  | 0.477 | 24.66 |  |  | POL1_0
|  | (6,3+6,3+8,95)*0,7*0,9 |  | 13.5765 | [18 empty] | VV | 0
|  | 6*1*0,9 |  | 5.4 | [18 empty] | VV | 0
[23 empty] | VV | 0
|  | rozšíření sávajících základů obvodových: : | [20 empty] | VV | 0
|  | (27,05+27,05+18,4+18,4)*0,4*0,9 |  | 32.724 | [18 empty] | VV | 0
12 | 285947111R00 | Trn z betonářské oceli D 16-20 mm , -propojení stávajících základů s novým betonem | kus | 454.5 |  |  | 11.8 | 5363.1 | 78.2 | 35541.9 | 21 | 0 | 0.01752 | 7.96 | 0 | 0 |  |  | 1.265 | 574.94 |  |  | POL1_0
|  | (27,05+27,05+18,4+18,4)*5 |  | 454.5 | [18 empty] | VV | 0
Díl: | 3 | Svislé a kompletní konstrukce |  |  |  | 0 |  | 568617.51 |  | 220251.65 |  | 0 |  | 140.9 |  | 0 |  |  |  | 689.66 |  |  | DIL
13 | 311271814R00 | Zdivo z tv.pórobet. P2-420 hlad.tl.300 | m2 | 524.763 |  |  | 781.92 | 410322.68 | 240.08 | 125985.1 | 21 | 0 | 0.18716 | 98.21 | 0 | 0 |  |  | 0.7965 | 417.97 |  |  | POL1_0
|  | 1NP: : | [20 empty] | VV | 0
|  | (6,3+6,3+8,95)*3 |  | 64.65 | [18 empty] | VV | 0
|  | otvory 1NP: : | [20 empty] | VV | 0
|  | -(1,2*2,1) |  | -2.52 | [18 empty] | VV | 0
|  | -(1,2*1,2) |  | -1.44 | [18 empty] | VV | 0
|  | -(1,2*1,2) |  | -1.44 | [18 empty] | VV | 0
|  | 2NP: : | [20 empty] | VV | 0
|  | (31,98+31,98+18,03+18,03+0,6)*2,85 |  | 286.767 | [18 empty] | VV | 0
|  | otvory 2NP: : | [20 empty] | VV | 0
|  | -1,8*1,5 |  | -2.7 | [18 empty] | VV | 0
|  | -1,8*1,5 |  | -2.7 | [18 empty] | VV | 0
|  | -1,2*1,5*4 |  | -7.2 | [18 empty] | VV | 0
|  | -2*1,5*3 |  | -9 | [18 empty] | VV | 0
|  | -1,5*2,2 |  | -3.3 | [18 empty] | VV | 0
|  | vnitřní 2NP: : | [20 empty] | VV | 0
|  | (5,32+4,97+4,5)*3 |  | 44.37 | [18 empty] | VV | 0
|  | (3,5+1,5)*3 |  | 15 | [18 empty] | VV | 0
|  | otvory: : | [20 empty] | VV | 0
|  | -0,8*2 |  | -1.6 | [18 empty] | VV | 0
|  | nadezdívka, štíty: : | [20 empty] | VV | 0
|  | (18,03*2,3)+(31,98*2,3)+(9,08*0,3)+(22,08*0,3) |  | 124.371 | [18 empty] | VV | 0
|  | ((9,75*2,3)/2)+((8,95*2,3)/2) |  | 21.505 | [18 empty] | VV | 0
[23 empty] | VV | 0
[23 empty] | VV | 0
[23 empty] | VV | 0
14 | 342012221RT1 | Příčka SDK tl.100 mm,ocel.kce,1x oplášť.,RB 12,5mm, izolace tloušťky 50 mm, EI 30 | m2 | 145.324 |  |  | 303.57 | 44116.01 | 346.43 | 50344.59 | 21 | 0 | 0.02578 | 3.75 | 0 | 0 |  |  | 0.99 | 143.87 |  |  | POL1_0
|  | 2NP: : | [20 empty] | VV | 0
|  | 2,4*2*3 |  | 14.4 | [18 empty] | VV | 0
|  | 3,2*3*3 |  | 28.8 | [18 empty] | VV | 0
|  | 2,5*4*3 |  | 30 | [18 empty] | VV | 0
|  | (7,49+4,3+3,45+9,15+3,43+1+1)*3 |  | 89.46 | [18 empty] | VV | 0
|  | otvory: : | [20 empty] | VV | 0
|  | -(0,7*1,97)*8 |  | -11.032 | [18 empty] | VV | 0
|  | -(0,8*1,97)*4 |  | -6.304 | [18 empty] | VV | 0
15 | 342263310R00 | Úprava sádrokartonové příčky pro osazení umývadla | kus | 9 |  |  | 54.85 | 493.65 | 110.65 | 995.85 | 21 | 0 | 0.00514 | 0.05 | 0 | 0 |  |  | 0.36 | 3.24 |  |  | POL1_0
16 | 342263990RV1 | Příplatek k příčce sádrokart. za desku tl. 12,5 mm, GKB na jedné straně příčky | m2 | 75.87 |  |  | 30.4 | 2306.45 | 19.6 | 1487.05 | 21 | 0 | 0 | 0 | 0 | 0 |  |  | 0 | 0 |  |  | POL1_0
|  | (1,5+1,5+1,1+1,1+1,1+1,1)*3 |  | 22.2 | [18 empty] | VV | 0
|  | (1,3*4)*3 |  | 15.6 | [18 empty] | VV | 0
|  | (1,55*4)*3 |  | 18.6 | [18 empty] | VV | 0
|  | (3,99+2,5)*3 |  | 19.47 | [18 empty] | VV | 0
17 | 317147502R00 | Překlad nosný z pórobetonu 100x250x1500 mm | kus | 15 |  |  | 527.06 | 7905.9 | 89.4 | 1341 | 21 | 0 | 0.07074 | 1.06 | 0 | 0 |  |  | 0.3 | 4.5 |  |  | POL1_0
18 | 317147503R00 | Překlad nosný z pórobetonu 100x250x1800 mm | kus | 18 |  |  | 667.89 | 12022.02 | 110.11 | 1981.98 | 21 | 0 | 0.08604 | 1.55 | 0 | 0 |  |  | 0.37 | 6.66 |  |  | POL1_0
19 | 317147516R00 | Překlad nosný z pórobetonu 100x250x2100 mm | kus | 3 |  |  | 765.13 | 2295.39 | 171.87 | 515.61 | 21 | 0 | 0.16104 | 0.48 | 0 | 0 |  |  | 0.301 | 0.9 |  |  | POL1_0
20 | 317147516R00 | Překlad nosný z pórobetonu 100x250x2700 mm | kus | 6 |  |  | 1074.13 | 6444.78 | 171.87 | 1031.22 | 21 | 0 | 0.16104 | 0.97 | 0 | 0 |  |  | 0.301 | 1.81 |  |  | POL1_0
21 | 317147322R00 | Překlad nenosný z pórobetonu 150x250x1500 | kus | 3 |  |  | 378.18 | 1134.54 | 77.32 | 231.96 | 21 | 0 | 0.05343 | 0.16 | 0 | 0 |  |  | 0.26 | 0.78 |  |  | POL1_0
22 | 317147516R00 | Překlad nosný z pórobetonu 100x250x2400 mm | kus | 9 |  |  | 952.13 | 8569.17 | 171.87 | 1546.83 | 21 | 0 | 0.16104 | 1.45 | 0 | 0 |  |  | 0.301 | 2.71 |  |  | POL1_0
23 | 346244382RT2 | Plentování ocelových nosníků výšky 20 - 30 cm, s použitím suché maltové směsi | m2 | 24.4484 |  |  | 335.48 | 8201.95 | 344.52 | 8422.96 | 21 | 0 | 0.1619 | 3.96 | 0 | 0 |  |  | 1.142 | 27.92 |  |  | POL1_0
|  | 1NP: : | [20 empty] | VV | 0
|  | 20,72*0,26*2 |  | 10.7744 | [18 empty] | VV | 0
|  | 4,3*0,2*2 |  | 1.72 | [18 empty] | VV | 0
|  | 2 NP: : | [20 empty] | VV | 0
|  | 21,35*0,22*2 |  | 9.394 | [18 empty] | VV | 0
|  | 4,3*0,2*2 |  | 1.72 | [18 empty] | VV | 0
|  | 2,1*0,2*2 |  | 0.84 | [18 empty] | VV | 0
24 | 311112320RT3 | Stěna z tvárnic ztraceného bednění , tl. 20 cm, zalití tvárnic betonem C 20/25 | m2 | 27.75 |  |  | 622.9 | 17285.48 | 221.1 | 6135.53 | 21 | 0 | 0.4847 | 13.45 | 0 | 0 |  |  | 0.698 | 19.37 |  |  | POL1_0
|  | 1NP: : | [20 empty] | VV | 0
|  | vyzděno: : | [20 empty] | VV | 0
[23 empty] | VV | 0
|  | 2NP: : | [20 empty] | VV | 0
|  | 4*2*3,3 |  | 26.4 | [18 empty] | VV | 0
|  | stěna kolem výtahové šachty nad strop 2NP: : | [20 empty] | VV | 0
|  | (1,8+1,8+1,8+1,8)*0,6 |  | 4.32 | [18 empty] | VV | 0
|  | otvory: : | [20 empty] | VV | 0
|  | -0,9*3,3 |  | -2.97 | [18 empty] | VV | 0
25 | 311361821R00 | Výztuž nadzákladových zdí z betonářské ocelí 10505, - odhad | t | 0.5 |  |  | 19637.17 | 9818.59 | 9002.83 | 4501.42 | 21 | 0 | 1.0203 | 0.51 | 0 | 0 |  |  | 25.271 | 12.64 |  |  | POL1_0
26 | 311231114RT2 | Zdivo nosné cihelné z CP 29 P15 na MVC 2,5, tloušťka zdiva 30 cm | m3 | 0.9 |  |  | 2828.43 | 2545.59 | 1096.57 | 986.91 | 21 | 0 | 1.8625 | 1.68 | 0 | 0 |  |  | 3.69 | 3.32 |  |  | POL1_0
|  | 1NP: : | [20 empty] | VV | 0
|  | 1*3*0,3 |  | 0.9 | [18 empty] | VV | 0
[23 empty] | VV | 0
[23 empty] | VV | 0
[23 empty] | VV | 0
[23 empty] | VV | 0
[23 empty] | VV | 0
27 | 342241162R00 | Příčky z cihel plných CP29 tl. 140 mm | m2 | 47.331 |  |  | 412.18 | 19508.89 | 205.82 | 9741.67 | 21 | 0 | 0.27213 | 12.88 | 0 | 0 |  |  | 0.691 | 32.71 |  |  | POL1_0
|  | 1NP: : | [20 empty] | VV | 0
|  | (6,3+3,2+3,2)*3 |  | 38.1 | [18 empty] | VV | 0
|  | otvory 1NP: : | [20 empty] | VV | 0
|  | -0,9*1,97*2 |  | -3.546 | [18 empty] | VV | 0
|  | 2NP: : | [20 empty] | VV | 0
|  | 2,1*3 |  | 6.3 | [18 empty] | VV | 0
|  | 2,75*3 |  | 8.25 | [18 empty] | VV | 0
|  | otvory 2NP: : | [20 empty] | VV | 0
|  | -(0,9*1,97) |  | -1.773 | [18 empty] | VV | 0
28 | 317941123RT5 | Osazení ocelových válcovaných nosníků č.14-22, včetně dodávky profilu I č.20 | t | 0.679 |  |  | 23043.33 | 15646.42 | 7366.67 | 5001.97 | 21 | 0 | 1.0971 | 0.74 | 0 | 0 |  |  | 16.583 | 11.26 |  |  | POL1_0
Díl: | 4 | Vodorovné konstrukce |  |  |  | 0 |  | 880753.36 |  | 453096.8 |  | 172533.53 |  | 172749.44 |  | 172533.53 |  |  |  | 172958.53 |  |  | DIL
29 | 411120031RAD | Strop montovaný z panelů , tl. 20 cm, PPD, včetně dobetonování a výztuže | m2 | 116.592 |  |  | 1007.92 | 117515.41 | 392.08 | 45713.39 | 21 | 0 | 0.31941 | 37.24 | 0 | 0 |  |  | 0.38859 | 45.31 |  |  | POL2_0
|  | 2NP: : | [20 empty] | VV | 0
|  | 8,4*6,94 |  | 58.296 | [18 empty] | VV | 0
|  | 1NP: : | [20 empty] | VV | 0
|  | 8,4*6,94 |  | 58.296 | [18 empty] | VV | 0
30 | 411120030RAC | Strop montovaný z panelů , tl. 16 cm, PPD, včetně dobetonování a výztuže | m2 | 539.756 |  |  | 950.84 | 513221.6 | 342.16 | 184682.91 | 21 | 0 | 0.3085 | 166.51 | 0 | 0 |  |  | 0.4555 | 245.86 |  |  | POL2_0
|  | 2 NP: : | [20 empty] | VV | 0
|  | (4,35*3,6)+(4,35*6,3) |  | 43.065 | [18 empty] | VV | 0
|  | 22*8,8 |  | 193.6 | [18 empty] | VV | 0
|  | 4,8*6 |  | 28.8 | [18 empty] | VV | 0
|  | 1NP: : | [20 empty] | VV | 0
|  | 22*8,8 |  | 193.6 | [18 empty] | VV | 0
|  | 5,5*6,15 |  | 33.825 | [18 empty] | VV | 0
|  | 4,38*10,7 |  | 46.866 | [18 empty] | VV | 0
31 | 411120012RA0 | Strop montovaný z desek PZD, | m2 | 36.765 |  |  | 753.24 | 27692.87 | 552.76 | 20322.22 | 21 | 0 | 0.02234 | 0.82 | 0 | 0 |  |  | 1.3098 | 48.15 |  |  | POL2_0
|  | 2NP: : | [20 empty] | VV | 0
|  | 2,3*0,6 |  | 1.38 | [18 empty] | VV | 0
|  | 4,79*1,3 |  | 6.227 | [18 empty] | VV | 0
|  | 4,79*1,8 |  | 8.622 | [18 empty] | VV | 0
|  | (1,49*2,2)+(1,49*2,2) |  | 6.556 | [18 empty] | VV | 0
|  | 2,2*2 |  | 4.4 | [18 empty] | VV | 0
|  | 1NP: : | [20 empty] | VV | 0
|  | 4,79*2 |  | 9.58 | [18 empty] | VV | 0
32 | 417321315R00 | Ztužující pásy a věnce z betonu železového C 20/25 | m3 | 20.8935 |  |  | 55054.37 | 55054.37 | 55054.37 | 55054.37 | 55054.37 | 55054.37 | 55054.37 | 55054.37 | 55054.37 | 55054.37 | 55054.37 | 55054.37 | 55054.37 | 55054.37 |  |  | POL1_0
|  | 2NP: : | [20 empty] | VV | 0
|  | (31,98+31,98+18,03+18,03+0,6)*0,25*0,16 |  | 4.0248 | [18 empty] | VV | 0
|  | (31,98+31,98+18,03+18,03+0,6)*0,3*0,15 |  | 4.5279 | [18 empty] | VV | 0
|  | 1NP: : | [20 empty] | VV | 0
|  | (31,98+31,98+18,03+18,03+0,6)*0,45*0,16 |  | 7.2446 | [18 empty] | VV | 0
|  | (31,98+31,98+18,03+18,03+0,6)*0,3*0,15 |  | 4.5279 | [18 empty] | VV | 0
|  | (3,7+3,7+4,44)*0,3*0,16 |  | 0.5683 | [18 empty] | VV | 0
[23 empty] | VV | 0
33 | 417351115R00 | Bednění ztužujících pásů a věnců - zřízení | m2 | 87.65 |  |  | 25637.63 | 25637.63 | 25637.63 | 25637.63 | 25637.63 | 25637.63 | 25637.63 | 25637.63 | 25637.63 | 25637.63 | 25637.63 | 25637.63 | 25637.63 | 25637.63 |  |  | POL1_0
|  | 2NP: : | [20 empty] | VV | 0
|  | (31,98+31,98+18,03+18,03+0,6)*0,4 |  | 40.248 | [18 empty] | VV | 0
|  | (3,2+3,2+0,6+0,6)*0,2 |  | 1.52 | [18 empty] | VV | 0
|  | (3+3+0,74+0,74)*0,2 |  | 1.496 | [18 empty] | VV | 0
|  | (1,5+1,5+0,75+0,75)*0,2 |  | 0.9 | [18 empty] | VV | 0
|  | 1NP: : | [20 empty] | VV | 0
|  | (31,98+31,98+18,03+18,03+0,6)*0,4 |  | 40.248 | [18 empty] | VV | 0
|  | (3,05+0,65+0,65)*0,2 |  | 0.87 | [18 empty] | VV | 0
|  | (3,7+3,7+4,44)*0,2 |  | 2.368 | [18 empty] | VV | 0
34 | 417351116R00 | Bednění ztužujících pásů a věnců - odstranění | m2 | 87.65 |  |  | 5416.77 | 5416.77 | 5416.77 | 5416.77 | 5416.77 | 5416.77 | 5416.77 | 5416.77 | 5416.77 | 5416.77 | 5416.77 | 5416.77 | 5416.77 | 5416.77 |  |  | POL1_0
35 | 417361821R00 | Výztuž ztužujících pásů a věnců z oceli 10505 | t | 0.8366 |  |  | 19186.26 | 16051.23 | 9743.74 | 8151.61 | 21 | 0 | 1.0167 | 0.85 | 0 | 0 |  |  | 27.673 | 23.15 |  |  | POL1_0
|  | 408*0,62*0,001*2 |  | 0.5059 | [18 empty] | VV | 0
|  | 408*0,22*0,001*2 |  | 0.1795 | [18 empty] | VV | 0
|  | 90*0,62*0,001*2 |  | 0.1116 | [18 empty] | VV | 0
|  | 90*0,22*0,001*2 |  | 0.0396 | [18 empty] | VV | 0
36 | 411320034RAC | Strop ze železobetonu beton C 16/20, tl. 20 cm, bednění, podpěrná konstrukce | m2 | 12.2605 |  |  | 1246.27 | 15279.89 | 1083.73 | 13287.07 | 21 | 0 | 0.58502 | 7.17 | 0 | 0 |  |  | 2.648 | 32.47 |  |  | POL2_0
|  | D1+D2 2NP: : | [20 empty] | VV | 0
|  | 1*0,85 |  | 0.85 | [18 empty] | VV | 0
|  | 4,29*0,85 |  | 3.6465 | [18 empty] | VV | 0
|  | 0,5*0,74 |  | 0.37 | [18 empty] | VV | 0
|  | 0,75*0,74 |  | 0.555 | [18 empty] | VV | 0
|  | D1 + D2 1NP: : | [20 empty] | VV | 0
|  | 4,3*0,69 |  | 2.967 | [18 empty] | VV | 0
|  | 7,04*0,55 |  | 3.872 | [18 empty] | VV | 0
37 | 411361821R00 | Výztuž stropů z betonářské oceli 10505 | t | 0.0218 |  |  | 19937.27 | 434.63 | 9452.73 | 206.07 | 21 | 0 | 1.0214 | 0.02 | 0 | 0 |  |  | 26.616 | 0.58 |  |  | POL1_0
|  | 27,3*0,4*0,001*2 |  | 0.0218 | [18 empty] | VV | 0
38 | 411361921RT5 | Výztuž stropů svařovanou sítí , průměr drátu 6,0, oka 150/150 mm | t | 0.08 |  |  | 27873.57 | 2229.89 | 4616.43 | 369.31 | 21 | 0 | 1.0554 | 0.08 | 0 | 0 |  |  | 15.211 | 1.22 |  |  | POL1_0
39 | 413941123RT6 | Osazení válcovaných nosníků ve stropech č. 14 - 22, včetně dodávky profilu I č. 22 | t | 1.172 |  |  | 35640.52 | 35640.52 | 35640.52 | 35640.52 | 35640.52 | 35640.52 | 35640.52 | 35640.52 | 35640.52 | 35640.52 | 35640.52 | 35640.52 | 35640.52 | 35640.52 |  |  | POL1_0
|  | 2NP: : | [20 empty] | VV | 0
|  | 0,952 |  | 0.952 | [18 empty] | VV | 0
|  | 1NP + (Z 160x80): : | [20 empty] | VV | 0
|  | 0,22 |  | 0.22 | [18 empty] | VV | 0
40 | 413941125RT2 | Osazení válcovaných nosníků ve stropech č.24 a výš, včetně dodávky profilu I č. 26 | t | 1.588 |  |  | 50784.24 | 50784.24 | 50784.24 | 50784.24 | 50784.24 | 50784.24 | 50784.24 | 50784.24 | 50784.24 | 50784.24 | 50784.24 | 50784.24 | 50784.24 | 50784.24 |  |  | POL1_0
41 | 471100010RA0 | Balkon včetně izolace, dlažby a zábradlí | m2 | 5.25 |  |  | 3008.44 | 15794.31 | 1491.56 | 7830.69 | 21 | 0 | 0.61379 | 3.22 | 0 | 0 |  |  | 5.3821 | 28.26 |  |  | POL2_0
|  | 1,5*3,5 |  | 5.25 | [18 empty] | VV | 0
Díl: | 43 | Schodiště |  |  |  | 0 |  | 27898.6 |  | 28326.31 |  | 0 |  | 7.83 |  | 0 |  |  |  | 102.32 |  |  | DIL
42 | 430320040RAA | Schodišťová konstrukce ŽB beton C 25/30, bednění, výztuž 90 kg/m3 | m3 | 2.5934 |  |  | 10757.54 | 27898.6 | 10922.46 | 28326.31 | 21 | 0 | 3.0195 | 7.83 | 0 | 0 |  |  | 39.4524 | 102.32 |  |  | POL2_0
|  | (3,2*1,22*0,2*2) |  | 1.5616 | [18 empty] | VV | 0
|  | (2,2*1,22*0,2) |  | 0.5368 | [18 empty] | VV | 0
[23 empty] | VV | 0
|  | ((0,3*0,165)*20)/2 |  | 0.495 | [18 empty] | VV | 0
Díl: | 60 | Úpravy povrchů, omítky |  |  |  | 0 |  | 48866 |  | 36716.44 |  | 0 |  | 0.52 |  | 0 |  |  |  | 123.88 |  |  | DIL
43 | 60101 | Penetrace hloubková stropů | m2 | 665.62 |  |  | 31.67 | 21080.19 | 26.43 | 17592.34 | 21 | 0 | 0.00033 | 0.22 | 0 | 0 |  |  | 0.089 | 59.24 |  |  | POL1_0
44 | 60201 | Penetrace hloubková stěn | m2 | 923.4235 |  |  | 30.09 | 27785.81 | 20.71 | 19124.1 | 21 | 0 | 0.00032 | 0.3 | 0 | 0 |  |  | 0.07 | 64.64 |  |  | POL1_0
Díl: | 61 | Upravy povrchů vnitřní |  |  |  | 0 |  | 164549.94 |  | 397100.26 |  | 0 |  | 51.5 |  | 0 |  |  |  | 1301.2 |  |  | DIL
45 | 611481211RT8 | Montáž výztužné sítě (perlinky) do stěrky-stropy, včetně výztužné sítě a stěrkového tmelu | m2 | 665.62 |  |  | 74.24 | 49415.63 | 150.76 | 100348.87 | 21 | 0 | 0.00406 | 2.7 | 0 | 0 |  |  | 0.484 | 322.16 |  |  | POL1_0
|  | 1NP: : | [20 empty] | VV | 0
|  | 99,5+12+172,6+19,8+2,9+4,2+11,5+6,7 |  | 329.2 | [18 empty] | VV | 0
|  | 2NP: : | [20 empty] | VV | 0
|  | 19,8+2,9+188,56+8,7+3,4+3,4+4,8+25,57+15,7+3,56+3,56+8,5+16,3+21,6 |  | 326.35 | [18 empty] | VV | 0
|  | 10,07 |  | 10.07 | [18 empty] | VV | 0
[23 empty] | VV | 0
[23 empty] | VV | 0
46 | 611471411R00 | Úprava stropů aktivovaným štukem tl. 2 - 3 mm | m2 | 665.62 |  |  | 38.94 | 25919.24 | 121.56 | 80912.77 | 21 | 0 | 0.00768 | 5.11 | 0 | 0 |  |  | 0.381 | 253.6 |  |  | POL1_0
47 | 612481211RT2 | Montáž výztužné sítě (perlinky) do stěrky-stěny, vč. výztužné sítě,stěrkového tmelu | m2 | 740.6845 |  |  | 63.45 | 46996.43 | 111.55 | 82623.36 | 21 | 0 | 0.00361 | 2.67 | 0 | 0 |  |  | 0.362 | 268.13 |  |  | POL1_0
|  | 1NP: : | [20 empty] | VV | 0
|  | (17,13+3,05+4,44+6,64+3,05+4,44+0,3)*3 |  | 117.15 | [18 empty] | VV | 0
|  | (6,3+6,3+3,2+3,2+3,2+3,2)*3 |  | 76.2 | [18 empty] | VV | 0
|  | (4,44+6,3+6,3+6,3+6)*3 |  | 88.02 | [18 empty] | VV | 0
|  | 31,23*3 |  | 93.69 | [18 empty] | VV | 0
|  | 21,63*3 |  | 64.89 | [18 empty] | VV | 0
|  | 8,35*3 |  | 25.05 | [18 empty] | VV | 0
|  | (1,22+1,22+2+2+2+2+2+2+1,55+2)*3 |  | 53.97 | [18 empty] | VV | 0
|  | špalety: : | [20 empty] | VV | 0
|  | (1,5+1,5+1,2+2,4+2,4+2,4+1,2+1,5+1,5)*0,225 |  | 3.51 | [18 empty] | VV | 0
|  | (1,2+1,5+1,5)*0,225 |  | 0.945 | [18 empty] | VV | 0
|  | (2+1,5+1,5)*3*0,225 |  | 3.375 | [18 empty] | VV | 0
|  | (1,5+1,2+1,2)*2*0,225 |  | 1.755 | [18 empty] | VV | 0
|  | (1,2+2,1+1,2)*0,225 |  | 1.0125 | [18 empty] | VV | 0
|  | otovry: : | [20 empty] | VV | 0
|  | -1,2*1,5 |  | -1.8 | [18 empty] | VV | 0
|  | -2,4*2,4 |  | -5.76 | [18 empty] | VV | 0
|  | -(1,2*1,5)*4 |  | -7.2 | [18 empty] | VV | 0
|  | -(2*1,5)*3 |  | -9 | [18 empty] | VV | 0
|  | -1,2*2,1 |  | -2.52 | [18 empty] | VV | 0
|  | -(0,9*1,97)*3 |  | -5.319 | [18 empty] | VV | 0
|  | -(0,7*1,97)*3 |  | -4.137 | [18 empty] | VV | 0
|  | -(0,8*1,97) |  | -1.576 | [18 empty] | VV | 0
|  | 2NP: : | [20 empty] | VV | 0
|  | (31,38+21,63+9,15+17,43+8,35)*3 |  | 263.82 | [18 empty] | VV | 0
|  | (4,44*2*3)+(8*2*3) |  | 74.64 | [18 empty] | VV | 0
|  | (5,6+5,6+1,5+1,5)*3 |  | 42.6 | [18 empty] | VV | 0
|  | (5,27+4,82+4,82+4,97+2,75+2,75)*3 |  | 76.14 | [18 empty] | VV | 0
|  | špalety: : | [20 empty] | VV | 0
|  | (1,8+1,8+1,5)*2*0,15 |  | 1.53 | [18 empty] | VV | 0
|  | (1,2+1,5+1,5)*2*0,15 |  | 1.26 | [18 empty] | VV | 0
|  | (2+1,5+1,5)*3*0,15 |  | 2.25 | [18 empty] | VV | 0
|  | (1,5+1,5+1,5)*2*0,15 |  | 1.35 | [18 empty] | VV | 0
|  | (1,4+2,1+2,1)*0,15 |  | 0.84 | [18 empty] | VV | 0
|  | otvory: : | [20 empty] | VV | 0
|  | -(1,8*1,5)*2 |  | -5.4 | [18 empty] | VV | 0
|  | -(1,2*1,5)*2 |  | -3.6 | [18 empty] | VV | 0
|  | -(2*1,5)*3 |  | -9 | [18 empty] | VV | 0
|  | -(1,5*1,5)*2 |  | -4.5 | [18 empty] | VV | 0
|  | -(1,4*2,1) |  | -2.94 | [18 empty] | VV | 0
|  | -(0,8*1,97) |  | -1.576 | [18 empty] | VV | 0
|  | -(0,9*1,97)*2 |  | -3.546 | [18 empty] | VV | 0
|  | -0,9*3 |  | -2.7 | [18 empty] | VV | 0
|  | obklad: : | [20 empty] | VV | 0
|  | -182,7390 |  | -182.739 | [18 empty] | VV | 0
48 | 612421626R00 | Omítka vnitřní zdiva, MVC, hladká | m2 | 740.6845 |  |  | 41.25 | 30553.24 | 151.75 | 112398.87 | 21 | 0 | 0.04414 | 32.69 | 0 | 0 |  |  | 0.504 | 373.3 |  |  | POL1_0
49 | 612451105R00 | Omítka vnitřní zdiva, MC, hrubá nezatřená, pod obklady | m2 | 182.739 |  |  | 42.64 | 7791.99 | 67.36 | 12309.3 | 21 | 0 | 0.04558 | 8.33 | 0 | 0 |  |  | 0.322 | 58.84 |  |  | POL1_0
50 | 610991111R00 | Zakrývání výplní vnitřních otvorů | m2 | 46.98 |  |  | 13.77 | 646.91 | 20.83 | 978.59 | 21 | 0 | 4e-05 | 0 | 0 | 0 |  |  | 0.078 | 3.66 |  |  | POL1_0
|  | 1,4*2,1 |  | 2.94 | [18 empty] | VV | 0
|  | 1,2*1,5*4 |  | 7.2 | [18 empty] | VV | 0
|  | 2*1,5*3 |  | 9 | [18 empty] | VV | 0
|  | 1,8*1,5*2 |  | 5.4 | [18 empty] | VV | 0
|  | 2,4*2,6 |  | 6.24 | [18 empty] | VV | 0
|  | 1,2*1,5*4 |  | 7.2 | [18 empty] | VV | 0
|  | 2*1,5*3 |  | 9 | [18 empty] | VV | 0
51 | 622481291R00 | D + M výztužné lišty rohové | m | 215.1 |  |  | 15 | 3226.5 | 35 | 7528.5 | 21 | 0 | 0 | 0 | 0 | 0 |  |  | 0.1 | 21.51 |  |  | POL1_0
|  | 1NP: : | [20 empty] | VV | 0
|  | 10*2 |  | 20 | [18 empty] | VV | 0
|  | 11*3 |  | 33 | [18 empty] | VV | 0
|  | 1,2*10 |  | 12 | [18 empty] | VV | 0
|  | 1,5*16 |  | 24 | [18 empty] | VV | 0
|  | 2,4+2,6+2,6 |  | 7.6 | [18 empty] | VV | 0
|  | 0,9+2+2 |  | 4.9 | [18 empty] | VV | 0
|  | 2*6 |  | 12 | [18 empty] | VV | 0
|  | 1+2,1+2,1 |  | 5.2 | [18 empty] | VV | 0
|  | 2NP: : | [20 empty] | VV | 0
|  | 3*9 |  | 27 | [18 empty] | VV | 0
|  | 4*2 |  | 8 | [18 empty] | VV | 0
|  | 1,8*4 |  | 7.2 | [18 empty] | VV | 0
|  | 1,2*8 |  | 9.6 | [18 empty] | VV | 0
|  | 2*6 |  | 12 | [18 empty] | VV | 0
|  | 1,5*18 |  | 27 | [18 empty] | VV | 0
|  | 1,4+2,1+2,1 |  | 5.6 | [18 empty] | VV | 0
Díl: | 62 | Upravy povrchů vnější |  |  |  | 0 |  | 295590.94 |  | 265961.85 |  | 0 |  | 30.25 |  | 0 |  |  |  | 1092.5 |  |  | DIL
52 | 6220323135RV1 | Zateplovací systém , fasáda, EPS F tl.160 mm, zakončený stěrkou s výzt.tkaninou vč.rohových lišt | m2 | 504.347 |  |  | 481.11 | 242646.39 | 260.89 | 131579.09 | 21 | 0 | 0.01488 | 7.5 | 0 | 0 |  |  | 1.2558 | 633.36 |  |  | POL1_0
|  | 1NP, ze dvou stran stávající zástavba: : | [20 empty] | VV | 0
|  | (31,98+22+18,03+0,6)*2,3 |  | 167.003 | [18 empty] | VV | 0
|  | otvory: : | [20 empty] | VV | 0
|  | -2,4*2,4 |  | -5.76 | [18 empty] | VV | 0
|  | -(1,2*2,1)-(1,2*1,5)-(1,2*1,5) |  | -6.12 | [18 empty] | VV | 0
|  | -(1,5*1,2)*2 |  | -3.6 | [18 empty] | VV | 0
|  | -(2*1,5)*3 |  | -9 | [18 empty] | VV | 0
|  | -0,9*1,97 |  | -1.773 | [18 empty] | VV | 0
|  | 2NP, ze dvou stran stávající zástavba: : | [20 empty] | VV | 0
|  | (31,98+22+18,03+0,6)*3,3+(18,03+9,75)*1 |  | 267.393 | [18 empty] | VV | 0
|  | otvory: : | [20 empty] | VV | 0
|  | -1,4*2,1 |  | -2.94 | [18 empty] | VV | 0
|  | -(1,5*1,5)*2 |  | -4.5 | [18 empty] | VV | 0
|  | -(2*1,05)*3 |  | -6.3 | [18 empty] | VV | 0
|  | -(1,2*1,5)*2 |  | -3.6 | [18 empty] | VV | 0
|  | -(1,8*1,8)*2 |  | -6.48 | [18 empty] | VV | 0
|  | nadezdívka: : | [20 empty] | VV | 0
|  | 31,980*2,4 |  | 76.752 | [18 empty] | VV | 0
|  | 18,03*2,4 |  | 43.272 | [18 empty] | VV | 0
53 | 622323152RV1 | Zateplovací systém , ostění, EPS F tl. 20 mm, zakončený stěrkou s výztužnou tkaninou | m2 | 27.864 |  |  | 507.86 | 14151.01 | 675.14 | 18812.1 | 21 | 0 | 0.01347 | 0.38 | 0 | 0 |  |  | 2.902 | 80.86 |  |  | POL1_0
|  | 1NP: : | [20 empty] | VV | 0
|  | (1,2+2,4+1,2+0,9+1,2)*0,3 |  | 2.07 | [18 empty] | VV | 0
|  | (2*3)*0,3 |  | 1.8 | [18 empty] | VV | 0
|  | (1,2*2)*0,26 |  | 0.624 | [18 empty] | VV | 0
|  | 1*0,26 |  | 0.26 | [18 empty] | VV | 0
|  | (1,5*0,3)*12 |  | 5.4 | [18 empty] | VV | 0
|  | (2,6+2,6)*0,3 |  | 1.56 | [18 empty] | VV | 0
|  | (2+2)*0,3 |  | 1.2 | [18 empty] | VV | 0
|  | (1,5*0,26)*4 |  | 1.56 | [18 empty] | VV | 0
|  | (2,1+2,1)*0,26 |  | 1.092 | [18 empty] | VV | 0
|  | 2NP: : | [20 empty] | VV | 0
|  | (1,8+1,8+1,2+1,2)*0,26 |  | 1.56 | [18 empty] | VV | 0
|  | (2*3)*0,26 |  | 1.56 | [18 empty] | VV | 0
|  | (1,2*2)*0,26 |  | 0.624 | [18 empty] | VV | 0
|  | 1,5*0,26 |  | 0.39 | [18 empty] | VV | 0
|  | (1,5*0,26)*18 |  | 7.02 | [18 empty] | VV | 0
|  | (2,2+2,2)*0,26 |  | 1.144 | [18 empty] | VV | 0
54 | 622432111R00 | Omítka stěn jemnozrnná vodovzdorná s pojivem na bázi akrylátových pryskyřic | m2 | 73.51 |  |  | 237.82 | 17482.15 | 155.18 | 11407.28 | 21 | 0 | 0.00368 | 0.27 | 0 | 0 |  |  | 0.46 | 33.81 |  |  | POL1_0
|  | 31,98*1 |  | 31.98 | [18 empty] | VV | 0
|  | 21,78*1 |  | 21.78 | [18 empty] | VV | 0
|  | 8,95*1 |  | 8.95 | [18 empty] | VV | 0
|  | 9,08*1 |  | 9.08 | [18 empty] | VV | 0
|  | špalety: : | [20 empty] | VV | 0
|  | (0,3*1*2)*2 |  | 1.2 | [18 empty] | VV | 0
|  | 0,26*1*2 |  | 0.52 | [18 empty] | VV | 0
[23 empty] | VV | 0
55 | 622421131R00 | Omítka vnější stěn, MVC, hladká, složitost 1-2 | m2 | 458.701 |  |  | 45.05 | 20664.48 | 224.95 | 103184.79 | 21 | 0 | 0.04817 | 22.1 | 0 | 0 |  |  | 0.743 | 340.81 |  |  | POL1_0
|  | 504,3470-73,51 |  | 430.837 | [18 empty] | VV | 0
|  | špalety: : | [20 empty] | VV | 0
|  | 27,8640 |  | 27.864 | [18 empty] | VV | 0
56 | 620991121R00 | Zakrývání výplní vnějších otvorů z lešení | m2 | 46.98 |  |  | 13.77 | 646.91 | 20.83 | 978.59 | 21 | 0 | 4e-05 | 0 | 0 | 0 |  |  | 0.078 | 3.66 |  |  | POL1_0
Díl: | 63 | Podlahy a podlahové konstrukce |  |  |  | 0 |  | 154304.35 |  | 55486.09 |  | 0 |  | 98.65 |  | 0 |  |  |  | 189.65 |  |  | DIL
57 | 632441045RT1 | Potěr anhydritový, plocha do 500 m2, tl.50 mm, samonivelační potěr anhydritový | m2 | 364.82 |  |  | 237.02 | 86469.64 | 92.98 | 33920.96 | 21 | 0 | 0.11025 | 40.22 | 0 | 0 |  |  | 0.2906 | 106.02 |  |  | POL1_0
|  | 2NP: : | [20 empty] | VV | 0
|  | 188,56+8,7+3,4+3,4+4,8+25,57+16,7+3,56+3,56+8,5+16,3+21,6+10,07 |  | 314.72 | [18 empty] | VV | 0
|  | 1NP: : | [20 empty] | VV | 0
|  | 6*8,35 |  | 50.1 | [18 empty] | VV | 0
58 | 631312611R00 | Mazanina betonová tl. 5 - 8 cm C 16/20 | m3 | 17.5979 |  |  | 2080.15 | 36606.27 | 804.85 | 14163.67 | 21 | 0 | 2.525 | 44.43 | 0 | 0 |  |  | 3.213 | 56.54 |  |  | POL1_0
|  | nad 2NP: : | [20 empty] | VV | 0
|  | 31,8*8,35*0,05 |  | 13.2765 | [18 empty] | VV | 0
|  | 9,38*9,15*0,05 |  | 4.2914 | [18 empty] | VV | 0
|  | 2*0,3*0,05 |  | 0.03 | [18 empty] | VV | 0
59 | 631362021R00 | Výztuž mazanin svařovanou sítí z drátů Kari | t | 0.975 |  |  | 26467.42 | 25805.73 | 4622.58 | 4507.02 | 21 | 0 | 1.0662 | 1.04 | 0 | 0 |  |  | 15.231 | 14.85 |  |  | POL1_0
60 | 639571120R00 | Okapový chodník podél budovy ze štěrkopísku tl.200 | m2 | 36.005 |  |  | 150.61 | 5422.71 | 80.39 | 2894.44 | 21 | 0 | 0.36 | 12.96 | 0 | 0 |  |  | 0.34 | 12.24 |  |  | POL1_0
|  | (31,98+18,03+22)*0,5 |  | 36.005 | [18 empty] | VV | 0
Díl: | 64 | Výplně otvorů |  |  |  | 0 |  | 21282.06 |  | 106547.94 |  | 0 |  | 0.57 |  | 0 |  |  |  | 45.6 |  |  | DIL
61 | 642942212RT2 | Osazení zárubně do sádrokarton. příčky tl. 100 mm, včetně dodávky zárubně | kus | 12 |  |  | 1040.73 | 12488.76 | 261.27 | 3135.24 | 21 | 0 | 0.02588 | 0.31 | 0 | 0 |  |  | 0.85 | 10.2 |  |  | POL1_0
|  | 2NP: : | [20 empty] | VV | 0
|  | 12 |  | 12 | [18 empty] | VV | 0
62 | 642942111RT4 | Osazení zárubní dveřních ocelových, pl. do 2,5 m2, včetně dodávky zárubně | kus | 7 |  |  | 669.7 | 4687.9 | 569.3 | 3985.1 | 21 | 0 | 0.03083 | 0.22 | 0 | 0 |  |  | 1.86 | 13.02 |  |  | POL1_0
|  | 1NP: : | [20 empty] | VV | 0
|  | 4 |  | 4 | [18 empty] | VV | 0
|  | 2NP: : | [20 empty] | VV | 0
|  | 3 |  | 3 | [18 empty] | VV | 0
63 | 766694113R00 | Montáž parapetních desek š.do 30 cm,dl.do 260 cm | kus | 22 |  |  | 4.41 | 97.02 | 206.09 | 4533.98 | 21 | 0 | 2e-05 | 0 | 0 | 0 |  |  | 0.74034 | 16.29 |  |  | POL1_0
64 | 60775510R | Parapet interiér PVC šíře 150mm dl. 6m fólie mram., + krytky | m | 14.4 |  |  | 120 | 1728 | 0 | 0 | 21 | 0 | 0.00195 | 0.03 | 0 | 0 |  |  | 0 | 0 |  |  | POL3_0
65 | 55342203R | Parapet vnější ohýbaný pozink tl. 0,75mm š = 150mm | m | 14.4 |  |  | 150 | 2160 | 0 | 0 | 21 | 0 | 0.00104 | 0.01 | 0 | 0 |  |  | 0 | 0 |  |  | POL3_0
66 | 766711001R00 | D + M plastové okno bíle, trojsklo 4-16-4-16-4, /TGI/U=0,6/argon, dvoukřídlé 1200x1500mm | ks | 6 |  |  | 9.26 | 55.56 | 6209.74 | 37258.44 | 21 | 0 | 6e-05 | 0 | 0 | 0 |  |  | 0.468 | 2.81 |  |  | POL1_0
67 | 766711001R00 | D + M plastové okno bílé, trojsklo 4-16-4-16-4, /TGI/ U=0,6/argon, dvoukřídlé 1800x1500mm | ks | 2 |  |  | 9.26 | 18.52 | 7812.74 | 15625.48 | 21 | 0 | 6e-05 | 0 | 0 | 0 |  |  | 0.468 | 0.94 |  |  | POL1_0
68 | 766711001R00 | D + M plastové okno bíle, trojsklo 4-16-4-16-4, /TGI/ U=0,6/argon, dvoukřídlé 2000x1500mm | m | 3 |  |  | 9.26 | 27.78 | 8160.74 | 24482.22 | 21 | 0 | 6e-05 | 0 | 0 | 0 |  |  | 0.468 | 1.4 |  |  | POL1_0
69 | 766711001R00 | D + M balkonové dveře plastové bíle,4-16-4-16-4, /TGI/ U=0,6/argon, 1200-1400x2000mm | m | 2 |  |  | 9.26 | 18.52 | 8763.74 | 17527.48 | 21 | 0 | 6e-05 | 0 | 0 | 0 |  |  | 0.468 | 0.94 |  |  | POL1_0
Díl: | 94 | Lešení a stavební výtahy |  |  |  | 0 |  | 45970.18 |  | 91316.92 |  | 0 |  | 21.2 |  | 0 |  |  |  | 326.2 |  |  | DIL
70 | 942941021R00 | Montáž lešení těž.,řad.s pod.š.2,5, H 10 m,300 kg | m2 | 578.93 |  |  | 1.19 | 688.93 | 75.71 | 43830.79 | 21 | 0 | 0.0331 | 19.16 | 0 | 0 |  |  | 0.243 | 140.68 |  |  | POL1_0
|  | 31,980*9 |  | 287.82 | [18 empty] | VV | 0
|  | 8,95*9 |  | 80.55 | [18 empty] | VV | 0
|  | (22+8,08)*7 |  | 210.56 | [18 empty] | VV | 0
|  | dvě strany sávající zástavba: : | [20 empty] | VV | 0
71 | 942941191R00 | Příplatek za každý měsíc použití lešení k pol.1021 | m2 | 578.93 |  |  | 55.24 | 31980.09 | 2.56 | 1482.06 | 21 | 0 | 0.00272 | 1.57 | 0 | 0 |  |  | 0.01 | 5.79 |  |  | POL1_0
72 | 942941821R00 | Demontáž lešení těž.řad.s pod.š.2,5, H 10 m,300 kg | m2 | 578.93 |  |  | 0 | 0 | 49.1 | 28425.46 | 21 | 0 | 0 | 0 | 0 | 0 |  |  | 0.192 | 111.15 |  |  | POL1_0
73 | 941955001R00 | Lešení lehké pomocné, výška podlahy do 1,2 m | m2 | 387.45 |  |  | 34.33 | 13301.16 | 45.37 | 17578.61 | 21 | 0 | 0.00121 | 0.47 | 0 | 0 |  |  | 0.177 | 68.58 |  |  | POL1_0
|  | 6*8,35 |  | 50.1 | [18 empty] | VV | 0
|  | 19,8+2,9+188,56+8,7+3,4+3,4+4,8+25,57+16,7+3,56+3,56+8,5+16,3+21,6+10, |  | 337.35 | [18 empty] | VV | 0
Díl: | 95 | Dokončovací kce na pozem.stav. |  |  |  | 0 |  | 450000 |  | 100000 |  | 0 |  | 2.45 |  | 0 |  |  |  | 0 |  |  | DIL
74 | 2 | Nevyrozpočtovatelné práce +, stavební práce pro osazení výtahu | kus | 1 |  |  | 0 | 0 | 50000 | 50000 | 21 | 0 | 0 | 0 | 0 | 0 |  |  | 0 | 0 |  |  | POL1_0
75 | 3 | Pomocné práce pro ZTI, sekání průrazů a drážek, zapravení | kus | 1 |  |  | 0 | 0 | 50000 | 50000 | 21 | 0 | 0 | 0 | 0 | 0 |  |  | 0 | 0 |  |  | POL1_0
76 | 47124700R | Dodání a montáž výtahu osobního , nosnost 630kg, bez samostatné strojovny | kus | 1 |  |  | 450000 | 450000 | 0 | 0 | 21 | 0 | 2.45 | 2.45 | 0 | 0 |  |  | 0 | 0 |  |  | POL3_0
Díl: | 96 | Bourání konstrukcí |  |  |  | 0 |  | 203.9 |  | 44309.72 |  | 0 |  | 0.01 |  | 58.28 |  |  |  | 170.87 |  |  | DIL
77 | 962032231R00 | Bourání zdiva z cihel pálených na MVC | m3 | 6.705 |  |  | 30.41 | 203.9 | 565.59 | 3792.28 | 21 | 0 | 0.00128 | 0.01 | 1.8 | 12.07 |  |  | 1.52 | 10.19 |  |  | POL1_0
|  | stěny: : | [20 empty] | VV | 0
|  | 7,45*3*0,3 |  | 6.705 | [18 empty] | VV | 0
[23 empty] | VV | 0
[23 empty] | VV | 0
[23 empty] | VV | 0
78 | 965042221RT1 | Bourání mazanin betonových tl. nad 10 cm, pl. 1 m2, ručně | m3 | 7 |  |  | 0 | 0 | 2440 | 17080 | 21 | 0 | 0 | 0 | 2.2 | 15.4 |  |  | 11.22 | 78.54 |  |  | POL1_0
|  | 7*10*0,1 |  | 7 | [18 empty] | VV | 0
[23 empty] | VV | 0
79 | 965082933R00 | Odstranění násypu tl. do 20 cm, plocha nad 2 m2 | m3 | 14 |  |  | 0 | 0 | 228.5 | 3199 | 21 | 0 | 0 | 0 | 1.4 | 19.6 |  |  | 1.051 | 14.71 |  |  | POL1_0
|  | 7*10*0,2 |  | 14 | [18 empty] | VV | 0
80 | 978013191R00 | Otlučení omítek vnitřních stěn v rozsahu do 100 % | m2 | 201.6 |  |  | 0 | 0 | 56.6 | 11410.56 | 21 | 0 | 0 | 0 | 0.046 | 9.27 |  |  | 0.26 | 52.42 |  |  | POL1_0
|  | 1NP: : | [20 empty] | VV | 0
|  | 24,93*3 |  | 74.79 | [18 empty] | VV | 0
|  | 17,13*3 |  | 51.39 | [18 empty] | VV | 0
|  | 15,33*3 |  | 45.99 | [18 empty] | VV | 0
|  | -1,2*1,5 |  | -1.8 | [18 empty] | VV | 0
|  | -(2*1,5)*3 |  | -9 | [18 empty] | VV | 0
|  | 7,08*3 |  | 21.24 | [18 empty] | VV | 0
|  | -1,2*1,5 |  | -1.8 | [18 empty] | VV | 0
|  | -2,4*2,4 |  | -5.76 | [18 empty] | VV | 0
|  | 8,85*3 |  | 26.55 | [18 empty] | VV | 0
81 | 967031132R00 | Přisekání, zarovnání cihelného zdiva pod věnec , 1NP | m2 | 35.3115 |  |  | 0 | 0 | 250 | 8827.88 | 21 | 0 | 0 | 0 | 0.055 | 1.94 |  |  | 0.425 | 15.01 |  |  | POL1_0
|  | 1NP: : | [20 empty] | VV | 0
|  | (25,68+18,03+25,68+9,08)*0,45 |  | 35.3115 | [18 empty] | VV | 0
Díl: | 97 | Likvidace suti |  |  |  | 0 |  | 0 |  | 36107.36 |  | 0 |  | 0 |  | 0 |  |  |  | 85.15 |  |  | DIL
82 | 979082111R00 | Vnitrostaveništní doprava suti do 10 m | t | 58.2847 |  |  | 0 | 0 | 205 | 11948.36 | 21 | 0 | 0 | 0 | 0 | 0 |  |  | 0.942 | 54.9 |  |  | POL1_0
83 | 979082121R00 | Příplatek k vnitrost. dopravě suti za dalších 5 m | t | 233.1388 |  |  | 0 | 0 | 22.8 | 5315.56 | 21 | 0 | 0 | 0 | 0 | 0 |  |  | 0.105 | 24.48 |  |  | POL1_0
84 | 979088212R00 | Nakládání suti na dopravní prostředky | t | 58.2847 |  |  | 0 | 0 | 88.3 | 5146.54 | 21 | 0 | 0 | 0 | 0 | 0 |  |  | 0.099 | 5.77 |  |  | POL1_0
85 | 979981104R00 | Kontejner, suť bez příměsí, odvoz a likvidace, 9 t | t | 58.2847 |  |  | 0 | 0 | 235 | 13696.9 | 21 | 0 | 0 | 0 | 0 | 0 |  |  | 0 | 0 |  |  | POL1_0
Díl: | 99 | Staveništní přesun hmot |  |  |  | 0 |  | 0 |  | 148336 |  | 0 |  | 0 |  | 0 |  |  |  | 179.29 |  |  | DIL
86 | 998011002R00 | Přesun hmot pro budovy zděné výšky do 12 m | t | 584 |  |  | 0 | 0 | 254 | 148336 | 21 | 0 | 0 | 0 | 0 | 0 |  |  | 0.307 | 179.29 |  |  | POL1_0
Díl: | 711 | Izolace proti vodě |  |  |  | 0 |  | 18020.54 |  | 11517.23 |  | 0 |  | 0.39 |  | 0 |  |  |  | 31.29 |  |  | DIL
87 | 711111001RZ1 | Izolace proti vlhkosti vodor. nátěr za studena, 1x nátěr - včetně dodávky penetračního laku | m2 | 56.385 |  |  | 16.09 | 907.23 | 8.11 | 457.28 | 21 | 0 | 0.00033 | 0.02 | 0 | 0 |  |  | 0.0275 | 1.55 |  |  | POL1_0
[23 empty] | VV | 0
[23 empty] | VV | 0
|  | 6,3*8,95 |  | 56.385 | [18 empty] | VV | 0
88 | 711141559RZ1 | Izolace proti vlhk. vodorovná pásy přitavením, 1 vrstva - včetně dodávky | m2 | 56.385 |  |  | 105.31 | 5937.9 | 67.69 | 3816.7 | 21 | 0 | 0.00487 | 0.27 | 0 | 0 |  |  | 0.22991 | 12.96 |  |  | POL1_0
89 | 7117472 | Detaily izolace proti vodě pásy | soub. | 1 |  |  | 4.73 | 4.73 | 1995.27 | 1995.27 | 21 | 0 | 0.00018 | 0 | 0 | 0 |  |  | 0.856 | 0.86 |  |  | POL1_0
90 | 711212001RT2 | Hydroizolační povlak - nátěr proti vlhkosti | m2 | 63.072 |  |  | 177.11 | 11170.68 | 76.89 | 4849.61 | 21 | 0 | 0.00158 | 0.1 | 0 | 0 |  |  | 0.24 | 15.14 |  |  | POL1_0
|  | 3,1+5,6+3,4+3,4+3,56+3,56+8,5+10,7 |  | 41.82 | [18 empty] | VV | 0
|  | (1,2+2,2+1+1)*2,2 |  | 11.88 | [18 empty] | VV | 0
|  | (1,13+1,13+1+1)*2,2 |  | 9.372 | [18 empty] | VV | 0
91 | 998711102R00 | Přesun hmot pro izolace proti vodě, výšky do 12 m | t | 0.49 |  |  | 0 | 0 | 813 | 398.37 | 21 | 0 | 0 | 0 | 0 | 0 |  |  | 1.598 | 0.78 |  |  | POL1_0
Díl: | 712 | Živičné krytiny |  |  |  | 0 |  | 81701.1 |  | 262834.31 |  | 0 |  | 1.77 |  | 0 |  |  |  | 278.58 |  |  | DIL
92 | 712221111R00 | Montáž živičného šindele střech jednoduch. do 45°, | m2 | 390 |  |  | 46.96 | 18314.4 | 513.04 | 200085.6 | 21 | 0 | 0.00017 | 0.07 | 0 | 0 |  |  | 0.5 | 195 |  |  | POL1_0
93 | 711151111RU1 | Izolace proti vlhk. vodorovná samolepicím pásem, včetně pásu | m2 | 390 |  |  | 162.53 | 63386.7 | 60.97 | 23778.3 | 21 | 0 | 0.00437 | 1.7 | 0 | 0 |  |  | 0.207 | 80.73 |  |  | POL1_0
94 | 7 | D + M ochranná větrací mřížka | bm | 31 |  |  | 0 | 0 | 25 | 775 | 21 | 0 | 0 | 0 | 0 | 0 |  |  | 0 | 0 |  |  | POL1_0
95 | 8 | D + M ochranná větrací mřížka | bm | 31 |  |  | 0 | 0 | 24 | 744 | 21 | 0 | 0 | 0 | 0 | 0 |  |  | 0 | 0 |  |  | POL1_0
96 | 9 | D + M spojovací a kotvící materiál | soub. | 1 |  |  | 0 | 0 | 5800 | 5800 | 21 | 0 | 0 | 0 | 0 | 0 |  |  | 0 | 0 |  |  | POL1_0
97 | 10 | Detaily kolem světlíků, dokončení světlíků | ks | 2 |  |  | 0 | 0 | 15000 | 30000 | 21 | 0 | 0 | 0 | 0 | 0 |  |  | 0 | 0 |  |  | POL1_0
98 | 998712102R00 | Přesun hmot pro povlakové krytiny, výšky do 12 m | t | 1.77 |  |  | 0 | 0 | 933 | 1651.41 | 21 | 0 | 0 | 0 | 0 | 0 |  |  | 1.609 | 2.85 |  |  | POL1_0
Díl: | 713 | Izolace tepelné |  |  |  | 0 |  | 97641.56 |  | 35150.8 |  | 0 |  | 1.22 |  | 0 |  |  |  | 112.54 |  |  | DIL
99 | 713111111RU9 | Izolace tepelné stropů vrchem kladené volně, 2 vrstvy - vč. dodávky polystyrenu tl.2 x 80 mm | m2 | 342.36 |  |  | 230.26 | 78831.81 | 47.24 | 16173.09 | 21 | 0 | 0.00326 | 1.12 | 0 | 0 |  |  | 0.18 | 61.62 |  |  | POL1_0
|  | 31,38*8,35 |  | 262.023 | [18 empty] | VV | 0
|  | 8,78*9,15 |  | 80.337 | [18 empty] | VV | 0
[23 empty] | VV | 0
[23 empty] | VV | 0
100 | 713191100RT9 | Položení separační fólie, včetně dodávky fólie PE | m2 | 342.36 |  |  | 7.79 | 2666.98 | 22.41 | 7672.29 | 21 | 0 | 1e-05 | 0 | 0 | 0 |  |  | 0.07 | 23.97 |  |  | POL1_0
101 | 713120044RT1 | Izolace podlah kročejová EPS T , tloušťka 30 mm, včetně pásku | m2 | 315.35 |  |  | 51.19 | 16142.77 | 33.81 | 10661.98 | 21 | 0 | 0.00031 | 0.1 | 0 | 0 |  |  | 0.08057 | 25.41 |  |  | POL1_0
|  | 188,56+8,7+3,4+3,4+4,8+25,57+16,7+3,56+3,56+8,5+16,3+21,6+10,7 |  | 315.35 | [18 empty] | VV | 0
102 | 998713102R00 | Přesun hmot pro izolace tepelné, výšky do 12 m | t | 0.84 |  |  | 0 | 0 | 766 | 643.44 | 21 | 0 | 0 | 0 | 0 | 0 |  |  | 1.831 | 1.54 |  |  | POL1_0
Díl: | 721 | Vnitřní kanalizace |  |  |  | 0 |  | 10628.14 |  | 23227.36 |  | 0 |  | 0.1 |  | 0 |  |  |  | 41.47 |  |  | DIL
103 | 721176212R00 | Potrubí KG odpadní svislé D 110 x 3,2 mm | m | 15 |  |  | 212.04 | 3180.6 | 254.96 | 3824.4 | 21 | 0 | 0.00168 | 0.03 | 0 | 0 |  |  | 0.797 | 11.96 |  |  | POL1_0
104 | 721176222R00 | Potrubí KG svodné (ležaté) v zemi D 110 x 3,2 mm | m | 24 |  |  | 208.21 | 4997.04 | 256.29 | 6150.96 | 21 | 0 | 0.00209 | 0.05 | 0 | 0 |  |  | 0.8 | 19.2 |  |  | POL1_0
105 | 721176102R00 | Potrubí HT připojovací D 40 x 1,8 mm | m | 15 |  |  | 62.98 | 944.7 | 102.52 | 1537.8 | 21 | 0 | 0.00038 | 0.01 | 0 | 0 |  |  | 0.32 | 4.8 |  |  | POL1_0
106 | 721176124R00 | Potrubí HT svodné (ležaté) v zemi D 75 x 1,9 mm | m | 20 |  |  | 75.29 | 1505.8 | 85.71 | 1714.2 | 21 | 0 | 0.00053 | 0.01 | 0 | 0 |  |  | 0.2675 | 5.35 |  |  | POL1_0
107 | 721194104 | Dokončení kanalizace v délce 5 m-výpustky, vpusti, čistící ks, výkop, zásyp, zadláždění, tlaková zkouška | kus | 1 |  |  | 0 | 0 | 10000 | 10000 | 21 | 0 | 0 | 0 | 0 | 0 |  |  | 0.157 | 0.16 |  |  | POL1_0
[23 empty] | POP |  | 0
Díl: | 722 | Vnitřní vodovod |  |  |  | 0 |  | 0 |  | 30000 |  | 0 |  | 0 |  | 0 |  |  |  | 1.37 |  |  | DIL
108 | 5 | Vnitřní vodovod v délce potrubí 60 m Dn 25 teplá, Dn25 studená, DN18 cirkulace, kolena, ventily, izolace, cirkulační čerpadlo, dodávka a montáž | kus | 1 |  |  | 0 | 0 | 30000 | 30000 | 21 | 0 | 0 | 0 | 0 | 0 |  |  | 1.374 | 1.37 |  |  | POL1_0
[23 empty] | POP |  | 0
Díl: | 725 | Zařizovací předměty |  |  |  | 0 |  | 73250.04 |  | 25671.14 |  | 0 |  | 0.37 |  | 0 |  |  |  | 44.94 |  |  | DIL
109 | 725013165R00 | Klozet kombi, nádrž s armat. | kus | 5 |  |  | 3677.92 | 18389.6 | 547.08 | 2735.4 | 21 | 0 | 0.02794 | 0.14 | 0 | 0 |  |  | 1.5 | 7.5 |  |  | POL1_0
|  | 1NP: : | [20 empty] | VV | 0
|  | 1 |  | 1 | [18 empty] | VV | 0
|  | 2NP: : | [20 empty] | VV | 0
|  | 4 |  | 4 | [18 empty] | VV | 0
110 | 725017161R00 | Umyvadlo na šrouby , 50 x 41 cm, bílé | kus | 10 |  |  | 960.35 | 9603.5 | 433.65 | 4336.5 | 21 | 0 | 0.01201 | 0.12 | 0 | 0 |  |  | 1.189 | 11.89 |  |  | POL1_0
|  | 1NP: : | [20 empty] | VV | 0
|  | 1 |  | 1 | [18 empty] | VV | 0
|  | 2NP: : | [20 empty] | VV | 0
|  | 9 |  | 9 | [18 empty] | VV | 0
111 | 725017168R00 | Kryt sifonu umyvadel , bílý | kus | 10 |  |  | 852.47 | 8524.7 | 118.53 | 1185.3 | 21 | 0 | 0.00477 | 0.05 | 0 | 0 |  |  | 0.325 | 3.25 |  |  | POL1_0
112 | 725860213R00 | Sifon umyvadlový HL132 | kus | 10 |  |  | 175.19 | 1751.9 | 78.81 | 788.1 | 21 | 0 | 0.0002 | 0 | 0 | 0 |  |  | 0.246 | 2.46 |  |  | POL1_0
113 | 725823121RT1 | Baterie umyvadlová stoján. ruční, vč. otvír.odpadu, standardní | kus | 10 |  |  | 1783.62 | 17836.2 | 155.38 | 1553.8 | 21 | 0 | 0.00085 | 0.01 | 0 | 0 |  |  | 0.485 | 4.85 |  |  | POL1_0
114 | 725845111R00 | Baterie sprchová nástěnná ruční, bez příslušenství | kus | 4 |  |  | 1459.95 | 5839.8 | 188.05 | 752.2 | 21 | 0 | 0.00152 | 0.01 | 0 | 0 |  |  | 0.587 | 2.35 |  |  | POL1_0
115 | 725860224R00 | Sifon ke sprchové vaničce PP HL 522, D 40/50 mm | kus | 4 |  |  | 1023.19 | 4092.76 | 78.81 | 315.24 | 21 | 0 | 0.00055 | 0 | 0 | 0 |  |  | 0.246 | 0.98 |  |  | POL1_0
116 | 725860322R00 | Koleno odtokové pro sprchové vaničky HL 16.1,D 40 | kus | 4 |  |  | 176.18 | 704.72 | 33.32 | 133.28 | 21 | 0 | 0.00015 | 0 | 0 | 0 |  |  | 0.104 | 0.42 |  |  | POL1_0
117 | 725249102R00 | Montáž sprchových mís a vaniček | kus | 4 |  |  | 361.06 | 1444.24 | 832.94 | 3331.76 | 21 | 0 | 0.00062 | 0 | 0 | 0 |  |  | 2.6 | 10.4 |  |  | POL1_0
118 | 55220018R | Mísa sprchová smaltová bílá 80x80x8 cm | kus | 4 |  |  | 1259 | 5036 | 0 | 0 | 21 | 0 | 0.0105 | 0.04 | 0 | 0 |  |  | 0 | 0 |  |  | POL3_0
119 | 725869218 | Detaily montáže zařizovacích předmětů, lišty, tmely | kus | 1 |  |  | 26.62 | 26.62 | 9973.38 | 9973.38 | 21 | 0 | 0.00014 | 0 | 0 | 0 |  |  | 0.246 | 0.25 |  |  | POL1_0
120 | 998725102R00 | Přesun hmot pro zařizovací předměty, výšky do 12 m | t | 0.372 |  |  | 0 | 0 | 1522 | 566.18 | 21 | 0 | 0 | 0 | 0 | 0 |  |  | 1.573 | 0.59 |  |  | POL1_0
Díl: | 728 | Vzduchotechnika |  |  |  | 0 |  | 0 |  | 2600000 |  | 0 |  | 0 |  | 0 |  |  |  | 17 |  |  | DIL
121 | 240050153R00 | Jednotka klimatizační BKB velikost VTCH 63 | kus | 10 |  |  | 0 | 0 | 260000 | 2600000 | 21 | 0 | 0 | 0 | 0 | 0 |  |  | 1.7 | 17 |  |  | POL1_0
122 | 728111129R00 | Montáž potrubí plechového nad 3,24 m2 | m | 80
123 | 728115112R00 | Montáž potrubí ohebného neizol. z AL do d 200 mm | m | 10
124 | 728614215R00 | Mtž ventilátoru axiál. nízkotl. potrub. do d 500mm | kus | 15
125 | 42911570.A | Ventilátor VAP 390 do potrubí | kus | 15 | [18 empty] | POP |  | Montáž potrubí ohebného neizol. z AL do d 200 mm
Díl: | 731 | Kotelny |  |  |  | 0 |  | 0 |  | 0 |  | 0 |  | 0 |  | 0 |  |  |  | 4.1 |  |  | DIL
126 | 731159215R00 | Montáž kotle - kotel stávající | kus | 1 |  |  | 0 | 0 | 0 | 0 | 21 | 0 | 0.00116 | 0 | 0 | 0 |  |  | 4.099 | 4.1 |  |  | POL1_0
Díl: | 733 | Rozvod potrubí |  |  |  | 0 |  | 134646.78 |  | 16875670.02 |  | 0 |  | 0.46 |  | 0 |  |  |  | 160.99 |  |  | DIL
127 | 733163102R00 | Potrubí z měděných trubek D 15 x 1,0 mm | m | 230 |  |  | 154.15 | 35454.5 | 154.85 | 35615.5 | 21 | 0 | 0.00076 | 0.17 | 0 | 0 |  |  | 0.29738 | 68.4 |  |  | POL1_0
128 | 733163103R00 | Potrubí z měděných trubek D 18 x 1,0 mm | m | 90 |  |  | 193.5 | 17415 | 166.5 | 14985 | 21 | 0 | 0.00088 | 0.08 | 0 | 0 |  |  | 0.30738 | 27.66 |  |  | POL1_0
129 | 733163104R00 | Potrubí z měděných trubek D 22 x 1 ,0mm | m | 120 |  |  | 233.85 | 28062 | 161.15 | 19338 | 21 | 0 | 0.00101 | 0.12 | 0 | 0 |  |  | 0.31738 | 38.09 |  |  | POL1_0
130 | 733163105R00 | Potrubí z měděných trubek D 28 x 1,5 mm | m | 40 |  |  | 433.04 | 17321.6 | 119.96 | 4798.4 | 21 | 0 | 0.0016 | 0.06 | 0 | 0 |  |  | 0.33332 | 13.33 |  |  | POL1_0
131 | 732421321R00 | Čerpadlo oběhové | kus | 4 |  |  | 9064.82 | 36259.28 | 160.18 | 640.72 | 21 | 0 | 0.00771 | 0.03 | 0 | 0 |  |  | 0.5 | 2 |  |  | POL1_0
132 | 733161905R00 | Propojení měděného potrubí vytápění D 28 mm | kus | 42 | [18 empty] | POP |  | Propojení měděného potrubí vytápění D 28 mm
133 | 733190217R00 | Tlaková zkouška ocelového hladkého potrubí D 60,3 | m | 480 |  |  | 0.28 | 134.4 | 34999.72 | 16799865.6 | 21 | 0 | 0 | 0 | 0 | 0 |  |  | 0.021 | 10.08 |  |  | POL1_0
134 | 733161926R00 | Vsazení odbočky do stáv.měd. potrubí vytápění D 35 | kus | 3
135 | 734163116R00 | Filtr přírubový, 11.000 DN 50 s nav.přírub | kus | 1
136 | 734109212RT2 | Montáž přírub. armatur, 2 příruby, PN 1,6, DN 25 včetně kulového kohoutu | kus | 4 | [18 empty] | POP |  | Montáž přírub. armatur, 2 příruby, PN 1,6, DN 25 včetně kulového kohoutu
137 | 998733103R00 | Přesun hmot pro rozvody potrubí, výšky do 24 m | t | 0.44 |  |  | 0 | 0 | 970 | 426.8 | 21 | 0 | 0 | 0 | 0 | 0 |  |  | 3.246 | 1.43 |  |  | POL1_0
Díl: | 735 | Otopná tělesa |  |  |  | 0 |  | 74019.61 |  | 9727.75 |  | 0 |  | 0.38 |  | 0 |  |  |  | 37.11 |  |  | DIL
138 | 735156110R00 | Otopná tělesa panelová 600/1200 | kus | 37 |  |  | 2000.53 | 74019.61 | 254.47 | 9415.39 | 21 | 0 | 0.0102 | 0.38 | 0 | 0 |  |  | 0.975 | 36.08 |  |  | POL1_0
139 | 998735102R00 | Přesun hmot pro otopná tělesa, výšky do 12 m | t | 0.38 |  |  | 0 | 0 | 822 | 312.36 | 21 | 0 | 0 | 0 | 0 | 0 |  |  | 2.71 | 1.03 |  |  | POL1_0
Díl: | 762 | Konstrukce tesařské |  |  |  | 0 |  | 246463.37 |  | 216446.71 |  | 0 |  | 19.66 |  | 0 |  |  |  | 441.65 |  |  | DIL
140 | 762332120RT3 | Montáž vázaných krovů pravidelných do 224 cm2, včetně dodávky řeziva, hranoly | m | 830 |  |  | 190.96 | 158496.8 | 152.04 | 126193.2 | 21 | 0 | 0.01454 | 12.07 | 0 | 0 |  |  | 0.361 | 299.63 |  |  | POL1_0
141 | 762332140RT2 | Montáž vázaných krovů pravidelných do 450 cm2, včetně dodávky řeziva, hranoly | m | 40 |  |  | 290.42 | 11616.8 | 223.58 | 8943.2 | 21 | 0 | 0.02228 | 0.89 | 0 | 0 |  |  | 0.489 | 19.56 |  |  | POL1_0
142 | 765799231R00 | Montáž kontralaťování při vzdálenosti latí do 1 m, + folie | m2 | 390 |  |  | 0 | 0 | 70 | 27300 | 21 | 0 | 0 | 0 | 0 | 0 |  |  | 0.05 | 19.5 |  |  | POL1_0
143 | 762811100RT3 | Montáž záklopu, vrchní přesahovaný, hrubá prkna, včetně dodávky řeziva, prkna tl. 24 mm | m2 | 390 |  |  | 165.8 | 64662 | 64.2 | 25038 | 21 | 0 | 0.0164 | 6.4 | 0 | 0 |  |  | 0.13 | 50.7 |  |  | POL1_0
144 | 762395000R00 | Spojovací a ochranné prostředky pro střechy | m3 | 7 |  |  | 1201 | 8407 | 0 | 0 | 21 | 0 | 0.02357 | 0.16 | 0 | 0 |  |  | 0 | 0 |  |  | POL1_0
145 | 762341620RT2 | Bednění okapových říms z palubek pero-drážka, včetně dodávky řeziva, palubky SM tl. 12,5 mm | m2 | 20.604 |  |  | 159.23 | 3280.77 | 242.27 | 4991.73 | 21 | 0 | 0.00656 | 0.14 | 0 | 0 |  |  | 0.87 | 17.93 |  |  | POL1_0
|  | 22*0,4 |  | 8.8 | [18 empty] | VV | 0
|  | 22*0,2 |  | 4.4 | [18 empty] | VV | 0
|  | 0,4*0,2 |  | 0.08 | [18 empty] | VV | 0
|  | 9,08*0,6 |  | 5.448 | [18 empty] | VV | 0
|  | 9,08*0,2 |  | 1.816 | [18 empty] | VV | 0
|  | 0,3*0,2 |  | 0.06 | [18 empty] | VV | 0
146 | 998762102R00 | Přesun hmot pro tesařské konstrukce, výšky do 12 m | t | 19.608 |  |  | 0 | 0 | 1223 | 23980.58 | 21 | 0 | 0 | 0 | 0 | 0 |  |  | 1.751 | 34.33 |  |  | POL1_0
Díl: | 764 | Konstrukce klempířské |  |  |  | 0 |  | 29942.82 |  | 39391.15 |  | 0 |  | 0.53 |  | 0 |  |  |  | 109.33 |  |  | DIL
147 | 764352203R00 | Žlaby z Pz plechu podokapní půlkruhové, rš 330 mm | m | 31.08 |  |  | 190.35 | 5916.08 | 200.65 | 6236.2 | 21 | 0 | 0.00308 | 0.1 | 0 | 0 |  |  | 0.5 | 15.54 |  |  | POL1_0
|  | 22+9,08 |  | 31.08 | [18 empty] | VV | 0
148 | 764454204R00 | Odpadní trouby z Pz plechu, kruhové, D 150 mm | m | 14 |  |  | 131.89 | 1846.46 | 225.61 | 3158.54 | 21 | 0 | 0.00378 | 0.05 | 0 | 0 |  |  | 0.568 | 7.95 |  |  | POL1_0
|  | 7+7 |  | 14 | [18 empty] | VV | 0
149 | 764392240R00 | Úžlabí z Pz plechu, rš 500 mm | m | 14 |  |  | 299.52 | 4193.28 | 94.48 | 1322.72 | 21 | 0 | 0.00284 | 0.04 | 0 | 0 |  |  | 0.23 | 3.22 |  |  | POL1_0
150 | 764391230R00 | Závětrná lišta z Pz plechu, rš 400 mm | m | 19.5 |  |  | 88.25 | 1720.88 | 189.75 | 3700.13 | 21 | 0 | 0.00331 | 0.06 | 0 | 0 |  |  | 0.544 | 10.61 |  |  | POL1_0
|  | 9,5+10 |  | 19.5 | [18 empty] | VV | 0
151 | 764430230R00 | Oplechování zdí z Pz plechu, rš 400 mm | m | 50.01 |  |  | 86.26 | 4313.86 | 272.24 | 13614.72 | 21 | 0 | 0.0038 | 0.19 | 0 | 0 |  |  | 0.759 | 37.96 |  |  | POL1_0
|  | 31,98+18,03 |  | 50.01 | [18 empty] | VV | 0
152 | 764333291R00 | Lemování zdí Pz, živičná krytina, (ukončení hřebene) | m | 50.08 |  |  | 185.28 | 9278.82 | 202.72 | 10152.22 | 21 | 0 | 0.00083 | 0.04 | 0 | 0 |  |  | 0.603 | 30.2 |  |  | POL1_0
153 | 764394240R00 | Okapnička pod folii | m | 31 |  |  | 86.24 | 2673.44 | 19.76 | 612.56 | 21 | 0 | 0.00172 | 0.05 | 0 | 0 |  |  | 0.0552 | 1.71 |  |  | POL1_0
154 | 998764102R00 | Přesun hmot pro klempířské konstr., výšky do 12 m | t | 0.443 |  |  | 0 | 0 | 1341 | 594.06 | 21 | 0 | 0 | 0 | 0 | 0 |  |  | 4.82 | 2.14 |  |  | POL1_0
Díl: | 766 | Konstrukce truhlářské |  |  |  | 0 |  | 20453.5 |  | 12820.89 |  | 0 |  | 0.33 |  | 0 |  |  |  | 43.55 |  |  | DIL
155 | 766661112R00 | Montáž dveří do zárubně,otevíravých 1kř. | kus | 19 |  |  | 0 | 0 | 404 | 7676 | 21 | 0 | 0 | 0 | 0 | 0 |  |  | 1.45 | 27.55 |  |  | POL1_0
|  | 1NP: : | [20 empty] | VV | 0
|  | 4 |  | 4 | [18 empty] | VV | 0
|  | 2NP: : | [20 empty] | VV | 0
|  | SDK: : | [20 empty] | VV | 0
|  | 12 |  | 12 | [18 empty] | VV | 0
|  | zdivo: : | [20 empty] | VV | 0
|  | 3 |  | 3 | [18 empty] | VV | 0
156 | 54914579R | Klika a štít | kus | 19 |  |  | 236.5 | 4493.5 | 0 | 0 | 21 | 0 | 0.00045 | 0.01 | 0 | 0 |  |  | 0 | 0 |  |  | POL3_0
157 | 766670021R00 | Montáž kliky a štítku | kus | 19 |  |  | 0 | 0 | 248.5 | 4721.5 | 21 | 0 | 0 | 0 | 0 | 0 |  |  | 0.775 | 14.73 |  |  | POL1_0
158 | 61160104R | Dveře vnitřní hladké plné 1kř. 70-90x197 bílé | kus | 19 |  |  | 840 | 15960 | 0 | 0 | 21 | 0 | 0.017 | 0.32 | 0 | 0 |  |  | 0 | 0 |  |  | POL3_0
159 | 998766102R00 | Přesun hmot pro truhlářské konstr., výšky do 12 m | t | 0.524 |  |  | 0 | 0 | 808 | 423.39 | 21 | 0 | 0 | 0 | 0 | 0 |  |  | 2.421 | 1.27 |  |  | POL1_0
Díl: | 767 | Konstrukce zámečnické |  |  |  | 0 |  | 15506.5 |  | 19543.19 |  | 0 |  | 0.04 |  | 0 |  |  |  | 58.71 |  |  | DIL
160 | 767995105R00 | Výroba a montáž kov. atypických konstr. do 100 kg | kg | 620 |  |  | 6.3 | 3906 | 27.2 | 16864 | 21 | 0 | 5e-05 | 0.03 | 0 | 0 |  |  | 0.084 | 52.08 |  |  | POL1_0
161 | 767310120RAA | Světlík šířka 3 m, pásový obloukový, Al-systém, dutinkový polykarbonát tloušťka 8/10 mm | m | 1 |  |  | 7043.98 | 7043.98 | 1256.02 | 1256.02 | 21 | 0 | 0.00635 | 0.01 | 0 | 0 |  |  | 2.8751 | 2.88 |  |  | POL2_0
162 | 767310110RAA | Světlík šířka 1,5 m, pásový obloukový, Al-systém, dutinkový polykarbonát tloušťka 8/10 mm | m | 1 |  |  | 4556.52 | 4556.52 | 793.48 | 793.48 | 21 | 0 | 0.00409 | 0 | 0 | 0 |  |  | 1.8783 | 1.88 |  |  | POL2_0
163 | 998767102R00 | Přesun hmot pro zámečnické konstr., výšky do 12 m | t | 0.621 |  |  | 0 | 0 | 1014 | 629.69 | 21 | 0 | 0 | 0 | 0 | 0 |  |  | 3.006 | 1.87 |  |  | POL1_0
Díl: | 776 | Podlahy povlakové |  |  |  | 0 |  | 25008.73 |  | 173540.21 |  | 0 |  | 0.11 |  | 0 |  |  |  | 189.8 |  |  | DIL
164 | 776220010RAI | Povlaková podlaha schodišť z plastové krytiny , včetně soklíku,pouze lepení, povlak ve specifikaci | m | 25.2418 |  |  | 126.91 | 3203.44 | 321.09 | 8104.89 | 21 | 0 | 0.00088 | 0.02 | 0 | 0 |  |  | 0.96947 | 24.47 |  |  | POL2_0
|  | 0,165*1,22*17*2 |  | 6.8442 | [18 empty] | VV | 0
|  | 0,3*1,22*17*2 |  | 12.444 | [18 empty] | VV | 0
|  | 1,22*1,22*4 |  | 5.9536 | [18 empty] | VV | 0
165 | 776521200R00 | Lepení povlak.podlah, dílce PVC a vinyl, včetně soklíku | m2 | 364.82 |  |  | 59.77 | 21805.29 | 148.73 | 54259.68 | 21 | 0 | 0.00025 | 0.09 | 0 | 0 |  |  | 0.45 | 164.17 |  |  | POL1_0
|  | 2NP: : | [20 empty] | VV | 0
|  | 188,56+8,7+3,4+3,4+4,8+25,57+16,7+3,56+3,56+8,5+16,3+21,6+10,07 |  | 314.72 | [18 empty] | VV | 0
|  | 1NP: : | [20 empty] | VV | 0
|  | 6*8,35 |  | 50.1 | [18 empty] | VV | 0
166 | 1 | Podlahová krytina - zátěžové čtverce PVC | m2 | 409.5649 |  |  | 0 | 0 | 268 | 109763.39 | 21 | 0 | 0 | 0 | 0 | 0 |  |  | 0 | 0 |  |  | POL1_0
|  | 390,0618*1,05 |  | 409.5649 | [18 empty] | VV | 0
167 | 998776102R00 | Přesun hmot pro podlahy povlakové, výšky do 12 m | t | 1.05 |  |  | 0 | 0 | 1345 | 1412.25 | 21 | 0 | 0 | 0 | 0 | 0 |  |  | 1.102 | 1.16 |  |  | POL1_0
Díl: | 781 | Obklady keramické |  |  |  | 0 |  | 54428.81 |  | 62816.38 |  | 0 |  | 4.09 |  | 0 |  |  |  | 194.12 |  |  | DIL
168 | 781101210RT1 | Penetrace podkladu pod obklady, penetrační nátěr | m2 | 182.739 |  |  | 16.28 | 2974.99 | 16.02 | 2927.48 | 21 | 0 | 0.00016 | 0.03 | 0 | 0 |  |  | 0.05 | 9.14 |  |  | POL1_0
169 | 781415016RT5 | Montáž obkladů stěn, porovin.,tmel, nad 20x25 cm, (lepidlo), (spár. hmota) | m2 | 182.739 |  |  | 39.57 | 7230.98 | 318.43 | 58189.58 | 21 | 0 | 0.00285 | 0.52 | 0 | 0 |  |  | 0.984 | 179.82 |  |  | POL1_0
|  | 1NP: : | [20 empty] | VV | 0
|  | (1,85+1,85+3,05+3,05)*2,2 |  | 21.56 | [18 empty] | VV | 0
|  | -0,9*1,97 |  | -1.773 | [18 empty] | VV | 0
|  | (3,05+3,08+1,05+1,05+1,05+1,05)*2,2 |  | 22.726 | [18 empty] | VV | 0
|  | -0,7*1,97*2 |  | -2.758 | [18 empty] | VV | 0
|  | 2NP: : | [20 empty] | VV | 0
|  | (1,1+1,1+1,1+1,1+1,55+1,55+1,55+1,55)*2,2 |  | 23.32 | [18 empty] | VV | 0
|  | (1,1+1,1+1,1+1,1+1,55+1,55+1,55+1,55)*2,2 |  | 23.32 | [18 empty] | VV | 0
|  | -(0,7*1,97)*4 |  | -5.516 | [18 empty] | VV | 0
|  | (1+1+1,55+1,55+1,3+1,3+1,55+1,55)*2,2 |  | 23.76 | [18 empty] | VV | 0
|  | (1+1+1,55+1,55+1,3+1,3+1,55+1,55)*2,2 |  | 23.76 | [18 empty] | VV | 0
|  | -(0,7*1,97)*4 |  | -5.516 | [18 empty] | VV | 0
|  | (3,39+3,39+2,2+2,5+1+1)*2,2 |  | 29.656 | [18 empty] | VV | 0
|  | -0,8*1,97 |  | -1.576 | [18 empty] | VV | 0
|  | (3,43+3,43+3,15+3,15+1+1)*2,2 |  | 33.352 | [18 empty] | VV | 0
|  | -0,8*1,97 |  | -1.576 | [18 empty] | VV | 0
170 | 59781530R | Obklad 20x25 cm | m2 | 201.0129 |  |  | 220 | 44222.84 | 0 | 0 | 21 | 0 | 0.0176 | 3.54 | 0 | 0 |  |  | 0 | 0 |  |  | POL3_0
|  | 182,739*1,1 |  | 201.0129 | [18 empty] | VV | 0
171 | 998781102R00 | Přesun hmot pro obklady keramické, výšky do 12 m | t | 4.08 |  |  | 0 | 0 | 416.5 | 1699.32 | 21 | 0 | 0 | 0 | 0 | 0 |  |  | 1.265 | 5.16 |  |  | POL1_0
Díl: | 783 | Nátěry |  |  |  | 0 |  | 9347.17 |  | 26760.2 |  | 0 |  | 0.11 |  | 0 |  |  |  | 104.83 |  |  | DIL
172 | 783631000R00 | Nátěr truhlářských výrobků 2x + 1x tmel | m2 | 20.604 |  |  | 56.35 | 1161.04 | 152.15 | 3134.9 | 21 | 0 | 0.00045 | 0.01 | 0 | 0 |  |  | 0.497 | 10.24 |  |  | POL1_0
173 | 783782209R00 | Nátěr tesařských konstrukcí 2x | m2 | 616.334 |  |  | 9.52 | 5867.5 | 37.28 | 22976.93 | 21 | 0 | 0.00015 | 0.09 | 0 | 0 |  |  | 0.15 | 92.45 |  |  | POL1_0
|  | 476*(0,12+0,16)*2 |  | 266.56 | [18 empty] | VV | 0
|  | 158,34*(0,14+0,14)*2 |  | 88.6704 | [18 empty] | VV | 0
|  | 50,03*(0,14+0,16)*2 |  | 30.018 | [18 empty] | VV | 0
|  | 35,23*(0,16+0,2)*2 |  | 25.3656 | [18 empty] | VV | 0
|  | 5*(0,10+0,12)*2 |  | 2.2 | [18 empty] | VV | 0
|  | 106*(0,8+0,16)*2 |  | 203.52 | [18 empty] | VV | 0
174 | 783122110R00 | Nátěr syntetický OK "A" dvojnásobný, - nátěr sloupů | m2 | 23 |  |  | 100.81 | 2318.63 | 28.19 | 648.37 | 21 | 0 | 0.00022 | 0.01 | 0 | 0 |  |  | 0.093 | 2.14 |  |  | POL1_0
|  | 10*2,3 |  | 23 | [18 empty] | VV | 0
[23 empty] | VV | 0
[23 empty] | VV | 0
[23 empty] | VV | 0
Díl: | 784 | Malby |  |  |  | 0 |  | 11750.93 |  | 78817.95 |  | 0 |  | 0.38 |  | 0 |  |  |  | 228.53 |  |  | DIL
175 | 784195212R00 | Malba tekutá bílá, 2 x | m2 | 1034.9475 |  |  | 3.9 | 4036.3 | 30.9 | 31979.88 | 21 | 0 | 0.00015 | 0.16 | 0 | 0 |  |  | 0.10191 | 105.47 |  |  | POL1_0
|  | 744,2995 |  | 744.2995 | [18 empty] | VV | 0
|  | 145,324*2 |  | 290.648 | [18 empty] | VV | 0
176 | 784195212R00 | Malba tekutá, bílá, 2 x | m2 | 665.62 |  |  | 3.9 | 2595.92 | 45.1 | 30019.46 | 21 | 0 | 0.00015 | 0.1 | 0 | 0 |  |  | 0.10191 | 67.83 |  |  | POL1_0
177 | 784191101R00 | Penetrace podkladu univerzální x 1x | m2 | 1700.5675 |  |  | 3.01 | 5118.71 | 9.89 | 16818.61 | 21 | 0 | 7e-05 | 0.12 | 0 | 0 |  |  | 0.03248 | 55.23 |  |  | POL1_0
Díl: | M21 | Elektromontáže |  |  |  | 0 |  | 0 |  | 3000000 |  | 0 |  | 0 |  | 0 |  |  |  | 6.75 |  |  | DIL
178 | 210010063RT2 | Trubka ocelová závitová uložená pevně, 21 mm včetně dodávky trubky WEM 20 + kolena 6121 | m | 10 |  |  | 0 | 0 | 300000 | 3000000 | 21 | 0 | 0 | 0 | 0 | 0 |  |  | 0.67467 | 6.75 |  |  | POL1_0
179 | 210010064RT1 | Trubka ocelová závitová uložená pevně, 32 mm včetně dodávky trubky WRM 32+ kolena 6129 | m | 12
180 | 210010311RT3 | Krabice univerzální KU, bez zapojení, kruhová včetně dodávky KU 68-1901 bez víčka | kus | 80
181 | 210010313RT3 | Krabice odbočná KO, bez zapojení-čtvercová včetně dodávky KO 100 E s víčkem | kus | 120
182 | 210020521RT1 | Žlab kabelový + víko a podpěrky 40x40 úzký včetně dodávky žlabu | m | 104
183 | 210110043RT2 | Spínač zapuštěný seriový, řazení 5 včetně dodávky spínače 3553-05289 | kus | 40
184 | 210111011RT1 | Zásuvka domovní zapuštěná - provedení 2P+Z včetně dodávky zásuvky 5512-2249 | kus | 92
185 | 210800101RT2 | Kabel CYKY 750 V 2x1,5 mm2 uložený pod omítkou včetně dodávky kabelu 2Bx1,5 | m | 90
186 | 210800105RT1 | Kabel CYKY 750 V 3x1,5 mm2 uložený pod omítkou včetně dodávky kabelu | m | 800
187 | 210800109RT1 | Kabel CYKY-J 3x2,5 mm2 včetně dodávky kabelu | m | 700
188 | 210800117RT1 | Kabel CYKY 750 V 5x4 mm2 včetně dodávky kabelu | m | 200
189 | 210800115RT1 | Kabel CYKY 750 V 5x1,5 mm2 včetně dodávky kabelu | m | 50
190 | 2101 | RM1, rozvaděč nástěnný 1.NP | kus | 1
191 | 2102 | RM2, rozvaděč nástěnný 2.NP | kus | 2
192 | 2103 | Svítidlo LED, vestavné, 38W, 3800LM 4000K, PANEL, KRYT mikroprizma | kus | 15
193 | 2104 | Svítidlo LED, 25W 2340LM, 4000K | kus | 10
194 | 2105 | PÁSOVINA ZEMNICÍ 30X4MM FEZN (0,94KG/M) | m | 90
195 | 2106 | Drát zemnicí 8 AlMgSi polotvrdý včtně montáže | m | 120
196 | 2107 | Svorka spojovací ss | kus | 45
197 | 2108 | Drát zemnicí10 FeZn včtně montáže | m | 60
198 | 2109 | Výchozí revize elektro | kus | 1
Díl: | VN | Vedlejší náklady |  |  |  | 0 |  | 0 |  | 280000 |  | 0 |  | 0 |  | 0 |  |  |  | 0 |  |  | DIL
171 | 6 | Zařízení sta+C472:C629veniště, mimostaveništní doprava,režie, - 3% | - | 1 |  |  | 0 | 0 | 280000 | 280000 | 21 | 0 | 0 | 0 | 0 | 0 |  |  | 0 | 0 |  |  | POL1_0
[21 empty] | 15 | 21
END