## Rekapitulace stavby
Export Komplet | [27 empty] | 2.0 | ZAMOK |  |  |  |  | False | False | {d17a743d-1340-4394-9cee-8ab639a6ca61}
[33 empty] | 0,01 | 21
[33 empty] | 0,01 | 15
|  | REKAPITULACE STAVBY | [17 empty] | v --- níže se nacházejí doplnkové a pomocné údaje k sestavám --- v | [11 empty] | Návod na vyplnění | 0,001
|  | Kód: |  |  |  |  | Archstyl0021 | [24 empty] | Měnit lze pouze buňky se žlutým podbarvením! 1) na prvním listu Rekapitulace stavby vyplňte v sestavě a) Souhrnný list - údaje o Uchazeči (přenesou se do ostatních sestav i v jiných listech) b) Rekapitulace objektů - potřebné Ostatní náklady 2) na vybraných listech vyplňte v sestavě a) Krycí list - údaje o Uchazeči, pokud se liší od údajů o Uchazeči na Souhrnném listu (údaje se přenesou do ostatních sestav v daném listu) b) Rekapitulace rozpočtu - potřebné Ostatní náklady c) Celkové náklady za stavbu - ceny u položek - množství, pokud má žluté podbarvení - a v případě potřeby poznámku (ta je ve skrytém sloupci) | 0,01
|  | Stavba: |  |  |  |  | Energetické úspory v provozní hale spol. ENBRA a.s. | [25 empty] | 0,01
|  | KSO: | [13 empty] | CC-CZ: | [16 empty] | 0,01
|  | Místo: | [13 empty] | Datum: |  | 20. 1. 2022 | [14 empty] | 0,01
0,01
|  | Zadavatel: | [13 empty] | IČ: | [16 empty] | 0,01
[16 empty] | DIČ: | [16 empty] | 0,01
0,01
|  | Uchazeč: | [13 empty] | IČ: |  | Vyplň údaj | [14 empty] | 0,01
|  |  | Vyplň údaj | [12 empty] | DIČ: |  | Vyplň údaj | [14 empty] | 0,01
False
|  | Projektant: | [13 empty] | IČ: | [16 empty] | False
[16 empty] | DIČ: | [16 empty] | True
0,01
|  | Zpracovatel: | [13 empty] | IČ: | [16 empty] | 0,01
[16 empty] | DIČ: | [16 empty] | True
Poznámka:
|  | Cena bez DPH | [13 empty] | 0
[8 empty] | Sazba daně |  |  | Základ daně |  |  |  |  | Výše daně
|  | DPH |  | základní |  |  |  | 21% |  |  | 0 |  |  |  |  | 0
|  |  |  | snížená |  |  |  | 15% |  |  | 0 |  |  |  |  | 0
|  |  |  | zákl. přenesená |  |  |  | 21% |  |  | 0 |  |  |  |  | 0
|  |  |  | sníž. přenesená |  |  |  | 15% |  |  | 0 |  |  |  |  | 0
|  |  |  | nulová |  |  |  | 0% |  |  | 0 |  |  |  |  | 0
|  | Cena s DPH | [6 empty] | v |  |  | CZK |  |  |  | 0
|  | Projektant | [11 empty] | Zpracovatel
|  | Datum a podpis: | [7 empty] | Razítko |  |  |  | Datum a podpis: |  |  | Razítko
|  | Objednavatel | [11 empty] | Uchazeč
|  | Datum a podpis: | [7 empty] | Razítko |  |  |  | Datum a podpis: |  |  | Razítko
REKAPITULACE OBJEKTŮ STAVBY A SOUPISŮ PRACÍ
| Kód: | [6 empty] | Archstyl0021
| Stavba: | [6 empty] | Energetické úspory v provozní hale spol. ENBRA a.s.
| Místo: | [13 empty] | Datum: |  | 20. 1. 2022
| Zadavatel: | [13 empty] | Projektant: |  |  |  |  | Informatívní údaje z listů zakázek
| Uchazeč: | [13 empty] | Zpracovatel:
| Kód |  |  |  | Popis | [7 empty] | Cena bez DPH [CZK] |  |  |  |  | Cena s DPH [CZK] | Typ | z toho Ostat. náklady [CZK] | DPH [CZK] | Normohodiny [h] | DPH základní [CZK] | DPH snížená [CZK] | DPH základní přenesená [CZK] | DPH snížená přenesená [CZK] | Základna DPH základní | Základna DPH snížená | Základna DPH zákl. přenesená | Základna DPH sníž. přenesená | Základna DPH nulová
| Náklady z rozpočtů | [11 empty] | 0 |  |  |  |  | 0 |  | 0 | 0 | 0 | 0 | 0 | 0 | 0 | 0 | 0 | 0 | 0 | 0 |  | D | 0 | ###NOIMPORT### | IMPORT | {d17a743d-1340-4394-9cee-8ab639a6ca61} | {00000000-0000-0000-0000-000000000000}
/ |  | 01 |  |  |  | Snížení energetické náročnosti budovy skladu a haly | [6 empty] | 0 |  |  |  |  | 0 | STA | 0 | 0 | 0 | 0 | 0 | 0 | 0 | 0 | 0 | 0 | 0 | 0 |  |  | 1 |  | IMPORT | {88924cee-98f4-4d08-b1f9-73928bfdabf0} | {d17a743d-1340-4394-9cee-8ab639a6ca61} | 2

## 01 - Snížení energetické ...
{88924cee-98f4-4d08-b1f9-73928bfdabf0}
2
| KRYCÍ LIST SOUPISU PRACÍ | [7 empty] | v --- níže se nacházejí doplnkové a pomocné údaje k sestavám --- v | [8 empty] | False
Stavba:
Energetické úspory v provozní hale spol. ENBRA a.s.
Objekt:
01 - Snížení energetické náročnosti budovy skladu a haly
| KSO: |  |  |  |  | CC-CZ:
| Místo: |  |  |  |  | Datum: | 20. 1. 2022
| Zadavatel: |  |  |  |  | IČ:
DIČ:
| Uchazeč: |  |  |  |  | IČ: | Vyplň údaj
|  | Vyplň údaj |  |  |  | DIČ: | Vyplň údaj
| Projektant: |  |  |  |  | IČ:
DIČ:
| Zpracovatel: |  |  |  |  | IČ:
DIČ:
Poznámka:
| Cena bez DPH | [5 empty] | 0
|  |  | Základ daně |  |  | Sazba daně | Výše daně
| DPH | základní | 0 |  |  | 21% | 0
|  | snížená | 0 |  |  | 15% | 0
|  | zákl. přenesená | 0 |  |  | 21% | 0
|  | sníž. přenesená | 0 |  |  | 15% | 0
|  | nulová | 0 |  |  | 0% | 0
| Cena s DPH |  |  | v | CZK |  | 0
| Projektant |  |  | Zpracovatel
| Datum a podpis: |  | Razítko | Datum a podpis: |  |  | Razítko
| Objednavatel |  |  | Uchazeč
| Datum a podpis: |  | Razítko | Datum a podpis: |  |  | Razítko
REKAPITULACE ČLENĚNÍ SOUPISU PRACÍ
Stavba:
Energetické úspory v provozní hale spol. ENBRA a.s.
Objekt:
01 - Snížení energetické náročnosti budovy skladu a haly
Místo: | [5 empty] | Datum: | 20. 1. 2022
Zadavatel: | [5 empty] | Projektant:
Uchazeč: |  |  | Vyplň údaj |  |  | Zpracovatel:
Kód dílu - Popis | [6 empty] | Cena celkem [CZK]
Náklady ze soupisu prací | [6 empty] | 0 | [11 empty] | -1
| HSV - Práce a dodávky HSV | [5 empty] | 0
| 1 - Zemní práce | [5 empty] | 0
| 2 - Zakládání | [5 empty] | 0
| 3 - Svislé a kompletní konstrukce | [5 empty] | 0
| 4 - Vodorovné konstrukce | [5 empty] | 0
| 61 - Úprava povrchů vnitřních | [5 empty] | 0
| 62 - Úprava povrchů vnějších | [5 empty] | 0
| 63 - Podlahy a podlahové konstrukce | [5 empty] | 0
| 9 - Ostatní konstrukce a práce, bourání | [5 empty] | 0
| 997 - Přesun sutě | [5 empty] | 0
| 998 - Přesun hmot | [5 empty] | 0
| PSV - Práce a dodávky PSV | [5 empty] | 0
| 711 - Izolace proti vodě, vlhkosti a plynům | [5 empty] | 0
| 713 - Izolace tepelné | [5 empty] | 0
| 741 - Elektroinstalace - silnoproud | [5 empty] | 0
| 742 - Elektroinstalace - slaboproud | [5 empty] | 0
| 762 - Konstrukce tesařské | [5 empty] | 0
| 763 - Konstrukce suché výstavby | [5 empty] | 0
| 764 - Konstrukce klempířské | [5 empty] | 0
| 766 - Konstrukce truhlářské | [5 empty] | 0
| 767 - Konstrukce zámečnické | [5 empty] | 0
| 769 - Výplně otvorů vnější | [5 empty] | 0
| 776 - Podlahy povlakové | [5 empty] | 0
| 783 - Dokončovací práce - nátěry | [5 empty] | 0
| 784 - Dokončovací práce - malby a tapety | [5 empty] | 0
| M - M | [5 empty] | 0
| 45784121 - Podružný rozváděč | [5 empty] | 0
| 21-M - Elektromontáže - rozváděč | [5 empty] | 0
| M21 - Elektromontáže | [5 empty] | 0
| M24 - Vzduchotechnika | [5 empty] | 0
| OST - Ostatní materiál | [5 empty] | 0
| VRN - Vedlejší rozpočtové náklady | [5 empty] | 0
| VRN3 - Zařízení staveniště | [5 empty] | 0
| VRN6 - Územní vlivy | [5 empty] | 0
| VRN8 - Přesun stavebních kapacit | [5 empty] | 0
SOUPIS PRACÍ
Stavba:
Energetické úspory v provozní hale spol. ENBRA a.s.
Objekt:
01 - Snížení energetické náročnosti budovy skladu a haly
Místo: | [5 empty] | Datum: | 20. 1. 2022
Zadavatel: | [5 empty] | Projektant:
Uchazeč: |  |  | Vyplň údaj |  |  | Zpracovatel:
PČ | Typ | Kód | Popis | MJ | Množství | J.cena [CZK] | Cena celkem [CZK] | Cenová soustava |  | DPH | J. Nh [h] | Nh celkem [h] | J. hmotnost [t] | Hmotnost celkem [t] | J. suť [t] | Suť Celkem [t]
Náklady soupisu celkem | [6 empty] | 0 |  |  |  |  | 0 |  | 1395.6958 |  | 1125.2078 |  | D | -1 | [10 empty] | 0
| D | HSV | Práce a dodávky HSV |  |  |  | 0 |  |  |  |  | 0 |  | 1358.9002 |  | 1063.2298 | 1 | D | 0 |  |  |  | ROZPOCET | [6 empty] | 0
| D | 1 | Zemní práce |  |  |  | 0 |  |  |  |  | 0 |  | 0 |  | 0.5412 | 1 | D | 1 |  |  |  | ROZPOCET | [6 empty] | 0
1 | K | 113107142 | Odstranění podkladu živičného tl přes 50 do 100 mm ručně | m2 | 2.46 |  | 0 |  |  | základní |  | 0 | 0 | 0 | 0.22 | 0.5412 | 4 | K | 2 |  |  |  | ROZPOCET | 0 | 0 | 0 | 0 | 0 | 1 | 0 | 4 | -152965750
| VV |  | "nový přístřešek" | [14 empty] | VV | 2 | 1 | True | 0 | ROZPOCET
| VV |  | 1,2*2,05 |  | 2.46 | [12 empty] | VV | 2 | 2 | True | 1 | ROZPOCET
2 | K | 122251105 | Odkopávky a prokopávky nezapažené v hornině třídy těžitelnosti I skupiny 3 objem do 1000 m3 strojně | m3 | 590.907 |  | 0 |  |  | základní |  | 0 | 0 | 0 | 0 | 0 | 4 | K | 2 |  |  |  | ROZPOCET | 0 | 0 | 0 | 0 | 0 | 1 | 0 | 4 | -1268154298
| VV |  | "podlaha P1" | [14 empty] | VV | 2 | 1 | True | 0 | ROZPOCET
| VV |  | 12*57,9*0,371 |  | 257.771 | [12 empty] | VV | 2 | 2 | True | 0 | ROZPOCET
| VV |  | "podlaha P3" | [14 empty] | VV | 2 | 1 | True | 0 | ROZPOCET
| VV |  | (71,668*24,1-8,45*3,8-5,1*3,2-2,55*2,75-12*57,9)*0,324 |  | 316.534 | [12 empty] | VV | 2 | 2 | True | 0 | ROZPOCET
| VV |  | (4,95*2,9+2,4*2,9+3,65*6,1+2,15*2+0,9*1,6+1,2*1,6)*0,324 |  | 16.602 | [12 empty] | VV | 2 | 2 | True | 0 | ROZPOCET
| VV |  | Součet |  | 590.907 | [12 empty] | VV | 2 | 4 | True | 1 | ROZPOCET
3 | K | 132212111 | Hloubení rýh š do 800 mm v soudržných horninách třídy těžitelnosti I skupiny 3 ručně | m3 | 1.829 |  | 0 |  |  | základní |  | 0 | 0 | 0 | 0 | 0 | 4 | K | 2 |  |  |  | ROZPOCET | 0 | 0 | 0 | 0 | 0 | 1 | 0 | 4 | -1727271368
| VV |  | "nový přístřešek" | [14 empty] | VV | 2 | 1 | True | 0 | ROZPOCET
| VV |  | (0,6+2,05)*2*0,3*1,15 |  | 1.829 | [12 empty] | VV | 2 | 2 | True | 1 | ROZPOCET
4 | K | 162751117 | Vodorovné přemístění přes 9 000 do 10000 m výkopku/sypaniny z horniny třídy těžitelnosti I skupiny 1 až 3 | m3 | 590.907 |  | 0 |  |  | základní |  | 0 | 0 | 0 | 0 | 0 | 4 | K | 2 |  |  |  | ROZPOCET | 0 | 0 | 0 | 0 | 0 | 1 | 0 | 4 | -1252319787
| VV |  | 590,907 |  | 590.907 | [12 empty] | VV | 2 | 2 | True | 1 | ROZPOCET
5 | K | 162751117 | Vodorovné přemístění přes 9 000 do 10000 m výkopku/sypaniny z horniny třídy těžitelnosti I skupiny 1 až 3 | m3 | 1.829 |  | 0 |  |  | základní |  | 0 | 0 | 0 | 0 | 0 | 4 | K | 2 |  |  |  | ROZPOCET | 0 | 0 | 0 | 0 | 0 | 1 | 0 | 4 | 320388812
| VV |  | 1,829 |  | 1.829 | [12 empty] | VV | 2 | 2 | True | 1 | ROZPOCET
6 | K | 162751119 | Příplatek k vodorovnému přemístění výkopku/sypaniny z horniny třídy těžitelnosti I skupiny 1 až 3 ZKD 1000 m přes 10000 m | m3 | 5909.07 |  | 0 |  |  | základní |  | 0 | 0 | 0 | 0 | 0 | 4 | K | 2 |  |  |  | ROZPOCET | 0 | 0 | 0 | 0 | 0 | 1 | 0 | 4 | 1975066239
| VV |  | 590,907*10 |  | 5909.07 | [12 empty] | VV | 2 | 2 | True | 1 | ROZPOCET
7 | K | 162751119 | Příplatek k vodorovnému přemístění výkopku/sypaniny z horniny třídy těžitelnosti I skupiny 1 až 3 ZKD 1000 m přes 10000 m | m3 | 18.29 |  | 0 |  |  | základní |  | 0 | 0 | 0 | 0 | 0 | 4 | K | 2 |  |  |  | ROZPOCET | 0 | 0 | 0 | 0 | 0 | 1 | 0 | 4 | -838322761
| VV |  | 1,829*10 |  | 18.29 | [12 empty] | VV | 2 | 2 | True | 1 | ROZPOCET
8 | K | 167111101 | Nakládání výkopku z hornin třídy těžitelnosti I skupiny 1 až 3 ručně | m3 | 1.829 |  | 0 |  |  | základní |  | 0 | 0 | 0 | 0 | 0 | 4 | K | 2 |  |  |  | ROZPOCET | 0 | 0 | 0 | 0 | 0 | 1 | 0 | 4 | 132666229
9 | K | 171201231 | Poplatek za uložení zeminy a kamení na recyklační skládce (skládkovné) kód odpadu 17 05 04 | t | 1063.633 |  | 0 |  |  | základní |  | 0 | 0 | 0 | 0 | 0 | 4 | K | 2 |  |  |  | ROZPOCET | 0 | 0 | 0 | 0 | 0 | 1 | 0 | 4 | 423256
| VV |  | 590,907*1,8 |  | 1063.633 | [12 empty] | VV | 2 | 2 | True | 1 | ROZPOCET
10 | K | 171201231 | Poplatek za uložení zeminy a kamení na recyklační skládce (skládkovné) kód odpadu 17 05 04 | t | 3.292 |  | 0 |  |  | základní |  | 0 | 0 | 0 | 0 | 0 | 4 | K | 2 |  |  |  | ROZPOCET | 0 | 0 | 0 | 0 | 0 | 1 | 0 | 4 | -329377284
| VV |  | 1,829*1,8 |  | 3.292 | [12 empty] | VV | 2 | 2 | True | 1 | ROZPOCET
11 | K | 181951112 | Úprava pláně v hornině třídy těžitelnosti I skupiny 1 až 3 se zhutněním strojně | m2 | 1722.996 |  | 0 |  |  | základní |  | 0 | 0 | 0 | 0 | 0 | 4 | K | 2 |  |  |  | ROZPOCET | 0 | 0 | 0 | 0 | 0 | 1 | 0 | 4 | -1387843709
| VV |  | "Edef2=40MPa" | [14 empty] | VV | 2 | 1 | True | 0 | ROZPOCET
| VV |  | "podlaha P1" | [14 empty] | VV | 2 | 1 | True | 0 | ROZPOCET
| VV |  | 12*57,9 |  | 694.8 | [12 empty] | VV | 2 | 2 | True | 0 | ROZPOCET
| VV |  | "podlaha P3" | [14 empty] | VV | 2 | 1 | True | 0 | ROZPOCET
| VV |  | (71,668*24,1-8,45*3,8-5,1*3,2-2,55*2,75-12*57,9) |  | 976.956 | [12 empty] | VV | 2 | 2 | True | 0 | ROZPOCET
| VV |  | (4,95*2,9+2,4*2,9+3,65*6,1+2,15*2+0,9*1,6+1,2*1,6) |  | 51.24 | [12 empty] | VV | 2 | 2 | True | 0 | ROZPOCET
| VV |  | Součet |  | 1722.996 | [12 empty] | VV | 2 | 4 | True | 1 | ROZPOCET
| D | 2 | Zakládání |  |  |  | 0 |  |  |  |  | 0 |  | 6.2399 |  | 0 | 1 | D | 1 |  |  |  | ROZPOCET | [6 empty] | 0
12 | K | 273323511 | Základové desky ze ŽB pro konstrukce bílých van tř. C 25/30 | m3 | 0.732 |  | 0 |  |  | základní |  | 0 | 2.4746 | 1.8114 | 0 | 0 | 4 | K | 2 |  |  |  | ROZPOCET | 0 | 0 | 0 | 0 | 0 | 1 | 0 | 4 | -1054134183
| VV |  | "nový přístřešek" | [14 empty] | VV | 2 | 1 | True | 0 | ROZPOCET
| VV |  | 1,14*1,99*0,03+1,2*2,05*0,27 |  | 0.732 | [12 empty] | VV | 2 | 2 | True | 1 | ROZPOCET
13 | K | 273351121 | Zřízení bednění základových desek | m2 | 2.145 |  | 0 |  |  | základní |  | 0 | 0.00247 | 0.0052981 | 0 | 0 | 4 | K | 2 |  |  |  | ROZPOCET | 0 | 0 | 0 | 0 | 0 | 1 | 0 | 4 | 343148198
| VV |  | "nový přístřešek" | [14 empty] | VV | 2 | 1 | True | 0 | ROZPOCET
| VV |  | (1,2+2,05)*2*0,3+(1,2+2,05)*2*0,03 |  | 2.145 | [12 empty] | VV | 2 | 2 | True | 1 | ROZPOCET
14 | K | 273351122 | Odstranění bednění základových desek | m2 | 2.145 |  | 0 |  |  | základní |  | 0 | 0 | 0 | 0 | 0 | 4 | K | 2 |  |  |  | ROZPOCET | 0 | 0 | 0 | 0 | 0 | 1 | 0 | 4 | 748318724
15 | K | 273361821 | Výztuž základových desek betonářskou ocelí 10 505 (R) | t | 0.11 |  | 0 |  |  | základní |  | 0 | 1.0606 | 0.11667 | 0 | 0 | 4 | K | 2 |  |  |  | ROZPOCET | 0 | 0 | 0 | 0 | 0 | 1 | 0 | 4 | -483061366
| VV |  | 0,732*0,15 |  | 0.11 | [12 empty] | VV | 2 | 2 | True | 1 | ROZPOCET
16 | K | 274313611 | Základové pásy z betonu tř. C 16/20 | m3 | 1.908 |  | 0 |  |  | základní |  | 0 | 2.2563 | 4.3051 | 0 | 0 | 4 | K | 2 |  |  |  | ROZPOCET | 0 | 0 | 0 | 0 | 0 | 1 | 0 | 4 | 616029436
| VV |  | "nový přístřešek" | [14 empty] | VV | 2 | 1 | True | 0 | ROZPOCET
| VV |  | (0,6+2,05)*2*0,3*1,2 |  | 1.908 | [12 empty] | VV | 2 | 2 | True | 1 | ROZPOCET
17 | K | 274351121 | Zřízení bednění základových pasů rovného | m2 | 0.53 |  | 0 |  |  | základní |  | 0 | 0.00269 | 0.0014257 | 0 | 0 | 4 | K | 2 |  |  |  | ROZPOCET | 0 | 0 | 0 | 0 | 0 | 1 | 0 | 4 | -1574139995
| VV |  | "nový přístřešek" | [14 empty] | VV | 2 | 1 | True | 0 | ROZPOCET
| VV |  | (1,2+2,05+0,6+1,45)*2*0,05 |  | 0.53 | [12 empty] | VV | 2 | 2 | True | 1 | ROZPOCET
18 | K | 274351122 | Odstranění bednění základových pasů rovného | m2 | 0.53 |  | 0 |  |  | základní |  | 0 | 0 | 0 | 0 | 0 | 4 | K | 2 |  |  |  | ROZPOCET | 0 | 0 | 0 | 0 | 0 | 1 | 0 | 4 | -964901881
| D | 3 | Svislé a kompletní konstrukce |  |  |  | 0 |  |  |  |  | 0 |  | 84.0306 |  | 0 | 1 | D | 1 |  |  |  | ROZPOCET | [6 empty] | 0
19 | K | 311113144 | Nosná zeď tl přes 250 do 300 mm z hladkých tvárnic ztraceného bednění včetně výplně z betonu tř. C 20/25 | m2 | 85.109 |  | 0 |  |  | základní |  | 0 | 0.71546 | 60.8921 | 0 | 0 | 4 | K | 2 |  |  |  | ROZPOCET | 0 | 0 | 0 | 0 | 0 | 1 | 0 | 4 | 152635431
| VV |  | "sokl" | [14 empty] | VV | 2 | 1 | True | 0 | ROZPOCET
| VV |  | (72+24,5-0,6+24,5-0,6+50,417)*0,5 |  | 85.109 | [12 empty] | VV | 2 | 2 | True | 1 | ROZPOCET
20 | K | 311361821 | Výztuž nosných zdí betonářskou ocelí 10 505 | t | 0.994 |  | 0 |  |  | základní |  | 0 | 1.0492 | 1.0429 | 0 | 0 | 4 | K | 2 |  |  |  | ROZPOCET | 0 | 0 | 0 | 0 | 0 | 1 | 0 | 4 | -1235319813
| VV |  | "d12" | [14 empty] | VV | 2 | 1 | True | 0 | ROZPOCET
| VV |  | "sokl" | [14 empty] | VV | 2 | 1 | True | 0 | ROZPOCET
| VV |  | (141,417*2+1130*(0,15+0,5))*0,888*1,1/1000 |  | 0.994 | [12 empty] | VV | 2 | 2 | True | 1 | ROZPOCET
21 | K | 342151111 | Montáž opláštění stěn ocelových kcí ze sendvičových panelů šroubovaných budov v do 6 m | m2 | 914.93 |  | 0 |  |  | základní |  | 0 | 0 | 0 | 0 | 0 | 4 | K | 2 |  |  |  | ROZPOCET | 0 | 0 | 0 | 0 | 0 | 1 | 0 | 4 | 513538112
| VV |  | "hala" | [14 empty] | VV | 2 | 1 | True | 0 | ROZPOCET
| VV |  | (72+51,1)*(5,6+0,25)+12,25*((5,6+1,3/2)+0,25)*4 |  | 1038.635 | [12 empty] | VV | 2 | 2 | True | 0 | ROZPOCET
| VV |  | "odečet oken" | [14 empty] | VV | 2 | 1 | True | 0 | ROZPOCET
| VV |  | -3,6*1,8*12-1,8*1,8*4-0,5*0,7*2 |  | -91.42 | [12 empty] | VV | 2 | 2 | True | 0 | ROZPOCET
| VV |  | "odečet vrat" | [14 empty] | VV | 2 | 1 | True | 0 | ROZPOCET
| VV |  | -3,5*3,6*3-0,9*2 |  | -39.6 | [12 empty] | VV | 2 | 2 | True | 0 | ROZPOCET
| VV |  | "nad školící místností" | [14 empty] | VV | 2 | 1 | True | 0 | ROZPOCET
| VV |  | 20,9*0,35 |  | 7.315 | [12 empty] | VV | 2 | 2 | True | 0 | ROZPOCET
| VV |  | Součet |  | 914.93 | [12 empty] | VV | 2 | 4 | True | 1 | ROZPOCET
22 | M | 553247.R1 | panel sendvičový stěnový profilovaný tl.120mm, izolace PUR/PIR/IPN, U=0,22W/m2/K, EI 15DP3 z vnější strany, EW 15DP3 z vnitřní strany | m2 | 1052.17 |  | 0 |  |  | základní |  | 0 | 0.021 | 22.0956 | 0 | 0 | 8 | M | 2 |  |  |  | ROZPOCET | 0 | 0 | 0 | 0 | 0 | 1 | 0 | 4 | 2015392573
| VV |  | 914,93*1,15 |  | 1052.17 | [12 empty] | VV | 2 | 2 | True | 1 | ROZPOCET
| D | 4 | Vodorovné konstrukce |  |  |  | 0 |  |  |  |  | 0 |  | 1.3956 |  | 0 | 1 | D | 1 |  |  |  | ROZPOCET | [6 empty] | 0
23 | K | 411354311 | Zřízení podpěrné konstrukce stropů výšky do 4 m tl přes 5 do 15 cm | m2 | 1722.996 |  | 0 |  |  | základní |  | 0 | 0.00081 | 1.3956 | 0 | 0 | 4 | K | 2 |  |  |  | ROZPOCET | 0 | 0 | 0 | 0 | 0 | 1 | 0 | 4 | -1339352002
| VV |  | "zabezpečení stropu proti zřícení při montáži zateplení stropu" | [14 empty] | VV | 2 | 1 | True | 0 | ROZPOCET
| VV |  | 1722,996 |  | 1722.996 | [12 empty] | VV | 2 | 2 | True | 1 | ROZPOCET
24 | K | 411354312 | Odstranění podpěrné konstrukce stropů výšky do 4 m tl přes 5 do 15 cm | m2 | 1722.996 |  | 0 |  |  | základní |  | 0 | 0 | 0 | 0 | 0 | 4 | K | 2 |  |  |  | ROZPOCET | 0 | 0 | 0 | 0 | 0 | 1 | 0 | 4 | 715417518
| D | 61 | Úprava povrchů vnitřních |  |  |  | 0 |  |  |  |  | 0 |  | 2.1744 |  | 0 | 1 | D | 1 |  |  |  | ROZPOCET | [6 empty] | 0
25 | K | 612131101 | Cementový postřik vnitřních stěn nanášený celoplošně ručně | m2 | 84.509 |  | 0 |  |  | základní |  | 0 | 0.00735 | 0.62114 | 0 | 0 | 4 | K | 2 |  |  |  | ROZPOCET | 0 | 0 | 0 | 0 | 0 | 1 | 0 | 4 | 1910196573
| VV |  | "sokl" | [14 empty] | VV | 2 | 1 | True | 0 | ROZPOCET
| VV |  | (72-0,6+24,5-0,6+24,5-0,6+50,417-0,6)*0,5 |  | 84.509 | [12 empty] | VV | 2 | 2 | True | 1 | ROZPOCET
26 | K | 612321141 | Vápenocementová omítka štuková dvouvrstvá vnitřních stěn nanášená ručně | m2 | 84.509 |  | 0 |  |  | základní |  | 0 | 0.01838 | 1.5533 | 0 | 0 | 4 | K | 2 |  |  |  | ROZPOCET | 0 | 0 | 0 | 0 | 0 | 1 | 0 | 4 | 2096495694
| VV |  | "sokl" | [14 empty] | VV | 2 | 1 | True | 0 | ROZPOCET
| VV |  | (72-0,6+24,5-0,6+24,5-0,6+50,417-0,6)*0,5 |  | 84.509 | [12 empty] | VV | 2 | 2 | True | 1 | ROZPOCET
| D | 62 | Úprava povrchů vnějších |  |  |  | 0 |  |  |  |  | 0 |  | 0.96041 |  | 0 | 1 | D | 1 |  |  |  | ROZPOCET | [6 empty] | 0
27 | K | 622131111 | Polymercementový spojovací můstek vnějších stěn nanášený ručně | m2 | 64.11 |  | 0 |  |  | základní |  | 0 | 0.0014 | 0.089754 | 0 | 0 | 4 | K | 2 |  |  |  | ROZPOCET | 0 | 0 | 0 | 0 | 0 | 1 | 0 | 4 | 704245546
| VV |  | "sokl" | [14 empty] | VV | 2 | 1 | True | 0 | ROZPOCET
| VV |  | 72*((0,6+0,7)/2-0,25)-3,6*(0,4-0,25)-0,9*(0,4-0,25) |  | 28.125 | [12 empty] | VV | 2 | 2 | True | 0 | ROZPOCET
| VV |  | 51,957*(0,6-0,25)-3,6*(0,5-0,25)*2 |  | 16.385 | [12 empty] | VV | 2 | 2 | True | 0 | ROZPOCET
| VV |  | 24,5*(0,7-0,25) |  | 11.025 | [12 empty] | VV | 2 | 2 | True | 0 | ROZPOCET
| VV |  | 24,5*(0,6-0,25) |  | 8.575 | [12 empty] | VV | 2 | 2 | True | 0 | ROZPOCET
| VV |  | Součet |  | 64.11 | [12 empty] | VV | 2 | 4 | True | 1 | ROZPOCET
28 | K | 622131121 | Penetrační nátěr vnějších stěn nanášený ručně | m2 | 64.11 |  | 0 |  |  | základní |  | 0 | 0.00026 | 0.016669 | 0 | 0 | 4 | K | 2 |  |  |  | ROZPOCET | 0 | 0 | 0 | 0 | 0 | 1 | 0 | 4 | 1422013740
| VV |  | "pod omítku" | [14 empty] | VV | 2 | 1 | True | 0 | ROZPOCET
| VV |  | "sokl" | [14 empty] | VV | 2 | 1 | True | 0 | ROZPOCET
| VV |  | 72*((0,6+0,7)/2-0,25)-3,6*(0,4-0,25)-0,9*(0,4-0,25) |  | 28.125 | [12 empty] | VV | 2 | 2 | True | 0 | ROZPOCET
| VV |  | 51,957*(0,6-0,25)-3,6*(0,5-0,25)*2 |  | 16.385 | [12 empty] | VV | 2 | 2 | True | 0 | ROZPOCET
| VV |  | 24,5*(0,7-0,25) |  | 11.025 | [12 empty] | VV | 2 | 2 | True | 0 | ROZPOCET
| VV |  | 24,5*(0,6-0,25) |  | 8.575 | [12 empty] | VV | 2 | 2 | True | 0 | ROZPOCET
| VV |  | Součet |  | 64.11 | [12 empty] | VV | 2 | 4 | True | 1 | ROZPOCET
29 | K | 622143003 | Montáž omítkových plastových nebo pozinkovaných rohových profilů s tkaninou | m | 6.2 |  | 0 |  |  | základní |  | 0 | 0 | 0 | 0 | 0 | 4 | K | 2 |  |  |  | ROZPOCET | 0 | 0 | 0 | 0 | 0 | 1 | 0 | 4 | -1932260162
| VV |  | 0,4*4+0,5*4+0,7*2+0,6*2 |  | 6.2 | [12 empty] | VV | 2 | 2 | True | 1 | ROZPOCET
30 | M | 55343026 | profil rohový Pz+PVC pro vnější omítky tl 15mm | m | 6.82 |  | 0 |  |  | základní |  | 0 | 0.0001 | 0.000682 | 0 | 0 | 8 | M | 2 |  |  |  | ROZPOCET | 0 | 0 | 0 | 0 | 0 | 1 | 0 | 4 | -1018972061
| VV |  | 6,2*1,1 |  | 6.82 | [12 empty] | VV | 2 | 2 | True | 1 | ROZPOCET
31 | K | 622211011 | Montáž kontaktního zateplení vnějších stěn lepením a mechanickým kotvením polystyrénových desek do betonu a zdiva tl přes 40 do 80 mm | m2 | 64.11 |  | 0 |  |  | základní |  | 0 | 0.00835 | 0.53532 | 0 | 0 | 4 | K | 2 |  |  |  | ROZPOCET | 0 | 0 | 0 | 0 | 0 | 1 | 0 | 4 | 118407085
| VV |  | "sokl" | [14 empty] | VV | 2 | 1 | True | 0 | ROZPOCET
| VV |  | 72*((0,6+0,7)/2-0,25)-3,6*(0,4-0,25)-0,9*(0,4-0,25) |  | 28.125 | [12 empty] | VV | 2 | 2 | True | 0 | ROZPOCET
| VV |  | 51,957*(0,6-0,25)-3,6*(0,5-0,25)*2 |  | 16.385 | [12 empty] | VV | 2 | 2 | True | 0 | ROZPOCET
| VV |  | 24,5*(0,7-0,25) |  | 11.025 | [12 empty] | VV | 2 | 2 | True | 0 | ROZPOCET
| VV |  | 24,5*(0,6-0,25) |  | 8.575 | [12 empty] | VV | 2 | 2 | True | 0 | ROZPOCET
| VV |  | Součet |  | 64.11 | [12 empty] | VV | 2 | 4 | True | 1 | ROZPOCET
32 | M | 28376356 | deska perimetrická pro zateplení spodních staveb 200kPa λ=0,034 tl 80mm | m2 | 70.521 |  | 0 |  |  | základní |  | 0 | 0.0028 | 0.19746 | 0 | 0 | 8 | M | 2 |  |  |  | ROZPOCET | 0 | 0 | 0 | 0 | 0 | 1 | 0 | 4 | 1791585771
| VV |  | 64,11*1,1 |  | 70.521 | [12 empty] | VV | 2 | 2 | True | 1 | ROZPOCET
33 | K | 622251101 | Příplatek k cenám kontaktního zateplení vnějších stěn za zápustnou montáž a použití tepelněizolačních zátek z polystyrenu | m2 | 64.11 |  | 0 |  |  | základní |  | 0 | 8e-05 | 0.0051288 | 0 | 0 | 4 | K | 2 |  |  |  | ROZPOCET | 0 | 0 | 0 | 0 | 0 | 1 | 0 | 4 | -1601674493
34 | K | 622531002.1 | Tenkovrstvá hydrofobní silikonová zrnitá omítka zrnitost 1,0 mm vnějších stěn | m2 | 64.11 |  | 0 |  |  | základní |  | 0 | 0.0018 | 0.1154 | 0 | 0 | 4 | K | 2 |  |  |  | ROZPOCET | 0 | 0 | 0 | 0 | 0 | 1 | 0 | 4 | -784355873
| VV |  | "sokl" | [14 empty] | VV | 2 | 1 | True | 0 | ROZPOCET
| VV |  | 72*((0,6+0,7)/2-0,25)-3,6*(0,4-0,25)-0,9*(0,4-0,25) |  | 28.125 | [12 empty] | VV | 2 | 2 | True | 0 | ROZPOCET
| VV |  | 51,957*(0,6-0,25)-3,6*(0,5-0,25)*2 |  | 16.385 | [12 empty] | VV | 2 | 2 | True | 0 | ROZPOCET
| VV |  | 24,5*(0,7-0,25) |  | 11.025 | [12 empty] | VV | 2 | 2 | True | 0 | ROZPOCET
| VV |  | 24,5*(0,6-0,25) |  | 8.575 | [12 empty] | VV | 2 | 2 | True | 0 | ROZPOCET
| VV |  | Součet |  | 64.11 | [12 empty] | VV | 2 | 4 | True | 1 | ROZPOCET
| D | 63 | Podlahy a podlahové konstrukce |  |  |  | 0 |  |  |  |  | 0 |  | 1264.0541 |  | 0 | 1 | D | 1 |  |  |  | ROZPOCET | [6 empty] | 0
35 | K | 565211111 | Podklad ze štěrku částečně zpevněného cementovou maltou ŠCM tl 150 mm | m2 | 1722.996 |  | 0 |  |  | základní |  | 0 | 0 | 0 | 0 | 0 | 4 | K | 2 |  |  |  | ROZPOCET | 0 | 0 | 0 | 0 | 0 | 1 | 0 | 4 | -520279269
| VV |  | "podlaha P1" | [14 empty] | VV | 2 | 1 | True | 0 | ROZPOCET
| VV |  | 12*57,9 |  | 694.8 | [12 empty] | VV | 2 | 2 | True | 0 | ROZPOCET
| VV |  | (71,668*24,1-8,45*3,8-5,1*3,2-2,55*2,75-12*57,9) |  | 976.956 | [12 empty] | VV | 2 | 2 | True | 0 | ROZPOCET
| VV |  | (4,95*2,9+2,4*2,9+3,65*6,1+2,15*2+0,9*1,6+1,2*1,6) |  | 51.24 | [12 empty] | VV | 2 | 2 | True | 0 | ROZPOCET
| VV |  | Součet |  | 1722.996 | [12 empty] | VV | 2 | 4 | True | 1 | ROZPOCET
36 | K | 631311114 | Mazanina tl přes 50 do 80 mm z betonu prostého bez zvýšených nároků na prostředí tř. C 16/20 | m3 | 103.379 |  | 0 |  |  | základní |  | 0 | 2.2563 | 233.2582 | 0 | 0 | 4 | K | 2 |  |  |  | ROZPOCET | 0 | 0 | 0 | 0 | 0 | 1 | 0 | 4 | 1757249336
| VV |  | "ochranná mazanina" | [14 empty] | VV | 2 | 1 | True | 0 | ROZPOCET
| VV |  | "podlaha P1" | [14 empty] | VV | 2 | 1 | True | 0 | ROZPOCET
| VV |  | 12*57,9*0,06 |  | 41.688 | [12 empty] | VV | 2 | 2 | True | 0 | ROZPOCET
| VV |  | (71,668*24,1-8,45*3,8-5,1*3,2-2,55*2,75-12*57,9)*0,06 |  | 58.617 | [12 empty] | VV | 2 | 2 | True | 0 | ROZPOCET
| VV |  | (4,95*2,9+2,4*2,9+3,65*6,1+2,15*2+0,9*1,6+1,2*1,6)*0,06 |  | 3.074 | [12 empty] | VV | 2 | 2 | True | 0 | ROZPOCET
| VV |  | Součet |  | 103.379 | [12 empty] | VV | 2 | 4 | True | 1 | ROZPOCET
37 | K | 631311124 | Mazanina tl přes 80 do 120 mm z betonu prostého bez zvýšených nároků na prostředí tř. C 16/20 | m3 | 172.3 |  | 0 |  |  | základní |  | 0 | 2.2563 | 388.7674 | 0 | 0 | 4 | K | 2 |  |  |  | ROZPOCET | 0 | 0 | 0 | 0 | 0 | 1 | 0 | 4 | -1840990193
| VV |  | "podkladní beton" | [14 empty] | VV | 2 | 1 | True | 0 | ROZPOCET
| VV |  | "podlaha P1" | [14 empty] | VV | 2 | 1 | True | 0 | ROZPOCET
| VV |  | 12*57,9*0,1 |  | 69.48 | [12 empty] | VV | 2 | 2 | True | 0 | ROZPOCET
| VV |  | (71,668*24,1-8,45*3,8-5,1*3,2-2,55*2,75-12*57,9)*0,1 |  | 97.696 | [12 empty] | VV | 2 | 2 | True | 0 | ROZPOCET
| VV |  | (4,95*2,9+2,4*2,9+3,65*6,1+2,15*2+0,9*1,6+1,2*1,6)*0,1 |  | 5.124 | [12 empty] | VV | 2 | 2 | True | 0 | ROZPOCET
| VV |  | Součet |  | 172.3 | [12 empty] | VV | 2 | 4 | True | 1 | ROZPOCET
38 | K | 631311135 | Mazanina tl přes 120 do 240 mm z betonu prostého bez zvýšených nároků na prostředí tř. C 20/25 | m3 | 258.449 |  | 0 |  |  | základní |  | 0 | 2.4533 | 634.0503 | 0 | 0 | 4 | K | 2 |  |  |  | ROZPOCET | 0 | 0 | 0 | 0 | 0 | 1 | 0 | 4 | -1768696164
| VV |  | "drátkobeton" | [14 empty] | VV | 2 | 1 | True | 0 | ROZPOCET
| VV |  | "podlaha P1" | [14 empty] | VV | 2 | 1 | True | 0 | ROZPOCET
| VV |  | 12*57,9*0,15 |  | 104.22 | [12 empty] | VV | 2 | 2 | True | 0 | ROZPOCET
| VV |  | (71,668*24,1-8,45*3,8-5,1*3,2-2,55*2,75-12*57,9)*0,15 |  | 146.543 | [12 empty] | VV | 2 | 2 | True | 0 | ROZPOCET
| VV |  | (4,95*2,9+2,4*2,9+3,65*6,1+2,15*2+0,9*1,6+1,2*1,6)*0,15 |  | 7.686 | [12 empty] | VV | 2 | 2 | True | 0 | ROZPOCET
| VV |  | Součet |  | 258.449 | [12 empty] | VV | 2 | 4 | True | 1 | ROZPOCET
39 | K | 631319023.1 | Příplatek k mazanině tl přes 120 do 240 mm za strojní přehlazení | m3 | 258.449 |  | 0 |  |  | základní |  | 0 | 0.01 | 2.5845 | 0 | 0 | 4 | K | 2 |  |  |  | ROZPOCET | 0 | 0 | 0 | 0 | 0 | 1 | 0 | 4 | 122218191
| VV |  | "drátkobeton" | [14 empty] | VV | 2 | 1 | True | 0 | ROZPOCET
| VV |  | "podlaha P1" | [14 empty] | VV | 2 | 1 | True | 0 | ROZPOCET
| VV |  | 12*57,9*0,15 |  | 104.22 | [12 empty] | VV | 2 | 2 | True | 0 | ROZPOCET
| VV |  | (71,668*24,1-8,45*3,8-5,1*3,2-2,55*2,75-12*57,9)*0,15 |  | 146.543 | [12 empty] | VV | 2 | 2 | True | 0 | ROZPOCET
| VV |  | (4,95*2,9+2,4*2,9+3,65*6,1+2,15*2+0,9*1,6+1,2*1,6)*0,15 |  | 7.686 | [12 empty] | VV | 2 | 2 | True | 0 | ROZPOCET
| VV |  | Součet |  | 258.449 | [12 empty] | VV | 2 | 4 | True | 1 | ROZPOCET
40 | K | 631319202 | Příplatek k mazaninám za přidání ocelových vláken (drátkobeton) pro objemové vyztužení 20 kg/m3 | m3 | 258.449 |  | 0 |  |  | základní |  | 0 | 0.0202 | 5.2207 | 0 | 0 | 4 | K | 2 |  |  |  | ROZPOCET | 0 | 0 | 0 | 0 | 0 | 1 | 0 | 4 | 454679415
41 | K | 634112115 | Obvodová dilatace podlahovým páskem z pěnového PE mezi stěnou a mazaninou nebo potěrem v 150 mm | m | 101.1 |  | 0 |  |  | základní |  | 0 | 2e-05 | 0.002022 | 0 | 0 | 4 | K | 2 |  |  |  | ROZPOCET | 0 | 0 | 0 | 0 | 0 | 1 | 0 | 4 | -1534008035
| VV |  | "kolem zdí" | [14 empty] | VV | 2 | 1 | True | 0 | ROZPOCET
| VV |  | 8,45+3,8+5,1+2,55+5,95+4,95*2+5,8*2+6,1*2+3,65*5+2,1*2 |  | 82 | [12 empty] | VV | 2 | 2 | True | 0 | ROZPOCET
| VV |  | 0,5*2+2,05*2+1*2+0,9*2+1,6*4+1,9*2 |  | 19.1 | [12 empty] | VV | 2 | 2 | True | 0 | ROZPOCET
| VV |  | Součet |  | 101.1 | [12 empty] | VV | 2 | 4 | True | 1 | ROZPOCET
42 | K | 634662111 | Výplň dilatačních spar šířky do 10 mm v mazaninách akrylátovým tmelem | m | 814.408 |  | 0 |  |  | základní |  | 0 | 0.00021 | 0.17103 | 0 | 0 | 4 | K | 2 |  |  |  | ROZPOCET | 0 | 0 | 0 | 0 | 0 | 1 | 0 | 4 | 1443908805
| VV |  | "dilatační spáry řezané" | [14 empty] | VV | 2 | 1 | True | 0 | ROZPOCET
| VV |  | 24,1*16+71,668*6-0,15*8 |  | 814.408 | [12 empty] | VV | 2 | 2 | True | 1 | ROZPOCET
43 | K | 977312113.1 | Řezání betonových mazanin vyztužených hl do 150 mm | m | 814.408 |  | 0 |  |  | základní |  | 0 | 0 | 0 | 0 | 0 | 4 | K | 2 |  |  |  | ROZPOCET | 0 | 0 | 0 | 0 | 0 | 1 | 0 | 4 | -11890768
| VV |  | "dilatační spáry řezané" | [14 empty] | VV | 2 | 1 | True | 0 | ROZPOCET
| VV |  | 24,1*16+71,668*6-0,15*8 |  | 814.408 | [12 empty] | VV | 2 | 2 | True | 1 | ROZPOCET
| D | 9 | Ostatní konstrukce a práce, bourání |  |  |  | 0 |  |  |  |  | 0 |  | 0.0452 |  | 1062.6886 | 1 | D | 1 |  |  |  | ROZPOCET | [6 empty] | 0
44 | K | 919735112 | Řezání stávajícího živičného krytu hl přes 50 do 100 mm | m | 4.45 |  | 0 |  |  | základní |  | 0 | 0 | 0 | 0 | 0 | 4 | K | 2 |  |  |  | ROZPOCET | 0 | 0 | 0 | 0 | 0 | 1 | 0 | 4 | -572230584
| VV |  | "nový přístřešek" | [14 empty] | VV | 2 | 1 | True | 0 | ROZPOCET
| VV |  | 1,2*2+2,05 |  | 4.45 | [12 empty] | VV | 2 | 2 | True | 1 | ROZPOCET
45 | K | 941311111 | Montáž lešení řadového modulového lehkého zatížení do 200 kg/m2 š přes 0,6 do 0,9 m v do 10 m | m2 | 1166.953 |  | 0 |  |  | základní |  | 0 | 0 | 0 | 0 | 0 | 4 | K | 2 |  |  |  | ROZPOCET | 0 | 0 | 0 | 0 | 0 | 1 | 0 | 4 | -1748364696
| VV |  | (1+73,6+1)*6,2+(51,957+1)*6,2 |  | 797.053 | [12 empty] | VV | 2 | 2 | True | 0 | ROZPOCET
| VV |  | (1+12,5)*(6,2+1,3/2)*4 |  | 369.9 | [12 empty] | VV | 2 | 2 | True | 0 | ROZPOCET
| VV |  | Součet |  | 1166.953 | [12 empty] | VV | 2 | 4 | True | 1 | ROZPOCET
46 | K | 941311211 | Příplatek k lešení řadovému modulovému lehkému š 0,9 m v přes 10 do 25 m za první a ZKD den použití | m2 | 35008.59 |  | 0 |  |  | základní |  | 0 | 0 | 0 | 0 | 0 | 4 | K | 2 |  |  |  | ROZPOCET | 0 | 0 | 0 | 0 | 0 | 1 | 0 | 4 | 1992298746
| VV |  | 1166,953*30 |  | 35008.59 | [12 empty] | VV | 2 | 2 | True | 1 | ROZPOCET
47 | K | 941311811 | Demontáž lešení řadového modulového lehkého zatížení do 200 kg/m2 š přes 0,6 do 0,9 m v do 10 m | m2 | 1166.953 |  | 0 |  |  | základní |  | 0 | 0 | 0 | 0 | 0 | 4 | K | 2 |  |  |  | ROZPOCET | 0 | 0 | 0 | 0 | 0 | 1 | 0 | 4 | -1210409741
48 | K | 943111111 | Montáž lešení prostorového trubkového lehkého bez podlah zatížení do 200 kg/m2 v do 10 m | m3 | 6910.048 |  | 0 |  |  | základní |  | 0 | 0 | 0 | 0 | 0 | 4 | K | 2 |  |  |  | ROZPOCET | 0 | 0 | 0 | 0 | 0 | 1 | 0 | 4 | 666765993
| VV |  | (71,668*24,1-8,45*3,8-5,1*3,2-2,55*2,75)*(5,52-1,5) |  | 6720.46 | [12 empty] | VV | 2 | 2 | True | 0 | ROZPOCET
| VV |  | (4,95*2,9+2,4*2,9+3,65*6,1+2,15*2+(0,9+1,2)*1,6)*(5,2-1,5) |  | 189.588 | [12 empty] | VV | 2 | 2 | True | 0 | ROZPOCET
| VV |  | Součet |  | 6910.048 | [12 empty] | VV | 2 | 4 | True | 1 | ROZPOCET
49 | K | 943111211 | Příplatek k lešení prostorovému trubkovému lehkému bez podlah v do 10 m za první a ZKD den použití | m3 | 207301.44 |  | 0 |  |  | základní |  | 0 | 0 | 0 | 0 | 0 | 4 | K | 2 |  |  |  | ROZPOCET | 0 | 0 | 0 | 0 | 0 | 1 | 0 | 4 | -2098334140
| VV |  | 6910,048*30 |  | 207301.44 | [12 empty] | VV | 2 | 2 | True | 1 | ROZPOCET
50 | K | 943111811 | Demontáž lešení prostorového trubkového lehkého bez podlah zatížení do 200 kg/m2 v do 10 m | m3 | 6910.048 |  | 0 |  |  | základní |  | 0 | 0 | 0 | 0 | 0 | 4 | K | 2 |  |  |  | ROZPOCET | 0 | 0 | 0 | 0 | 0 | 1 | 0 | 4 | 1448087423
51 | K | 944511111 | Montáž ochranné sítě z textilie z umělých vláken | m2 | 1166.953 |  | 0 |  |  | základní |  | 0 | 0 | 0 | 0 | 0 | 4 | K | 2 |  |  |  | ROZPOCET | 0 | 0 | 0 | 0 | 0 | 1 | 0 | 4 | 1533755441
52 | K | 944511211 | Příplatek k ochranné síti za první a ZKD den použití | m2 | 35008.59 |  | 0 |  |  | základní |  | 0 | 0 | 0 | 0 | 0 | 4 | K | 2 |  |  |  | ROZPOCET | 0 | 0 | 0 | 0 | 0 | 1 | 0 | 4 | 1150220957
| VV |  | 1166,953*30 |  | 35008.59 | [12 empty] | VV | 2 | 2 | True | 1 | ROZPOCET
53 | K | 944511811 | Demontáž ochranné sítě z textilie z umělých vláken | m2 | 1166.953 |  | 0 |  |  | základní |  | 0 | 0 | 0 | 0 | 0 | 4 | K | 2 |  |  |  | ROZPOCET | 0 | 0 | 0 | 0 | 0 | 1 | 0 | 4 | 1823624994
54 | K | 949211111 | Montáž lešeňové podlahy s příčníky pro trubková lešení v do 10 m | m2 | 1722.996 |  | 0 |  |  | základní |  | 0 | 0 | 0 | 0 | 0 | 4 | K | 2 |  |  |  | ROZPOCET | 0 | 0 | 0 | 0 | 0 | 1 | 0 | 4 | 680366594
| VV |  | (71,668*24,1-8,45*3,8-5,1*3,2-2,55*2,75) |  | 1671.756 | [12 empty] | VV | 2 | 2 | True | 0 | ROZPOCET
| VV |  | (4,95*2,9+2,4*2,9+3,65*6,1+2,15*2+(0,9+1,2)*1,6) |  | 51.24 | [12 empty] | VV | 2 | 2 | True | 0 | ROZPOCET
| VV |  | Součet |  | 1722.996 | [12 empty] | VV | 2 | 4 | True | 1 | ROZPOCET
55 | K | 949211211 | Příplatek k lešeňové podlaze s příčníky pro trubková lešení za první a ZKD den použití | m2 | 51689.88 |  | 0 |  |  | základní |  | 0 | 0 | 0 | 0 | 0 | 4 | K | 2 |  |  |  | ROZPOCET | 0 | 0 | 0 | 0 | 0 | 1 | 0 | 4 | -2122275009
| VV |  | 1722,996*30 |  | 51689.88 | [12 empty] | VV | 2 | 2 | True | 1 | ROZPOCET
56 | K | 949211811 | Demontáž lešeňové podlahy s příčníky pro trubková lešení v do 10 m | m2 | 1722.996 |  | 0 |  |  | základní |  | 0 | 0 | 0 | 0 | 0 | 4 | K | 2 |  |  |  | ROZPOCET | 0 | 0 | 0 | 0 | 0 | 1 | 0 | 4 | 1650155295
57 | K | 113107242 | Odstranění podkladu živičného tl přes 50 do 100 mm strojně pl přes 200 m2 | m2 | 1028.196 |  | 0 |  |  | základní |  | 0 | 0 | 0 | 0.22 | 226.2031 | 4 | K | 2 |  |  |  | ROZPOCET | 0 | 0 | 0 | 0 | 0 | 1 | 0 | 4 | 367666258
| VV |  | "podlaha P3" | [14 empty] | VV | 2 | 1 | True | 0 | ROZPOCET
| VV |  | (71,668*24,1-8,45*3,8-5,1*3,2-2,55*2,75-12*57,9) |  | 976.956 | [12 empty] | VV | 2 | 2 | True | 0 | ROZPOCET
| VV |  | (4,95*2,9+2,4*2,9+3,65*6,1+2,15*2+0,9*1,6+1,2*1,6) |  | 51.24 | [12 empty] | VV | 2 | 2 | True | 0 | ROZPOCET
| VV |  | Součet |  | 1028.196 | [12 empty] | VV | 2 | 4 | True | 1 | ROZPOCET
58 | K | 953961213 | Kotvy chemickou patronou M 12 hl 110 mm do betonu, ŽB nebo kamene s vyvrtáním otvoru | kus | 1130 |  | 0 |  |  | základní |  | 0 | 4e-05 | 0.0452 | 0 | 0 | 4 | K | 2 |  |  |  | ROZPOCET | 0 | 0 | 0 | 0 | 0 | 1 | 0 | 4 | 911832801
| VV |  | "sokl" | [14 empty] | VV | 2 | 1 | True | 0 | ROZPOCET
| VV |  | 1130 |  | 1130 | [12 empty] | VV | 2 | 2 | True | 1 | ROZPOCET
59 | K | 962032231 | Bourání zdiva z cihel pálených nebo vápenopískových na MV nebo MVC přes 1 m3 | m3 | 38.299 |  | 0 |  |  | základní |  | 0 | 0 | 0 | 1.8 | 68.9382 | 4 | K | 2 |  |  |  | ROZPOCET | 0 | 0 | 0 | 0 | 0 | 1 | 0 | 4 | -658843332
| VV |  | "sokl" | [14 empty] | VV | 2 | 1 | True | 0 | ROZPOCET
| VV |  | (72+24,5-0,6+24,5-0,6+50,417)*0,3*0,75 |  | 38.299 | [12 empty] | VV | 2 | 2 | True | 1 | ROZPOCET
60 | K | 965043341 | Bourání podkladů pod dlažby betonových s potěrem nebo teracem tl do 100 mm pl přes 4 m2 | m3 | 69.48 |  | 0 |  |  | základní |  | 0 | 0 | 0 | 2.2 | 152.856 | 4 | K | 2 |  |  |  | ROZPOCET | 0 | 0 | 0 | 0 | 0 | 1 | 0 | 4 | 142982377
| VV |  | "podlaha P1" | [14 empty] | VV | 2 | 1 | True | 0 | ROZPOCET
| VV |  | 12*57,9*0,1 |  | 69.48 | [12 empty] | VV | 2 | 2 | True | 1 | ROZPOCET
61 | K | 965043441 | Bourání podkladů pod dlažby betonových s potěrem nebo teracem tl do 150 mm pl přes 4 m2 | m3 | 275.399 |  | 0 |  |  | základní |  | 0 | 0 | 0 | 2.2 | 605.8778 | 4 | K | 2 |  |  |  | ROZPOCET | 0 | 0 | 0 | 0 | 0 | 1 | 0 | 4 | -1055541957
| VV |  | "podkladní beton" | [14 empty] | VV | 2 | 1 | True | 0 | ROZPOCET
| VV |  | "podlaha P1" | [14 empty] | VV | 2 | 1 | True | 0 | ROZPOCET
| VV |  | 12*57,9*0,13 |  | 90.324 | [12 empty] | VV | 2 | 2 | True | 0 | ROZPOCET
| VV |  | "podlaha P3" | [14 empty] | VV | 2 | 1 | True | 0 | ROZPOCET
| VV |  | (71,668*24,1-8,45*3,8-5,1*3,2-2,55*2,75-12*57,9)*0,18 |  | 175.852 | [12 empty] | VV | 2 | 2 | True | 0 | ROZPOCET
| VV |  | (4,95*2,9+2,4*2,9+3,65*6,1+2,15*2+0,9*1,6+1,2*1,6)*0,18 |  | 9.223 | [12 empty] | VV | 2 | 2 | True | 0 | ROZPOCET
| VV |  | Součet |  | 275.399 | [12 empty] | VV | 2 | 4 | True | 1 | ROZPOCET
62 | K | 965049111 | Příplatek k bourání betonových mazanin za bourání mazanin se svařovanou sítí tl do 100 mm | m3 | 69.48 |  | 0 |  |  | základní |  | 0 | 0 | 0 | 0.044 | 3.0571 | 4 | K | 2 |  |  |  | ROZPOCET | 0 | 0 | 0 | 0 | 0 | 1 | 0 | 4 | 1313446535
| VV |  | "podlaha P1" | [14 empty] | VV | 2 | 1 | True | 0 | ROZPOCET
| VV |  | 12*57,9*0,1 |  | 69.48 | [12 empty] | VV | 2 | 2 | True | 1 | ROZPOCET
63 | K | 968072356 | Vybourání kovových rámů oken zdvojených včetně křídel pl do 4 m2 | m2 | 12.96 |  | 0 |  |  | základní |  | 0 | 0 | 0 | 0.053 | 0.68688 | 4 | K | 2 |  |  |  | ROZPOCET | 0 | 0 | 0 | 0 | 0 | 1 | 0 | 4 | 1994102377
| VV |  | 1,8*1,8*4 |  | 12.96 | [12 empty] | VV | 2 | 2 | True | 1 | ROZPOCET
64 | K | 968072357 | Vybourání kovových rámů oken zdvojených včetně křídel pl přes 4 m2 | m2 | 77.76 |  | 0 |  |  | základní |  | 0 | 0 | 0 | 0.05 | 3.888 | 4 | K | 2 |  |  |  | ROZPOCET | 0 | 0 | 0 | 0 | 0 | 1 | 0 | 4 | -2090423275
| VV |  | 3,6*1,8*12 |  | 77.76 | [12 empty] | VV | 2 | 2 | True | 0 | ROZPOCET
| VV |  | Součet |  | 77.76 | [12 empty] | VV | 2 | 4 | True | 1 | ROZPOCET
65 | K | 968072559 | Vybourání kovových vrat pl přes 5 m2 | m2 | 12.6 |  | 0 |  |  | základní |  | 0 | 0 | 0 | 0.066 | 0.8316 | 4 | K | 2 |  |  |  | ROZPOCET | 0 | 0 | 0 | 0 | 0 | 1 | 0 | 4 | -1604691831
| VV |  | "garážová vrata" | [14 empty] | VV | 2 | 1 | True | 0 | ROZPOCET
| VV |  | 3,6*3,5 |  | 12.6 | [12 empty] | VV | 2 | 2 | True | 1 | ROZPOCET
66 | K | 968082015 | Vybourání plastových rámů oken včetně křídel plochy do 1 m2 | m2 | 0.7 |  | 0 |  |  | základní |  | 0 | 0 | 0 | 0.073 | 0.0511 | 4 | K | 2 |  |  |  | ROZPOCET | 0 | 0 | 0 | 0 | 0 | 1 | 0 | 4 | -1044985316
| VV |  | 0,7*0,5*2 |  | 0.7 | [12 empty] | VV | 2 | 2 | True | 1 | ROZPOCET
67 | K | 968082021 | Vybourání plastových zárubní dveří plochy do 2 m2 | m2 | 3.6 |  | 0 |  |  | základní |  | 0 | 0 | 0 | 0.083 | 0.2988 | 4 | K | 2 |  |  |  | ROZPOCET | 0 | 0 | 0 | 0 | 0 | 1 | 0 | 4 | -2078652187
| VV |  | 0,9*2*2 |  | 3.6 | [12 empty] | VV | 2 | 2 | True | 1 | ROZPOCET
| D | 997 | Přesun sutě |  |  |  | 0 |  |  |  |  | 0 |  | 0 |  | 0 | 1 | D | 1 |  |  |  | ROZPOCET | [6 empty] | 0
68 | K | 997013152 | Vnitrostaveništní doprava suti a vybouraných hmot pro budovy v přes 6 do 9 m s omezením mechanizace | t | 1125.208 |  | 0 |  |  | základní |  | 0 | 0 | 0 | 0 | 0 | 4 | K | 2 |  |  |  | ROZPOCET | 0 | 0 | 0 | 0 | 0 | 1 | 0 | 4 | 2090480348
69 | K | 997013501 | Odvoz suti a vybouraných hmot na skládku nebo meziskládku do 1 km se složením | t | 1125.208 |  | 0 |  |  | základní |  | 0 | 0 | 0 | 0 | 0 | 4 | K | 2 |  |  |  | ROZPOCET | 0 | 0 | 0 | 0 | 0 | 1 | 0 | 4 | 1423923074
70 | K | 997013509 | Příplatek k odvozu suti a vybouraných hmot na skládku ZKD 1 km přes 1 km | t | 21378.952 |  | 0 |  |  | základní |  | 0 | 0 | 0 | 0 | 0 | 4 | K | 2 |  |  |  | ROZPOCET | 0 | 0 | 0 | 0 | 0 | 1 | 0 | 4 | -1231111574
| VV |  | 1125,208*19 'Přepočtené koeficientem množství |  | 21378.952 | [12 empty] | VV | 2 | 2 | False | 1 | ROZPOCET
71 | K | 9970136.R1 | Výzisk z prodeje oceli | t | 10.362 |  | 0 |  |  | základní |  | 0 | 0 | 0 | 0 | 0 | 4 | K | 2 |  |  |  | ROZPOCET | 0 | 0 | 0 | 0 | 0 | 1 | 0 | 4 | -1769942768
| VV |  | "stávající opláštění haly" | [14 empty] | VV | 2 | 1 | True | 0 | ROZPOCET
| VV |  | 1074,405*0,009 |  | 9.67 | [12 empty] | VV | 2 | 2 | True | 0 | ROZPOCET
| VV |  | "klempířské kce" | [14 empty] | VV | 2 | 1 | True | 0 | ROZPOCET
| VV |  | 0,69197 |  | 0.692 | [12 empty] | VV | 2 | 2 | True | 0 | ROZPOCET
| VV |  | Součet |  | 10.362 | [12 empty] | VV | 2 | 4 | True | 1 | ROZPOCET
72 | K | 997013871 | Poplatek za uložení stavebního odpadu na recyklační skládce (skládkovné) směsného stavebního a demoličního kód odpadu 17 09 04 | t | 888.102 |  | 0 |  |  | základní |  | 0 | 0 | 0 | 0 | 0 | 4 | K | 2 |  |  |  | ROZPOCET | 0 | 0 | 0 | 0 | 0 | 1 | 0 | 4 | 138063371
| VV |  | 1124,667-10,362-226,203 |  | 888.102 | [12 empty] | VV | 2 | 2 | True | 1 | ROZPOCET
73 | K | 997013875 | Poplatek za uložení stavebního odpadu na recyklační skládce (skládkovné) asfaltového bez obsahu dehtu zatříděného do Katalogu odpadů pod kódem 17 03 02 | t | 226.744 |  | 0 |  |  | základní |  | 0 | 0 | 0 | 0 | 0 | 4 | K | 2 |  |  |  | ROZPOCET | 0 | 0 | 0 | 0 | 0 | 1 | 0 | 4 | 543941078
| VV |  | 1028,196*0,22+0,541 |  | 226.744 | [12 empty] | VV | 2 | 2 | True | 1 | ROZPOCET
| D | 998 | Přesun hmot |  |  |  | 0 |  |  |  |  | 0 |  | 0 |  | 0 | 1 | D | 1 |  |  |  | ROZPOCET | [6 empty] | 0
74 | K | 998014011 | Přesun hmot pro budovy jednopodlažní z betonových dílců s nezděným pláštěm | t | 1363.072 |  | 0 |  |  | základní |  | 0 | 0 | 0 | 0 | 0 | 4 | K | 2 |  |  |  | ROZPOCET | 0 | 0 | 0 | 0 | 0 | 1 | 0 | 4 | 1047705456
| D | PSV | Práce a dodávky PSV |  |  |  | 0 |  |  |  |  | 0 |  | 36.7955 |  | 61.9779 | 2 | D | 0 |  |  |  | ROZPOCET | [6 empty] | 0
| D | 711 | Izolace proti vodě, vlhkosti a plynům |  |  |  | 0 |  |  |  |  | 0 |  | 12.3054 |  | 7.0536 | 2 | D | 1 |  |  |  | ROZPOCET | [6 empty] | 0
75 | K | 711111001 | Provedení izolace proti zemní vlhkosti vodorovné za studena nátěrem penetračním | m2 | 1722.996 |  | 0 |  |  | základní |  | 0 | 0 | 0 | 0 | 0 | 16 | K | 2 |  |  |  | ROZPOCET | 0 | 0 | 0 | 0 | 0 | 1 | 0 | 16 | 1679187406
| VV |  | "podlaha P1" | [14 empty] | VV | 2 | 1 | True | 0 | ROZPOCET
| VV |  | 12*57,9 |  | 694.8 | [12 empty] | VV | 2 | 2 | True | 0 | ROZPOCET
| VV |  | (71,668*24,1-8,45*3,8-5,1*3,2-2,55*2,75-12*57,9) |  | 976.956 | [12 empty] | VV | 2 | 2 | True | 0 | ROZPOCET
| VV |  | (4,95*2,9+2,4*2,9+3,65*6,1+2,15*2+0,9*1,6+1,2*1,6) |  | 51.24 | [12 empty] | VV | 2 | 2 | True | 0 | ROZPOCET
| VV |  | Součet |  | 1722.996 | [12 empty] | VV | 2 | 4 | True | 1 | ROZPOCET
76 | M | 11163150 | lak penetrační asfaltový | t | 0.517 |  | 0 |  |  | základní |  | 0 | 1 | 0.517 | 0 | 0 | 32 | M | 2 |  |  |  | ROZPOCET | 0 | 0 | 0 | 0 | 0 | 1 | 0 | 16 | -1923495339
| VV |  | 1722,996*0,0003 |  | 0.517 | [12 empty] | VV | 2 | 2 | True | 1 | ROZPOCET
77 | K | 711112001 | Provedení izolace proti zemní vlhkosti svislé za studena nátěrem penetračním | m2 | 57.395 |  | 0 |  |  | základní |  | 0 | 0 | 0 | 0 | 0 | 16 | K | 2 |  |  |  | ROZPOCET | 0 | 0 | 0 | 0 | 0 | 1 | 0 | 16 | -1398638141
| VV |  | "vytažení na zdi" | [14 empty] | VV | 2 | 1 | True | 0 | ROZPOCET
| VV |  | (8,45+3,8+5,1+2,55+5,95+4,95*2+5,8*2+6,1*2+3,65*5+2,1*2)*0,15 |  | 12.3 | [12 empty] | VV | 2 | 2 | True | 0 | ROZPOCET
| VV |  | (0,5*2+2,05*2+1*2+0,9*2+1,6*4+1,9*2)*0,15 |  | 2.865 | [12 empty] | VV | 2 | 2 | True | 0 | ROZPOCET
| VV |  | "po obvodu+kolem patek sloupů" | [14 empty] | VV | 2 | 1 | True | 0 | ROZPOCET
| VV |  | (71,668+24,1)*2*0,15+1,5*4*0,15*15 |  | 42.23 | [12 empty] | VV | 2 | 2 | True | 0 | ROZPOCET
| VV |  | Součet |  | 57.395 | [12 empty] | VV | 2 | 4 | True | 1 | ROZPOCET
78 | M | 11163150 | lak penetrační asfaltový | t | 0.02 |  | 0 |  |  | základní |  | 0 | 1 | 0.02 | 0 | 0 | 32 | M | 2 |  |  |  | ROZPOCET | 0 | 0 | 0 | 0 | 0 | 1 | 0 | 16 | -661013498
| VV |  | 57,395*0,00035 |  | 0.02 | [12 empty] | VV | 2 | 2 | True | 1 | ROZPOCET
79 | K | 711131811 | Odstranění izolace proti zemní vlhkosti vodorovné | m2 | 1763.411 |  | 0 |  |  | základní |  | 0 | 0 | 0 | 0.004 | 7.0536 | 16 | K | 2 |  |  |  | ROZPOCET | 0 | 0 | 0 | 0 | 0 | 1 | 0 | 16 | 693484428
| VV |  | "podlaha P1" | [14 empty] | VV | 2 | 1 | True | 0 | ROZPOCET
| VV |  | 12*57,9 |  | 694.8 | [12 empty] | VV | 2 | 2 | True | 0 | ROZPOCET
| VV |  | "podlaha P3" | [14 empty] | VV | 2 | 1 | True | 0 | ROZPOCET
| VV |  | (71,668*24,1-8,45*3,8-5,1*3,2-2,55*2,75-12*57,9) |  | 976.956 | [12 empty] | VV | 2 | 2 | True | 0 | ROZPOCET
| VV |  | (4,95*2,9+2,4*2,9+3,65*6,1+2,15*2+0,9*1,6+1,2*1,6) |  | 51.24 | [12 empty] | VV | 2 | 2 | True | 0 | ROZPOCET
| VV |  | "po obvodu+kolem sloupů+kolem zdí" | [14 empty] | VV | 2 | 1 | True | 0 | ROZPOCET
| VV |  | (71,668+24,1)*2*0,15+0,3*4*0,15*15 |  | 31.43 | [12 empty] | VV | 2 | 2 | True | 0 | ROZPOCET
| VV |  | (1,2+1,6+0,9+1,6+2,15+2+3,65+6,1+4,95+5,8)*2*0,15 |  | 8.985 | [12 empty] | VV | 2 | 2 | True | 0 | ROZPOCET
| VV |  | Součet |  | 1763.411 | [12 empty] | VV | 2 | 4 | True | 1 | ROZPOCET
80 | K | 711141559 | Provedení izolace proti zemní vlhkosti pásy přitavením vodorovné NAIP | m2 | 1722.996 |  | 0 |  |  | základní |  | 0 | 0.0004 | 0.6892 | 0 | 0 | 16 | K | 2 |  |  |  | ROZPOCET | 0 | 0 | 0 | 0 | 0 | 1 | 0 | 16 | 1311410926
| VV |  | "podlaha P1" | [14 empty] | VV | 2 | 1 | True | 0 | ROZPOCET
| VV |  | 12*57,9 |  | 694.8 | [12 empty] | VV | 2 | 2 | True | 0 | ROZPOCET
| VV |  | (71,668*24,1-8,45*3,8-5,1*3,2-2,55*2,75-12*57,9) |  | 976.956 | [12 empty] | VV | 2 | 2 | True | 0 | ROZPOCET
| VV |  | (4,95*2,9+2,4*2,9+3,65*6,1+2,15*2+0,9*1,6+1,2*1,6) |  | 51.24 | [12 empty] | VV | 2 | 2 | True | 0 | ROZPOCET
| VV |  | Součet |  | 1722.996 | [12 empty] | VV | 2 | 4 | True | 1 | ROZPOCET
81 | M | 62853004 | pás asfaltový natavitelný modifikovaný SBS tl 4,0mm s vložkou ze skleněné tkaniny a spalitelnou PE fólií nebo jemnozrnným minerálním posypem na horním povrchu | m2 | 1981.445 |  | 0 |  |  | základní |  | 0 | 0.0054 | 10.6998 | 0 | 0 | 32 | M | 2 |  |  |  | ROZPOCET | 0 | 0 | 0 | 0 | 0 | 1 | 0 | 16 | 390207357
| VV |  | 1722,996*1,15 |  | 1981.445 | [12 empty] | VV | 2 | 2 | True | 1 | ROZPOCET
82 | K | 711142559 | Provedení izolace proti zemní vlhkosti pásy přitavením svislé NAIP | m2 | 57.395 |  | 0 |  |  | základní |  | 0 | 0.0004 | 0.022958 | 0 | 0 | 16 | K | 2 |  |  |  | ROZPOCET | 0 | 0 | 0 | 0 | 0 | 1 | 0 | 16 | 1269065101
| VV |  | "vytažení na zdi" | [14 empty] | VV | 2 | 1 | True | 0 | ROZPOCET
| VV |  | (8,45+3,8+5,1+2,55+5,95+4,95*2+5,8*2+6,1*2+3,65*5+2,1*2)*0,15 |  | 12.3 | [12 empty] | VV | 2 | 2 | True | 0 | ROZPOCET
| VV |  | (0,5*2+2,05*2+1*2+0,9*2+1,6*4+1,9*2)*0,15 |  | 2.865 | [12 empty] | VV | 2 | 2 | True | 0 | ROZPOCET
| VV |  | "po obvodu+kolem patek sloupů" | [14 empty] | VV | 2 | 1 | True | 0 | ROZPOCET
| VV |  | (71,668+24,1)*2*0,15+1,5*4*0,15*15 |  | 42.23 | [12 empty] | VV | 2 | 2 | True | 0 | ROZPOCET
| VV |  | Součet |  | 57.395 | [12 empty] | VV | 2 | 4 | True | 1 | ROZPOCET
83 | M | 62853004 | pás asfaltový natavitelný modifikovaný SBS tl 4,0mm s vložkou ze skleněné tkaniny a spalitelnou PE fólií nebo jemnozrnným minerálním posypem na horním povrchu | m2 | 66.004 |  | 0 |  |  | základní |  | 0 | 0.0054 | 0.35642 | 0 | 0 | 32 | M | 2 |  |  |  | ROZPOCET | 0 | 0 | 0 | 0 | 0 | 1 | 0 | 16 | -825756428
| VV |  | 57,395*1,15 |  | 66.004 | [12 empty] | VV | 2 | 2 | True | 1 | ROZPOCET
84 | K | 998711102 | Přesun hmot tonážní pro izolace proti vodě, vlhkosti a plynům v objektech v přes 6 do 12 m | t | 12.305 |  | 0 |  |  | základní |  | 0 | 0 | 0 | 0 | 0 | 16 | K | 2 |  |  |  | ROZPOCET | 0 | 0 | 0 | 0 | 0 | 1 | 0 | 16 | 178424370
| D | 713 | Izolace tepelné |  |  |  | 0 |  |  |  |  | 0 |  | 14.8964 |  | 1.2121 | 2 | D | 1 |  |  |  | ROZPOCET | [6 empty] | 0
85 | K | 713111111 | Montáž izolace tepelné vrchem stropů volně kladenými rohožemi, pásy, dílci, deskami | m2 | 1727.342 |  | 0 |  |  | základní |  | 0 | 0 | 0 | 0 | 0 | 4 | K | 2 |  |  |  | ROZPOCET | 0 | 0 | 0 | 0 | 0 | 1 | 0 | 4 | 992520374
| VV |  | "zateplení stropu" | [14 empty] | VV | 2 | 1 | True | 0 | ROZPOCET
| VV |  | 71,668*24,102 |  | 1727.342 | [12 empty] | VV | 2 | 2 | True | 1 | ROZPOCET
86 | M | 63166763 | pás tepelně izolační univerzální λ=0,036-0,037 tl 100mm | m2 | 1813.709 |  | 0 |  |  | základní |  | 0 | 0.0023 | 4.1715 | 0 | 0 | 8 | M | 2 |  |  |  | ROZPOCET | 0 | 0 | 0 | 0 | 0 | 1 | 0 | 4 | 1772713783
| VV |  | "zateplení stropu" | [14 empty] | VV | 2 | 1 | True | 0 | ROZPOCET
| VV |  | 71,668*24,102*1,05 |  | 1813.709 | [12 empty] | VV | 2 | 2 | True | 1 | ROZPOCET
87 | K | 713121111 | Montáž izolace tepelné podlah volně kladenými rohožemi, pásy, dílci, deskami 1 vrstva | m2 | 1722.996 |  | 0 |  |  | základní |  | 0 | 0 | 0 | 0 | 0 | 16 | K | 2 |  |  |  | ROZPOCET | 0 | 0 | 0 | 0 | 0 | 1 | 0 | 16 | -121682977
| VV |  | "podlaha P1" | [14 empty] | VV | 2 | 1 | True | 0 | ROZPOCET
| VV |  | 12*57,9 |  | 694.8 | [12 empty] | VV | 2 | 2 | True | 0 | ROZPOCET
| VV |  | "podlaha P3" | [14 empty] | VV | 2 | 1 | True | 0 | ROZPOCET
| VV |  | (71,668*24,1-8,45*3,8-5,1*3,2-2,55*2,75-12*57,9) |  | 976.956 | [12 empty] | VV | 2 | 2 | True | 0 | ROZPOCET
| VV |  | (4,95*2,9+2,4*2,9+3,65*6,1+2,15*2+0,9*1,6+1,2*1,6) |  | 51.24 | [12 empty] | VV | 2 | 2 | True | 0 | ROZPOCET
| VV |  | Součet |  | 1722.996 | [12 empty] | VV | 2 | 4 | True | 1 | ROZPOCET
88 | M | 2837642.1 | deska z polystyrénu XPS tl. 160mm | m2 | 1809.146 |  | 0 |  |  | základní |  | 0 | 0.0048 | 8.6839 | 0 | 0 | 32 | M | 2 |  |  |  | ROZPOCET | 0 | 0 | 0 | 0 | 0 | 1 | 0 | 16 | 819472606
| VV |  | 1722,996*1,05 |  | 1809.146 | [12 empty] | VV | 2 | 2 | True | 1 | ROZPOCET
89 | K | 713130811 | Odstranění tepelné izolace stěn volně kladené z vláknitých materiálů tl do 100 mm | m2 | 865.785 |  | 0 |  |  | základní |  | 0 | 0 | 0 | 0.0014 | 1.2121 | 16 | K | 2 |  |  |  | ROZPOCET | 0 | 0 | 0 | 0 | 0 | 1 | 0 | 16 | 397892003
| VV |  | "hala" | [14 empty] | VV | 2 | 1 | True | 0 | ROZPOCET
| VV |  | (72+51,1)*5,6+12,25*(5,6+1,3/2)*4 |  | 995.61 | [12 empty] | VV | 2 | 2 | True | 0 | ROZPOCET
| VV |  | -3,6*1,8*12-1,8*1,8*2-0,7*0,5*2-3,6*3,5*4-0,9*2 |  | -137.14 | [12 empty] | VV | 2 | 2 | True | 0 | ROZPOCET
| VV |  | "nad školící místností" | [14 empty] | VV | 2 | 1 | True | 0 | ROZPOCET
| VV |  | 20,9*0,35 |  | 7.315 | [12 empty] | VV | 2 | 2 | True | 0 | ROZPOCET
| VV |  | Součet |  | 865.785 | [12 empty] | VV | 2 | 4 | True | 1 | ROZPOCET
90 | K | 713131121 | Montáž izolace tepelné stěn přichycením dráty rohoží, pásů, dílců, desek | m2 | 314.309 |  | 0 |  |  | základní |  | 0 | 0.0003 | 0.094293 | 0 | 0 | 16 | K | 2 |  |  |  | ROZPOCET | 0 | 0 | 0 | 0 | 0 | 1 | 0 | 16 | 399329634
| VV |  | "kazety kolem sloupů vč. boku sloupů" | [14 empty] | VV | 2 | 1 | True | 0 | ROZPOCET
| VV |  | (0,3-0,12+0,22-0,12)*5,52*39*2+0,9*5,52*39 |  | 314.309 | [12 empty] | VV | 2 | 2 | True | 1 | ROZPOCET
91 | M | 63152134 | pás tepelně izolační univerzální λ=0,035 tl 120mm | m2 | 320.595 |  | 0 |  |  | základní |  | 0 | 0.0036 | 1.1541 | 0 | 0 | 32 | M | 2 |  |  |  | ROZPOCET | 0 | 0 | 0 | 0 | 0 | 1 | 0 | 16 | 1018457232
| VV |  | 314,309*1,02 |  | 320.595 | [12 empty] | VV | 2 | 2 | True | 1 | ROZPOCET
92 | K | 713191132 | Montáž izolace tepelné podlah, stropů vrchem nebo střech překrytí separační fólií z PE | m2 | 1722.996 |  | 0 |  |  | základní |  | 0 | 0 | 0 | 0 | 0 | 16 | K | 2 |  |  |  | ROZPOCET | 0 | 0 | 0 | 0 | 0 | 1 | 0 | 16 | 1543007368
93 | M | 28329042 | fólie PE separační či ochranná tl 0,2mm | m2 | 1981.445 |  | 0 |  |  | základní |  | 0 | 0.0004 | 0.79258 | 0 | 0 | 32 | M | 2 |  |  |  | ROZPOCET | 0 | 0 | 0 | 0 | 0 | 1 | 0 | 16 | -534243887
| VV |  | 1722,996*1,15 |  | 1981.445 | [12 empty] | VV | 2 | 2 | True | 1 | ROZPOCET
94 | K | 998713102 | Přesun hmot tonážní pro izolace tepelné v objektech v přes 6 do 12 m | t | 10.725 |  | 0 |  |  | základní |  | 0 | 0 | 0 | 0 | 0 | 16 | K | 2 |  |  |  | ROZPOCET | 0 | 0 | 0 | 0 | 0 | 1 | 0 | 16 | 485057119
| D | 741 | Elektroinstalace - silnoproud |  |  |  | 0 |  |  |  |  | 0 |  | 0 |  | 0 | 2 | D | 1 |  |  |  | ROZPOCET | [6 empty] | 0
95 | K | 210290601 | Demontáž topného tělesa - bojler, sálavý panel | kus | 2 |  | 0 |  |  | základní |  | 0 | 0 | 0 | 0 | 0 | 16 | K | 2 |  |  |  | ROZPOCET | 0 | 0 | 0 | 0 | 0 | 1 | 0 | 16 | 176589501
96 | K | 741120811 | Demontáž vodič Cu izolovaný plný a laněný žíla 0,35-16 mm2 pod omítkou | m | 2440 |  | 0 |  |  | základní |  | 0 | 0 | 0 | 0 | 0 | 16 | K | 2 |  |  |  | ROZPOCET | 0 | 0 | 0 | 0 | 0 | 1 | 0 | 16 | 1726611973
97 | K | 741211833 | Demontáž rozvodnic kovových na povrchu s krytím do IPx4 plochou do 0,8 m2 | kus | 4 |  | 0 |  |  | základní |  | 0 | 0 | 0 | 0 | 0 | 16 | K | 2 |  |  |  | ROZPOCET | 0 | 0 | 0 | 0 | 0 | 1 | 0 | 16 | 1311937642
98 | K | 741211863 | Demontáž rozvodnic kovových volně stojících s krytím přes IPx4 plochou přes 1 m2 | kus | 5 |  | 0 |  |  | základní |  | 0 | 0 | 0 | 0 | 0 | 16 | K | 2 |  |  |  | ROZPOCET | 0 | 0 | 0 | 0 | 0 | 1 | 0 | 16 | 434903968
99 | K | 741311835 | Demontáž spínačů nástěnných venkovních do 10 A šroubových bez zachování funkčnosti přes 2 do 4 svorek | kus | 18 |  | 0 |  |  | základní |  | 0 | 0 | 0 | 0 | 0 | 16 | K | 2 |  |  |  | ROZPOCET | 0 | 0 | 0 | 0 | 0 | 1 | 0 | 16 | 2095456956
100 | K | 741315853 | Demontáž zásuvek průmyslových nástěnných venkovních bezšroubových bez zachování funkčnosti 2P+PE | kus | 16 |  | 0 |  |  | základní |  | 0 | 0 | 0 | 0 | 0 | 16 | K | 2 |  |  |  | ROZPOCET | 0 | 0 | 0 | 0 | 0 | 1 | 0 | 16 | -1449087456
101 | K | 741315857 | Demontáž zásuvek průmyslových nástěnných venkovních bezšroubových bez zachování funkčnosti 3P+PE | kus | 8 |  | 0 |  |  | základní |  | 0 | 0 | 0 | 0 | 0 | 16 | K | 2 |  |  |  | ROZPOCET | 0 | 0 | 0 | 0 | 0 | 1 | 0 | 16 | 2034108835
102 | K | 741335845 | Demontáž jednotka, hl. maxima, topení. | kus | 2 |  | 0 |  |  | základní |  | 0 | 0 | 0 | 0 | 0 | 16 | K | 2 |  |  |  | ROZPOCET | 0 | 0 | 0 | 0 | 0 | 1 | 0 | 16 | 1697385567
103 | K | 741914822 | Demontáž žlab kovový š do 250 mm | m | 97 |  | 0 |  |  | základní |  | 0 | 0 | 0 | 0 | 0 | 16 | K | 2 |  |  |  | ROZPOCET | 0 | 0 | 0 | 0 | 0 | 1 | 0 | 16 | 263489904
104 | K | 741914823 | Demontáž žlab kovový š do 500 mm | m | 104 |  | 0 |  |  | základní |  | 0 | 0 | 0 | 0 | 0 | 16 | K | 2 |  |  |  | ROZPOCET | 0 | 0 | 0 | 0 | 0 | 1 | 0 | 16 | 37953965
| D | 742 | Elektroinstalace - slaboproud |  |  |  | 0 |  |  |  |  | 0 |  | 0 |  | 0 | 2 | D | 1 |  |  |  | ROZPOCET | [6 empty] | 0
105 | K | 210021072 | Montáž příchytek plastových jednoduchých KHF průměru 24-38 mm, instalace - rozestup 60 cm | kus | 147 |  | 0 |  |  | základní |  | 0 | 0 | 0 | 0 | 0 | 16 | K | 2 |  |  |  | ROZPOCET | 0 | 0 | 0 | 0 | 0 | 1 | 0 | 16 | -732996638
106 | M | 10.054.993 | Příchytka Clipfix 25 | kus | 147 |  | 0 |  |  | základní |  | 0 | 0 | 0 | 0 | 0 | 32 | M | 2 |  |  |  | ROZPOCET | 0 | 0 | 0 | 0 | 0 | 1 | 0 | 16 | -1135021526
107 | K | 210812011 | Montáž kabelu Cu plného nebo laněného do 1 kV žíly 3x1,5 až 6 mm2 (např. CYKY) bez ukončení uloženého volně nebo v liště | m | 630 |  | 0 |  |  | základní |  | 0 | 0 | 0 | 0 | 0 | 16 | K | 2 |  |  |  | ROZPOCET | 0 | 0 | 0 | 0 | 0 | 1 | 0 | 16 | -492712534
108 | M | 10.048.482 | CYKY 3J2,5 (3Cx 2,5) zásuvky samostatné, bojler ap. | m | 712.174 |  | 0 |  |  | základní |  | 0 | 0 | 0 | 0 | 0 | 32 | M | 2 |  |  |  | ROZPOCET | 0 | 0 | 0 | 0 | 0 | 1 | 0 | 16 | -1707060300
| VV |  | 547,826 * 1,3 |  | 712.174 | [12 empty] | VV | 2 | 2 | True | 0 | ROZPOCET
| VV |  | Součet |  | 712.174 | [12 empty] | VV | 2 | 4 | True | 1 | ROZPOCET
109 | K | 210812061 | Montáž kabel Cu plný kulatý do 1 kV 5x1,5 až 2,5 mm2 uložený volně nebo v liště (CYKY) | m | 277 |  | 0 |  |  | základní |  | 0 | 0 | 0 | 0 | 0 | 16 | K | 2 |  |  |  | ROZPOCET | 0 | 0 | 0 | 0 | 0 | 1 | 0 | 16 | -259775178
110 | M | 2000000354 | CYKY-J 5x2,5 RE - vrata | m | 318.55 |  | 0 |  |  | základní |  | 0 | 0 | 0 | 0 | 0 | 32 | M | 2 |  |  |  | ROZPOCET | 0 | 0 | 0 | 0 | 0 | 1 | 0 | 16 | 503094600
| VV |  | 277 * 1,15 |  | 318.55 | [12 empty] | VV | 2 | 2 | True | 0 | ROZPOCET
| VV |  | Součet |  | 318.55 | [12 empty] | VV | 2 | 4 | True | 1 | ROZPOCET
111 | K | 256983 | Opětovná montáž topné těleso, bojler, sálavý panel | kus | 2 |  | 0 |  |  | základní |  | 0 | 0 | 0 | 0 | 0 | 16 | K | 2 |  |  |  | ROZPOCET | 0 | 0 | 0 | 0 | 0 | 1 | 0 | 16 | -1911380601
112 | K | 4693719 | Opětovná montáž řídících jednotek - topení , hl. maxima | kpl | 2 |  | 0 |  |  | základní |  | 0 | 0 | 0 | 0 | 0 | 16 | K | 2 |  |  |  | ROZPOCET | 0 | 0 | 0 | 0 | 0 | 1 | 0 | 16 | 1806492055
113 | K | 741110002 | Montáž trubka plastová tuhá D přes 23 do 35 mm uložená pevně | m | 88 |  | 0 |  |  | základní |  | 0 | 0 | 0 | 0 | 0 | 16 | K | 2 |  |  |  | ROZPOCET | 0 | 0 | 0 | 0 | 0 | 1 | 0 | 16 | 1662021856
114 | M | 10.075.154 | Trubka pevná pr.25 320N š. | m | 88 |  | 0 |  |  | základní |  | 0 | 0 | 0 | 0 | 0 | 32 | M | 2 |  |  |  | ROZPOCET | 0 | 0 | 0 | 0 | 0 | 1 | 0 | 16 | -412281590
115 | K | 741120201 | Montáž vodič Cu izolovaný plný a laněný s PVC pláštěm žíla 1,5-16 mm2 volně (CY, CHAH-R(V)) | m | 45 |  | 0 |  |  | základní |  | 0 | 0 | 0 | 0 | 0 | 16 | K | 2 |  |  |  | ROZPOCET | 0 | 0 | 0 | 0 | 0 | 1 | 0 | 16 | 606840882
116 | M | 10.049.942 | H07V-K 16 zž (CYA) | m | 51.75 |  | 0 |  |  | základní |  | 0 | 0 | 0 | 0 | 0 | 32 | M | 2 |  |  |  | ROZPOCET | 0 | 0 | 0 | 0 | 0 | 1 | 0 | 16 | 1234306062
| VV |  | 45 * 1,15 |  | 51.75 | [12 empty] | VV | 2 | 2 | True | 0 | ROZPOCET
| VV |  | Součet |  | 51.75 | [12 empty] | VV | 2 | 4 | True | 1 | ROZPOCET
117 | K | 741120201 | Montáž vodič Cu izolovaný plný a laněný s PVC pláštěm žíla 1,5-16 mm2 volně (CY, CHAH-R(V)) | m | 60 |  | 0 |  |  | základní |  | 0 | 0 | 0 | 0 | 0 | 16 | K | 2 |  |  |  | ROZPOCET | 0 | 0 | 0 | 0 | 0 | 1 | 0 | 16 | 1998191637
118 | M | 10.048.422 | H07V-U 4 zž (CY) | m | 69 |  | 0 |  |  | základní |  | 0 | 0 | 0 | 0 | 0 | 32 | M | 2 |  |  |  | ROZPOCET | 0 | 0 | 0 | 0 | 0 | 1 | 0 | 16 | 7968758
| VV |  | 60 * 1,15 |  | 69 | [12 empty] | VV | 2 | 2 | True | 0 | ROZPOCET
| VV |  | Součet |  | 69 | [12 empty] | VV | 2 | 4 | True | 1 | ROZPOCET
119 | K | 741122143 | Montáž kabel Cu plný kulatý žíla 5x4 až 6 mm2 zatažený v trubkách (CYKY) | m | 480 |  | 0 |  |  | základní |  | 0 | 0 | 0 | 0 | 0 | 16 | K | 2 |  |  |  | ROZPOCET | 0 | 0 | 0 | 0 | 0 | 1 | 0 | 16 | 2041995143
120 | M | 10.048.403 | CYKY 5J4 (5Cx4) - zás. skříně | m | 552 |  | 0 |  |  | základní |  | 0 | 0 | 0 | 0 | 0 | 32 | M | 2 |  |  |  | ROZPOCET | 0 | 0 | 0 | 0 | 0 | 1 | 0 | 16 | 1675777490
| VV |  | 480 * 1,15 |  | 552 | [12 empty] | VV | 2 | 2 | True | 0 | ROZPOCET
| VV |  | Součet |  | 552 | [12 empty] | VV | 2 | 4 | True | 1 | ROZPOCET
121 | K | 741122144 | Montáž kabel Cu plný kulatý žíla 5x10 mm2 zatažený v trubkách (např. CYKY) | m | 48 |  | 0 |  |  | základní |  | 0 | 0 | 0 | 0 | 0 | 16 | K | 2 |  |  |  | ROZPOCET | 0 | 0 | 0 | 0 | 0 | 1 | 0 | 16 | 45148874
122 | M | 34113034 | kabel instalační jádro Cu plné izolace PVC plášť PVC 450/750V (CYKY) 5x10mm2 | m | 55.2 |  | 0 |  |  | základní |  | 0 | 0 | 0 | 0 | 0 | 32 | M | 2 |  |  |  | ROZPOCET | 0 | 0 | 0 | 0 | 0 | 1 | 0 | 16 | 1436060298
| VV |  | 48 * 1,15 |  | 55.2 | [12 empty] | VV | 2 | 2 | True | 0 | ROZPOCET
| VV |  | Součet |  | 55.2 | [12 empty] | VV | 2 | 4 | True | 1 | ROZPOCET
123 | K | 741130021 | Ukončení vodič izolovaný do 2,5 mm2 na svorkovnici | kus | 78 |  | 0 |  |  | základní |  | 0 | 0 | 0 | 0 | 0 | 16 | K | 2 |  |  |  | ROZPOCET | 0 | 0 | 0 | 0 | 0 | 1 | 0 | 16 | -1411026834
124 | K | 741210001 | Montáž rozvodnice oceloplechová nebo plastová běžná do 20 kg | kus | 9 |  | 0 |  |  | základní |  | 0 | 0 | 0 | 0 | 0 | 16 | K | 2 |  |  |  | ROZPOCET | 0 | 0 | 0 | 0 | 0 | 1 | 0 | 16 | -1919416379
125 | M | 10.699.157 | Skříň ZSF20001000.1/3957 zásuvková | kus | 9 |  | 0 |  |  | základní |  | 0 | 0 | 0 | 0 | 0 | 32 | M | 2 |  |  |  | ROZPOCET | 0 | 0 | 0 | 0 | 0 | 1 | 0 | 16 | -1124348705
126 | K | 741313234 | Montáž zásuvek průmyslových nástěnných provedení IP 44 2P+PE 16 A dvojnásobná se zapojením vodičů | kus | 8 |  | 0 |  |  | základní |  | 0 | 0 | 0 | 0 | 0 | 16 | K | 2 |  |  |  | ROZPOCET | 0 | 0 | 0 | 0 | 0 | 1 | 0 | 16 | -1104545246
127 | M | 10.079.440 | Dvojzásuvka B IP44 | kus | 8 |  | 0 |  |  | základní |  | 0 | 0 | 0 | 0 | 0 | 32 | M | 2 |  |  |  | ROZPOCET | 0 | 0 | 0 | 0 | 0 | 1 | 0 | 16 | 83985700
128 | K | 741313251 | Montáž zásuvek průmyslových nástěnných provedení IP 44 3P+N+PE 16 A se zapojením vodičů | kus | 4 |  | 0 |  |  | základní |  | 0 | 0 | 0 | 0 | 0 | 16 | K | 2 |  |  |  | ROZPOCET | 0 | 0 | 0 | 0 | 0 | 1 | 0 | 16 | -1022671233
129 | M | ABB.2CMA193115R1000 | Zásuvka nástěnná, 5p., 16 A, IP44, 6 h | kus | 4 |  | 0 |  |  | základní |  | 0 | 0 | 0 | 0 | 0 | 32 | M | 2 |  |  |  | ROZPOCET | 0 | 0 | 0 | 0 | 0 | 1 | 0 | 16 | -1684278756
130 | K | 741410001 | Montáž vodič uzemňovací pásek 30x4 mm2 na povrchu včetně svorek | m | 665 |  | 0 |  |  | základní |  | 0 | 0 | 0 | 0 | 0 | 16 | K | 2 |  |  |  | ROZPOCET | 0 | 0 | 0 | 0 | 0 | 1 | 0 | 16 | -451623018
131 | M | 35442062 | pás zemnící 30x4mm FeZn | kg | 665 |  | 0 |  |  | základní |  | 0 | 0 | 0 | 0 | 0 | 32 | M | 2 |  |  |  | ROZPOCET | 0 | 0 | 0 | 0 | 0 | 1 | 0 | 16 | 292104016
132 | M | 10.046.659 | Svorka SK křížová | kus | 48 |  | 0 |  |  | základní |  | 0 | 0 | 0 | 0 | 0 | 32 | M | 2 |  |  |  | ROZPOCET | 0 | 0 | 0 | 0 | 0 | 1 | 0 | 16 | 398120555
133 | K | 742110104 | Montáž kabelového žlabu pro slaboproud drátěného 250/100 mm | m | 169 |  | 0 |  |  | základní |  | 0 | 0 | 0 | 0 | 0 | 16 | K | 2 |  |  |  | ROZPOCET | 0 | 0 | 0 | 0 | 0 | 1 | 0 | 16 | -2059423843
134 | M | 10.078.071 | Žlab 250/50 galv.zinek | m | 169 |  | 0 |  |  | základní |  | 0 | 0 | 0 | 0 | 0 | 32 | M | 2 |  |  |  | ROZPOCET | 0 | 0 | 0 | 0 | 0 | 1 | 0 | 16 | 2124620524
135 | M | 10.077.794 | Nosník NZM 250 GZ | kus | 169 |  | 0 |  |  | základní |  | 0 | 0 | 0 | 0 | 0 | 32 | M | 2 |  |  |  | ROZPOCET | 0 | 0 | 0 | 0 | 0 | 1 | 0 | 16 | -1955284985
136 | M | 10.622.927 | Spojka SZM 1 M2 GZ | kus | 169 |  | 0 |  |  | základní |  | 0 | 0 | 0 | 0 | 0 | 32 | M | 2 |  |  |  | ROZPOCET | 0 | 0 | 0 | 0 | 0 | 1 | 0 | 16 | 8881225
137 | M | 10.652.789 | Spojka SZM 1 M2 ŽZ | kus | 169 |  | 0 |  |  | základní |  | 0 | 0 | 0 | 0 | 0 | 32 | M | 2 |  |  |  | ROZPOCET | 0 | 0 | 0 | 0 | 0 | 1 | 0 | 16 | -2041500228
| D | 762 | Konstrukce tesařské |  |  |  | 0 |  |  |  |  | 0 |  | 0.062338 |  | 0 | 2 | D | 1 |  |  |  | ROZPOCET | [6 empty] | 0
138 | K | 762341280 | Montáž bednění střech rovných a šikmých sklonu do 60° z desek cementotřískových na sraz | m2 | 2.46 |  | 0 |  |  | základní |  | 0 | 0 | 0 | 0 | 0 | 16 | K | 2 |  |  |  | ROZPOCET | 0 | 0 | 0 | 0 | 0 | 1 | 0 | 16 | 1476387043
| VV |  | "nový přístřešek" | [14 empty] | VV | 2 | 1 | True | 0 | ROZPOCET
| VV |  | 1,2*2,05 |  | 2.46 | [12 empty] | VV | 2 | 2 | True | 1 | ROZPOCET
139 | M | 59590739 | deska cementotřísková bez povrchové úpravy tl 16mm | m2 | 2.706 |  | 0 |  |  | základní |  | 0 | 0.0227 | 0.061426 | 0 | 0 | 32 | M | 2 |  |  |  | ROZPOCET | 0 | 0 | 0 | 0 | 0 | 1 | 0 | 16 | -937245315
| VV |  | 2,46*1,1 |  | 2.706 | [12 empty] | VV | 2 | 2 | True | 1 | ROZPOCET
140 | K | 762395000 | Spojovací prostředky krovů, bednění, laťování, nadstřešních konstrukcí | m3 | 0.039 |  | 0 |  |  | základní |  | 0 | 0.02337 | 0.00091143 | 0 | 0 | 16 | K | 2 |  |  |  | ROZPOCET | 0 | 0 | 0 | 0 | 0 | 1 | 0 | 16 | -1579699793
| VV |  | 2,46*0,016 |  | 0.039 | [12 empty] | VV | 2 | 2 | True | 1 | ROZPOCET
141 | K | 998762102 | Přesun hmot tonážní pro kce tesařské v objektech v přes 6 do 12 m | t | 0.062 |  | 0 |  |  | základní |  | 0 | 0 | 0 | 0 | 0 | 16 | K | 2 |  |  |  | ROZPOCET | 0 | 0 | 0 | 0 | 0 | 1 | 0 | 16 | -1127692567
| D | 763 | Konstrukce suché výstavby |  |  |  | 0 |  |  |  |  | 0 |  | 5.1769 |  | 0 | 2 | D | 1 |  |  |  | ROZPOCET | [6 empty] | 0
142 | K | 763111741 | Montáž parotěsné zábrany do SDK příčky | m2 | 305.698 |  | 0 |  |  | základní |  | 0 | 0 | 0 | 0 | 0 | 16 | K | 2 |  |  |  | ROZPOCET | 0 | 0 | 0 | 0 | 0 | 1 | 0 | 16 | 1475612075
| VV |  | "kazety kolem sloupů" | [14 empty] | VV | 2 | 1 | True | 0 | ROZPOCET
| VV |  | (0,3+0,9+0,22)*5,52*39 |  | 305.698 | [12 empty] | VV | 2 | 2 | True | 1 | ROZPOCET
143 | M | 28329276 | fólie PE vyztužená pro parotěsnou vrstvu 140g/m2 | m2 | 351.553 |  | 0 |  |  | základní |  | 0 | 0.00014 | 0.049217 | 0 | 0 | 32 | M | 2 |  |  |  | ROZPOCET | 0 | 0 | 0 | 0 | 0 | 1 | 0 | 16 | 871170141
| VV |  | 305,698*1,15 |  | 351.553 | [12 empty] | VV | 2 | 2 | True | 1 | ROZPOCET
144 | K | 763121611 | Montáž nosné konstrukce z profilů UW a CW SDK stěna předsazená | m2 | 1095.12 |  | 0 |  |  | základní |  | 0 | 0.00029 | 0.31758 | 0 | 0 | 16 | K | 2 |  |  |  | ROZPOCET | 0 | 0 | 0 | 0 | 0 | 1 | 0 | 16 | -578642393
| VV |  | "ocelový rám kazet kolem sloupů" | [14 empty] | VV | 2 | 1 | True | 0 | ROZPOCET
| VV |  | (0,9*4+0,3*8+5,52*4)*39 |  | 1095.12 | [12 empty] | VV | 2 | 2 | True | 1 | ROZPOCET
145 | M | 59030044.1 | profil vodící stěnový UW, CW 100 | m | 1204.632 |  | 0 |  |  | základní |  | 0 | 0.00076 | 0.91552 | 0 | 0 | 32 | M | 2 |  |  |  | ROZPOCET | 0 | 0 | 0 | 0 | 0 | 1 | 0 | 16 | -393925192
| VV |  | 1095,12*1,1 |  | 1204.632 | [12 empty] | VV | 2 | 2 | True | 1 | ROZPOCET
146 | K | 763121622 | Montáž desek tl 15 mm na nosnou kci SDK stěna předsazená | m2 | 305.698 |  | 0 |  |  | základní |  | 0 | 0.00042 | 0.12839 | 0 | 0 | 16 | K | 2 |  |  |  | ROZPOCET | 0 | 0 | 0 | 0 | 0 | 1 | 0 | 16 | -231898467
| VV |  | "kazety kolem sloupů" | [14 empty] | VV | 2 | 1 | True | 0 | ROZPOCET
| VV |  | (0,3+0,9+0,22)*5,52*39 |  | 305.698 | [12 empty] | VV | 2 | 2 | True | 1 | ROZPOCET
147 | M | 59030023 | deska SDK A tl 15mm | m2 | 336.268 |  | 0 |  |  | základní |  | 0 | 0.0112 | 3.7662 | 0 | 0 | 32 | M | 2 |  |  |  | ROZPOCET | 0 | 0 | 0 | 0 | 0 | 1 | 0 | 16 | 1838318025
| VV |  | 305,698*1,1 |  | 336.268 | [12 empty] | VV | 2 | 2 | True | 1 | ROZPOCET
148 | K | 998763302 | Přesun hmot tonážní pro sádrokartonové konstrukce v objektech v přes 6 do 12 m | t | 5.177 |  | 0 |  |  | základní |  | 0 | 0 | 0 | 0 | 0 | 16 | K | 2 |  |  |  | ROZPOCET | 0 | 0 | 0 | 0 | 0 | 1 | 0 | 16 | 1415951426
| D | 764 | Konstrukce klempířské |  |  |  | 0 |  |  |  |  | 0 |  | 0.53375 |  | 0.69197 | 2 | D | 1 |  |  |  | ROZPOCET | [6 empty] | 0
149 | K | 764002851 | Demontáž oplechování parapetů do suti | m | 59 |  | 0 |  |  | základní |  | 0 | 0 | 0 | 0.00167 | 0.09853 | 16 | K | 2 |  |  |  | ROZPOCET | 0 | 0 | 0 | 0 | 0 | 1 | 0 | 16 | 1737608743
| VV |  | 3,6*12+1,8*4+0,7*2+1,8*4 |  | 59 | [12 empty] | VV | 2 | 2 | True | 1 | ROZPOCET
150 | K | 764002871 | Demontáž lemování zdí do suti | m | 20.9 |  | 0 |  |  | základní |  | 0 | 0 | 0 | 0.00175 | 0.036575 | 16 | K | 2 |  |  |  | ROZPOCET | 0 | 0 | 0 | 0 | 0 | 1 | 0 | 16 | 500250465
| VV |  | "nad školící místností" | [14 empty] | VV | 2 | 1 | True | 0 | ROZPOCET
| VV |  | 20,9 |  | 20.9 | [12 empty] | VV | 2 | 2 | True | 1 | ROZPOCET
151 | K | 764004801 | Demontáž podokapního žlabu do suti | m | 147.2 |  | 0 |  |  | základní |  | 0 | 0 | 0 | 0.0026 | 0.38272 | 16 | K | 2 |  |  |  | ROZPOCET | 0 | 0 | 0 | 0 | 0 | 1 | 0 | 16 | -772978253
| VV |  | 73,6*2 |  | 147.2 | [12 empty] | VV | 2 | 2 | True | 1 | ROZPOCET
152 | K | 764004861 | Demontáž svodu do suti | m | 44.2 |  | 0 |  |  | základní |  | 0 | 0 | 0 | 0.00394 | 0.17415 | 16 | K | 2 |  |  |  | ROZPOCET | 0 | 0 | 0 | 0 | 0 | 1 | 0 | 16 | -131581094
| VV |  | 6,2*6+7 |  | 44.2 | [12 empty] | VV | 2 | 2 | True | 1 | ROZPOCET
153 | K | 764111641.LND | Krytina střechy rovné drážkováním ze svitků LINDAB SEAMLINE Elite rš 670 mm sklonu do 30° | m2 | 3.263 |  | 0 |  |  | základní |  | 0 | 0.0066 | 0.021536 | 0 | 0 | 16 | K | 2 |  |  |  | ROZPOCET | 0 | 0 | 0 | 0 | 0 | 1 | 0 | 16 | 202096750
| VV |  | "nový přístřešek" | [14 empty] | VV | 2 | 1 | True | 0 | ROZPOCET
| VV |  | (0,1+2,05+0,1)*(0,15+1,2+0,1) |  | 3.263 | [12 empty] | VV | 2 | 2 | True | 1 | ROZPOCET
154 | K | 7642244.R1 | Oplechování stěn z Al plechu tl.0,6mm | m2 | 47 |  | 0 |  |  | základní |  | 0 | 0.00203 | 0.09541 | 0 | 0 | 16 | K | 2 |  |  |  | ROZPOCET | 0 | 0 | 0 | 0 | 0 | 1 | 0 | 16 | 891747718
| VV |  | "horní část sloupů" | [14 empty] | VV | 2 | 1 | True | 0 | ROZPOCET
| VV |  | 0,5*2,35*40 |  | 47 | [12 empty] | VV | 2 | 2 | True | 1 | ROZPOCET
155 | K | 764311605 | Lemování rovných zdí střech s krytinou prejzovou nebo vlnitou z Pz s povrchovou úpravou rš 400 mm | m | 20.9 |  | 0 |  |  | základní |  | 0 | 0.0035 | 0.07315 | 0 | 0 | 16 | K | 2 |  |  |  | ROZPOCET | 0 | 0 | 0 | 0 | 0 | 1 | 0 | 16 | 1314340168
| VV |  | "nad školící místností" | [14 empty] | VV | 2 | 1 | True | 0 | ROZPOCET
| VV |  | 20,9 |  | 20.9 | [12 empty] | VV | 2 | 2 | True | 1 | ROZPOCET
156 | K | 764511603 | Žlab podokapní půlkruhový z Pz s povrchovou úpravou rš 400 mm | m | 147.2 |  | 0 |  |  | základní |  | 0 | 0.00162 | 0.23846 | 0 | 0 | 16 | K | 2 |  |  |  | ROZPOCET | 0 | 0 | 0 | 0 | 0 | 1 | 0 | 16 | 43730746
| VV |  | 73,6*2 |  | 147.2 | [12 empty] | VV | 2 | 2 | True | 1 | ROZPOCET
157 | K | 764511612.LND | Žlab podokapní čtvercový 70x60mm | m | 2.05 |  | 0 |  |  | základní |  | 0 | 0.00163 | 0.0033415 | 0 | 0 | 16 | K | 2 |  |  |  | ROZPOCET | 0 | 0 | 0 | 0 | 0 | 1 | 0 | 16 | -1542893235
| VV |  | "nový přístřešek" | [14 empty] | VV | 2 | 1 | True | 0 | ROZPOCET
| VV |  | 2,05 |  | 2.05 | [12 empty] | VV | 2 | 2 | True | 1 | ROZPOCET
158 | K | 764511643 | Kotlík oválný (trychtýřový) pro podokapní žlaby z Pz s povrchovou úpravou 330/120 mm | kus | 8 |  | 0 |  |  | základní |  | 0 | 0.00036 | 0.00288 | 0 | 0 | 16 | K | 2 |  |  |  | ROZPOCET | 0 | 0 | 0 | 0 | 0 | 1 | 0 | 16 | -671404350
159 | K | 764511661.LND | Kotlík čtvercový pro podokapní žlaby 140/87 mm | kus | 1 |  | 0 |  |  | základní |  | 0 | 0.00025 | 0.00025 | 0 | 0 | 16 | K | 2 |  |  |  | ROZPOCET | 0 | 0 | 0 | 0 | 0 | 1 | 0 | 16 | 850369973
| VV |  | "nový přístřešek" | [14 empty] | VV | 2 | 1 | True | 0 | ROZPOCET
| VV |  | 1 |  | 1 | [12 empty] | VV | 2 | 2 | True | 1 | ROZPOCET
160 | K | 764518621.LND | Svody kruhové včetně objímek, kolen, odskoků průměru 87 mm | m | 2.5 |  | 0 |  |  | základní |  | 0 | 0.00194 | 0.00485 | 0 | 0 | 16 | K | 2 |  |  |  | ROZPOCET | 0 | 0 | 0 | 0 | 0 | 1 | 0 | 16 | 1258451149
| VV |  | "nový přístřešek" | [14 empty] | VV | 2 | 1 | True | 0 | ROZPOCET
| VV |  | 2,5 |  | 2.5 | [12 empty] | VV | 2 | 2 | True | 1 | ROZPOCET
161 | K | 764518623 | Svody kruhové včetně objímek, kolen, odskoků z Pz s povrchovou úpravou průměru 120 mm | m | 44.7 |  | 0 |  |  | základní |  | 0 | 0.0021 | 0.09387 | 0 | 0 | 16 | K | 2 |  |  |  | ROZPOCET | 0 | 0 | 0 | 0 | 0 | 1 | 0 | 16 | 1114304366
| VV |  | 6,2*6+7+0,5 |  | 44.7 | [12 empty] | VV | 2 | 2 | True | 1 | ROZPOCET
162 | K | 76490-001 | Oplechování SDK obkladu pilřů Al plechem s povrchovou úpravou | m2 | 305.698 |  | 0 |  |  | základní |  | 0 | 0 | 0 | 0 | 0 | 16 | K | 2 |  |  |  | ROZPOCET | 0 | 0 | 0 | 0 | 0 | 1 | 0 | 16 | -807253195
| VV |  | (0,3+0,9+0,22)*5,52*39 |  | 305.698 | [12 empty] | VV | 2 | 2 | True | 1 | ROZPOCET
163 | K | 998764102 | Přesun hmot tonážní pro konstrukce klempířské v objektech v přes 6 do 12 m | t | 0.534 |  | 0 |  |  | základní |  | 0 | 0 | 0 | 0 | 0 | 16 | K | 2 |  |  |  | ROZPOCET | 0 | 0 | 0 | 0 | 0 | 1 | 0 | 16 | -1769224457
| D | 766 | Konstrukce truhlářské |  |  |  | 0 |  |  |  |  | 0 |  | 0.29824 |  | 0 | 2 | D | 1 |  |  |  | ROZPOCET | [6 empty] | 0
164 | K | 766416242 | Montáž obložení stěn pl přes 5 m2 panely z aglomerovaných desek přes 0,60 do 1,50 m2 | m2 | 17.38 |  | 0 |  |  | základní |  | 0 | 0 | 0 | 0 | 0 | 16 | K | 2 |  |  |  | ROZPOCET | 0 | 0 | 0 | 0 | 0 | 1 | 0 | 16 | 128145284
| VV |  | "nový přístřešek" | [14 empty] | VV | 2 | 1 | True | 0 | ROZPOCET
| VV |  | 2,05*2,5*2+0,65*(2,5+2,6)/2*4+0,1*2,5*2 |  | 17.38 | [12 empty] | VV | 2 | 2 | True | 1 | ROZPOCET
165 | M | 59590767 | deska cementotřísková fasádní hladká finální vrstva lasura tl 12mm | m2 | 19.118 |  | 0 |  |  | základní |  | 0 | 0.0156 | 0.29824 | 0 | 0 | 32 | M | 2 |  |  |  | ROZPOCET | 0 | 0 | 0 | 0 | 0 | 1 | 0 | 16 | 1580696005
| VV |  | 17,38*1,1 |  | 19.118 | [12 empty] | VV | 2 | 2 | True | 1 | ROZPOCET
166 | K | 998766102 | Přesun hmot tonážní pro kce truhlářské v objektech v přes 6 do 12 m | t | 0.298 |  | 0 |  |  | základní |  | 0 | 0 | 0 | 0 | 0 | 16 | K | 2 |  |  |  | ROZPOCET | 0 | 0 | 0 | 0 | 0 | 1 | 0 | 16 | 1232055701
| D | 767 | Konstrukce zámečnické |  |  |  | 0 |  |  |  |  | 0 |  | 2.4683 |  | 9.6696 | 2 | D | 1 |  |  |  | ROZPOCET | [6 empty] | 0
167 | K | 76700-1001 | M+D větrací pásek š.90mm se sítí proti hmyzu | m | 121.5 |  | 0 |  |  | základní |  | 0 | 0 | 0 | 0 | 0 | 16 | K | 2 |  |  |  | ROZPOCET | 0 | 0 | 0 | 0 | 0 | 1 | 0 | 16 | 1407472853
168 | K | 76700-1002 | M+D větrací mřížka 1000x400mm s protidešťovou žaluzií a sítí proti hmyzu | kus | 24 |  | 0 |  |  | základní |  | 0 | 0 | 0 | 0 | 0 | 16 | K | 2 |  |  |  | ROZPOCET | 0 | 0 | 0 | 0 | 0 | 1 | 0 | 16 | -1721700245
169 | K | 76700-1004 | Demontáž venkovního žebříku s ochr. košem, překotvení, nová povrchová úprava, zpětná montáž | kus | 2 |  | 0 |  |  | základní |  | 0 | 0 | 0 | 0 | 0 | 16 | K | 2 |  |  |  | ROZPOCET | 0 | 0 | 0 | 0 | 0 | 1 | 0 | 16 | 296282579
170 | K | 76700-1005 | M+D ocelové kotvy pro kotvení fasádních panelů | m2 | 671.385 |  | 0 |  |  | základní |  | 0 | 0.001 | 0.67139 | 0 | 0 | 16 | K | 2 |  |  |  | ROZPOCET | 0 | 0 | 0 | 0 | 0 | 1 | 0 | 16 | 1268402993
| VV |  | 671,385 |  | 671.385 | [12 empty] | VV | 2 | 2 | True | 1 | ROZPOCET
171 | K | 76700-1006 | M+D ocelová konstrukce přístřešku vč. kotvení a povrchové úpravy | kg | 414.275 |  | 0 |  |  | základní |  | 0 | 0.001 | 0.41428 | 0 | 0 | 16 | K | 2 |  |  |  | ROZPOCET | 0 | 0 | 0 | 0 | 0 | 1 | 0 | 16 | 1780913412
| VV |  | "jakl 70x50x40" | [14 empty] | VV | 2 | 1 | True | 0 | ROZPOCET
| VV |  | 2,05*6,7*3 |  | 41.205 | [12 empty] | VV | 2 | 2 | True | 0 | ROZPOCET
| VV |  | "jakl 70x70x4" | [14 empty] | VV | 2 | 1 | True | 0 | ROZPOCET
| VV |  | (2,05*3+2,5*8+0,65*4+1,2*3)*8,36 |  | 270.446 | [12 empty] | VV | 2 | 2 | True | 0 | ROZPOCET
| VV |  | "úhelník 40x80x4" | [14 empty] | VV | 2 | 1 | True | 0 | ROZPOCET
| VV |  | (2,05+0,55*2)*4,75 |  | 14.963 | [12 empty] | VV | 2 | 2 | True | 0 | ROZPOCET
| VV |  | "ocelové výztuhy" | [14 empty] | VV | 2 | 1 | True | 0 | ROZPOCET
| VV |  | 50 |  | 50 | [12 empty] | VV | 2 | 2 | True | 0 | ROZPOCET
| VV |  | Mezisoučet |  | 376.614 | [12 empty] | VV | 2 | 3 | True | 0 | ROZPOCET
| VV |  | "prořez+spojovací materiál" | [14 empty] | VV | 2 | 1 | True | 0 | ROZPOCET
| VV |  | 376,614*0,1 |  | 37.661 | [12 empty] | VV | 2 | 2 | True | 0 | ROZPOCET
| VV |  | Součet |  | 414.275 | [12 empty] | VV | 2 | 4 | True | 1 | ROZPOCET
172 | K | 76700-1007 | M+D krycí profil L 40/40mm kolem sloupů | m | 432 |  | 0 |  |  | základní |  | 0 | 0.003 | 1.296 | 0 | 0 | 16 | K | 2 |  |  |  | ROZPOCET | 0 | 0 | 0 | 0 | 0 | 1 | 0 | 16 | 1127045471
| VV |  | 5,4*2*40 |  | 432 | [12 empty] | VV | 2 | 2 | True | 1 | ROZPOCET
173 | K | 76700-1008 | Odřeznání vodorovného profilu Uč.160 na stávajícím soklu, jeho ošetření a zpětná montáž na nový sokl | m | 158.857 |  | 0 |  |  | základní |  | 0 | 0 | 0 | 0 | 0 | 16 | K | 2 |  |  |  | ROZPOCET | 0 | 0 | 0 | 0 | 0 | 1 | 0 | 16 | -854596298
| VV |  | 72-0,3+24,5-0,3+24,54-0,3+50,417-3,6*3-0,9 |  | 158.857 | [12 empty] | VV | 2 | 2 | True | 1 | ROZPOCET
174 | K | 767122111 | Montáž stěn s výplní z drátěné sítě, šroubované | m2 | 5.75 |  | 0 |  |  | základní |  | 0 | 6e-05 | 0.000345 | 0 | 0 | 16 | K | 2 |  |  |  | ROZPOCET | 0 | 0 | 0 | 0 | 0 | 1 | 0 | 16 | -303990692
| VV |  | "nový přístřešek" | [14 empty] | VV | 2 | 1 | True | 0 | ROZPOCET
| VV |  | (1,2+0,55+0,55)*2,5 |  | 5.75 | [12 empty] | VV | 2 | 2 | True | 1 | ROZPOCET
175 | M | 5532801 | Stěna z pozink.pletiva v rámu vč. pletivových dvířek 700x2500mm, kotvení a povrchové úpravy | m2 | 5.75 |  | 0 |  |  | základní |  | 0 | 0.015 | 0.08625 | 0 | 0 | 32 | M | 2 |  |  |  | ROZPOCET | 0 | 0 | 0 | 0 | 0 | 1 | 0 | 16 | 1565424186
176 | K | 767134802 | Demontáž oplechování stěn šroubovaných | m2 | 1074.405 |  | 0 |  |  | základní |  | 0 | 0 | 0 | 0.009 | 9.6696 | 16 | K | 2 |  |  |  | ROZPOCET | 0 | 0 | 0 | 0 | 0 | 1 | 0 | 16 | -930483587
| VV |  | "hala" | [14 empty] | VV | 2 | 1 | True | 0 | ROZPOCET
| VV |  | "opláštění" | [14 empty] | VV | 2 | 1 | True | 0 | ROZPOCET
| VV |  | (72+51,1)*5,6+12,25*(5,6+1,3/2)*4 |  | 995.61 | [12 empty] | VV | 2 | 2 | True | 0 | ROZPOCET
| VV |  | -3,6*1,8*12-1,8*1,8*2-0,7*0,5*2-3,6*3,5*4-0,9*2 |  | -137.14 | [12 empty] | VV | 2 | 2 | True | 0 | ROZPOCET
| VV |  | -0,9*5,6*40-0,9*1,3/2*12 |  | -208.62 | [12 empty] | VV | 2 | 2 | True | 0 | ROZPOCET
| VV |  | "oboustrané oplechování kazet v obvod plášti" | [14 empty] | VV | 2 | 1 | True | 0 | ROZPOCET
| VV |  | (0,9*5,6*40+0,9*1,3/2*12)*2 |  | 417.24 | [12 empty] | VV | 2 | 2 | True | 0 | ROZPOCET
| VV |  | "nad střechou školící místnosti" | [14 empty] | VV | 2 | 1 | True | 0 | ROZPOCET
| VV |  | 20,9*0,35 |  | 7.315 | [12 empty] | VV | 2 | 2 | True | 0 | ROZPOCET
| VV |  | Součet |  | 1074.405 | [12 empty] | VV | 2 | 4 | True | 1 | ROZPOCET
177 | K | 998767102 | Přesun hmot tonážní pro zámečnické konstrukce v objektech v přes 6 do 12 m | t | 2.468 |  | 0 |  |  | základní |  | 0 | 0 | 0 | 0 | 0 | 16 | K | 2 |  |  |  | ROZPOCET | 0 | 0 | 0 | 0 | 0 | 1 | 0 | 16 | -1853760703
178 | K | 998767102 | Přesun hmot tonážní pro zámečnické konstrukce v objektech v přes 6 do 12 m | t | 2.468 |  | 0 |  |  | základní |  | 0 | 0 | 0 | 0 | 0 | 16 | K | 2 |  |  |  | ROZPOCET | 0 | 0 | 0 | 0 | 0 | 1 | 0 | 16 | 1031409862
| D | 769 | Výplně otvorů vnější |  |  |  | 0 |  |  |  |  | 0 |  | 0 |  | 0 | 2 | D | 1 |  |  |  | ROZPOCET | [6 empty] | 0
179 | K | 76900-0001 | O 01 M+D okno 3600x1800mm v plastovém rámu, zasklení trojsklem, U=0,8 Wm-2K-1, vč. systémového oplechování s napojením na KZS | kus | 12 |  | 0 |  |  | základní |  | 0 | 0 | 0 | 0 | 0 | 16 | K | 2 |  |  |  | ROZPOCET | 0 | 0 | 0 | 0 | 0 | 1 | 0 | 16 | -1056739161
180 | K | 76900-0002 | O 02 M+D okno 1800x1800mm v plastovém rámu, zasklení trojsklem, U=0,8 Wm-2K-1, vč. systémového oplechování s napojením na KZS | kus | 4 |  | 0 |  |  | základní |  | 0 | 0 | 0 | 0 | 0 | 16 | K | 2 |  |  |  | ROZPOCET | 0 | 0 | 0 | 0 | 0 | 1 | 0 | 16 | -1932312426
181 | K | 76900-1002 | D 04 M+D garážová vrata 3600x3500mm kovová otevíravá, zateplená vč.kování, zámku, kotvení, rámu a veškerých doplňků, U=1,1 Wm-2K-1, vč. systémového oplechování s napojením na KZS | kus | 1 |  | 0 |  |  | základní |  | 0 | 0 | 0 | 0 | 0 | 16 | K | 2 |  |  |  | ROZPOCET | 0 | 0 | 0 | 0 | 0 | 1 | 0 | 16 | -2005512453
| D | 776 | Podlahy povlakové |  |  |  | 0 |  |  |  |  | 0 |  | 0 |  | 43.3506 | 2 | D | 1 |  |  |  | ROZPOCET | [6 empty] | 0
182 | K | 7762018.R1 | Demontáž lepených gumových čtverců | m2 | 1722.996 |  | 0 |  |  | základní |  | 0 | 0 | 0 | 0.02516 | 43.3506 | 16 | K | 2 |  |  |  | ROZPOCET | 0 | 0 | 0 | 0 | 0 | 1 | 0 | 16 | 476605421
| VV |  | "podlaha P1" | [14 empty] | VV | 2 | 1 | True | 0 | ROZPOCET
| VV |  | 12*57,9 |  | 694.8 | [12 empty] | VV | 2 | 2 | True | 0 | ROZPOCET
| VV |  | "podlaha P3" | [14 empty] | VV | 2 | 1 | True | 0 | ROZPOCET
| VV |  | (71,668*24,1-8,45*3,8-5,1*3,2-2,55*2,75-12*57,9) |  | 976.956 | [12 empty] | VV | 2 | 2 | True | 0 | ROZPOCET
| VV |  | (4,95*2,9+2,4*2,9+3,65*6,1+2,15*2+0,9*1,6+1,2*1,6) |  | 51.24 | [12 empty] | VV | 2 | 2 | True | 0 | ROZPOCET
| VV |  | Součet |  | 1722.996 | [12 empty] | VV | 2 | 4 | True | 1 | ROZPOCET
| D | 783 | Dokončovací práce - nátěry |  |  |  | 0 |  |  |  |  | 0 |  | 1.0128 |  | 0 | 2 | D | 1 |  |  |  | ROZPOCET | [6 empty] | 0
183 | K | 783314101 | Základní jednonásobný syntetický nátěr zámečnických konstrukcí | m2 | 1082.24 |  | 0 |  |  | základní |  | 0 | 0.00014 | 0.15151 | 0 | 0 | 16 | K | 2 |  |  |  | ROZPOCET | 0 | 0 | 0 | 0 | 0 | 1 | 0 | 16 | 1304765881
| VV |  | "ocelová kce v ovodovém plášti" | [14 empty] | VV | 2 | 1 | True | 0 | ROZPOCET
| VV |  | (0,4+0,2)*2*5,6*(17+4)*2+(0,4+0,2)*2*1,3*4+0,2*4*5,6*2 |  | 297.44 | [12 empty] | VV | 2 | 2 | True | 0 | ROZPOCET
| VV |  | 72*0,15*4*6*2+24,5*0,15*4*6*2+90 |  | 784.8 | [12 empty] | VV | 2 | 2 | True | 0 | ROZPOCET
| VV |  | Součet |  | 1082.24 | [12 empty] | VV | 2 | 4 | True | 1 | ROZPOCET
184 | K | 783315101 | Mezinátěr jednonásobný syntetický standardní zámečnických konstrukcí | m2 | 1082.24 |  | 0 |  |  | základní |  | 0 | 0.00012 | 0.12987 | 0 | 0 | 16 | K | 2 |  |  |  | ROZPOCET | 0 | 0 | 0 | 0 | 0 | 1 | 0 | 16 | -2032053370
185 | K | 783317101 | Krycí jednonásobný syntetický standardní nátěr zámečnických konstrukcí | m2 | 1082.24 |  | 0 |  |  | základní |  | 0 | 0.00012 | 0.12987 | 0 | 0 | 16 | K | 2 |  |  |  | ROZPOCET | 0 | 0 | 0 | 0 | 0 | 1 | 0 | 16 | -578542472
186 | K | 783401303 | Bezoplachové odrezivění klempířských konstrukcí před provedením nátěru | m2 | 15 |  | 0 |  |  | základní |  | 0 | 7e-05 | 0.00105 | 0 | 0 | 16 | K | 2 |  |  |  | ROZPOCET | 0 | 0 | 0 | 0 | 0 | 1 | 0 | 16 | 1494537835
| VV |  | "střecha" | [14 empty] | VV | 2 | 1 | True | 0 | ROZPOCET
| VV |  | 0,6*25 |  | 15 | [12 empty] | VV | 2 | 2 | True | 1 | ROZPOCET
187 | K | 783406809 | Odstranění nátěrů z klempířských konstrukcí okartáčováním | m2 | 15 |  | 0 |  |  | základní |  | 0 | 2e-05 | 0.0003 | 0 | 0 | 16 | K | 2 |  |  |  | ROZPOCET | 0 | 0 | 0 | 0 | 0 | 1 | 0 | 16 | -966198452
188 | K | 783414101 | Základní jednonásobný syntetický nátěr klempířských konstrukcí | m2 | 15 |  | 0 |  |  | základní |  | 0 | 0.00014 | 0.0021 | 0 | 0 | 16 | K | 2 |  |  |  | ROZPOCET | 0 | 0 | 0 | 0 | 0 | 1 | 0 | 16 | -170262224
| VV |  | "střecha" | [14 empty] | VV | 2 | 1 | True | 0 | ROZPOCET
| VV |  | 0,6*25 |  | 15 | [12 empty] | VV | 2 | 2 | True | 1 | ROZPOCET
189 | K | 783415101 | Mezinátěr syntetický jednonásobný mezinátěr klempířských konstrukcí | m2 | 15 |  | 0 |  |  | základní |  | 0 | 0.00013 | 0.00195 | 0 | 0 | 16 | K | 2 |  |  |  | ROZPOCET | 0 | 0 | 0 | 0 | 0 | 1 | 0 | 16 | -404512265
| VV |  | "střecha" | [14 empty] | VV | 2 | 1 | True | 0 | ROZPOCET
| VV |  | 0,6*25 |  | 15 | [12 empty] | VV | 2 | 2 | True | 1 | ROZPOCET
190 | K | 783417101 | Krycí jednonásobný syntetický nátěr klempířských konstrukcí | m2 | 15 |  | 0 |  |  | základní |  | 0 | 0.00013 | 0.00195 | 0 | 0 | 16 | K | 2 |  |  |  | ROZPOCET | 0 | 0 | 0 | 0 | 0 | 1 | 0 | 16 | -1700076355
| VV |  | "střecha RAL 9006" | [14 empty] | VV | 2 | 1 | True | 0 | ROZPOCET
| VV |  | 0,6*25 |  | 15 | [12 empty] | VV | 2 | 2 | True | 1 | ROZPOCET
191 | K | 783817121.1 | Nátěr hladkých, zrnitých tenkovrstvých nebo štukových omítek proti ušpinění | m2 | 104.424 |  | 0 |  |  | základní |  | 0 | 0.00021 | 0.021929 | 0 | 0 | 16 | K | 2 |  |  |  | ROZPOCET | 0 | 0 | 0 | 0 | 0 | 1 | 0 | 16 | 270867100
| VV |  | "sokl" | [14 empty] | VV | 2 | 1 | True | 0 | ROZPOCET
| VV |  | 72*(0,6+0,7)/2-3,6*0,4-0,9*0,4 |  | 45 | [12 empty] | VV | 2 | 2 | True | 0 | ROZPOCET
| VV |  | 51,957*0,6-3,6*0,5*2 |  | 27.574 | [12 empty] | VV | 2 | 2 | True | 0 | ROZPOCET
| VV |  | 24,5*0,7 |  | 17.15 | [12 empty] | VV | 2 | 2 | True | 0 | ROZPOCET
| VV |  | 24,5*0,6 |  | 14.7 | [12 empty] | VV | 2 | 2 | True | 0 | ROZPOCET
| VV |  | Součet |  | 104.424 | [12 empty] | VV | 2 | 4 | True | 1 | ROZPOCET
192 | K | 783817121.1 | Nátěr hladkých, zrnitých tenkovrstvých nebo štukových omítek proti ušpinění | m2 | 17.38 |  | 0 |  |  | základní |  | 0 | 0.00021 | 0.0036498 | 0 | 0 | 16 | K | 2 |  |  |  | ROZPOCET | 0 | 0 | 0 | 0 | 0 | 1 | 0 | 16 | -405804193
| VV |  | "nový přístřešek" | [14 empty] | VV | 2 | 1 | True | 0 | ROZPOCET
| VV |  | (2,05*2,5*2+0,65*(2,5+2,6)/2*4+0,1*2,5*2) |  | 17.38 | [12 empty] | VV | 2 | 2 | True | 1 | ROZPOCET
193 | K | 783817401 | Krycí dvojnásobný syntetický nátěr hladkých betonových povrchů | m2 | 1722.996 |  | 0 |  |  | základní |  | 0 | 0.00033 | 0.56859 | 0 | 0 | 16 | K | 2 |  |  |  | ROZPOCET | 0 | 0 | 0 | 0 | 0 | 1 | 0 | 16 | 109863960
| VV |  | "protiprašný nátěr" | [14 empty] | VV | 2 | 1 | True | 0 | ROZPOCET
| VV |  | "podlaha P1" | [14 empty] | VV | 2 | 1 | True | 0 | ROZPOCET
| VV |  | 12*57,9 |  | 694.8 | [12 empty] | VV | 2 | 2 | True | 0 | ROZPOCET
| VV |  | (71,668*24,1-8,45*3,8-5,1*3,2-2,55*2,75-12*57,9) |  | 976.956 | [12 empty] | VV | 2 | 2 | True | 0 | ROZPOCET
| VV |  | (4,95*2,9+2,4*2,9+3,65*6,1+2,15*2+0,9*1,6+1,2*1,6) |  | 51.24 | [12 empty] | VV | 2 | 2 | True | 0 | ROZPOCET
| VV |  | Součet |  | 1722.996 | [12 empty] | VV | 2 | 4 | True | 1 | ROZPOCET
194 | K | 783901453 | Vysátí betonových podlah před provedením nátěru | m2 | 1722.996 |  | 0 |  |  | základní |  | 0 | 0 | 0 | 0 | 0 | 16 | K | 2 |  |  |  | ROZPOCET | 0 | 0 | 0 | 0 | 0 | 1 | 0 | 16 | 444947044
| D | 784 | Dokončovací práce - malby a tapety |  |  |  | 0 |  |  |  |  | 0 |  | 0.041409 |  | 0 | 2 | D | 1 |  |  |  | ROZPOCET | [6 empty] | 0
195 | K | 784181123 | Hloubková jednonásobná bezbarvá penetrace podkladu v místnostech v přes 3,80 do 5,00 m | m2 | 84.509 |  | 0 |  |  | základní |  | 0 | 0.0002 | 0.016902 | 0 | 0 | 16 | K | 2 |  |  |  | ROZPOCET | 0 | 0 | 0 | 0 | 0 | 1 | 0 | 16 | 810442376
| VV |  | "sokl" | [14 empty] | VV | 2 | 1 | True | 0 | ROZPOCET
| VV |  | (72-0,6+24,5-0,6+24,5-0,6+50,417-0,6)*0,5 |  | 84.509 | [12 empty] | VV | 2 | 2 | True | 1 | ROZPOCET
196 | K | 784221103 | Dvojnásobné bílé malby ze směsí za sucha dobře otěruvzdorných v místnostech přes 3,80 do 5,00 m | m2 | 84.509 |  | 0 |  |  | základní |  | 0 | 0.00029 | 0.024508 | 0 | 0 | 16 | K | 2 |  |  |  | ROZPOCET | 0 | 0 | 0 | 0 | 0 | 1 | 0 | 16 | 519587709
| D | M | M |  |  |  | 0 |  |  |  |  | 0 |  | 0 |  | 0 | 3 | D | 0 |  |  |  | ROZPOCET | [6 empty] | 0
| D | 45784121 | Podružný rozváděč |  |  |  | 0 |  |  |  |  | 0 |  | 0 |  | 0 | 3 | D | 1 |  |  |  | ROZPOCET | [6 empty] | 0
197 | K | 741210101 | Montáž rozváděčů litinových, hliníkových nebo plastových sestava do 50 kg | kus | 1 |  | 0 |  |  | základní |  | 0 | 0 | 0 | 0 | 0 | 64 | K | 2 |  |  |  | ROZPOCET | 0 | 0 | 0 | 0 | 0 | 1 | 0 | 64 | -1969668365
198 | M | 10.512.828 | Skříň BPM-O-600/10 na omítku IP54 | kus | 1 |  | 0 |  |  | základní |  | 0 | 0 | 0 | 0 | 0 | 256 | M | 2 |  |  |  | ROZPOCET | 0 | 0 | 0 | 0 | 0 | 1 | 0 | 64 | 616926921
199 | K | 741210131 | Montáž rozváděčů litinových, hliníkových nebo plastových - těleso do 20 kg | kus | 8 |  | 0 |  |  | základní |  | 0 | 0 | 0 | 0 | 0 | 64 | K | 2 |  |  |  | ROZPOCET | 0 | 0 | 0 | 0 | 0 | 1 | 0 | 64 | -1995893607
200 | M | 10.068.708 | Příruba F3A- 0 | kus | 2 |  | 0 |  |  | základní |  | 0 | 0 | 0 | 0 | 0 | 256 | M | 2 |  |  |  | ROZPOCET | 0 | 0 | 0 | 0 | 0 | 1 | 0 | 64 | 913122524
201 | K | 741210131 | Montáž rozváděčů litinových, hliníkových nebo plastových - těleso do 20 kg | kus | 12 |  | 0 |  |  | základní |  | 0 | 0 | 0 | 0 | 0 | 64 | K | 2 |  |  |  | ROZPOCET | 0 | 0 | 0 | 0 | 0 | 1 | 0 | 64 | 274381540
202 | M | 10.054.931.1 | Příchytka BEL12 upevňovací izolační | pár | 12 |  | 0 |  |  | základní |  | 0 | 0 | 0 | 0 | 0 | 256 | M | 2 |  |  |  | ROZPOCET | 0 | 0 | 0 | 0 | 0 | 1 | 0 | 64 | 671319692
203 | K | 741210141 | Montáž rozváděčů litinových, hliníkových nebo plastových - víko do 10 kg | kus | 6 |  | 0 |  |  | základní |  | 0 | 0 | 0 | 0 | 0 | 64 | K | 2 |  |  |  | ROZPOCET | 0 | 0 | 0 | 0 | 0 | 1 | 0 | 64 | -751620840
204 | M | 10.512.788 | Lišta BPZ-DINR24-600 přístrojová | kus | 6 |  | 0 |  |  | základní |  | 0 | 0 | 0 | 0 | 0 | 256 | M | 2 |  |  |  | ROZPOCET | 0 | 0 | 0 | 0 | 0 | 1 | 0 | 64 | -1049765373
205 | K | 741210141 | Montáž rozváděčů litinových, hliníkových nebo plastových - víko do 10 kg | kus | 6 |  | 0 |  |  | základní |  | 0 | 0 | 0 | 0 | 0 | 64 | K | 2 |  |  |  | ROZPOCET | 0 | 0 | 0 | 0 | 0 | 1 | 0 | 64 | -522405962
206 | M | 10.096.004 | Deska BPZ-FP-600/150-45 krycí | kus | 6 |  | 0 |  |  | základní |  | 0 | 0 | 0 | 0 | 0 | 256 | M | 2 |  |  |  | ROZPOCET | 0 | 0 | 0 | 0 | 0 | 1 | 0 | 64 | -558577069
207 | K | 741220001 | Montáž skříň přístrojová plastová nebo hliníková výbava - bočnice | kus | 1 |  | 0 |  |  | základní |  | 0 | 0 | 0 | 0 | 0 | 64 | K | 2 |  |  |  | ROZPOCET | 0 | 0 | 0 | 0 | 0 | 1 | 0 | 64 | -379480465
208 | M | 11.059.460 | Bočnice BPZ-MSW-10/SNAP rámu (1KS=1PÁR) | kus | 1 |  | 0 |  |  | základní |  | 0 | 0 | 0 | 0 | 0 | 256 | M | 2 |  |  |  | ROZPOCET | 0 | 0 | 0 | 0 | 0 | 1 | 0 | 64 | 1203292483
| D | 21-M | Elektromontáže - rozváděč |  |  |  | 0 |  |  |  |  | 0 |  | 0 |  | 0 | 3 | D | 1 |  |  |  | ROZPOCET | [6 empty] | 0
209 | K | 1.1.24 | Montáž schránky | kus | 1 |  | 0 |  |  | základní |  | 0 | 0 | 0 | 0 | 0 | 64 | K | 2 |  |  |  | ROZPOCET | 0 | 0 | 0 | 0 | 0 | 1 | 0 | 64 | -1306348676
210 | M | 10.097.646 | Schránka XAB4 na dokumentaci | kus | 1 |  | 0 |  |  | základní |  | 0 | 0 | 0 | 0 | 0 | 256 | M | 2 |  |  |  | ROZPOCET | 0 | 0 | 0 | 0 | 0 | 1 | 0 | 64 | 726788447
211 | K | 1.1.25 | Montáž DIN lišty | kus | 10 |  | 0 |  |  | základní |  | 0 | 0 | 0 | 0 | 0 | 64 | K | 2 |  |  |  | ROZPOCET | 0 | 0 | 0 | 0 | 0 | 1 | 0 | 64 | 483351696
212 | M | 10.512.789 | Lišta BPZ-DINR35-800 přístrojová | kus | 10 |  | 0 |  |  | základní |  | 0 | 0 | 0 | 0 | 0 | 256 | M | 2 |  |  |  | ROZPOCET | 0 | 0 | 0 | 0 | 0 | 1 | 0 | 64 | 1434532463
213 | K | 210021032 | Zakrytí otvorů čtvercových plochy do 0,025 m2 | kus | 1 |  | 0 |  |  | základní |  | 0 | 0 | 0 | 0 | 0 | 64 | K | 2 |  |  |  | ROZPOCET | 0 | 0 | 0 | 0 | 0 | 1 | 0 | 64 | 1375136203
214 | M | 10.512.643 | Deska BPZ-FP-800/300-BL krycí | kus | 1 |  | 0 |  |  | základní |  | 0 | 0 | 0 | 0 | 0 | 256 | M | 2 |  |  |  | ROZPOCET | 0 | 0 | 0 | 0 | 0 | 1 | 0 | 64 | 1418252389
215 | K | 210021032 | Zakrytí otvorů čtvercových plochy do 0,025 m2 | kus | 8 |  | 0 |  |  | základní |  | 0 | 0 | 0 | 0 | 0 | 64 | K | 2 |  |  |  | ROZPOCET | 0 | 0 | 0 | 0 | 0 | 1 | 0 | 64 | 2057569572
216 | M | 10.096.862 | Deska BPZ-FP-800/150-45 krycí | kus | 8 |  | 0 |  |  | základní |  | 0 | 0 | 0 | 0 | 0 | 256 | M | 2 |  |  |  | ROZPOCET | 0 | 0 | 0 | 0 | 0 | 1 | 0 | 64 | -1851604052
217 | K | 210021051 | Montáž příchytek dřevěných nebo plastových do 4 otvorů | kus | 5 |  | 0 |  |  | základní |  | 0 | 0 | 0 | 0 | 0 | 64 | K | 2 |  |  |  | ROZPOCET | 0 | 0 | 0 | 0 | 0 | 1 | 0 | 64 | -860101571
218 | M | 10.052.602 | Příchytka BEL01 upevňovací vodivá | pár | 5 |  | 0 |  |  | základní |  | 0 | 0 | 0 | 0 | 0 | 256 | M | 2 |  |  |  | ROZPOCET | 0 | 0 | 0 | 0 | 0 | 1 | 0 | 64 | -1053849092
219 | K | 210021051 | Montáž příchytek dřevěných nebo plastových do 4 otvorů | kus | 5 |  | 0 |  |  | základní |  | 0 | 0 | 0 | 0 | 0 | 64 | K | 2 |  |  |  | ROZPOCET | 0 | 0 | 0 | 0 | 0 | 1 | 0 | 64 | -1182079404
220 | M | 10.054.931 | Příchytka BEL12 upevňovací izolační | pár | 5 |  | 0 |  |  | základní |  | 0 | 0 | 0 | 0 | 0 | 256 | M | 2 |  |  |  | ROZPOCET | 0 | 0 | 0 | 0 | 0 | 1 | 0 | 64 | 869631204
221 | K | 741112103 | Montáž rozvodka zapuštěná čtyřhranná | kus | 2 |  | 0 |  |  | základní |  | 0 | 0 | 0 | 0 | 0 | 64 | K | 2 |  |  |  | ROZPOCET | 0 | 0 | 0 | 0 | 0 | 1 | 0 | 64 | 148367595
222 | M | 10.060.173 | Lišta G-3L-1000/16C propojovací 1m | kus | 2 |  | 0 |  |  | základní |  | 0 | 0 | 0 | 0 | 0 | 256 | M | 2 |  |  |  | ROZPOCET | 0 | 0 | 0 | 0 | 0 | 1 | 0 | 64 | 1383419460
223 | K | 741130021 | Ukončení vodič izolovaný do 2,5 mm2 na svorkovnici | kus | 75 |  | 0 |  |  | základní |  | 0 | 0 | 0 | 0 | 0 | 64 | K | 2 |  |  |  | ROZPOCET | 0 | 0 | 0 | 0 | 0 | 1 | 0 | 64 | 556993312
224 | M | 10.028.667 | Svorka 2,5 A řadová černá | kus | 75 |  | 0 |  |  | základní |  | 0 | 0 | 0 | 0 | 0 | 256 | M | 2 |  |  |  | ROZPOCET | 0 | 0 | 0 | 0 | 0 | 1 | 0 | 64 | -1705924791
225 | M | 10.028.665 | Svorka 2,5 A řadová tm.modrá | kus | 25 |  | 0 |  |  | základní |  | 0 | 0 | 0 | 0 | 0 | 256 | M | 2 |  |  |  | ROZPOCET | 0 | 0 | 0 | 0 | 0 | 1 | 0 | 64 | -1161376398
226 | M | 10.074.775 | Svorka 6 A řadová černá | kus | 25 |  | 0 |  |  | základní |  | 0 | 0 | 0 | 0 | 0 | 256 | M | 2 |  |  |  | ROZPOCET | 0 | 0 | 0 | 0 | 0 | 1 | 0 | 64 | 499370242
227 | K | 741130021 | Ukončení vodič izolovaný do 2,5 mm2 na svorkovnici | kus | 4 |  | 0 |  |  | základní |  | 0 | 0 | 0 | 0 | 0 | 64 | K | 2 |  |  |  | ROZPOCET | 0 | 0 | 0 | 0 | 0 | 1 | 0 | 64 | 973138267
228 | M | 11.066.899 | Můstek N 7-F2 rozbočovací | kus | 4 |  | 0 |  |  | základní |  | 0 | 0 | 0 | 0 | 0 | 256 | M | 2 |  |  |  | ROZPOCET | 0 | 0 | 0 | 0 | 0 | 1 | 0 | 64 | 664102183
229 | K | 741130025 | Ukončení vodič izolovaný do 16 mm2 na svorkovnici | kus | 1 |  | 0 |  |  | základní |  | 0 | 0 | 0 | 0 | 0 | 64 | K | 2 |  |  |  | ROZPOCET | 0 | 0 | 0 | 0 | 0 | 1 | 0 | 64 | -1462443249
230 | M | 11.072.472 | WPD 501 2X25/2X16 1XGN/3XGY/1XBL | kus | 1 |  | 0 |  |  | základní |  | 0 | 0 | 0 | 0 | 0 | 256 | M | 2 |  |  |  | ROZPOCET | 0 | 0 | 0 | 0 | 0 | 1 | 0 | 64 | 648150947
231 | K | 741210131 | Montáž rozváděčů litinových, hliníkových nebo plastových - těleso do 20 kg | kus | 1 |  | 0 |  |  | základní |  | 0 | 0 | 0 | 0 | 0 | 64 | K | 2 |  |  |  | ROZPOCET | 0 | 0 | 0 | 0 | 0 | 1 | 0 | 64 | 990961880
232 | M | 10.513.411 | Adaptér XVTL-BP-W-8/18 přední | kus | 1 |  | 0 |  |  | základní |  | 0 | 0 | 0 | 0 | 0 | 256 | M | 2 |  |  |  | ROZPOCET | 0 | 0 | 0 | 0 | 0 | 1 | 0 | 64 | 1624710027
233 | K | 741210141 | Montáž rozváděčů litinových, hliníkových nebo plastových - víko do 10 kg | kus | 1 |  | 0 |  |  | základní |  | 0 | 0 | 0 | 0 | 0 | 64 | K | 2 |  |  |  | ROZPOCET | 0 | 0 | 0 | 0 | 0 | 1 | 0 | 64 | -1112394629
234 | M | 11.059.463 | Bočnice BPZ-MSW-17/SNAP rámu (1KS=1PÁR) | kus | 1 |  | 0 |  |  | základní |  | 0 | 0 | 0 | 0 | 0 | 256 | M | 2 |  |  |  | ROZPOCET | 0 | 0 | 0 | 0 | 0 | 1 | 0 | 64 | 1906298049
235 | K | 741210141 | Montáž rozváděčů litinových, hliníkových nebo plastových - víko do 10 kg | kus | 1 |  | 0 |  |  | základní |  | 0 | 0 | 0 | 0 | 0 | 64 | K | 2 |  |  |  | ROZPOCET | 0 | 0 | 0 | 0 | 0 | 1 | 0 | 64 | -1909009749
236 | M | 10.513.301 | Kryt XVTL-MP/T/EF-8/3 | kus | 1 |  | 0 |  |  | základní |  | 0 | 0 | 0 | 0 | 0 | 256 | M | 2 |  |  |  | ROZPOCET | 0 | 0 | 0 | 0 | 0 | 1 | 0 | 64 | 213917733
237 | K | 741210141 | Montáž rozváděčů litinových, hliníkových nebo plastových - víko do 10 kg | kus | 1 |  | 0 |  |  | základní |  | 0 | 0 | 0 | 0 | 0 | 64 | K | 2 |  |  |  | ROZPOCET | 0 | 0 | 0 | 0 | 0 | 1 | 0 | 64 | -341505287
238 | M | 10.855.070 | Kryt XVTL-MP/S-3/18-PAIR boční | pár | 1 |  | 0 |  |  | základní |  | 0 | 0 | 0 | 0 | 0 | 256 | M | 2 |  |  |  | ROZPOCET | 0 | 0 | 0 | 0 | 0 | 1 | 0 | 64 | 661369663
239 | K | 741210141 | Montáž rozváděčů litinových, hliníkových nebo plastových - víko do 10 kg | kus | 2 |  | 0 |  |  | základní |  | 0 | 0 | 0 | 0 | 0 | 64 | K | 2 |  |  |  | ROZPOCET | 0 | 0 | 0 | 0 | 0 | 1 | 0 | 64 | 51101529
240 | M | 10.512.596 | Čelo XVTL-SO100/F-8 podstavce | kus | 2 |  | 0 |  |  | základní |  | 0 | 0 | 0 | 0 | 0 | 256 | M | 2 |  |  |  | ROZPOCET | 0 | 0 | 0 | 0 | 0 | 1 | 0 | 64 | -333019622
241 | K | 741210142 | Montáž rozváděčů litinových, hliníkových nebo plastových - víko do 20 kg | kus | 1 |  | 0 |  |  | základní |  | 0 | 0 | 0 | 0 | 0 | 64 | K | 2 |  |  |  | ROZPOCET | 0 | 0 | 0 | 0 | 0 | 1 | 0 | 64 | -1295346167
242 | M | 10.734.263 | Bočnice XVTL-SO100/S-3 podst.(2ks) | pár | 1 |  | 0 |  |  | základní |  | 0 | 0 | 0 | 0 | 0 | 256 | M | 2 |  |  |  | ROZPOCET | 0 | 0 | 0 | 0 | 0 | 1 | 0 | 64 | -2137942562
243 | K | 741210146 | Montáž rozváděčů litinových, hliníkových nebo plastových - příruba nebo nástavec | kus | 3 |  | 0 |  |  | základní |  | 0 | 0 | 0 | 0 | 0 | 64 | K | 2 |  |  |  | ROZPOCET | 0 | 0 | 0 | 0 | 0 | 1 | 0 | 64 | -1098900262
244 | M | 10.059.481 | Příruba F3A- D propichovací | kus | 3 |  | 0 |  |  | základní |  | 0 | 0 | 0 | 0 | 0 | 256 | M | 2 |  |  |  | ROZPOCET | 0 | 0 | 0 | 0 | 0 | 1 | 0 | 64 | -480945990
245 | K | 741210146 | Montáž rozváděčů litinových, hliníkových nebo plastových - příruba nebo nástavec | kus | 2 |  | 0 |  |  | základní |  | 0 | 0 | 0 | 0 | 0 | 64 | K | 2 |  |  |  | ROZPOCET | 0 | 0 | 0 | 0 | 0 | 1 | 0 | 64 | 631422672
246 | M | 10.075.813 | Svorkovnice NSCH 10x10 100A max 25mm2 | kus | 2 |  | 0 |  |  | základní |  | 0 | 0 | 0 | 0 | 0 | 256 | M | 2 |  |  |  | ROZPOCET | 0 | 0 | 0 | 0 | 0 | 1 | 0 | 64 | 5633628
247 | M | 1133061 | DRZAK (NOSNIK) NSCHT 4 SVORK. N/PE, DIN | kus | 10 |  | 0 |  |  | základní |  | 0 | 0 | 0 | 0 | 0 | 256 | M | 2 |  |  |  | ROZPOCET | 0 | 0 | 0 | 0 | 0 | 1 | 0 | 64 | 116428223
248 | K | 741210201 | Montáž rozváděč skříňový nebo panelový dělitelný pole do 200 kg | kus | 1 |  | 0 |  |  | základní |  | 0 | 0 | 0 | 0 | 0 | 64 | K | 2 |  |  |  | ROZPOCET | 0 | 0 | 0 | 0 | 0 | 1 | 0 | 64 | 116466410
249 | M | 10.513.206 | Skříň XVTL-MP/BF-8/3/18 IP55 | kus | 1 |  | 0 |  |  | základní |  | 0 | 0 | 0 | 0 | 0 | 256 | M | 2 |  |  |  | ROZPOCET | 0 | 0 | 0 | 0 | 0 | 1 | 0 | 64 | -1697630687
250 | K | 741310561 | Montáž vypínač tří/čtyřpól výkonový pojistkový do 63 A bez zapojení vodičů | kus | 1 |  | 0 |  |  | základní |  | 0 | 0 | 0 | 0 | 0 | 64 | K | 2 |  |  |  | ROZPOCET | 0 | 0 | 0 | 0 | 0 | 1 | 0 | 64 | -1274274496
251 | M | 10.071.254 | Spínač IS-80/3 (Z-SE-80/3) 3TE | kus | 1 |  | 0 |  |  | základní |  | 0 | 0 | 0 | 0 | 0 | 256 | M | 2 |  |  |  | ROZPOCET | 0 | 0 | 0 | 0 | 0 | 1 | 0 | 64 | 162957096
252 | K | 741320105 | Montáž jistič jednopólový nn do 25 A ve skříni | kus | 18 |  | 0 |  |  | základní |  | 0 | 0 | 0 | 0 | 0 | 64 | K | 2 |  |  |  | ROZPOCET | 0 | 0 | 0 | 0 | 0 | 1 | 0 | 64 | -570924887
253 | M | 10.060.768 | Jistič 16B/1 PL7 | kus | 18 |  | 0 |  |  | základní |  | 0 | 0 | 0 | 0 | 0 | 256 | M | 2 |  |  |  | ROZPOCET | 0 | 0 | 0 | 0 | 0 | 1 | 0 | 64 | -883019051
254 | K | 741320165 | Montáž jističů třípólových nn do 25 A ve skříni se zapojením vodičů | kus | 12 |  | 0 |  |  | základní |  | 0 | 0 | 0 | 0 | 0 | 64 | K | 2 |  |  |  | ROZPOCET | 0 | 0 | 0 | 0 | 0 | 1 | 0 | 64 | 1904204912
255 | M | 10.060.896 | Jistič 16B/3 PL7 | kus | 12 |  | 0 |  |  | základní |  | 0 | 0 | 0 | 0 | 0 | 256 | M | 2 |  |  |  | ROZPOCET | 0 | 0 | 0 | 0 | 0 | 1 | 0 | 64 | -1227106699
256 | K | 741321043 | Montáž proudových chráničů čtyřpólových nn do 63 A ve skříni | kus | 4 |  | 0 |  |  | základní |  | 0 | 0 | 0 | 0 | 0 | 64 | K | 2 |  |  |  | ROZPOCET | 0 | 0 | 0 | 0 | 0 | 1 | 0 | 64 | 1199499016
257 | M | 10.060.047 | Chránič 40/4/0,03 PF6 | kus | 4 |  | 0 |  |  | základní |  | 0 | 0 | 0 | 0 | 0 | 256 | M | 2 |  |  |  | ROZPOCET | 0 | 0 | 0 | 0 | 0 | 1 | 0 | 64 | -1955569746
258 | K | 741322111 | Montáž svodiče přepětí nn typ 2 čtyřpólových jednodílných se zapojením vodičů | kus | 1 |  | 0 |  |  | základní |  | 0 | 0 | 0 | 0 | 0 | 64 | K | 2 |  |  |  | ROZPOCET | 0 | 0 | 0 | 0 | 0 | 1 | 0 | 64 | -1054253721
259 | M | 10.877.444 | Svodič FLP-B+C MAXI V/3+1 | kus | 1 |  | 0 |  |  | základní |  | 0 | 0 | 0 | 0 | 0 | 256 | M | 2 |  |  |  | ROZPOCET | 0 | 0 | 0 | 0 | 0 | 1 | 0 | 64 | -732432974
260 | K | 741410042 | Montáž vodič uzemňovací drát nebo lano D do 10 mm v průmysl výstavbě | m | 1 |  | 0 |  |  | základní |  | 0 | 0 | 0 | 0 | 0 | 64 | K | 2 |  |  |  | ROZPOCET | 0 | 0 | 0 | 0 | 0 | 1 | 0 | 64 | -79302307
261 | M | 10.095.086 | Sada BFZ-DES pro uzemnění dveří | kus | 1 |  | 0 |  |  | základní |  | 0 | 0 | 0 | 0 | 0 | 256 | M | 2 |  |  |  | ROZPOCET | 0 | 0 | 0 | 0 | 0 | 1 | 0 | 64 | -281075885
| D | M21 | Elektromontáže |  |  |  | 0 |  |  |  |  | 0 |  | 0 |  | 0 | 3 | D | 1 |  |  |  | ROZPOCET | [6 empty] | 0
262 | K | 210-001 | Demontáž hromosvodu vč.odvozu a ekologické likvidace | soub | 1 |  | 0 |  |  | základní |  | 0 | 0 | 0 | 0 | 0 | 64 | K | 2 |  |  |  | ROZPOCET | 0 | 0 | 0 | 0 | 0 | 1 | 0 | 64 | 1146327272
263 | K | 210-002 | M+D nový hromosvodu vč.nového kotvení | soub | 1 |  | 0 |  |  | základní |  | 0 | 0 | 0 | 0 | 0 | 64 | K | 2 |  |  |  | ROZPOCET | 0 | 0 | 0 | 0 | 0 | 1 | 0 | 64 | 2058733648
264 | K | 210-005 | Demontáž venkovní lampy na fasádě, uložení ve skladu, zpětná montáž | kus | 9 |  | 0 |  |  | základní |  | 0 | 0 | 0 | 0 | 0 | 64 | K | 2 |  |  |  | ROZPOCET | 0 | 0 | 0 | 0 | 0 | 1 | 0 | 64 | 605536988
265 | K | 210-006 | Demontáž venkovní bezpečnostní kamery na fasádě, uložení ve skladu, zpětná montáž | kus | 14 |  | 0 |  |  | základní |  | 0 | 0 | 0 | 0 | 0 | 64 | K | 2 |  |  |  | ROZPOCET | 0 | 0 | 0 | 0 | 0 | 1 | 0 | 64 | -1745202127
266 | K | 210-007 | Demontáž satelitu, uložení ve skladu, zpětná montáž | kus | 1 |  | 0 |  |  | základní |  | 0 | 0 | 0 | 0 | 0 | 64 | K | 2 |  |  |  | ROZPOCET | 0 | 0 | 0 | 0 | 0 | 1 | 0 | 64 | 539078097
267 | K | 210-008 | Demontáž zářivek, uložení ve skladu, zpětná montáž | kus | 2 |  | 0 |  |  | základní |  | 0 | 0 | 0 | 0 | 0 | 64 | K | 2 |  |  |  | ROZPOCET | 0 | 0 | 0 | 0 | 0 | 1 | 0 | 64 | 1997769262
| D | M24 | Vzduchotechnika |  |  |  | 0 |  |  |  |  | 0 |  | 0 |  | 0 | 3 | D | 1 |  |  |  | ROZPOCET | [6 empty] | 0
268 | K | 241-01 | Demontáž klimatizační jednotky, uložení ve skladu, zpětná montáž | kus | 5 |  | 0 |  |  | základní |  | 0 | 0 | 0 | 0 | 0 | 64 | K | 2 |  |  |  | ROZPOCET | 0 | 0 | 0 | 0 | 0 | 1 | 0 | 64 | 1185236398
| D | OST | Ostatní materiál |  |  |  | 0 |  |  |  |  | 0 |  | 0 |  | 0 | 4 | D | 0 |  |  |  | ROZPOCET | [6 empty] | 0
269 | K | Katalog a | Nespecifikovaný materiál, popisky, šrouby, hmožděnky, pásky atd | soub | 1 |  | 0 |  |  | základní |  | 0 | 0 | 0 | 0 | 0 | 64 | K | 1 |  |  |  | ROZPOCET | 0 | 0 | 0 | 0 | 0 | 1 | 0 | 64 | -2036069612
| D | VRN | Vedlejší rozpočtové náklady |  |  |  | 0 |  |  |  |  | 0 |  | 0 |  | 0 | 5 | D | 0 |  |  |  | ROZPOCET | [6 empty] | 0
| D | VRN3 | Zařízení staveniště |  |  |  | 0 |  |  |  |  | 0 |  | 0 |  | 0 | 5 | D | 1 |  |  |  | ROZPOCET | [6 empty] | 0
270 | K | 009-001 | Zařízení staveniště | soub | 1 |  | 0 |  |  | základní |  | 0 | 0 | 0 | 0 | 0 | 64 | K | 2 |  |  |  | ROZPOCET | 0 | 0 | 0 | 0 | 0 | 1 | 0 | 64 | -1792240500
271 | K | 032803000 | Ostatní náklady,pronájem plošiny, lešení | soub | 1 |  | 0 |  |  | základní |  | 0 | 0 | 0 | 0 | 0 | 64 | K | 2 |  |  |  | ROZPOCET | 0 | 0 | 0 | 0 | 0 | 1 | 0 | 64 | 1971349441
| D | VRN6 | Územní vlivy |  |  |  | 0 |  |  |  |  | 0 |  | 0 |  | 0 | 5 | D | 1 |  |  |  | ROZPOCET | [6 empty] | 0
272 | K | 044002000 | Revize | soub | 1 |  | 0 |  |  | základní |  | 0 | 0 | 0 | 0 | 0 | 64 | K | 2 |  |  |  | ROZPOCET | 0 | 0 | 0 | 0 | 0 | 1 | 0 | 64 | 366165732
273 | K | 045303000 | Koordinační činnost | soub | 1 |  | 0 |  |  | základní |  | 0 | 0 | 0 | 0 | 0 | 64 | K | 2 |  |  |  | ROZPOCET | 0 | 0 | 0 | 0 | 0 | 1 | 0 | 64 | -1610226892
| D | VRN8 | Přesun stavebních kapacit |  |  |  | 0 |  |  |  |  | 0 |  | 0 |  | 0 | 5 | D | 1 |  |  |  | ROZPOCET | [6 empty] | 0
274 | K | 081103000 | Denní doprava pracovníků na pracoviště 10 dny | soub | 1 |  | 0 |  |  | základní |  | 0 | 0 | 0 | 0 | 0 | 64 | K | 2 |  |  |  | ROZPOCET | 0 | 0 | 0 | 0 | 0 | 1 | 0 | 64 | 42954484