## Rekapitulace stavby
Export Komplet | [28 empty] | 2.0 |  |  |  |  | False | False | {0459766a-1a35-4240-91ce-8d5e7c39c9ba}
[20 empty] | >> skryté sloupce << | [12 empty] | 0,01 | 21
[33 empty] | 0,01 | 15
|  | REKAPITULACE STAVBY | [18 empty] | v --- níže se nacházejí doplnkové a pomocné údaje k sestavám --- v | [11 empty] | 0,001
|  | Kód: |  |  |  |  | 2023-05-05 | [25 empty] | 0,01
|  | Stavba: |  |  |  |  | Stavební úpravy - školní jídelna Želetava | [25 empty] | 0,01
|  | KSO: | [13 empty] | CC-CZ: | [16 empty] | 0,01
|  | Místo: |  |  |  |  | Želetava | [8 empty] | Datum: |  | 11. 5. 2023 | [14 empty] | 0,01
0,01
|  | Zadavatel: | [13 empty] | IČ: | [16 empty] | 0,01
|  |  | městys Želetava | [12 empty] | DIČ: | [16 empty] | 0,01
0,01
|  | Zhotovitel: | [13 empty] | IČ: | [16 empty] | 0,01
[16 empty] | DIČ: | [16 empty] | 0,01
False
|  | Projektant: | [13 empty] | IČ: | [16 empty] | False
|  |  | TeS, spol. s r.o., David Myška | [12 empty] | DIČ: | [16 empty] | True
1
|  | Zpracovatel: | [13 empty] | IČ: | [16 empty] | 1
|  |  | Martin Lang | [12 empty] | DIČ: | [16 empty] | False
Poznámka:
|  | Cena bez DPH | [13 empty] | 0
[8 empty] | Sazba daně |  |  | Základ daně |  |  |  |  | Výše daně
|  | DPH |  | základní |  |  |  | 21% |  |  | 0 |  |  |  |  | 0
|  |  |  | snížená |  |  |  | 15% |  |  | 0 |  |  |  |  | 0
|  |  |  | zákl. přenesená |  |  |  | 21% |  |  | 0 |  |  |  |  | 0
|  |  |  | sníž. přenesená |  |  |  | 15% |  |  | 0 |  |  |  |  | 0
|  |  |  | nulová |  |  |  | 0% |  |  | 0 |  |  |  |  | 0
|  | Cena s DPH | [6 empty] | v |  |  | CZK |  |  |  | 0
|  | Projektant | [11 empty] | Zpracovatel
|  | Datum a podpis: | [7 empty] | Razítko |  |  |  | Datum a podpis: |  |  | Razítko
|  | Objednavatel | [11 empty] | Zhotovitel
|  | Datum a podpis: | [7 empty] | Razítko |  |  |  | Datum a podpis: |  |  | Razítko
REKAPITULACE OBJEKTŮ STAVBY A SOUPISŮ PRACÍ
| Kód: | [6 empty] | 2023-05-05
| Stavba: | [6 empty] | Stavební úpravy - školní jídelna Želetava
| Místo: | [6 empty] | Želetava | [6 empty] | Datum: |  | 11. 5. 2023
| Zadavatel: | [6 empty] | městys Želetava | [6 empty] | Projektant: |  | TeS, spol. s r.o., David Myška |  |  |  | Informatívní údaje z listů zakázek
| Zhotovitel: | [13 empty] | Zpracovatel: |  | Martin Lang
| Kód |  |  |  | Popis | [7 empty] | Cena bez DPH [CZK] |  |  |  |  | Cena s DPH [CZK] | Typ |  | z toho Ostat. náklady [CZK] | DPH [CZK] | Normohodiny [h] | DPH základní [CZK] | DPH snížená [CZK] | DPH základní přenesená [CZK] | DPH snížená přenesená [CZK] | Základna DPH základní | Základna DPH snížená | Základna DPH zákl. přenesená | Základna DPH sníž. přenesená | Základna DPH nulová
| Náklady z rozpočtů | [11 empty] | 0 |  |  |  |  | 0 |  |  | 0 | 0 | 5040.8208 | 0 | 0 | 0 | 0 | 0 | 0 | 0 | 0 | 0 | D | 0 | ###NOIMPORT### | IMPORT | {0459766a-1a35-4240-91ce-8d5e7c39c9ba} | {00000000-0000-0000-0000-000000000000}
/ |  | 1 |  |  |  | Stavební úpravy | [6 empty] | 0 |  |  |  |  | 0 | STA |  | 0 | 0 | 2966.3952 | 0 | 0 | 0 | 0 | 0 | 0 | 0 | 0 | 0 |  | 1 |  | IMPORT | {f8bfa993-27cd-4b89-beac-fc38c67d8b12} | {0459766a-1a35-4240-91ce-8d5e7c39c9ba} | 2
/ |  | 2 |  |  |  | Zateplení - fasáda, střecha | [6 empty] | 0 |  |  |  |  | 0 | STA |  | 0 | 0 | 1432.9213 | 0 | 0 | 0 | 0 | 0 | 0 | 0 | 0 | 0 |  | 1 |  | IMPORT | {7ee5baa0-6442-4f9c-a248-b29be3072820} | {0459766a-1a35-4240-91ce-8d5e7c39c9ba} | 2
/ |  | 3 |  |  |  | ZTI - vodovod | [6 empty] | 0 |  |  |  |  | 0 | STA |  | 0 | 0 | 265.32 | 0 | 0 | 0 | 0 | 0 | 0 | 0 | 0 | 0 |  | 1 |  | IMPORT | {7d763962-92b8-43fd-8d31-4426f2323fd4} | {0459766a-1a35-4240-91ce-8d5e7c39c9ba} | 2
/ |  | 4 |  |  |  | Plynovod | [6 empty] | 0 |  |  |  |  | 0 | STA |  | 0 | 0 | 19.0809 | 0 | 0 | 0 | 0 | 0 | 0 | 0 | 0 | 0 |  | 1 |  | IMPORT | {853c5c0b-b6e5-4680-a7ce-99dc8c884c54} | {0459766a-1a35-4240-91ce-8d5e7c39c9ba} | 2
/ |  | 5 |  |  |  | Kanalizace, zařizovací předměty | [6 empty] | 0 |  |  |  |  | 0 | STA |  | 0 | 0 | 114.414 | 0 | 0 | 0 | 0 | 0 | 0 | 0 | 0 | 0 |  | 1 |  | IMPORT | {6165c517-c37f-4db3-a3e9-3a1cfa05f30b} | {0459766a-1a35-4240-91ce-8d5e7c39c9ba} | 2
/ |  | 6 |  |  |  | Venkovní kanalizace | [6 empty] | 0 |  |  |  |  | 0 | STA |  | 0 | 0 | 110.861 | 0 | 0 | 0 | 0 | 0 | 0 | 0 | 0 | 0 |  | 1 |  | IMPORT | {443f8fa5-d1c0-41d9-997b-169523c5888f} | {0459766a-1a35-4240-91ce-8d5e7c39c9ba} | 2
/ |  | 7 |  |  |  | Ústřední vytápění | [6 empty] | 0 |  |  |  |  | 0 | STA |  | 0 | 0 | 131.8285 | 0 | 0 | 0 | 0 | 0 | 0 | 0 | 0 | 0 |  | 1 |  | IMPORT | {a327eb2e-f5f2-4572-bfe1-6fdc5687594d} | {0459766a-1a35-4240-91ce-8d5e7c39c9ba} | 2
/ |  | 8 |  |  |  | Elektroinstalace | [6 empty] | 0 |  |  |  |  | 0 | STA |  | 0 | 0 | 0 | 0 | 0 | 0 | 0 | 0 | 0 | 0 | 0 | 0 |  | 1 |  | IMPORT | {a327eb2e-f5f2-4572-bfe1-6fdc5687594d} | {0459766a-1a35-4240-91ce-8d5e7c39c9ba} | 2
/ |  | 9 |  |  |  | Vzduchotechnika | [6 empty] | 0 |  |  |  |  | 0 | STA |  | 0 | 0 | 0 | 0 | 0 | 0 | 0 | 0 | 0 | 0 | 0 | 0 |  | 1 |  | IMPORT | {a327eb2e-f5f2-4572-bfe1-6fdc5687594d} | {0459766a-1a35-4240-91ce-8d5e7c39c9ba} | 2

## 01 - Stavební úpravy
[8 empty] | >> skryté sloupce << | [9 empty] | {f8bfa993-27cd-4b89-beac-fc38c67d8b12}
2
| KRYCÍ LIST SOUPISU PRACÍ | [7 empty] | v --- níže se nacházejí doplnkové a pomocné údaje k sestavám --- v | [8 empty] | False
Stavba:
Stavební úpravy - školní jídelna Želetava
Objekt:
01 - Stavební úpravy
KSO:
| Místo: |  | Želetava |  |  | 11. 5. 2023
Zadavatel:
městys Želetava
Zhotovitel:
Projektant:
TeS, spol. s r.o., David Myška
Zpracovatel:
Martin Lang
Poznámka:
| Cena bez DPH |  |  |  |  | 0
|  |  | Základ daně |  |  | Výše daně
| DPH | základní | 0 |  |  | 0
|  | snížená | 0 |  |  | 0
|  | zákl. přenesená | 0 |  |  | 0
|  | sníž. přenesená | 0 |  |  | 0
|  | nulová | 0 |  |  | 0
| Cena s DPH |  |  | v | CZK | 0
| Projektant |  |  | Zpracovatel
| Datum a podpis: |  | Razítko | Datum a podpis: |  | Razítko
| Objednavatel |  |  | Zhotovitel
| Datum a podpis: |  | Razítko | Datum a podpis: |  | Razítko
REKAPITULACE ČLENĚNÍ SOUPISU PRACÍ
Stavba:
Stavební úpravy - školní jídelna Želetava
Objekt:
01 - Stavební úpravy
Místo: |  |  | Želetava |  |  | 11. 5. 2023
Zadavatel: |  |  | městys Želetava |  |  | TeS, spol. s r.o., David Myška
Zhotovitel: | [5 empty] | Martin Lang
Kód dílu - Popis | [5 empty] | Cena celkem [CZK]
Náklady ze soupisu prací | [5 empty] | 0 | [12 empty] | -1
| HSV - Práce a dodávky HSV |  |  |  |  | 0
| 3 - Svislé a kompletní konstrukce |  |  |  |  | 0
| 6 - Úpravy povrchů, podlahy a osazování výplní |  |  |  |  | 0
| 9 - Ostatní konstrukce a práce, bourání |  |  |  |  | 0
| 997 - Přesun sutě |  |  |  |  | 0
| 998 - Přesun hmot |  |  |  |  | 0
| PSV - Práce a dodávky PSV |  |  |  |  | 0
| 711 - Izolace proti vodě, vlhkosti a plynům |  |  |  |  | 0
| 712 - Povlakové krytiny |  |  |  |  | 0
| 713 - Izolace tepelné |  |  |  |  | 0
| 763 - Konstrukce suché výstavby |  |  |  |  | 0
| 766 - Konstrukce truhlářské |  |  |  |  | 0
| 767 - Konstrukce zámečnické |  |  |  |  | 0
| 771 - Podlahy z dlaždic |  |  |  |  | 0
| 776 - Podlahy povlakové |  |  |  |  | 0
| 781 - Dokončovací práce - obklady |  |  |  |  | 0
| 783 - Dokončovací práce - nátěry |  |  |  |  | 0
| 784 - Dokončovací práce - malby a tapety |  |  |  |  | 0
SOUPIS PRACÍ
Stavba:
Stavební úpravy - školní jídelna Želetava
Objekt:
01 - Stavební úpravy
Místo: |  |  | Želetava |  |  | 11. 5. 2023
Zadavatel: |  |  | městys Želetava |  |  | TeS, spol. s r.o., David Myška
Zhotovitel: | [5 empty] | Martin Lang
PČ | Typ | Kód | Popis | MJ | Množství | Cena celkem [CZK] | Cenová soustava |  |  | DPH | J. Nh [h] | Nh celkem [h] | J. hmotnost [t] | Hmotnost celkem [t] | J. suť [t] | Suť Celkem [t]
Náklady soupisu celkem | [5 empty] | 0 | [5 empty] | 2966.3952 |  | 71.9075 |  | 121.3628 |  | D | -1 | [10 empty] | 0
| D | HSV | Práce a dodávky HSV |  |  | 0 | [5 empty] | 1804.0477 |  | 54.5995 |  | 115.8215 | 1 | D | 0 |  |  |  | ROZPOCET | [6 empty] | 0
| D | 3 | Svislé a kompletní konstrukce |  |  | 0 | [5 empty] | 134.0338 |  | 11.7121 |  | 0 | 1 | D | 1 |  |  |  | ROZPOCET | [6 empty] | 0
1 | K | 310278842 | Zazdívka otvorů ve zdivu nadzákladovém nepálenými tvárnicemi plochy přes 0,25 m2 do 1 m2 , ve zdi tl. do 300 mm | m3 | 0.093 | 0 | CS ÚRS 2023 01 |  |  | základní | 4.342 | 0.40381 | 1.3272 | 0.12342 | 0 | 0 | 4 | K | 2 |  |  |  | ROZPOCET | 0 | 0 | 0 | 0 | 0 | 1 | 0 | 4 | -145479428
| VV |  | zazdívka komínového průduchu | [14 empty] | VV | 2 | 1 | True | 0 | ROZPOCET
| VV |  | 0,15*0,20*3,10 |  | 0.093 | [12 empty] | VV | 2 | 2 | True | 0 | ROZPOCET
| VV |  | Součet |  | 0.093 | [12 empty] | VV | 2 | 4 | True | 1 | ROZPOCET
2 | K | 311272311 | Zdivo z pórobetonových tvárnic na tenké maltové lože, tl. zdiva 375 mm pevnost tvárnic do P2, objemová hmotnost do 450 kg/m3 hladkých | m2 | 2.17 | 0 | CS ÚRS 2023 01 |  |  | základní | 0.798 | 1.7317 | 0.18415 | 0.39961 | 0 | 0 | 4 | K | 2 |  |  |  | ROZPOCET | 0 | 0 | 0 | 0 | 0 | 1 | 0 | 4 | 289686177
| VV |  | 0,30*3,10+0,40*3,10 |  | 2.17 | [12 empty] | VV | 2 | 2 | True | 0 | ROZPOCET
| VV |  | Součet |  | 2.17 | [12 empty] | VV | 2 | 4 | True | 1 | ROZPOCET
3 | K | 317142422 | Překlady nenosné z pórobetonu osazené do tenkého maltového lože, výšky do 250 mm, šířky překladu 100 mm, délky překladu přes 1000 do 1250 mm | kus | 1 | 0 | CS ÚRS 2023 01 |  |  | základní | 0.192 | 0.192 | 0.02628 | 0.02628 | 0 | 0 | 4 | K | 2 |  |  |  | ROZPOCET | 0 | 0 | 0 | 0 | 0 | 1 | 0 | 4 | 554957781
4 | K | 317142426 | Překlady nenosné z pórobetonu osazené do tenkého maltového lože, výšky do 250 mm, šířky překladu 100 mm, délky překladu přes 1500 do 2000 mm | kus | 1 | 0 | CS ÚRS 2023 01 |  |  | základní | 0.23 | 0.23 | 0.03428 | 0.03428 | 0 | 0 | 4 | K | 2 |  |  |  | ROZPOCET | 0 | 0 | 0 | 0 | 0 | 1 | 0 | 4 | -1134219743
5 | K | 317142442 | Překlady nenosné z pórobetonu osazené do tenkého maltového lože, výšky do 250 mm, šířky překladu 150 mm, délky překladu přes 1000 do 1250 mm | kus | 1 | 0 | CS ÚRS 2023 01 |  |  | základní | 0.246 | 0.246 | 0.03963 | 0.03963 | 0 | 0 | 4 | K | 2 |  |  |  | ROZPOCET | 0 | 0 | 0 | 0 | 0 | 1 | 0 | 4 | 1616298932
6 | K | 317234410 | Vyzdívka mezi nosníky cihlami pálenými na maltu cementovou | m3 | 1.431 | 0 | CS ÚRS 2023 01 |  |  | základní | 6.77 | 9.6879 | 1.943 | 2.7805 | 0 | 0 | 4 | K | 2 |  |  |  | ROZPOCET | 0 | 0 | 0 | 0 | 0 | 1 | 0 | 4 | 451374205
| VV |  | 0,35*1,25*7*0,25+0,35*2,90*0,25+0,35*0,25*2,10+0,35*0,25*2,60 |  | 1.431 | [12 empty] | VV | 2 | 2 | True | 0 | ROZPOCET
| VV |  | Součet |  | 1.431 | [12 empty] | VV | 2 | 4 | True | 1 | ROZPOCET
7 | K | 317944323 | Válcované nosníky dodatečně osazované do připravených otvorů bez zazdění hlav č. 14 až 22 | t | 1.419 | 0 | CS ÚRS 2023 01 |  |  | základní | 36.9 | 52.3611 | 1.09 | 1.5467 | 0 | 0 | 4 | K | 2 |  |  |  | ROZPOCET | 0 | 0 | 0 | 0 | 0 | 1 | 0 | 4 | -1783047086
| VV |  | (3*7*1,25+3*1*2,90+3*1*2,60+3*1*2,10)*26,30*1,1*1/1000 |  | 1.419 | [12 empty] | VV | 2 | 2 | True | 0 | ROZPOCET
| VV |  | Součet |  | 1.419 | [12 empty] | VV | 2 | 4 | True | 1 | ROZPOCET
8 | K | 340271021 | Zazdívka otvorů v příčkách nebo stěnách pórobetonovými tvárnicemi plochy přes 0,025 m2 do 1 m2, objemová hmotnost 500 kg/m3, tloušťka příčky 100 mm | m2 | 2 | 0 | CS ÚRS 2023 01 |  |  | základní | 0.68 | 1.36 | 0.06307 | 0.12614 | 0 | 0 | 4 | K | 2 |  |  |  | ROZPOCET | 0 | 0 | 0 | 0 | 0 | 1 | 0 | 4 | -1807869999
9 | K | 340271041 | Zazdívka otvorů v příčkách nebo stěnách pórobetonovými tvárnicemi plochy přes 0,025 m2 do 1 m2, objemová hmotnost 500 kg/m3, tloušťka příčky 150 mm | m2 | 2 | 0 | CS ÚRS 2023 01 |  |  | základní | 0.724 | 1.448 | 0.08061 | 0.16122 | 0 | 0 | 4 | K | 2 |  |  |  | ROZPOCET | 0 | 0 | 0 | 0 | 0 | 1 | 0 | 4 | 548130396
10 | K | 342272225 | Příčky z pórobetonových tvárnic hladkých na tenké maltové lože objemová hmotnost do 500 kg/m3, tloušťka příčky 100 mm | m2 | 60.689 | 0 | CS ÚRS 2023 01 |  |  | základní | 0.52 | 31.5583 | 0.06172 | 3.7457 | 0 | 0 | 4 | K | 2 |  |  |  | ROZPOCET | 0 | 0 | 0 | 0 | 0 | 1 | 0 | 4 | -753168453
| VV |  | 3,10*(0,70+1,50+1,763+1,40+1,839+1,70+3,90+1,50+3,10+1,60+1,00+1,20+1,40) |  | 70.066 | [12 empty] | VV | 2 | 2 | True | 0 | ROZPOCET
| VV |  | -1*(1,40*1,84*2+1,00*2,00+2,50*0,89) |  | -9.377 | [12 empty] | VV | 2 | 2 | True | 0 | ROZPOCET
| VV |  | Součet |  | 60.689 | [12 empty] | VV | 2 | 4 | True | 1 | ROZPOCET
11 | K | 342272245 | Příčky z pórobetonových tvárnic hladkých na tenké maltové lože objemová hmotnost do 500 kg/m3, tloušťka příčky 150 mm | m2 | 8.21 | 0 | CS ÚRS 2023 01 |  |  | základní | 0.546 | 4.4827 | 0.07921 | 0.65031 | 0 | 0 | 4 | K | 2 |  |  |  | ROZPOCET | 0 | 0 | 0 | 0 | 0 | 1 | 0 | 4 | 1913569570
| VV |  | 3,10*3,10 |  | 9.61 | [12 empty] | VV | 2 | 2 | True | 0 | ROZPOCET
| VV |  | -0,70*2,00 |  | -1.4 | [12 empty] | VV | 2 | 2 | True | 0 | ROZPOCET
| VV |  | Součet |  | 8.21 | [12 empty] | VV | 2 | 4 | True | 1 | ROZPOCET
12 | K | 342291112 | Ukotvení příček polyuretanovou pěnou, tl. příčky přes 100 mm | m | 25.702 | 0 | CS ÚRS 2023 01 |  |  | základní | 0.18 | 4.6264 | 0.00012 | 0.0030842 | 0 | 0 | 4 | K | 2 |  |  |  | ROZPOCET | 0 | 0 | 0 | 0 | 0 | 1 | 0 | 4 | 1653710643
| VV |  | 0,70+1,50+1,763+1,40+1,839+1,70+3,90+1,50+3,10+1,60+1,00+1,20+1,40+3,10 |  | 25.702 | [12 empty] | VV | 2 | 2 | True | 0 | ROZPOCET
| VV |  | Součet |  | 25.702 | [12 empty] | VV | 2 | 4 | True | 1 | ROZPOCET
13 | K | 342291121 | Ukotvení příček plochými kotvami, do konstrukce cihelné | m | 49.6 | 0 | CS ÚRS 2023 01 |  |  | základní | 0.2 | 9.92 | 0.00013 | 0.006448 | 0 | 0 | 4 | K | 2 |  |  |  | ROZPOCET | 0 | 0 | 0 | 0 | 0 | 1 | 0 | 4 | 1622367525
| VV |  | 3,10*16 |  | 49.6 | [12 empty] | VV | 2 | 2 | True | 0 | ROZPOCET
| VV |  | Součet |  | 49.6 | [12 empty] | VV | 2 | 4 | True | 1 | ROZPOCET
14 | K | 346244354 | Obezdívka koupelnových van ploch rovných z přesných pórobetonových tvárnic, na tenké maltové lože, tl. 100 mm | m2 | 7.029 | 0 | CS ÚRS 2023 01 |  |  | základní | 0.85 | 5.9746 | 0.07325 | 0.51487 | 0 | 0 | 4 | K | 2 |  |  |  | ROZPOCET | 0 | 0 | 0 | 0 | 0 | 1 | 0 | 4 | 233248606
| VV |  | zazdívka gebaritu | [14 empty] | VV | 2 | 1 | True | 0 | ROZPOCET
| VV |  | (0,15+1,50)*(2,26+2*1,00) |  | 7.029 | [12 empty] | VV | 2 | 2 | True | 0 | ROZPOCET
| VV |  | Součet |  | 7.029 | [12 empty] | VV | 2 | 4 | True | 1 | ROZPOCET
15 | K | 346244381 | Plentování ocelových válcovaných nosníků jednostranné cihlami na maltu, výška stojiny do 200 mm | m2 | 5.886 | 0 | CS ÚRS 2023 01 |  |  | základní | 1.21 | 7.1221 | 0.17818 | 1.0488 | 0 | 0 | 4 | K | 2 |  |  |  | ROZPOCET | 0 | 0 | 0 | 0 | 0 | 1 | 0 | 4 | 1530406418
| VV |  | 2*7*1,25*0,18+2*2,90*0,18+2*2,60*0,18+2*2,10*0,18 |  | 5.886 | [12 empty] | VV | 2 | 2 | True | 0 | ROZPOCET
| VV |  | Součet |  | 5.886 | [12 empty] | VV | 2 | 4 | True | 1 | ROZPOCET
16 | K | 349231811 | Přizdívka z cihel ostění s ozubem ve vybouraných otvorech, s vysekáním kapes pro zavázaní přes 80 do 150 mm | m2 | 0.7 | 0 | CS ÚRS 2023 01 |  |  | základní | 1.606 | 1.1242 | 0.26723 | 0.18706 | 0 | 0 | 4 | K | 2 |  |  |  | ROZPOCET | 0 | 0 | 0 | 0 | 0 | 1 | 0 | 4 | 1616748393
| VV |  | 0,35*2,00 |  | 0.7 | [12 empty] | VV | 2 | 2 | True | 0 | ROZPOCET
| VV |  | Součet |  | 0.7 | [12 empty] | VV | 2 | 4 | True | 1 | ROZPOCET
17 | K | 349231821 | Přizdívka z cihel ostění s ozubem ve vybouraných otvorech, s vysekáním kapes pro zavázaní přes 150 do 300 mm | m2 | 0.7 | 0 | CS ÚRS 2023 01 |  |  | základní | 2.236 | 1.5652 | 0.45432 | 0.31802 | 0 | 0 | 4 | K | 2 |  |  |  | ROZPOCET | 0 | 0 | 0 | 0 | 0 | 1 | 0 | 4 | 990837485
| VV |  | 0,35*2,00 |  | 0.7 | [12 empty] | VV | 2 | 2 | True | 0 | ROZPOCET
| VV |  | Součet |  | 0.7 | [12 empty] | VV | 2 | 4 | True | 1 | ROZPOCET
| D | 6 | Úpravy povrchů, podlahy a osazování výplní |  |  | 0 | [5 empty] | 649.375 |  | 42.8377 |  | 0 | 1 | D | 1 |  |  |  | ROZPOCET | [6 empty] | 0
18 | K | 611325416 | Oprava vápenocementové omítky vnitřních ploch hladké, tloušťky do 20 mm, s celoplošným přeštukováním, tloušťky štuku 3 mm stropů, v rozsahu opravované plochy do 10% | m2 | 289.3 | 0 | CS ÚRS 2023 01 |  |  | základní | 0.556 | 160.8508 | 0.0092 | 2.6616 | 0 | 0 | 4 | K | 2 |  |  |  | ROZPOCET | 0 | 0 | 0 | 0 | 0 | 1 | 0 | 4 | -450174394
| VV |  | 74,71+6,36+5,88+2,75+12,12+8,86+5,23+2,74+1,31+5,06+4,23+5,54+6,55+11,94+10,26+5,71+117,48+2,57 |  | 289.3 | [12 empty] | VV | 2 | 2 | True | 0 | ROZPOCET
| VV |  | Součet |  | 289.3 | [12 empty] | VV | 2 | 4 | True | 1 | ROZPOCET
19 | K | 612142001 | Potažení vnitřních ploch pletivem v ploše nebo pruzích, na plném podkladu sklovláknitým vtlačením do tmelu stěn | m2 | 145.798 | 0 | CS ÚRS 2023 01 |  |  | základní | 0.36 | 52.4873 | 0.00438 | 0.6386 | 0 | 0 | 4 | K | 2 |  |  |  | ROZPOCET | 0 | 0 | 0 | 0 | 0 | 1 | 0 | 4 | 1531775051
| VV |  | nové příčky | [14 empty] | VV | 2 | 1 | True | 0 | ROZPOCET
| VV |  | (60,689+8,21)*2 |  | 137.798 | [12 empty] | VV | 2 | 2 | True | 0 | ROZPOCET
| VV |  | zazdívky | [14 empty] | VV | 2 | 1 | True | 0 | ROZPOCET
| VV |  | 2*2*2,00 |  | 8 | [12 empty] | VV | 2 | 2 | True | 0 | ROZPOCET
| VV |  | Součet |  | 145.798 | [12 empty] | VV | 2 | 4 | True | 1 | ROZPOCET
20 | K | 612321121 | Omítka vápenocementová vnitřních ploch nanášená ručně jednovrstvá, tloušťky do 10 mm hladká svislých konstrukcí stěn | m2 | 164.765 | 0 | CS ÚRS 2023 01 |  |  | základní | 0.39 | 64.2583 | 0.0154 | 2.5374 | 0 | 0 | 4 | K | 2 |  |  |  | ROZPOCET | 0 | 0 | 0 | 0 | 0 | 1 | 0 | 4 | -1304586435
| VV |  | pod obklad | [14 empty] | VV | 2 | 1 | True | 0 | ROZPOCET
| VV |  | "101" (9,10+2*0,70+6,10+2*0,50+1,70+3,90+4,80+1,90+1,30+1,80+7,10+5,70*2)*1,80 |  | 92.7 | [12 empty] | VV | 2 | 2 | True | 0 | ROZPOCET
| VV |  | "101" -3*1,45*0,40+0,25*(1,45+2*0,40)*3-0,80*1,97-2*1,40*0,60*2+0,15*(1,40+2*0,60)*2-(1,70+2,20)*1,00 |  | -8.109 | [12 empty] | VV | 2 | 2 | True | 0 | ROZPOCET
| VV |  | "104" 2*(1,50+1,70)*1,50-0,60*1,50 |  | 8.7 | [12 empty] | VV | 2 | 2 | True | 0 | ROZPOCET
| VV |  | "107" 2*(3,10+1,72)*1,50-0,55*0,50+0,25*(0,55+2*0,50)-0,80*1,50-0,80*1,50 |  | 12.173 | [12 empty] | VV | 2 | 2 | True | 0 | ROZPOCET
| VV |  | "108" 2*(2,00+1,40)*1,50-0,55*0,50+0,25*(0,55+2*0,50)-0,70*1,50 |  | 9.263 | [12 empty] | VV | 2 | 2 | True | 0 | ROZPOCET
| VV |  | "109" 2*(0,965+1,40)*1,50-0,80*1,50 |  | 5.895 | [12 empty] | VV | 2 | 2 | True | 0 | ROZPOCET
| VV |  | "111" 2*(3,10+1,80)*1,50-2*0,55*0,50+0,25*(0,50+2*0,50)*2-0,70*1,50+(2*1,15+0,90)*0,50 |  | 15.45 | [12 empty] | VV | 2 | 2 | True | 0 | ROZPOCET
| VV |  | "112" 2*(3,10+1,80)*1,50-0,55*0,50+0,25*(0,55+2*0,50)-0,80*1,50 |  | 13.613 | [12 empty] | VV | 2 | 2 | True | 0 | ROZPOCET
| VV |  | "113" 2*(3,10+2,26)*1,50-2*0,55*0,50+0,25*(0,50+2*0,50)*2-0,80*1,50 |  | 15.08 | [12 empty] | VV | 2 | 2 | True | 0 | ROZPOCET
| VV |  | Součet |  | 164.765 | [12 empty] | VV | 2 | 4 | True | 1 | ROZPOCET
21 | K | 612321141 | Omítka vápenocementová vnitřních ploch nanášená ručně dvouvrstvá, tloušťky jádrové omítky do 10 mm a tloušťky štuku do 3 mm štuková svislých konstrukcí stěn | m2 | 114.83 | 0 | CS ÚRS 2023 01 |  |  | základní | 0.47 | 53.9701 | 0.01838 | 2.1106 | 0 | 0 | 4 | K | 2 |  |  |  | ROZPOCET | 0 | 0 | 0 | 0 | 0 | 1 | 0 | 4 | -1742384127
| VV |  | na nových příčkách | [14 empty] | VV | 2 | 1 | True | 0 | ROZPOCET
| VV |  | 1,30*((0,70*2+0,10)+(1,50*2+0,10)+1,763+1,40+1,839+1,70+3,90) |  | 19.763 | [12 empty] | VV | 2 | 2 | True | 0 | ROZPOCET
| VV |  | 3,10*(1,763+1,40+1,839+1,70+3,90)-1,00*2,00-2,50*0,89*2-1,783*1,84*2-1,783*1,24*2 |  | 15.433 | [12 empty] | VV | 2 | 2 | True | 0 | ROZPOCET
| VV |  | 1,60*1,50+3,10*1,50-0,60*1,97-0,60*0,40 |  | 5.628 | [12 empty] | VV | 2 | 2 | True | 0 | ROZPOCET
| VV |  | 1,60*3,10*+3,10*3,10 |  | 47.666 | [12 empty] | VV | 2 | 2 | True | 0 | ROZPOCET
| VV |  | 1,60*(3,10+1,40)*2-0,80*0,30*2 |  | 13.92 | [12 empty] | VV | 2 | 2 | True | 0 | ROZPOCET
| VV |  | 1,60*(1,20+1,30+1,00)+3,10*(2*0,70+0,80) |  | 12.42 | [12 empty] | VV | 2 | 2 | True | 0 | ROZPOCET
| VV |  | Součet |  | 114.83 | [12 empty] | VV | 2 | 4 | True | 1 | ROZPOCET
22 | K | 612325205 | Vápenocementová omítka jednotlivých malých ploch hrubá na stěnách, plochy jednotlivě přes 1,0 do 4 m2 | kus | 4 | 0 | CS ÚRS 2023 01 |  |  | základní | 1.908 | 7.632 | 0.147 | 0.588 | 0 | 0 | 4 | K | 2 |  |  |  | ROZPOCET | 0 | 0 | 0 | 0 | 0 | 1 | 0 | 4 | -1759837370
23 | K | 612325302 | Vápenocementová omítka ostění nebo nadpraží štuková | m2 | 24.868 | 0 | CS ÚRS 2023 01 |  |  | základní | 1.355 | 33.6961 | 0.03358 | 0.83507 | 0 | 0 | 4 | K | 2 |  |  |  | ROZPOCET | 0 | 0 | 0 | 0 | 0 | 1 | 0 | 4 | -382176011
| VV |  | (0,35*(0,80+2*1,97)+0,20*(0,80+2*1,97+2*0,20)*2)*6 |  | 22.29 | [12 empty] | VV | 2 | 2 | True | 0 | ROZPOCET
| VV |  | 0,20*(0,80+2*1,97+2*0,20) |  | 1.028 | [12 empty] | VV | 2 | 2 | True | 0 | ROZPOCET
| VV |  | 0,50*3,10 |  | 1.55 | [12 empty] | VV | 2 | 2 | True | 0 | ROZPOCET
| VV |  | Součet |  | 24.868 | [12 empty] | VV | 2 | 4 | True | 1 | ROZPOCET
24 | K | 612325416 | Oprava vápenocementové omítky vnitřních ploch hladké, tloušťky do 20 mm, s celoplošným přeštukováním, tloušťky štuku 3 mm stěn, v rozsahu opravované plochy do 10% | m2 | 394.422 | 0 | CS ÚRS 2023 01 |  |  | základní | 0.425 | 167.6294 | 0.0093 | 3.6681 | 0 | 0 | 4 | K | 2 |  |  |  | ROZPOCET | 0 | 0 | 0 | 0 | 0 | 1 | 0 | 4 | 1552037567
| VV |  | "101" (9,10+2*0,70+6,10+2*0,50+1,70+3,90+4,80+1,90+1,30+1,80+7,10+5,70*2)*1,30 |  | 66.95 | [12 empty] | VV | 2 | 2 | True | 0 | ROZPOCET
| VV |  | "101" -2*1,40*1,24-2,50*0,89-3*1,40*0,70+0,25*(1,40+2*0,70)*3 |  | -6.537 | [12 empty] | VV | 2 | 2 | True | 0 | ROZPOCET
| VV |  | "102" (1,70+1,20+1,80+2,50+2,70)*3,10-1,40*1,44+0,25*(1,40+2*1,44)-2*1,40*1,84-1,00*2,00 |  | 22.592 | [12 empty] | VV | 2 | 2 | True | 0 | ROZPOCET
| VV |  | "103" 2*(1,60+3,70)*3,10-0,90*1,97-2,50*0,89 |  | 28.862 | [12 empty] | VV | 2 | 2 | True | 0 | ROZPOCET
| VV |  | "104" 2*(1,50+1,70)*1,60-1,40*0,90+0,25*(1,40+2*0,90)-0,60*0,30 |  | 9.6 | [12 empty] | VV | 2 | 2 | True | 0 | ROZPOCET
| VV |  | "105" 2*(1,50+8,20+0,30+0,71)*3,10-2*0,90*1,97-4*0,80*1,97-1,25*1,97-0,60*1,97 |  | 52.908 | [12 empty] | VV | 2 | 2 | True | 0 | ROZPOCET
| VV |  | "106" 2*(3,10+2,90)*3,10-1,40*1,44+0,25*(1,40+2*1,44)-0,80*1,97 |  | 34.678 | [12 empty] | VV | 2 | 2 | True | 0 | ROZPOCET
| VV |  | "107" 2*(3,10+1,72)*1,60-0,80*0,30-0,60*0,30-0,55*0,94+0,25*(0,55+2*0,94) |  | 15.095 | [12 empty] | VV | 2 | 2 | True | 0 | ROZPOCET
| VV |  | "108" 2*(2,00+1,40)*1,60-0,60*0,30-0,55*0,94+0,25*(0,55+2*0,94) |  | 10.791 | [12 empty] | VV | 2 | 2 | True | 0 | ROZPOCET
| VV |  | "109" 2*(0,965+1,40)*1,60-0,80*0,30 |  | 7.328 | [12 empty] | VV | 2 | 2 | True | 0 | ROZPOCET
| VV |  | "110" 2*(3,10+1,65)*3,10-0,80*1,97-0,70*1,97-2*0,55*0,94+2*0,25*(0,55+2*0,94) |  | 26.676 | [12 empty] | VV | 2 | 2 | True | 0 | ROZPOCET
| VV |  | "111" 2*(3,10+1,80)*1,60-0,70*0,30-0,55*0,94*2+0,25*(0,55+2*0,94)*2 |  | 15.651 | [12 empty] | VV | 2 | 2 | True | 0 | ROZPOCET
| VV |  | "112" 2*(3,10+1,80)*1,60-0,80*1,97-0,55*0,94+0,25*(0,55+2*0,94) |  | 14.195 | [12 empty] | VV | 2 | 2 | True | 0 | ROZPOCET
| VV |  | "113" 2*(3,10+2,26)*1,60-0,80*0,30-0,55*0,94*2+0,25*(0,55+2*0,94)*2 |  | 17.093 | [12 empty] | VV | 2 | 2 | True | 0 | ROZPOCET
| VV |  | "114" 2*(3,10+3,90)*3,10-0,80*1,97-1,40*1,44+0,25*(1,40+2*1,44) |  | 40.878 | [12 empty] | VV | 2 | 2 | True | 0 | ROZPOCET
| VV |  | "115" 2*(3,10+3,40)*3,10-2*0,80*1,97-2*1,40*1,45+2+0,25*(1,40+2*1,44) |  | 36.158 | [12 empty] | VV | 2 | 2 | True | 0 | ROZPOCET
| VV |  | "116" 2*(3,10+1,90)*3,10-0,80*1,97 |  | 29.424 | [12 empty] | VV | 2 | 2 | True | 0 | ROZPOCET
| VV |  | "117" (8,70+13,80+0,35+1,50+1,50+0,70+0,90)*3,10-4*1,45*1,44+4*0,25*(1,45+2*1,44)-0,90*2,07-0,80*1,97*5-1,25*1,97+0,20*(0,80+2*1,97) |  | 69.816 | [12 empty] | VV | 2 | 2 | True | 0 | ROZPOCET
| VV |  | "118" 2*(1,60+1,70)*3,10-1,40*2,07+0,20*(1,40+2*2,07)-0,80*1,97 |  | 17.094 | [12 empty] | VV | 2 | 2 | True | 0 | ROZPOCET
| VV |  | opočet omítka štuková na nových příčkách | [14 empty] | VV | 2 | 1 | True | 0 | ROZPOCET
| VV |  | -114,83 |  | -114.83 | [12 empty] | VV | 2 | 2 | True | 0 | ROZPOCET
| VV |  | Součet |  | 394.422 | [12 empty] | VV | 2 | 4 | True | 1 | ROZPOCET
25 | K | 632450124 | Potěr cementový vyrovnávací ze suchých směsí v pásu o průměrné (střední) tl. přes 40 do 50 mm | m2 | 0.75 | 0 | CS ÚRS 2023 01 |  |  | základní | 0.63 | 0.4725 | 0.105 | 0.07875 | 0 | 0 | 4 | K | 2 |  |  |  | ROZPOCET | 0 | 0 | 0 | 0 | 0 | 1 | 0 | 4 | -530488319
| VV |  | venkovní schodiště | [14 empty] | VV | 2 | 1 | True | 0 | ROZPOCET
| VV |  | 0,30*2,50 |  | 0.75 | [12 empty] | VV | 2 | 2 | True | 0 | ROZPOCET
| VV |  | Součet |  | 0.75 | [12 empty] | VV | 2 | 4 | True | 1 | ROZPOCET
26 | K | 632451233 | Potěr cementový samonivelační litý tř. C 25, tl. přes 40 do 45 mm | m2 | 293.42 | 0 | CS ÚRS 2023 01 |  |  | základní | 0.288 | 84.505 | 0.099 | 29.0486 | 0 | 0 | 4 | K | 2 |  |  |  | ROZPOCET | 0 | 0 | 0 | 0 | 0 | 1 | 0 | 4 | 709510161
| VV |  | "101" 74,71+0,10*1,00 |  | 74.81 | [12 empty] | VV | 2 | 2 | True | 0 | ROZPOCET
| VV |  | "102" 6,36+0,10*1,00 |  | 6.46 | [12 empty] | VV | 2 | 2 | True | 0 | ROZPOCET
| VV |  | "103" 5,88+0,35*1,00 |  | 6.23 | [12 empty] | VV | 2 | 2 | True | 0 | ROZPOCET
| VV |  | "104" 2,75+0,10*0,70 |  | 2.82 | [12 empty] | VV | 2 | 2 | True | 0 | ROZPOCET
| VV |  | "105" 12,12+0,35*1,00+0,35*0,90*3 |  | 13.415 | [12 empty] | VV | 2 | 2 | True | 0 | ROZPOCET
| VV |  | "106" 8,86 |  | 8.86 | [12 empty] | VV | 2 | 2 | True | 0 | ROZPOCET
| VV |  | "107" 5,23+0,15*0,80 |  | 5.35 | [12 empty] | VV | 2 | 2 | True | 0 | ROZPOCET
| VV |  | "108" 2,74 |  | 2.74 | [12 empty] | VV | 2 | 2 | True | 0 | ROZPOCET
| VV |  | "109" 1,31+0,35*1,00 |  | 1.66 | [12 empty] | VV | 2 | 2 | True | 0 | ROZPOCET
| VV |  | "110" 5,06 |  | 5.06 | [12 empty] | VV | 2 | 2 | True | 0 | ROZPOCET
| VV |  | "111" 4,23+0,15*0,80 |  | 4.35 | [12 empty] | VV | 2 | 2 | True | 0 | ROZPOCET
| VV |  | "112" 5,54 |  | 5.54 | [12 empty] | VV | 2 | 2 | True | 0 | ROZPOCET
| VV |  | "113" 6,55 |  | 6.55 | [12 empty] | VV | 2 | 2 | True | 0 | ROZPOCET
| VV |  | "114" 11,94 |  | 11.94 | [12 empty] | VV | 2 | 2 | True | 0 | ROZPOCET
| VV |  | "115" 10,26+0,35*0,90 |  | 10.575 | [12 empty] | VV | 2 | 2 | True | 0 | ROZPOCET
| VV |  | "116" 5,71+0,20*0,90 |  | 5.89 | [12 empty] | VV | 2 | 2 | True | 0 | ROZPOCET
| VV |  | "117" 117,48+0,35*0,80*2+0,35*0,90+0,15*0,80+0,10*1,25 |  | 118.6 | [12 empty] | VV | 2 | 2 | True | 0 | ROZPOCET
| VV |  | "118" 2,57 |  | 2.57 | [12 empty] | VV | 2 | 2 | True | 0 | ROZPOCET
| VV |  | Součet |  | 293.42 | [12 empty] | VV | 2 | 4 | True | 1 | ROZPOCET
27 | K | 634112115 | Obvodová dilatace mezi stěnou a mazaninou nebo potěrem podlahovým páskem z pěnového PE tl. do 10 mm, výšky 150 mm | m | 243.86 | 0 | CS ÚRS 2023 01 |  |  | základní | 0.032 | 7.8035 | 2e-05 | 0.0048772 | 0 | 0 | 4 | K | 2 |  |  |  | ROZPOCET | 0 | 0 | 0 | 0 | 0 | 1 | 0 | 4 | 2128429007
| VV |  | "101" (9,10+2*0,70+6,10+2*0,50+1,70+3,90+4,80+1,90+1,30+1,80+7,10+5,70*2) |  | 51.5 | [12 empty] | VV | 2 | 2 | True | 0 | ROZPOCET
| VV |  | "102" (1,70+1,20+1,80+2,50+2,70) |  | 9.9 | [12 empty] | VV | 2 | 2 | True | 0 | ROZPOCET
| VV |  | "103" 2*(1,60+3,70) |  | 10.6 | [12 empty] | VV | 2 | 2 | True | 0 | ROZPOCET
| VV |  | "104" 2*(1,50+1,70) |  | 6.4 | [12 empty] | VV | 2 | 2 | True | 0 | ROZPOCET
| VV |  | "105" 2*(1,50+8,20+0,30+0,71) |  | 21.42 | [12 empty] | VV | 2 | 2 | True | 0 | ROZPOCET
| VV |  | "106" 2*(3,10+2,90) |  | 12 | [12 empty] | VV | 2 | 2 | True | 0 | ROZPOCET
| VV |  | "107" 2*(3,10+1,72) |  | 9.64 | [12 empty] | VV | 2 | 2 | True | 0 | ROZPOCET
| VV |  | "108" 2*(2,00+1,40) |  | 6.8 | [12 empty] | VV | 2 | 2 | True | 0 | ROZPOCET
| VV |  | "109" 2*(0,965+1,40) |  | 4.73 | [12 empty] | VV | 2 | 2 | True | 0 | ROZPOCET
| VV |  | "110" 2*(3,10+1,65) |  | 9.5 | [12 empty] | VV | 2 | 2 | True | 0 | ROZPOCET
| VV |  | "111" 2*(3,10+1,80) |  | 9.8 | [12 empty] | VV | 2 | 2 | True | 0 | ROZPOCET
| VV |  | "112" 2*(3,10+1,80) |  | 9.8 | [12 empty] | VV | 2 | 2 | True | 0 | ROZPOCET
| VV |  | "113" 2*(3,10+2,26) |  | 10.72 | [12 empty] | VV | 2 | 2 | True | 0 | ROZPOCET
| VV |  | "114" 2*(3,10+3,90) |  | 14 | [12 empty] | VV | 2 | 2 | True | 0 | ROZPOCET
| VV |  | "115" 2*(3,10+3,40) |  | 13 | [12 empty] | VV | 2 | 2 | True | 0 | ROZPOCET
| VV |  | "116" 2*(3,10+1,90) |  | 10 | [12 empty] | VV | 2 | 2 | True | 0 | ROZPOCET
| VV |  | "117" (8,70+13,80+0,35+1,50+1,50+0,70+0,90) |  | 27.45 | [12 empty] | VV | 2 | 2 | True | 0 | ROZPOCET
| VV |  | "118" 2*(1,60+1,70) |  | 6.6 | [12 empty] | VV | 2 | 2 | True | 0 | ROZPOCET
| VV |  | Součet |  | 243.86 | [12 empty] | VV | 2 | 4 | True | 1 | ROZPOCET
28 | K | 642944121 | Osazení ocelových dveřních zárubní lisovaných nebo z úhelníků dodatečně s vybetonováním prahu, plochy do 2,5 m2 | kus | 10 | 0 | CS ÚRS 2023 01 |  |  | základní | 1.607 | 16.07 | 0.04684 | 0.4684 | 0 | 0 | 4 | K | 2 |  |  |  | ROZPOCET | 0 | 0 | 0 | 0 | 0 | 1 | 0 | 4 | -1165385775
29 | M | 55331430 | zárubeň jednokřídlá ocelová pro dodatečnou montáž tl stěny 75-100mm rozměru 600/1970, 2100mm | kus | 1 | 0 | CS ÚRS 2023 01 |  |  | základní | 0 | 0 | 0.01201 | 0.01201 | 0 | 0 | 8 | M | 2 |  |  |  | ROZPOCET | 0 | 0 | 0 | 0 | 0 | 1 | 0 | 4 | -1319090772
30 | M | 55331436 | zárubeň jednokřídlá ocelová pro dodatečnou montáž tl stěny 110-150mm rozměru 700/1970, 2100mm | kus | 2 | 0 | CS ÚRS 2023 01 |  |  | základní | 0 | 0 | 0.01489 | 0.02978 | 0 | 0 | 8 | M | 2 |  |  |  | ROZPOCET | 0 | 0 | 0 | 0 | 0 | 1 | 0 | 4 | -141909227
31 | M | 55331713 | zárubeň dvoukřídlá ocelová pro dodatečnou montáž tl stěny 75-100mm rozměru 1250/1970, 2100mm | kus | 1 | 0 | CS ÚRS 2023 01 |  |  | základní | 0 | 0 | 0.01458 | 0.01458 | 0 | 0 | 8 | M | 2 |  |  |  | ROZPOCET | 0 | 0 | 0 | 0 | 0 | 1 | 0 | 4 | -1212389162
32 | M | 55331452 | zárubeň jednokřídlá ocelová pro dodatečnou montáž tl stěny 260-300mm rozměru 800/1970, 2100mm | kus | 4 | 0 | CS ÚRS 2023 01 |  |  | základní | 0 | 0 | 0.02337 | 0.09348 | 0 | 0 | 8 | M | 2 |  |  |  | ROZPOCET | 0 | 0 | 0 | 0 | 0 | 1 | 0 | 4 | -190701901
33 | M | 55331453 | zárubeň jednokřídlá ocelová pro dodatečnou montáž tl stěny 260-300mm rozměru 900/1970, 2100mm | kus | 2 | 0 | CS ÚRS 2023 01 |  |  | základní | 0 | 0 | 0.02396 | 0.04792 | 0 | 0 | 8 | M | 2 |  |  |  | ROZPOCET | 0 | 0 | 0 | 0 | 0 | 1 | 0 | 4 | -84758700
| D | 9 | Ostatní konstrukce a práce, bourání |  |  | 0 | [5 empty] | 542.1626 |  | 0.049725 |  | 115.8215 | 1 | D | 1 |  |  |  | ROZPOCET | [6 empty] | 0
34 | K | 949101111 | Lešení pomocné pracovní pro objekty pozemních staveb pro zatížení do 150 kg/m2, o výšce lešeňové podlahy do 1,9 m | m2 | 289.3 | 0 | CS ÚRS 2023 01 |  |  | základní | 0.105 | 30.3765 | 0.00013 | 0.037609 | 0 | 0 | 4 | K | 2 |  |  |  | ROZPOCET | 0 | 0 | 0 | 0 | 0 | 1 | 0 | 4 | 857385942
| VV |  | 74,71+6,36+5,88+2,75+12,12+8,86+5,23+2,74+1,31+5,06+4,23+5,54+6,55+11,94+10,26+5,71+117,48+2,57 |  | 289.3 | [12 empty] | VV | 2 | 2 | True | 0 | ROZPOCET
| VV |  | Součet |  | 289.3 | [12 empty] | VV | 2 | 4 | True | 1 | ROZPOCET
35 | K | 952901111 | Vyčištění budov nebo objektů před předáním do užívání budov bytové nebo občanské výstavby, světlé výšky podlaží do 4 m | m2 | 289.3 | 0 | CS ÚRS 2023 01 |  |  | základní | 0.308 | 89.1044 | 4e-05 | 0.011572 | 0 | 0 | 4 | K | 2 |  |  |  | ROZPOCET | 0 | 0 | 0 | 0 | 0 | 1 | 0 | 4 | 650029625
| VV |  | 74,71+6,36+5,88+2,75+12,12+8,86+5,23+2,74+1,31+5,06+4,23+5,54+6,55+11,94+10,26+5,71+117,48+2,57 |  | 289.3 | [12 empty] | VV | 2 | 2 | True | 0 | ROZPOCET
| VV |  | Součet |  | 289.3 | [12 empty] | VV | 2 | 4 | True | 1 | ROZPOCET
36 | K | 962031133 | Bourání příček z cihel, tvárnic nebo příčkovek z cihel pálených, plných nebo dutých na maltu vápennou nebo vápenocementovou, tl. do 150 mm | m2 | 45.88 | 0 | CS ÚRS 2023 01 |  |  | základní | 0.284 | 13.0299 | 0 | 0 | 0.261 | 11.9747 | 4 | K | 2 |  |  |  | ROZPOCET | 0 | 0 | 0 | 0 | 0 | 1 | 0 | 4 | -1551081799
| VV |  | 3,10*(2,30+0,70+1,50*2+3,10+1,90+1,00+1,80+1,00) |  | 45.88 | [12 empty] | VV | 2 | 2 | True | 0 | ROZPOCET
| VV |  | Součet |  | 45.88 | [12 empty] | VV | 2 | 4 | True | 1 | ROZPOCET
37 | K | 962032230 | Bourání zdiva nadzákladového z cihel nebo tvárnic z cihel pálených nebo vápenopískových, na maltu vápennou nebo vápenocementovou, objemu do 1 m3 | m3 | 0.924 | 0 | CS ÚRS 2023 01 |  |  | základní | 2.713 | 2.5068 | 0 | 0 | 1.8 | 1.6632 | 4 | K | 2 |  |  |  | ROZPOCET | 0 | 0 | 0 | 0 | 0 | 1 | 0 | 4 | -1206143430
| VV |  | zábradlí naschodišti | [14 empty] | VV | 2 | 1 | True | 0 | ROZPOCET
| VV |  | 0,35*1,10*2,40 |  | 0.924 | [12 empty] | VV | 2 | 2 | True | 0 | ROZPOCET
| VV |  | Součet |  | 0.924 | [12 empty] | VV | 2 | 4 | True | 1 | ROZPOCET
38 | K | 962032641 | Bourání zdiva nadzákladového z cihel nebo tvárnic komínového z cihel pálených, šamotových nebo vápenopískových nad střechou na maltu cementovou | m3 | 0.95 | 0 | CS ÚRS 2023 01 |  |  | základní | 2.79 | 2.6505 | 0 | 0 | 1.671 | 1.5875 | 4 | K | 2 |  |  |  | ROZPOCET | 0 | 0 | 0 | 0 | 0 | 1 | 0 | 4 | -1270609574
| VV |  | 2*1,90*0,50*0,50 |  | 0.95 | [12 empty] | VV | 2 | 2 | True | 0 | ROZPOCET
| VV |  | Součet |  | 0.95 | [12 empty] | VV | 2 | 4 | True | 1 | ROZPOCET
39 | K | 965042141 | Bourání mazanin betonových nebo z litého asfaltu tl. do 100 mm, plochy přes 4 m2 | m3 | 28.578 | 0 | CS ÚRS 2023 01 |  |  | základní | 7.195 | 205.6187 | 0 | 0 | 2.2 | 62.8716 | 4 | K | 2 |  |  |  | ROZPOCET | 0 | 0 | 0 | 0 | 0 | 1 | 0 | 4 | -2069833241
| VV |  | (81,07+4,70+7,44+11,47+5,146+5,642+5,766+7,006+9,025+120,609+11,94+10,26+5,71)*0,10 |  | 28.578 | [12 empty] | VV | 2 | 2 | True | 0 | ROZPOCET
| VV |  | Součet |  | 28.578 | [12 empty] | VV | 2 | 4 | True | 1 | ROZPOCET
40 | K | 965045111 | Bourání potěrů tl. do 50 mm cementových nebo pískocementových, plochy do 1 m2 | m2 | 0.24 | 0 | CS ÚRS 2023 01 |  |  | základní | 0.5 | 0.12 | 0 | 0 | 0.09 | 0.0216 | 4 | K | 2 |  |  |  | ROZPOCET | 0 | 0 | 0 | 0 | 0 | 1 | 0 | 4 | 1931619665
| VV |  | na střeše pro VZT | [14 empty] | VV | 2 | 1 | True | 0 | ROZPOCET
| VV |  | 0,40*0,60 |  | 0.24 | [12 empty] | VV | 2 | 2 | True | 0 | ROZPOCET
| VV |  | Součet |  | 0.24 | [12 empty] | VV | 2 | 4 | True | 1 | ROZPOCET
41 | K | 965045112 | Bourání potěrů tl. do 50 mm cementových nebo pískocementových, plochy do 4 m2 | m2 | 6.12 | 0 | CS ÚRS 2023 01 |  |  | základní | 0.43 | 2.6316 | 0 | 0 | 0.09 | 0.5508 | 4 | K | 2 |  |  |  | ROZPOCET | 0 | 0 | 0 | 0 | 0 | 1 | 0 | 4 | 253855961
| VV |  | na střeše pro VZT | [14 empty] | VV | 2 | 1 | True | 0 | ROZPOCET
| VV |  | 0,60*4,20*2+0,60*1,80 |  | 6.12 | [12 empty] | VV | 2 | 2 | True | 0 | ROZPOCET
| VV |  | Součet |  | 6.12 | [12 empty] | VV | 2 | 4 | True | 1 | ROZPOCET
42 | K | 965081213 | Bourání podlah z dlaždic bez podkladního lože nebo mazaniny, s jakoukoliv výplní spár keramických nebo xylolitových tl. do 10 mm, plochy přes 1 m2 | m2 | 147.469 | 0 | CS ÚRS 2023 01 |  |  | základní | 0.162 | 23.89 | 0 | 0 | 0.035 | 5.1614 | 4 | K | 2 |  |  |  | ROZPOCET | 0 | 0 | 0 | 0 | 0 | 1 | 0 | 4 | 677363634
| VV |  | 81,07+4,70+7,44+11,47+5,146+5,642+7,006+9,025+10,26+5,71 |  | 147.469 | [12 empty] | VV | 2 | 2 | True | 0 | ROZPOCET
| VV |  | Součet |  | 147.469 | [12 empty] | VV | 2 | 4 | True | 1 | ROZPOCET
43 | K | 965081611 | Odsekání soklíků včetně otlučení podkladní omítky až na zdivo rovných | m | 45.4 | 0 | CS ÚRS 2023 01 |  |  | základní | 0.098 | 4.4492 | 0 | 0 | 0.009 | 0.4086 | 4 | K | 2 |  |  |  | ROZPOCET | 0 | 0 | 0 | 0 | 0 | 1 | 0 | 4 | -1088250367
| VV |  | "103" 2*(3,10+2,50) |  | 11.2 | [12 empty] | VV | 2 | 2 | True | 0 | ROZPOCET
| VV |  | "104" 2*(3,10+2,70) |  | 11.6 | [12 empty] | VV | 2 | 2 | True | 0 | ROZPOCET
| VV |  | "109" 2*(1,50+4,80) |  | 12.6 | [12 empty] | VV | 2 | 2 | True | 0 | ROZPOCET
| VV |  | "113" 2*(3,10+1,90) |  | 10 | [12 empty] | VV | 2 | 2 | True | 0 | ROZPOCET
| VV |  | Součet |  | 45.4 | [12 empty] | VV | 2 | 4 | True | 1 | ROZPOCET
44 | K | 965082932 | Odstranění násypu pod podlahami nebo ochranného násypu na střechách tl. do 200 mm, plochy do 2 m2 | m3 | 0.264 | 0 | CS ÚRS 2023 01 |  |  | základní | 1.5 | 0.396 | 0 | 0 | 1.4 | 0.3696 | 4 | K | 2 |  |  |  | ROZPOCET | 0 | 0 | 0 | 0 | 0 | 1 | 0 | 4 | 2138980288
| VV |  | na střeše pro VZT | [14 empty] | VV | 2 | 1 | True | 0 | ROZPOCET
| VV |  | (0,40*0,60+0,60*1,80)*0,20 |  | 0.264 | [12 empty] | VV | 2 | 2 | True | 0 | ROZPOCET
| VV |  | Součet |  | 0.264 | [12 empty] | VV | 2 | 4 | True | 1 | ROZPOCET
45 | K | 965082933 | Odstranění násypu pod podlahami nebo ochranného násypu na střechách tl. do 200 mm, plochy přes 2 m2 | m3 | 1.008 | 0 | CS ÚRS 2023 01 |  |  | základní | 1.35 | 1.3608 | 0 | 0 | 1.4 | 1.4112 | 4 | K | 2 |  |  |  | ROZPOCET | 0 | 0 | 0 | 0 | 0 | 1 | 0 | 4 | -733838169
| VV |  | na střeše pro VZT | [14 empty] | VV | 2 | 1 | True | 0 | ROZPOCET
| VV |  | 0,60*4,20*2*0,20 |  | 1.008 | [12 empty] | VV | 2 | 2 | True | 0 | ROZPOCET
| VV |  | Součet |  | 1.008 | [12 empty] | VV | 2 | 4 | True | 1 | ROZPOCET
46 | K | 967031142 | Přisekání (špicování) plošné nebo rovných ostění zdiva z cihel pálených rovných ostění, bez odstupu, po hrubém vybourání otvorů, na maltu cementovou | m2 | 10.91 | 0 | CS ÚRS 2023 01 |  |  | základní | 0.59 | 6.4369 | 0 | 0 | 0.059 | 0.64369 | 4 | K | 2 |  |  |  | ROZPOCET | 0 | 0 | 0 | 0 | 0 | 1 | 0 | 4 | 1288306579
| VV |  | 0,35*2,02*6*2+0,35*0,40*2+0,35*2*1,10*2+0,15*2,02*2 |  | 10.91 | [12 empty] | VV | 2 | 2 | True | 0 | ROZPOCET
| VV |  | Součet |  | 10.91 | [12 empty] | VV | 2 | 4 | True | 1 | ROZPOCET
47 | K | 968062455 | Vybourání dřevěných dveřních křídel pl do 2 m2 | m2 | 11.82 | 0 | CS ÚRS 2023 01 |  |  | základní | 0.616 | 7.2811 | 0 | 0 | 0.088 | 1.0402 | 4 | K | 2 |  |  |  | ROZPOCET | 0 | 0 | 0 | 0 | 0 | 1 | 0 | 4 | 581857538
| VV |  | 0,80*1,97*3 |  | 4.728 | [12 empty] | VV | 2 | 2 | True | 0 | ROZPOCET
| VV |  | 0,90*1,97*4 |  | 7.092 | [12 empty] | VV | 2 | 2 | True | 0 | ROZPOCET
| VV |  | Součet |  | 11.82 | [12 empty] | VV | 2 | 4 | True | 1 | ROZPOCET
48 | K | 968072455 | Vybourání kovových rámů oken s křídly, dveřních zárubní, vrat, stěn, ostění nebo obkladů dveřních zárubní, plochy do 2 m2 | m2 | 17.336 | 0 | CS ÚRS 2023 01 |  |  | základní | 0.939 | 16.2785 | 0 | 0 | 0.076 | 1.3175 | 4 | K | 2 |  |  |  | ROZPOCET | 0 | 0 | 0 | 0 | 0 | 1 | 0 | 4 | -1076655830
| VV |  | včt.dveří | [14 empty] | VV | 2 | 1 | True | 0 | ROZPOCET
| VV |  | 4*0,70*1,97 |  | 5.516 | [12 empty] | VV | 2 | 2 | True | 0 | ROZPOCET
| VV |  | 3*0,80*1,97 |  | 4.728 | [12 empty] | VV | 2 | 2 | True | 0 | ROZPOCET
| VV |  | 4*0,90*1,97 |  | 7.092 | [12 empty] | VV | 2 | 2 | True | 0 | ROZPOCET
| VV |  | Součet |  | 17.336 | [12 empty] | VV | 2 | 4 | True | 1 | ROZPOCET
49 | K | 968072456 | Vybourání kovových rámů oken s křídly, dveřních zárubní, vrat, stěn, ostění nebo obkladů dveřních zárubní, plochy přes 2 m2 | m2 | 2.463 | 0 | CS ÚRS 2023 01 |  |  | základní | 0.718 | 1.7684 | 0 | 0 | 0.063 | 0.15517 | 4 | K | 2 |  |  |  | ROZPOCET | 0 | 0 | 0 | 0 | 0 | 1 | 0 | 4 | 1336307802
| VV |  | včt.dveří | [14 empty] | VV | 2 | 1 | True | 0 | ROZPOCET
| VV |  | 1*1,25*1,97 |  | 2.463 | [12 empty] | VV | 2 | 2 | True | 0 | ROZPOCET
| VV |  | Součet |  | 2.463 | [12 empty] | VV | 2 | 4 | True | 1 | ROZPOCET
50 | K | 971033561 | Vybourání otvorů ve zdivu základovém nebo nadzákladovém z cihel, tvárnic, příčkovek z cihel pálených na maltu vápennou nebo vápenocementovou plochy do 1 m2, tl. do 600 mm | m3 | 0.098 | 0 | CS ÚRS 2023 01 |  |  | základní | 5.796 | 0.56801 | 0 | 0 | 1.8 | 0.1764 | 4 | K | 2 |  |  |  | ROZPOCET | 0 | 0 | 0 | 0 | 0 | 1 | 0 | 4 | 747911813
| VV |  | pro vzt | [14 empty] | VV | 2 | 1 | True | 0 | ROZPOCET
| VV |  | 0,70*0,40*0,35 |  | 0.098 | [12 empty] | VV | 2 | 2 | True | 0 | ROZPOCET
| VV |  | Součet |  | 0.098 | [12 empty] | VV | 2 | 4 | True | 1 | ROZPOCET
51 | K | 971033631 | Vybourání otvorů ve zdivu základovém nebo nadzákladovém z cihel, tvárnic, příčkovek z cihel pálených na maltu vápennou nebo vápenocementovou plochy do 4 m2, tl. do 150 mm | m2 | 1.818 | 0 | CS ÚRS 2023 01 |  |  | základní | 0.43 | 0.78174 | 0 | 0 | 0.27 | 0.49086 | 4 | K | 2 |  |  |  | ROZPOCET | 0 | 0 | 0 | 0 | 0 | 1 | 0 | 4 | -1034197637
| VV |  | 0,90*2,02 |  | 1.818 | [12 empty] | VV | 2 | 2 | True | 0 | ROZPOCET
| VV |  | Součet |  | 1.818 | [12 empty] | VV | 2 | 4 | True | 1 | ROZPOCET
52 | K | 971033651 | Vybourání otvorů ve zdivu základovém nebo nadzákladovém z cihel, tvárnic, příčkovek z cihel pálených na maltu vápennou nebo vápenocementovou plochy do 4 m2, tl. do 600 mm | m3 | 6.196 | 0 | CS ÚRS 2023 01 |  |  | základní | 3.608 | 22.3552 | 0 | 0 | 1.8 | 11.1528 | 4 | K | 2 |  |  |  | ROZPOCET | 0 | 0 | 0 | 0 | 0 | 1 | 0 | 4 | -1213408307
| VV |  | otvory pro dveře | [14 empty] | VV | 2 | 1 | True | 0 | ROZPOCET
| VV |  | 0,35*(1,00*2,02*2+0,90*2,02*4) |  | 3.959 | [12 empty] | VV | 2 | 2 | True | 0 | ROZPOCET
| VV |  | 0,35*(1,70*1,10+2,70*1,10+0,50*3,10) |  | 2.237 | [12 empty] | VV | 2 | 2 | True | 0 | ROZPOCET
| VV |  | Součet |  | 6.196 | [12 empty] | VV | 2 | 4 | True | 1 | ROZPOCET
53 | K | 972055341 | Vybourání otvorů ve stropech nebo klenbách železobetonových ve stropech z dutých prefabrikátů, plochy do 0,25 m2, tl. přes 120 mm | kus | 1 | 0 | CS ÚRS 2023 01 |  |  | základní | 0.586 | 0.586 | 0 | 0 | 0.075 | 0.075 | 4 | K | 2 |  |  |  | ROZPOCET | 0 | 0 | 0 | 0 | 0 | 1 | 0 | 4 | 2021136584
| VV |  | prostup VZT | [14 empty] | VV | 2 | 1 | True | 0 | ROZPOCET
| VV |  | 1 |  | 1 | [12 empty] | VV | 2 | 2 | True | 0 | ROZPOCET
| VV |  | Součet |  | 1 | [12 empty] | VV | 2 | 4 | True | 1 | ROZPOCET
54 | K | 972055691 | Vybourání otvorů ve stropech nebo klenbách železobetonových ve stropech z dutých prefabrikátů, plochy do 4 m2, tl. přes 120 mm | m3 | 0.216 | 0 | CS ÚRS 2023 01 |  |  | základní | 15.741 | 3.4001 | 0 | 0 | 2.1 | 0.4536 | 4 | K | 2 |  |  |  | ROZPOCET | 0 | 0 | 0 | 0 | 0 | 1 | 0 | 4 | -941944096
| VV |  | prostup VZT | [14 empty] | VV | 2 | 1 | True | 0 | ROZPOCET
| VV |  | 0,60*1,80*0,20 |  | 0.216 | [12 empty] | VV | 2 | 2 | True | 0 | ROZPOCET
| VV |  | Součet |  | 0.216 | [12 empty] | VV | 2 | 4 | True | 1 | ROZPOCET
55 | K | 974031666 | Vysekání rýh ve zdivu cihelném na maltu vápennou nebo vápenocementovou pro vtahování nosníků do zdí, před vybouráním otvoru do hl. 150 mm, při v. nosníku do 250 mm | m | 32.7 | 0 | CS ÚRS 2023 01 |  |  | základní | 0.93 | 30.411 | 0 | 0 | 0.065 | 2.1255 | 4 | K | 2 |  |  |  | ROZPOCET | 0 | 0 | 0 | 0 | 0 | 1 | 0 | 4 | -2107846811
| VV |  | 14*1,25+2*2,90+2*2,60+2*2,10 |  | 32.7 | [12 empty] | VV | 2 | 2 | True | 0 | ROZPOCET
| VV |  | Součet |  | 32.7 | [12 empty] | VV | 2 | 4 | True | 1 | ROZPOCET
56 | K | 977211111 | Řezání konstrukcí stěnovou pilou betonových nebo železobetonových průměru řezané výztuže do 16 mm hloubka řezu do 200 mm | m | 6.8 | 0 | CS ÚRS 2023 01 |  |  | základní | 2.459 | 16.7212 | 8e-05 | 0.000544 | 0 | 0 | 4 | K | 2 |  |  |  | ROZPOCET | 0 | 0 | 0 | 0 | 0 | 1 | 0 | 4 | -73205649
| VV |  | prostupy VZT střechou | [14 empty] | VV | 2 | 1 | True | 0 | ROZPOCET
| VV |  | 2*(0,40+0,60)+2*(0,60+1,80) |  | 6.8 | [12 empty] | VV | 2 | 2 | True | 0 | ROZPOCET
| VV |  | Součet |  | 6.8 | [12 empty] | VV | 2 | 4 | True | 1 | ROZPOCET
57 | K | 977311111 | Řezání stávajících betonových mazanin bez vyztužení hloubky do 50 mm | m | 26 | 0 | CS ÚRS 2023 01 |  |  | základní | 0.221 | 5.746 | 0 | 0 | 0 | 0 | 4 | K | 2 |  |  |  | ROZPOCET | 0 | 0 | 0 | 0 | 0 | 1 | 0 | 4 | 1018708152
| VV |  | na střeše pro VZT | [14 empty] | VV | 2 | 1 | True | 0 | ROZPOCET
| VV |  | 2*2*(0,60+4,20)+2*(0,40+0,60)+2*(0,60+1,80) |  | 26 | [12 empty] | VV | 2 | 2 | True | 0 | ROZPOCET
| VV |  | Součet |  | 26 | [12 empty] | VV | 2 | 4 | True | 1 | ROZPOCET
58 | K | 978059541 | Odsekání obkladů stěn včetně otlučení podkladní omítky až na zdivo z obkládaček vnitřních, z jakýchkoliv materiálů, plochy přes 1 m2 | m2 | 178.98 | 0 | CS ÚRS 2023 01 |  |  | základní | 0.3 | 53.694 | 0 | 0 | 0.068 | 12.1706 | 4 | K | 2 |  |  |  | ROZPOCET | 0 | 0 | 0 | 0 | 0 | 1 | 0 | 4 | 25247835
| VV |  | "101" 2*(9,10+9,90+4,20+0,50)*1,80 |  | 85.32 | [12 empty] | VV | 2 | 2 | True | 0 | ROZPOCET
| VV |  | "102" 2*(1,50+3,15)*1,80 |  | 16.74 | [12 empty] | VV | 2 | 2 | True | 0 | ROZPOCET
| VV |  | "105" (2*(1,90+1,65)+2*(0,80+1,00)+2*(0,80+1,00))*1,20 |  | 17.16 | [12 empty] | VV | 2 | 2 | True | 0 | ROZPOCET
| VV |  | "106" (2*(1,80+1,90)+2*(0,90+1,00)+2*(0,80+1,00))*1,20 |  | 17.76 | [12 empty] | VV | 2 | 2 | True | 0 | ROZPOCET
| VV |  | "108" 2*(3,10+2,30+1,35+0,65)*1,80 |  | 26.64 | [12 empty] | VV | 2 | 2 | True | 0 | ROZPOCET
| VV |  | "112" 2*(3,10+3,30)*1,20 |  | 15.36 | [12 empty] | VV | 2 | 2 | True | 0 | ROZPOCET
| VV |  | Součet |  | 178.98 | [12 empty] | VV | 2 | 4 | True | 1 | ROZPOCET
| D | 997 | Přesun sutě |  |  | 0 | [5 empty] | 257.8964 |  | 0 |  | 0 | 1 | D | 1 |  |  |  | ROZPOCET | [6 empty] | 0
59 | K | 997013151 | Vnitrostaveništní doprava suti a vybouraných hmot vodorovně do 50 m svisle s omezením mechanizace pro budovy a haly výšky do 6 m | t | 121.363 | 0 | CS ÚRS 2023 01 |  |  | základní | 1.88 | 228.1624 | 0 | 0 | 0 | 0 | 4 | K | 2 |  |  |  | ROZPOCET | 0 | 0 | 0 | 0 | 0 | 1 | 0 | 4 | 284995609
60 | K | 997013501 | Odvoz suti a vybouraných hmot na skládku nebo meziskládku se složením, na vzdálenost do 1 km | t | 121.363 | 0 | CS ÚRS 2023 01 |  |  | základní | 0.125 | 15.1704 | 0 | 0 | 0 | 0 | 4 | K | 2 |  |  |  | ROZPOCET | 0 | 0 | 0 | 0 | 0 | 1 | 0 | 4 | 1389126377
61 | K | 997013509 | Odvoz suti a vybouraných hmot na skládku nebo meziskládku se složením, na vzdálenost Příplatek k ceně za každý další i započatý 1 km přes 1 km | t | 2427.26 | 0 | CS ÚRS 2023 01 |  |  | základní | 0.006 | 14.5636 | 0 | 0 | 0 | 0 | 4 | K | 2 |  |  |  | ROZPOCET | 0 | 0 | 0 | 0 | 0 | 1 | 0 | 4 | 854606070
| VV |  | 121,363*20 'Přepočtené koeficientem množství |  | 2427.26 | [12 empty] | VV | 2 | 2 | False | 1 | ROZPOCET
62 | K | 997013631 | Poplatek za uložení stavebního odpadu na skládce (skládkovné) směsného stavebního a demoličního zatříděného do Katalogu odpadů pod kódem 17 09 04 | t | 121.363 | 0 | CS ÚRS 2023 01 |  |  | základní | 0 | 0 | 0 | 0 | 0 | 0 | 4 | K | 2 |  |  |  | ROZPOCET | 0 | 0 | 0 | 0 | 0 | 1 | 0 | 4 | 1796318091
| D | 998 | Přesun hmot |  |  | 0 | [5 empty] | 220.58 |  | 0 |  | 0 | 1 | D | 1 |  |  |  | ROZPOCET | [6 empty] | 0
63 | K | 998018001 | Přesun hmot pro budovy občanské výstavby, bydlení, výrobu a služby ruční - bez užití mechanizace vodorovná dopravní vzdálenost do 100 m pro budovy s jakoukoliv nosnou konstrukcí výšky do 6 m | t | 54.599 | 0 | CS ÚRS 2023 01 |  |  | základní | 4.04 | 220.58 | 0 | 0 | 0 | 0 | 4 | K | 2 |  |  |  | ROZPOCET | 0 | 0 | 0 | 0 | 0 | 1 | 0 | 4 | -1904960897
| D | PSV | Práce a dodávky PSV |  |  | 0 | [5 empty] | 1162.3475 |  | 17.3081 |  | 5.5413 | 2 | D | 0 |  |  |  | ROZPOCET | [6 empty] | 0
| D | 711 | Izolace proti vodě, vlhkosti a plynům |  |  | 0 | [5 empty] | 181.0832 |  | 4.0161 |  | 2.2863 | 2 | D | 1 |  |  |  | ROZPOCET | [6 empty] | 0
64 | K | 711111001 | Provedení izolace proti zemní vlhkosti natěradly a tmely za studena na ploše vodorovné V nátěrem penetračním | m2 | 293.42 | 0 | CS ÚRS 2023 01 |  |  | základní | 0.024 | 7.0421 | 0 | 0 | 0 | 0 | 16 | K | 2 |  |  |  | ROZPOCET | 0 | 0 | 0 | 0 | 0 | 1 | 0 | 16 | 1053516937
| VV |  | "101" 74,71+0,10*1,00 |  | 74.81 | [12 empty] | VV | 2 | 2 | True | 0 | ROZPOCET
| VV |  | "102" 6,36+0,10*1,00 |  | 6.46 | [12 empty] | VV | 2 | 2 | True | 0 | ROZPOCET
| VV |  | "103" 5,88+0,35*1,00 |  | 6.23 | [12 empty] | VV | 2 | 2 | True | 0 | ROZPOCET
| VV |  | "104" 2,75+0,10*0,70 |  | 2.82 | [12 empty] | VV | 2 | 2 | True | 0 | ROZPOCET
| VV |  | "105" 12,12+0,35*1,00+0,35*0,90*3 |  | 13.415 | [12 empty] | VV | 2 | 2 | True | 0 | ROZPOCET
| VV |  | "106" 8,86 |  | 8.86 | [12 empty] | VV | 2 | 2 | True | 0 | ROZPOCET
| VV |  | "107" 5,23+0,15*0,80 |  | 5.35 | [12 empty] | VV | 2 | 2 | True | 0 | ROZPOCET
| VV |  | "108" 2,74 |  | 2.74 | [12 empty] | VV | 2 | 2 | True | 0 | ROZPOCET
| VV |  | "109" 1,31+0,35*1,00 |  | 1.66 | [12 empty] | VV | 2 | 2 | True | 0 | ROZPOCET
| VV |  | "110" 5,06 |  | 5.06 | [12 empty] | VV | 2 | 2 | True | 0 | ROZPOCET
| VV |  | "111" 4,23+0,15*0,80 |  | 4.35 | [12 empty] | VV | 2 | 2 | True | 0 | ROZPOCET
| VV |  | "112" 5,54 |  | 5.54 | [12 empty] | VV | 2 | 2 | True | 0 | ROZPOCET
| VV |  | "113" 6,55 |  | 6.55 | [12 empty] | VV | 2 | 2 | True | 0 | ROZPOCET
| VV |  | "114" 11,94 |  | 11.94 | [12 empty] | VV | 2 | 2 | True | 0 | ROZPOCET
| VV |  | "115" 10,26+0,35*0,90 |  | 10.575 | [12 empty] | VV | 2 | 2 | True | 0 | ROZPOCET
| VV |  | "116" 5,71+0,20*0,90 |  | 5.89 | [12 empty] | VV | 2 | 2 | True | 0 | ROZPOCET
| VV |  | "117" 117,48+0,35*0,80*2+0,35*0,90+0,15*0,80+0,10*1,25 |  | 118.6 | [12 empty] | VV | 2 | 2 | True | 0 | ROZPOCET
| VV |  | "118" 2,57 |  | 2.57 | [12 empty] | VV | 2 | 2 | True | 0 | ROZPOCET
| VV |  | Součet |  | 293.42 | [12 empty] | VV | 2 | 4 | True | 1 | ROZPOCET
65 | M | 11163150 | lak penetrační asfaltový | t | 0.088 | 0 | CS ÚRS 2023 01 |  |  | základní | 0 | 0 | 1 | 0.088 | 0 | 0 | 32 | M | 2 |  |  |  | ROZPOCET | 0 | 0 | 0 | 0 | 0 | 1 | 0 | 16 | -1641551284
| VV |  | 293,42*0,0003 'Přepočtené koeficientem množství |  | 0.088 | [12 empty] | VV | 2 | 2 | False | 1 | ROZPOCET
66 | K | 711131811 | Odstranění izolace proti zemní vlhkosti na ploše vodorovné V | m2 | 571.568 | 0 | CS ÚRS 2023 01 |  |  | základní | 0.056 | 32.0078 | 0 | 0 | 0.004 | 2.2863 | 16 | K | 2 |  |  |  | ROZPOCET | 0 | 0 | 0 | 0 | 0 | 1 | 0 | 16 | -1683614477
| VV |  | (81,07+4,70+7,44+11,47+5,146+5,642+5,766+7,006+9,025+120,609+11,94+10,26+5,71)*2 |  | 571.568 | [12 empty] | VV | 2 | 2 | True | 0 | ROZPOCET
| VV |  | Součet |  | 571.568 | [12 empty] | VV | 2 | 4 | True | 1 | ROZPOCET
67 | K | 711141559 | Provedení izolace proti zemní vlhkosti pásy přitavením NAIP na ploše vodorovné V | m2 | 586.84 | 0 | CS ÚRS 2023 01 |  |  | základní | 0.222 | 130.2785 | 0.0004 | 0.23474 | 0 | 0 | 16 | K | 2 |  |  |  | ROZPOCET | 0 | 0 | 0 | 0 | 0 | 1 | 0 | 16 | -1717117367
| VV |  | 293,420*2 |  | 586.84 | [12 empty] | VV | 2 | 2 | True | 0 | ROZPOCET
| VV |  | Součet |  | 586.84 | [12 empty] | VV | 2 | 4 | True | 1 | ROZPOCET
68 | M | 62853004 | pás asfaltový natavitelný modifikovaný SBS tl 4,0mm s vložkou ze skleněné tkaniny a spalitelnou PE fólií nebo jemnozrnným minerálním posypem na horním povrchu | m2 | 683.962 | 0 | CS ÚRS 2023 01 |  |  | základní | 0 | 0 | 0.0054 | 3.6934 | 0 | 0 | 32 | M | 2 |  |  |  | ROZPOCET | 0 | 0 | 0 | 0 | 0 | 1 | 0 | 16 | -685813806
| VV |  | 586,84*1,1655 'Přepočtené koeficientem množství |  | 683.962 | [12 empty] | VV | 2 | 2 | False | 1 | ROZPOCET
69 | K | 998711101 | Přesun hmot pro izolace proti vodě, vlhkosti a plynům stanovený z hmotnosti přesunovaného materiálu vodorovná dopravní vzdálenost do 50 m v objektech výšky do 6 m | t | 4.016 | 0 | CS ÚRS 2023 01 |  |  | základní | 1.567 | 6.2931 | 0 | 0 | 0 | 0 | 16 | K | 2 |  |  |  | ROZPOCET | 0 | 0 | 0 | 0 | 0 | 1 | 0 | 16 | 920043762
70 | K | 998711181 | Přesun hmot pro izolace proti vodě, vlhkosti a plynům stanovený z hmotnosti přesunovaného materiálu Příplatek k cenám za přesun prováděný bez použití mechanizace pro jakoukoliv výšku objektu | t | 4.016 | 0 | CS ÚRS 2023 01 |  |  | základní | 1.36 | 5.4618 | 0 | 0 | 0 | 0 | 16 | K | 2 |  |  |  | ROZPOCET | 0 | 0 | 0 | 0 | 0 | 1 | 0 | 16 | 8997528
| D | 712 | Povlakové krytiny |  |  | 0 | [5 empty] | 0.5376 |  | 0 |  | 0.04224 | 2 | D | 1 |  |  |  | ROZPOCET | [6 empty] | 0
71 | K | 712340831 | Odstranění povlakové krytiny střech plochých do 10° z přitavených pásů NAIP v plné ploše jednovrstvé | m2 | 7.68 | 0 | CS ÚRS 2023 01 |  |  | základní | 0.07 | 0.5376 | 0 | 0 | 0.0055 | 0.04224 | 16 | K | 2 |  |  |  | ROZPOCET | 0 | 0 | 0 | 0 | 0 | 1 | 0 | 16 | -1922487293
| VV |  | hydroizolace pro VZT | [14 empty] | VV | 2 | 1 | True | 0 | ROZPOCET
| VV |  | 0,60*4,20*2+0,40*0,60*2+0,60*1,80*2 |  | 7.68 | [12 empty] | VV | 2 | 2 | True | 0 | ROZPOCET
| VV |  | Součet |  | 7.68 | [12 empty] | VV | 2 | 4 | True | 1 | ROZPOCET
| D | 713 | Izolace tepelné |  |  | 0 | [5 empty] | 34.4822 |  | 0.46214 |  | 0.15264 | 2 | D | 1 |  |  |  | ROZPOCET | [6 empty] | 0
72 | K | 713121111 | Montáž tepelné izolace podlah rohožemi, pásy, deskami, dílci, bloky (izolační materiál ve specifikaci) kladenými volně jednovrstvá | m2 | 293.42 | 0 | CS ÚRS 2023 01 |  |  | základní | 0.111 | 32.5696 | 0 | 0 | 0 | 0 | 16 | K | 2 |  |  |  | ROZPOCET | 0 | 0 | 0 | 0 | 0 | 1 | 0 | 16 | 1389607758
| VV |  | "101" 74,71+0,10*1,00 |  | 74.81 | [12 empty] | VV | 2 | 2 | True | 0 | ROZPOCET
| VV |  | "102" 6,36+0,10*1,00 |  | 6.46 | [12 empty] | VV | 2 | 2 | True | 0 | ROZPOCET
| VV |  | "103" 5,88+0,35*1,00 |  | 6.23 | [12 empty] | VV | 2 | 2 | True | 0 | ROZPOCET
| VV |  | "104" 2,75+0,10*0,70 |  | 2.82 | [12 empty] | VV | 2 | 2 | True | 0 | ROZPOCET
| VV |  | "105" 12,12+0,35*1,00+0,35*0,90*3 |  | 13.415 | [12 empty] | VV | 2 | 2 | True | 0 | ROZPOCET
| VV |  | "106" 8,86 |  | 8.86 | [12 empty] | VV | 2 | 2 | True | 0 | ROZPOCET
| VV |  | "107" 5,23+0,15*0,80 |  | 5.35 | [12 empty] | VV | 2 | 2 | True | 0 | ROZPOCET
| VV |  | "108" 2,74 |  | 2.74 | [12 empty] | VV | 2 | 2 | True | 0 | ROZPOCET
| VV |  | "109" 1,31+0,35*1,00 |  | 1.66 | [12 empty] | VV | 2 | 2 | True | 0 | ROZPOCET
| VV |  | "110" 5,06 |  | 5.06 | [12 empty] | VV | 2 | 2 | True | 0 | ROZPOCET
| VV |  | "111" 4,23+0,15*0,80 |  | 4.35 | [12 empty] | VV | 2 | 2 | True | 0 | ROZPOCET
| VV |  | "112" 5,54 |  | 5.54 | [12 empty] | VV | 2 | 2 | True | 0 | ROZPOCET
| VV |  | "113" 6,55 |  | 6.55 | [12 empty] | VV | 2 | 2 | True | 0 | ROZPOCET
| VV |  | "114" 11,94 |  | 11.94 | [12 empty] | VV | 2 | 2 | True | 0 | ROZPOCET
| VV |  | "115" 10,26+0,35*0,90 |  | 10.575 | [12 empty] | VV | 2 | 2 | True | 0 | ROZPOCET
| VV |  | "116" 5,71+0,20*0,90 |  | 5.89 | [12 empty] | VV | 2 | 2 | True | 0 | ROZPOCET
| VV |  | "117" 117,48+0,35*0,80*2+0,35*0,90+0,15*0,80+0,10*1,25 |  | 118.6 | [12 empty] | VV | 2 | 2 | True | 0 | ROZPOCET
| VV |  | "118" 2,57 |  | 2.57 | [12 empty] | VV | 2 | 2 | True | 0 | ROZPOCET
| VV |  | Součet |  | 293.42 | [12 empty] | VV | 2 | 4 | True | 1 | ROZPOCET
73 | M | 28375909 | deska EPS 150 pro konstrukce s vysokým zatížením λ=0,035 tl 50mm | m2 | 308.091 | 0 | CS ÚRS 2023 01 |  |  | základní | 0 | 0 | 0.0015 | 0.46214 | 0 | 0 | 32 | M | 2 |  |  |  | ROZPOCET | 0 | 0 | 0 | 0 | 0 | 1 | 0 | 16 | -146524671
| VV |  | 293,42*1,05 'Přepočtené koeficientem množství |  | 308.091 | [12 empty] | VV | 2 | 2 | False | 1 | ROZPOCET
74 | K | 713140813 | Odstranění tepelné izolace střech plochých z rohoží, pásů, dílců, desek, bloků nadstřešních izolací volně položených z vláknitých materiálů suchých, tloušťka izolace přes 100 mm | m2 | 6.36 | 0 | CS ÚRS 2023 01 |  |  | základní | 0.069 | 0.43884 | 0 | 0 | 0.024 | 0.15264 | 16 | K | 2 |  |  |  | ROZPOCET | 0 | 0 | 0 | 0 | 0 | 1 | 0 | 16 | -1713111757
| VV |  | na střeše pro VZT | [14 empty] | VV | 2 | 1 | True | 0 | ROZPOCET
| VV |  | 0,60*4,20*2+0,60*1,80+0,40*0,60 |  | 6.36 | [12 empty] | VV | 2 | 2 | True | 0 | ROZPOCET
| VV |  | Součet |  | 6.36 | [12 empty] | VV | 2 | 4 | True | 1 | ROZPOCET
75 | K | 998713101 | Přesun hmot pro izolace tepelné stanovený z hmotnosti přesunovaného materiálu vodorovná dopravní vzdálenost do 50 m v objektech výšky do 6 m | t | 0.462 | 0 | CS ÚRS 2023 01 |  |  | základní | 1.74 | 0.80388 | 0 | 0 | 0 | 0 | 16 | K | 2 |  |  |  | ROZPOCET | 0 | 0 | 0 | 0 | 0 | 1 | 0 | 16 | -391552575
76 | K | 998713181 | Přesun hmot pro izolace tepelné stanovený z hmotnosti přesunovaného materiálu Příplatek k cenám za přesun prováděný bez použití mechanizace pro jakoukoliv výšku objektu | t | 0.462 | 0 | CS ÚRS 2023 01 |  |  | základní | 1.45 | 0.6699 | 0 | 0 | 0 | 0 | 16 | K | 2 |  |  |  | ROZPOCET | 0 | 0 | 0 | 0 | 0 | 1 | 0 | 16 | 372780459
| D | 763 | Konstrukce suché výstavby |  |  | 0 | [5 empty] | 128.9706 |  | 0.69428 |  | 0 | 2 | D | 1 |  |  |  | ROZPOCET | [6 empty] | 0
77 | K | 763411111 | Sanitární příčky vhodné do mokrého prostředí dělící z dřevotřískových desek s HPL-laminátem tl. 19,6 mm | m2 | 15 | 0 | CS ÚRS 2023 01 |  |  | základní | 3.5 | 52.5 | 0.0171 | 0.2565 | 0 | 0 | 16 | K | 2 |  |  |  | ROZPOCET | 0 | 0 | 0 | 0 | 0 | 1 | 0 | 16 | 505109874
| VV |  | "111" 2,00*1,80 |  | 3.6 | [12 empty] | VV | 2 | 2 | True | 0 | ROZPOCET
| VV |  | "112" 2,00*1,80 |  | 3.6 | [12 empty] | VV | 2 | 2 | True | 0 | ROZPOCET
| VV |  | "113" 2,00*(2,30+1,60) |  | 7.8 | [12 empty] | VV | 2 | 2 | True | 0 | ROZPOCET
| VV |  | Součet |  | 15 | [12 empty] | VV | 2 | 4 | True | 1 | ROZPOCET
78 | K | 763411121 | Sanitární příčky vhodné do mokrého prostředí dveře vnitřní do sanitárních příček šířky do 800 mm, výšky do 2 000 mm z dřevotřískových desek s HPL-laminátem včetně nerezového kování tl. 19,6 mm | kus | 4 | 0 | CS ÚRS 2023 01 |  |  | základní | 1.538 | 6.152 | 0.02574 | 0.10296 | 0 | 0 | 16 | K | 2 |  |  |  | ROZPOCET | 0 | 0 | 0 | 0 | 0 | 1 | 0 | 16 | -1279727652
79 | K | 763431001 | Montáž podhledu minerálního včetně zavěšeného roštu viditelného s panely vyjímatelnými, velikosti panelů do 0,36 m2 | m2 | 117.48 | 0 | CS ÚRS 2023 01 |  |  | základní | 0.578 | 67.9034 | 0.00117 | 0.13745 | 0 | 0 | 16 | K | 2 |  |  |  | ROZPOCET | 0 | 0 | 0 | 0 | 0 | 1 | 0 | 16 | 1789479937
| VV |  | "117" 117,48 |  | 117.48 | [12 empty] | VV | 2 | 2 | True | 0 | ROZPOCET
| VV |  | Součet |  | 117.48 | [12 empty] | VV | 2 | 4 | True | 1 | ROZPOCET
80 | M | 63126361 | panel akustický hygienický povrch porézní skelná tkanina hrana zatřená rovná αw=0,95 A2-s1,d0 viditelný rastr š 24mm bílý tl 15mm | m2 | 123.354 | 0 | CS ÚRS 2023 01 |  |  | základní | 0 | 0 | 0.0016 | 0.19737 | 0 | 0 | 32 | M | 2 |  |  |  | ROZPOCET | 0 | 0 | 0 | 0 | 0 | 1 | 0 | 16 | 1329869686
| VV |  | 117,48*1,05 'Přepočtené koeficientem množství |  | 123.354 | [12 empty] | VV | 2 | 2 | False | 1 | ROZPOCET
81 | K | 998763301 | Přesun hmot pro konstrukce montované z desek sádrokartonových, sádrovláknitých, cementovláknitých nebo cementových stanovený z hmotnosti přesunovaného materiálu vodorovná dopravní vzdálenost do 50 m v objektech výšky do 6 m | t | 0.694 | 0 | CS ÚRS 2023 01 |  |  | základní | 2.16 | 1.499 | 0 | 0 | 0 | 0 | 16 | K | 2 |  |  |  | ROZPOCET | 0 | 0 | 0 | 0 | 0 | 1 | 0 | 16 | -17827756
82 | K | 998763381 | Přesun hmot pro konstrukce montované z desek sádrokartonových, sádrovláknitých, cementovláknitých nebo cementových Příplatek k cenám za přesun prováděný bez použití mechanizace pro jakoukoliv výšku objektu | t | 0.694 | 0 | CS ÚRS 2023 01 |  |  | základní | 1.32 | 0.91608 | 0 | 0 | 0 | 0 | 16 | K | 2 |  |  |  | ROZPOCET | 0 | 0 | 0 | 0 | 0 | 1 | 0 | 16 | -1527601930
| D | 766 | Konstrukce truhlářské |  |  | 0 | [5 empty] | 72.6671 |  | 0.55381 |  | 2.3508 | 2 | D | 1 |  |  |  | ROZPOCET | [6 empty] | 0
83 | K | 766411811 | Demontáž obložení stěn panely, plochy do 1,5 m2 | m2 | 72 | 0 | CS ÚRS 2023 01 |  |  | základní | 0.25 | 18 | 0 | 0 | 0.02465 | 1.7748 | 16 | K | 2 |  |  |  | ROZPOCET | 0 | 0 | 0 | 0 | 0 | 1 | 0 | 16 | -1879785834
| VV |  | "110" 2*(8,80+15,90+0,90+1,50+0,80+0,50+1,60)*1,20 |  | 72 | [12 empty] | VV | 2 | 2 | True | 0 | ROZPOCET
| VV |  | Součet |  | 72 | [12 empty] | VV | 2 | 4 | True | 1 | ROZPOCET
84 | K | 766411822 | Demontáž obložení stěn podkladových roštů | m2 | 72 | 0 | CS ÚRS 2023 01 |  |  | základní | 0.087 | 6.264 | 0 | 0 | 0.008 | 0.576 | 16 | K | 2 |  |  |  | ROZPOCET | 0 | 0 | 0 | 0 | 0 | 1 | 0 | 16 | -1323011273
85 | K | 766622115 | Montáž oken plastových včetně montáže rámu plochy přes 1 m2 pevných do zdiva, výšky do 1,5 m | m2 | 2.225 | 0 | CS ÚRS 2023 01 |  |  | základní | 1.298 | 2.8881 | 0.00026 | 0.0005785 | 0 | 0 | 16 | K | 2 |  |  |  | ROZPOCET | 0 | 0 | 0 | 0 | 0 | 1 | 0 | 16 | 11351241
| VV |  | "O3" 2,50*0,89 |  | 2.225 | [12 empty] | VV | 2 | 2 | True | 0 | ROZPOCET
| VV |  | Součet |  | 2.225 | [12 empty] | VV | 2 | 4 | True | 1 | ROZPOCET
86 | M | 61140043 | okno plastové s fixním zasklením dvojsklo přes plochu 1m2 do v 1,5m | m2 | 2.225 | 0 | CS ÚRS 2023 01 |  |  | základní | 0 | 0 | 0.02639 | 0.058718 | 0 | 0 | 32 | M | 2 |  |  |  | ROZPOCET | 0 | 0 | 0 | 0 | 0 | 1 | 0 | 16 | -894577964
87 | K | 766622116 | Montáž oken plastových včetně montáže rámu plochy přes 1 m2 pevných do zdiva, výšky přes 1,5 do 2,5 m | m2 | 5.152 | 0 | CS ÚRS 2023 01 |  |  | základní | 1.339 | 6.8985 | 0.00026 | 0.0013395 | 0 | 0 | 16 | K | 2 |  |  |  | ROZPOCET | 0 | 0 | 0 | 0 | 0 | 1 | 0 | 16 | 1572076115
| VV |  | "O1+O2" 2*1,40*1,84 |  | 5.152 | [12 empty] | VV | 2 | 2 | True | 0 | ROZPOCET
| VV |  | Součet |  | 5.152 | [12 empty] | VV | 2 | 4 | True | 1 | ROZPOCET
88 | M | 61140045 | okno plastové s fixním zasklením dvojsklo přes plochu 1m2 v 1,5-2,5m | m2 | 5.152 | 0 | CS ÚRS 2023 01 |  |  | základní | 0 | 0 | 0.02546 | 0.13117 | 0 | 0 | 32 | M | 2 |  |  |  | ROZPOCET | 0 | 0 | 0 | 0 | 0 | 1 | 0 | 16 | 1419068372
89 | K | 766660001 | Montáž dveřních křídel dřevěných nebo plastových otevíravých do ocelové zárubně povrchově upravených jednokřídlových, šířky do 800 mm | kus | 10 | 0 | CS ÚRS 2023 01 |  |  | základní | 1.682 | 16.82 | 0 | 0 | 0 | 0 | 16 | K | 2 |  |  |  | ROZPOCET | 0 | 0 | 0 | 0 | 0 | 1 | 0 | 16 | 285100564
90 | M | 61162084 | dveře jednokřídlé dřevotřískové povrch laminátový plné 600x1970-2100mm | kus | 1 | 0 | CS ÚRS 2023 01 |  |  | základní | 0 | 0 | 0.016 | 0.016 | 0 | 0 | 32 | M | 2 |  |  |  | ROZPOCET | 0 | 0 | 0 | 0 | 0 | 1 | 0 | 16 | -1241566286
91 | M | 61162085 | dveře jednokřídlé dřevotřískové povrch laminátový plné 700x1970-2100mm | kus | 2 | 0 | CS ÚRS 2023 01 |  |  | základní | 0 | 0 | 0.0175 | 0.035 | 0 | 0 | 32 | M | 2 |  |  |  | ROZPOCET | 0 | 0 | 0 | 0 | 0 | 1 | 0 | 16 | -388679854
92 | M | 61162086 | dveře jednokřídlé dřevotřískové povrch laminátový plné 800x1970-2100mm | kus | 7 | 0 | CS ÚRS 2023 01 |  |  | základní | 0 | 0 | 0.0195 | 0.1365 | 0 | 0 | 32 | M | 2 |  |  |  | ROZPOCET | 0 | 0 | 0 | 0 | 0 | 1 | 0 | 16 | 1386093785
93 | K | 766660002 | Montáž dveřních křídel dřevěných nebo plastových otevíravých do ocelové zárubně povrchově upravených jednokřídlových, šířky přes 800 mm | kus | 5 | 0 | CS ÚRS 2023 01 |  |  | základní | 1.825 | 9.125 | 0 | 0 | 0 | 0 | 16 | K | 2 |  |  |  | ROZPOCET | 0 | 0 | 0 | 0 | 0 | 1 | 0 | 16 | -872797434
94 | M | 61162087 | dveře jednokřídlé dřevotřískové povrch laminátový plné 900x1970-2100mm | kus | 5 | 0 | CS ÚRS 2023 01 |  |  | základní | 0 | 0 | 0.0205 | 0.1025 | 0 | 0 | 32 | M | 2 |  |  |  | ROZPOCET | 0 | 0 | 0 | 0 | 0 | 1 | 0 | 16 | -1566461374
95 | K | 766660011 | Montáž dveřních křídel dřevěných nebo plastových otevíravých do ocelové zárubně povrchově upravených dvoukřídlových, šířky do 1450 mm | kus | 1 | 0 | CS ÚRS 2023 01 |  |  | základní | 1.915 | 1.915 | 0 | 0 | 0 | 0 | 16 | K | 2 |  |  |  | ROZPOCET | 0 | 0 | 0 | 0 | 0 | 1 | 0 | 16 | 463601748
96 | M | 61162114 | dveře dvoukřídlé dřevotřískové povrch laminátový plné 1250x1970-2100mm | kus | 1 | 0 | CS ÚRS 2023 01 |  |  | základní | 0 | 0 | 0.032 | 0.032 | 0 | 0 | 32 | M | 2 |  |  |  | ROZPOCET | 0 | 0 | 0 | 0 | 0 | 1 | 0 | 16 | 1952375437
97 | K | 766660728 | Montáž dveřních doplňků dveřního kování interiérového zámku | kus | 16 | 0 | CS ÚRS 2023 01 |  |  | základní | 0.209 | 3.344 | 0 | 0 | 0 | 0 | 16 | K | 2 |  |  |  | ROZPOCET | 0 | 0 | 0 | 0 | 0 | 1 | 0 | 16 | 1606894099
98 | M | 54924011 | zámek zadlabací vložkový pravolevý rozteč 90x50,5mm | kus | 16 | 0 | CS ÚRS 2023 01 |  |  | základní | 0 | 0 | 0.00015 | 0.0024 | 0 | 0 | 32 | M | 2 |  |  |  | ROZPOCET | 0 | 0 | 0 | 0 | 0 | 1 | 0 | 16 | 1202594709
99 | M | 54964114 | vložka cylindrická 30+30 | kus | 16 | 0 | CS ÚRS 2023 01 |  |  | základní | 0 | 0 | 0.00015 | 0.0024 | 0 | 0 | 32 | M | 2 |  |  |  | ROZPOCET | 0 | 0 | 0 | 0 | 0 | 1 | 0 | 16 | 1827332687
100 | K | 766660729 | Montáž dveřních doplňků dveřního kování interiérového štítku s klikou | kus | 16 | 0 | CS ÚRS 2023 01 |  |  | základní | 0.335 | 5.36 | 0 | 0 | 0 | 0 | 16 | K | 2 |  |  |  | ROZPOCET | 0 | 0 | 0 | 0 | 0 | 1 | 0 | 16 | -1170737048
101 | M | 54914123 | kování rozetové klika/klika | kus | 16 | 0 | CS ÚRS 2023 01 |  |  | základní | 0 | 0 | 0.0022 | 0.0352 | 0 | 0 | 32 | M | 2 |  |  |  | ROZPOCET | 0 | 0 | 0 | 0 | 0 | 1 | 0 | 16 | -91721745
102 | K | 998766101 | Přesun hmot pro konstrukce truhlářské stanovený z hmotnosti přesunovaného materiálu vodorovná dopravní vzdálenost do 50 m v objektech výšky do 6 m | t | 0.554 | 0 | CS ÚRS 2023 01 |  |  | základní | 2.255 | 1.2493 | 0 | 0 | 0 | 0 | 16 | K | 2 |  |  |  | ROZPOCET | 0 | 0 | 0 | 0 | 0 | 1 | 0 | 16 | 2133760470
103 | K | 998766181 | Přesun hmot pro konstrukce truhlářské stanovený z hmotnosti přesunovaného materiálu Příplatek k ceně za přesun prováděný bez použití mechanizace pro jakoukoliv výšku objektu | t | 0.554 | 0 | CS ÚRS 2023 01 |  |  | základní | 1.45 | 0.8033 | 0 | 0 | 0 | 0 | 16 | K | 2 |  |  |  | ROZPOCET | 0 | 0 | 0 | 0 | 0 | 1 | 0 | 16 | 1575064874
| D | 767 | Konstrukce zámečnické |  |  | 0 | [5 empty] | 2.0001 |  | 0.03465 |  | 0 | 2 | D | 1 |  |  |  | ROZPOCET | [6 empty] | 0
104 | K | 767220420 | Montáž schodišťového zábradlí z profilové oceli do zdiva, hmotnosti 1 m zábradlí přes 20 do 40 kg | m | 2.5 | 0 | CS ÚRS 2023 01 |  |  | základní | 0.734 | 1.835 | 0 | 0 | 0 | 0 | 16 | K | 2 |  |  |  | ROZPOCET | 0 | 0 | 0 | 0 | 0 | 1 | 0 | 16 | -1895638485
|  |  | OCELOVÁ KONSTRUKCE POD JEDNOTKU VZT, viz. PD | KS | 1 | 0 | [23 empty] | 0
| VV |  | venkovní schodiště | [14 empty] | VV | 2 | 1 | True | 0 | ROZPOCET
| VV |  | 2,50 |  | 2.5 | [12 empty] | VV | 2 | 2 | True | 0 | ROZPOCET
| VV |  | Součet |  | 2.5 | [12 empty] | VV | 2 | 4 | True | 1 | ROZPOCET
105 | M | 55342030 | zábradlí, sloupky 40x40mm, výplň svislé pruty, madlo kruhové pr. 42,4mm | m | 2.5 | 0 | CS ÚRS 2023 01 |  |  | základní | 0 | 0 | 0.01386 | 0.03465 | 0 | 0 | 32 | M | 2 |  |  |  | ROZPOCET | 0 | 0 | 0 | 0 | 0 | 1 | 0 | 16 | -1363594980
106 | K | 998767101 | Přesun hmot pro zámečnické konstrukce stanovený z hmotnosti přesunovaného materiálu vodorovná dopravní vzdálenost do 50 m v objektech výšky do 6 m | t | 0.035 | 0 | CS ÚRS 2023 01 |  |  | základní | 3.327 | 0.11645 | 0 | 0 | 0 | 0 | 16 | K | 2 |  |  |  | ROZPOCET | 0 | 0 | 0 | 0 | 0 | 1 | 0 | 16 | 907084402
107 | K | 998767181 | Přesun hmot pro zámečnické konstrukce stanovený z hmotnosti přesunovaného materiálu Příplatek k cenám za přesun prováděný bez použití mechanizace pro jakoukoliv výšku objektu | t | 0.035 | 0 | CS ÚRS 2023 01 |  |  | základní | 1.39 | 0.04865 | 0 | 0 | 0 | 0 | 16 | K | 2 |  |  |  | ROZPOCET | 0 | 0 | 0 | 0 | 0 | 1 | 0 | 16 | -950578136
| D | 771 | Podlahy z dlaždic |  |  | 0 | [5 empty] | 208.3233 |  | 5.231 |  | 0 | 2 | D | 1 |  |  |  | ROZPOCET | [6 empty] | 0
108 | K | 771111011 | Příprava podkladu před provedením dlažby vysátí podlah | m2 | 157.82 | 0 | CS ÚRS 2023 01 |  |  | základní | 0.024 | 3.7877 | 0 | 0 | 0 | 0 | 16 | K | 2 |  |  |  | ROZPOCET | 0 | 0 | 0 | 0 | 0 | 1 | 0 | 16 | -367566092
| VV |  | "101" 74,71+0,10*1,00 |  | 74.81 | [12 empty] | VV | 2 | 2 | True | 0 | ROZPOCET
| VV |  | "102" 6,36+0,10*1,00 |  | 6.46 | [12 empty] | VV | 2 | 2 | True | 0 | ROZPOCET
| VV |  | "103" 5,88+0,35*1,00 |  | 6.23 | [12 empty] | VV | 2 | 2 | True | 0 | ROZPOCET
| VV |  | "104" 2,75+0,10*0,70 |  | 2.82 | [12 empty] | VV | 2 | 2 | True | 0 | ROZPOCET
| VV |  | "105" 12,12+0,35*1,00+0,35*0,90*3 |  | 13.415 | [12 empty] | VV | 2 | 2 | True | 0 | ROZPOCET
| VV |  | "106" 8,86 |  | 8.86 | [12 empty] | VV | 2 | 2 | True | 0 | ROZPOCET
| VV |  | "107" 5,23+0,15*0,80 |  | 5.35 | [12 empty] | VV | 2 | 2 | True | 0 | ROZPOCET
| VV |  | "108" 2,74 |  | 2.74 | [12 empty] | VV | 2 | 2 | True | 0 | ROZPOCET
| VV |  | "109" 1,31+0,35*1,00 |  | 1.66 | [12 empty] | VV | 2 | 2 | True | 0 | ROZPOCET
| VV |  | "111" 4,23+0,15*0,80 |  | 4.35 | [12 empty] | VV | 2 | 2 | True | 0 | ROZPOCET
| VV |  | "112" 5,54 |  | 5.54 | [12 empty] | VV | 2 | 2 | True | 0 | ROZPOCET
| VV |  | "113" 6,55 |  | 6.55 | [12 empty] | VV | 2 | 2 | True | 0 | ROZPOCET
| VV |  | "115" 10,26+0,35*0,90 |  | 10.575 | [12 empty] | VV | 2 | 2 | True | 0 | ROZPOCET
| VV |  | "116" 5,71+0,20*0,90 |  | 5.89 | [12 empty] | VV | 2 | 2 | True | 0 | ROZPOCET
| VV |  | "118" 2,57 |  | 2.57 | [12 empty] | VV | 2 | 2 | True | 0 | ROZPOCET
| VV |  | Součet |  | 157.82 | [12 empty] | VV | 2 | 4 | True | 1 | ROZPOCET
109 | K | 771121011 | Příprava podkladu před provedením dlažby nátěr penetrační na podlahu | m2 | 157.82 | 0 | CS ÚRS 2023 01 |  |  | základní | 0.044 | 6.9441 | 0.0003 | 0.047346 | 0 | 0 | 16 | K | 2 |  |  |  | ROZPOCET | 0 | 0 | 0 | 0 | 0 | 1 | 0 | 16 | 737479522
110 | K | 771151021 | Příprava podkladu před provedením dlažby samonivelační stěrka min.pevnosti 30 MPa, tloušťky do 3 mm | m2 | 157.82 | 0 | CS ÚRS 2023 01 |  |  | základní | 0.192 | 30.3014 | 0.0045 | 0.71019 | 0 | 0 | 16 | K | 2 |  |  |  | ROZPOCET | 0 | 0 | 0 | 0 | 0 | 1 | 0 | 16 | 1041166303
111 | K | 771474112 | Montáž soklů z dlaždic keramických lepených flexibilním lepidlem rovných, výšky přes 65 do 90 mm | m | 83.52 | 0 | CS ÚRS 2023 01 |  |  | základní | 0.19 | 15.8688 | 0.00043 | 0.035914 | 0 | 0 | 16 | K | 2 |  |  |  | ROZPOCET | 0 | 0 | 0 | 0 | 0 | 1 | 0 | 16 | 1705712521
| VV |  | "102" (1,70+1,20+1,80+2,50+2,70) |  | 9.9 | [12 empty] | VV | 2 | 2 | True | 0 | ROZPOCET
| VV |  | "103" 2*(1,60+3,70) |  | 10.6 | [12 empty] | VV | 2 | 2 | True | 0 | ROZPOCET
| VV |  | "105" 2*(1,50+8,20+0,30+0,71) |  | 21.42 | [12 empty] | VV | 2 | 2 | True | 0 | ROZPOCET
| VV |  | "106" 2*(3,10+2,90) |  | 12 | [12 empty] | VV | 2 | 2 | True | 0 | ROZPOCET
| VV |  | "115" 2*(3,10+3,40) |  | 13 | [12 empty] | VV | 2 | 2 | True | 0 | ROZPOCET
| VV |  | "116" 2*(3,10+1,90) |  | 10 | [12 empty] | VV | 2 | 2 | True | 0 | ROZPOCET
| VV |  | "118" 2*(1,60+1,70) |  | 6.6 | [12 empty] | VV | 2 | 2 | True | 0 | ROZPOCET
| VV |  | Součet |  | 83.52 | [12 empty] | VV | 2 | 4 | True | 1 | ROZPOCET
112 | M | 59761275 | sokl-dlažba keramická slinutá hladká do interiéru i exteriéru 330x80mm | kus | 304.848 | 0 | CS ÚRS 2023 01 |  |  | základní | 0 | 0 | 0.00047 | 0.14328 | 0 | 0 | 32 | M | 2 |  |  |  | ROZPOCET | 0 | 0 | 0 | 0 | 0 | 1 | 0 | 16 | 2030241713
| VV |  | 83,52*3,65 'Přepočtené koeficientem množství |  | 304.848 | [12 empty] | VV | 2 | 2 | False | 1 | ROZPOCET
113 | K | 771574112 | Montáž podlah z dlaždic keramických lepených flexibilním lepidlem maloformátových hladkých přes 9 do 12 ks/m2 | m2 | 157.82 | 0 | CS ÚRS 2023 01 |  |  | základní | 0.61 | 96.2702 | 0.0063 | 0.99427 | 0 | 0 | 16 | K | 2 |  |  |  | ROZPOCET | 0 | 0 | 0 | 0 | 0 | 1 | 0 | 16 | -2103395108
114 | M | 59761003 | dlažba keramická hutná hladká do interiéru přes 9 do 12ks/m2 | m2 | 173.602 | 0 | CS ÚRS 2023 01 |  |  | základní | 0 | 0 | 0.018 | 3.1248 | 0 | 0 | 32 | M | 2 |  |  |  | ROZPOCET | 0 | 0 | 0 | 0 | 0 | 1 | 0 | 16 | -381740687
| VV |  | 157,82*1,1 'Přepočtené koeficientem množství |  | 173.602 | [12 empty] | VV | 2 | 2 | False | 1 | ROZPOCET
115 | K | 771591112 | Izolace podlahy pod dlažbu nátěrem nebo stěrkou ve dvou vrstvách | m2 | 94.07 | 0 | CS ÚRS 2023 01 |  |  | základní | 0.278 | 26.1515 | 0.0015 | 0.1411 | 0 | 0 | 16 | K | 2 |  |  |  | ROZPOCET | 0 | 0 | 0 | 0 | 0 | 1 | 0 | 16 | 890043667
| VV |  | "101" 74,71+0,10*1,00 |  | 74.81 | [12 empty] | VV | 2 | 2 | True | 0 | ROZPOCET
| VV |  | "104" 2,75+0,10*0,70 |  | 2.82 | [12 empty] | VV | 2 | 2 | True | 0 | ROZPOCET
| VV |  | "111" 4,23+0,15*0,80 |  | 4.35 | [12 empty] | VV | 2 | 2 | True | 0 | ROZPOCET
| VV |  | "112" 5,54 |  | 5.54 | [12 empty] | VV | 2 | 2 | True | 0 | ROZPOCET
| VV |  | "113" 6,55 |  | 6.55 | [12 empty] | VV | 2 | 2 | True | 0 | ROZPOCET
| VV |  | Součet |  | 94.07 | [12 empty] | VV | 2 | 4 | True | 1 | ROZPOCET
116 | K | 771591115 | Podlahy - dokončovací práce spárování silikonem | m | 192.91 | 0 | CS ÚRS 2023 01 |  |  | základní | 0.05 | 9.6455 | 3e-05 | 0.0057873 | 0 | 0 | 16 | K | 2 |  |  |  | ROZPOCET | 0 | 0 | 0 | 0 | 0 | 1 | 0 | 16 | 1348964268
| VV |  | "101" (9,10+2*0,70+6,10+2*0,50+1,70+3,90+4,80+1,90+1,30+1,80+7,10+5,70*2) |  | 51.5 | [12 empty] | VV | 2 | 2 | True | 0 | ROZPOCET
| VV |  | "102" (1,70+1,20+1,80+2,50+2,70) |  | 9.9 | [12 empty] | VV | 2 | 2 | True | 0 | ROZPOCET
| VV |  | "103" 2*(1,60+3,70) |  | 10.6 | [12 empty] | VV | 2 | 2 | True | 0 | ROZPOCET
| VV |  | "104" 2*(1,50+1,70) |  | 6.4 | [12 empty] | VV | 2 | 2 | True | 0 | ROZPOCET
| VV |  | "105" 2*(1,50+8,20+0,30+0,71) |  | 21.42 | [12 empty] | VV | 2 | 2 | True | 0 | ROZPOCET
| VV |  | "106" 2*(3,10+2,90) |  | 12 | [12 empty] | VV | 2 | 2 | True | 0 | ROZPOCET
| VV |  | "107" 2*(3,10+1,72) |  | 9.64 | [12 empty] | VV | 2 | 2 | True | 0 | ROZPOCET
| VV |  | "108" 2*(2,00+1,40) |  | 6.8 | [12 empty] | VV | 2 | 2 | True | 0 | ROZPOCET
| VV |  | "109" 2*(0,965+1,40) |  | 4.73 | [12 empty] | VV | 2 | 2 | True | 0 | ROZPOCET
| VV |  | "111" 2*(3,10+1,80) |  | 9.8 | [12 empty] | VV | 2 | 2 | True | 0 | ROZPOCET
| VV |  | "112" 2*(3,10+1,80) |  | 9.8 | [12 empty] | VV | 2 | 2 | True | 0 | ROZPOCET
| VV |  | "113" 2*(3,10+2,26) |  | 10.72 | [12 empty] | VV | 2 | 2 | True | 0 | ROZPOCET
| VV |  | "115" 2*(3,10+3,40) |  | 13 | [12 empty] | VV | 2 | 2 | True | 0 | ROZPOCET
| VV |  | "116" 2*(3,10+1,90) |  | 10 | [12 empty] | VV | 2 | 2 | True | 0 | ROZPOCET
| VV |  | "118" 2*(1,60+1,70) |  | 6.6 | [12 empty] | VV | 2 | 2 | True | 0 | ROZPOCET
| VV |  | Součet |  | 192.91 | [12 empty] | VV | 2 | 4 | True | 1 | ROZPOCET
117 | K | 771591264 | Izolace podlahy pod dlažbu těsnícími izolačními pásy mezi podlahou a stěnu | m | 88.22 | 0 | CS ÚRS 2023 01 |  |  | základní | 0.06 | 5.2932 | 0.00032 | 0.02823 | 0 | 0 | 16 | K | 2 |  |  |  | ROZPOCET | 0 | 0 | 0 | 0 | 0 | 1 | 0 | 16 | 1148010672
| VV |  | "101" (9,10+2*0,70+6,10+2*0,50+1,70+3,90+4,80+1,90+1,30+1,80+7,10+5,70*2) |  | 51.5 | [12 empty] | VV | 2 | 2 | True | 0 | ROZPOCET
| VV |  | "104" 2*(1,50+1,70) |  | 6.4 | [12 empty] | VV | 2 | 2 | True | 0 | ROZPOCET
| VV |  | "111" 2*(3,10+1,80) |  | 9.8 | [12 empty] | VV | 2 | 2 | True | 0 | ROZPOCET
| VV |  | "112" 2*(3,10+1,80) |  | 9.8 | [12 empty] | VV | 2 | 2 | True | 0 | ROZPOCET
| VV |  | "113" 2*(3,10+2,26) |  | 10.72 | [12 empty] | VV | 2 | 2 | True | 0 | ROZPOCET
| VV |  | Součet |  | 88.22 | [12 empty] | VV | 2 | 4 | True | 1 | ROZPOCET
118 | K | 998771101 | Přesun hmot pro podlahy z dlaždic stanovený z hmotnosti přesunovaného materiálu vodorovná dopravní vzdálenost do 50 m v objektech výšky do 6 m | t | 5.231 | 0 | CS ÚRS 2023 01 |  |  | základní | 1.548 | 8.0976 | 0 | 0 | 0 | 0 | 16 | K | 2 |  |  |  | ROZPOCET | 0 | 0 | 0 | 0 | 0 | 1 | 0 | 16 | 1955792148
119 | K | 998771181 | Přesun hmot pro podlahy z dlaždic stanovený z hmotnosti přesunovaného materiálu Příplatek k ceně za přesun prováděný bez použití mechanizace pro jakoukoliv výšku objektu | t | 5.231 | 0 | CS ÚRS 2023 01 |  |  | základní | 1.14 | 5.9633 | 0 | 0 | 0 | 0 | 16 | K | 2 |  |  |  | ROZPOCET | 0 | 0 | 0 | 0 | 0 | 1 | 0 | 16 | -621637344
| D | 776 | Podlahy povlakové |  |  | 0 | [5 empty] | 139.8461 |  | 1.2612 |  | 0.44015 | 2 | D | 1 |  |  |  | ROZPOCET | [6 empty] | 0
120 | K | 776111112 | Příprava podkladu broušení podlah nového podkladu betonového | m2 | 135.6 | 0 | CS ÚRS 2023 01 |  |  | základní | 0.055 | 7.458 | 0 | 0 | 0 | 0 | 16 | K | 2 |  |  |  | ROZPOCET | 0 | 0 | 0 | 0 | 0 | 1 | 0 | 16 | -2114066537
| VV |  | "110" 5,06 |  | 5.06 | [12 empty] | VV | 2 | 2 | True | 0 | ROZPOCET
| VV |  | "114" 11,94 |  | 11.94 | [12 empty] | VV | 2 | 2 | True | 0 | ROZPOCET
| VV |  | "117" 117,48+0,35*0,80*2+0,35*0,90+0,15*0,80+0,10*1,25 |  | 118.6 | [12 empty] | VV | 2 | 2 | True | 0 | ROZPOCET
| VV |  | Součet |  | 135.6 | [12 empty] | VV | 2 | 4 | True | 1 | ROZPOCET
121 | K | 776111311 | Příprava podkladu vysátí podlah | m2 | 135.6 | 0 | CS ÚRS 2023 01 |  |  | základní | 0.024 | 3.2544 | 0 | 0 | 0 | 0 | 16 | K | 2 |  |  |  | ROZPOCET | 0 | 0 | 0 | 0 | 0 | 1 | 0 | 16 | 771301898
122 | K | 776121112 | Příprava podkladu penetrace vodou ředitelná podlah | m2 | 135.6 | 0 | CS ÚRS 2023 01 |  |  | základní | 0.058 | 7.8648 | 3e-05 | 0.004068 | 0 | 0 | 16 | K | 2 |  |  |  | ROZPOCET | 0 | 0 | 0 | 0 | 0 | 1 | 0 | 16 | -1533960460
123 | K | 776141111 | Příprava podkladu vyrovnání samonivelační stěrkou podlah min.pevnosti 20 MPa, tloušťky do 3 mm | m2 | 135.6 | 0 | CS ÚRS 2023 01 |  |  | základní | 0.192 | 26.0352 | 0.00455 | 0.61698 | 0 | 0 | 16 | K | 2 |  |  |  | ROZPOCET | 0 | 0 | 0 | 0 | 0 | 1 | 0 | 16 | -1772103160
124 | K | 776201812 | Demontáž povlakových podlahovin lepených ručně s podložkou | m2 | 138.315 | 0 | CS ÚRS 2023 01 |  |  | základní | 0.255 | 35.2703 | 0 | 0 | 0.003 | 0.41495 | 16 | K | 2 |  |  |  | ROZPOCET | 0 | 0 | 0 | 0 | 0 | 1 | 0 | 16 | -1960451904
| VV |  | 5,766+120,609+11,94 |  | 138.315 | [12 empty] | VV | 2 | 2 | True | 0 | ROZPOCET
| VV |  | Součet |  | 138.315 | [12 empty] | VV | 2 | 4 | True | 1 | ROZPOCET
125 | K | 776221111 | Montáž podlahovin z PVC lepením standardním lepidlem z pásů standardních | m2 | 135.6 | 0 | CS ÚRS 2023 01 |  |  | základní | 0.233 | 31.5948 | 0.0003 | 0.04068 | 0 | 0 | 16 | K | 2 |  |  |  | ROZPOCET | 0 | 0 | 0 | 0 | 0 | 1 | 0 | 16 | -606123361
126 | M | 28411145 | PVC vinyl homogenní protiskluzná se vsypem a výztuž. vrstvou tl 3.00mm nášlapná vrstva 3.00mm, hořlavost Bfl-s1, třída zátěže 34/43, útlum 10dB, bodová zátěž ≤ 0.10mm, protiskluznost R12 | m2 | 149.16 | 0 | CS ÚRS 2023 01 |  |  | základní | 0 | 0 | 0.0039 | 0.58172 | 0 | 0 | 32 | M | 2 |  |  |  | ROZPOCET | 0 | 0 | 0 | 0 | 0 | 1 | 0 | 16 | -1515575432
| VV |  | 135,6*1,1 'Přepočtené koeficientem množství |  | 149.16 | [12 empty] | VV | 2 | 2 | False | 1 | ROZPOCET
127 | K | 776223111 | Montáž podlahovin z PVC spoj podlah svařováním za tepla (včetně frézování) | m | 81.36 | 0 | CS ÚRS 2023 01 |  |  | základní | 0.102 | 8.2987 | 2e-05 | 0.0016272 | 0 | 0 | 16 | K | 2 |  |  |  | ROZPOCET | 0 | 0 | 0 | 0 | 0 | 1 | 0 | 16 | 1063989121
| VV |  | 135,6*0,6 'Přepočtené koeficientem množství |  | 81.36 | [12 empty] | VV | 2 | 2 | False | 1 | ROZPOCET
128 | K | 776410811 | Demontáž soklíků nebo lišt pryžových nebo plastových | m | 84 | 0 | CS ÚRS 2023 01 |  |  | základní | 0.035 | 2.94 | 0 | 0 | 0.0003 | 0.0252 | 16 | K | 2 |  |  |  | ROZPOCET | 0 | 0 | 0 | 0 | 0 | 1 | 0 | 16 | 247288873
| VV |  | "107" 2*(3,10+1,90) |  | 10 | [12 empty] | VV | 2 | 2 | True | 0 | ROZPOCET
| VV |  | "110" 2*(8,80+15,90+0,90+1,50+0,80+0,50+1,60) |  | 60 | [12 empty] | VV | 2 | 2 | True | 0 | ROZPOCET
| VV |  | "111" 2*(3,10+3,90) |  | 14 | [12 empty] | VV | 2 | 2 | True | 0 | ROZPOCET
| VV |  | Součet |  | 84 | [12 empty] | VV | 2 | 4 | True | 1 | ROZPOCET
129 | K | 776411111 | Montáž soklíků lepením obvodových, výšky do 80 mm | m | 50.95 | 0 | CS ÚRS 2023 01 |  |  | základní | 0.25 | 12.7375 | 1e-05 | 0.0005095 | 0 | 0 | 16 | K | 2 |  |  |  | ROZPOCET | 0 | 0 | 0 | 0 | 0 | 1 | 0 | 16 | 1945442823
| VV |  | "110" 2*(3,10+1,65) |  | 9.5 | [12 empty] | VV | 2 | 2 | True | 0 | ROZPOCET
| VV |  | "114" 2*(3,10+3,90) |  | 14 | [12 empty] | VV | 2 | 2 | True | 0 | ROZPOCET
| VV |  | "117" (8,70+13,80+0,35+1,50+1,50+0,70+0,90) |  | 27.45 | [12 empty] | VV | 2 | 2 | True | 0 | ROZPOCET
| VV |  | Součet |  | 50.95 | [12 empty] | VV | 2 | 4 | True | 1 | ROZPOCET
130 | M | 28411007 | lišta soklová PVC 15x50mm | m | 51.969 | 0 | CS ÚRS 2023 01 |  |  | základní | 0 | 0 | 0.00028 | 0.014551 | 0 | 0 | 32 | M | 2 |  |  |  | ROZPOCET | 0 | 0 | 0 | 0 | 0 | 1 | 0 | 16 | 778215106
| VV |  | 50,95*1,02 'Přepočtené koeficientem množství |  | 51.969 | [12 empty] | VV | 2 | 2 | False | 1 | ROZPOCET
131 | K | 776421312 | Montáž lišt přechodových šroubovaných | m | 6.65 | 0 | CS ÚRS 2023 01 |  |  | základní | 0.264 | 1.7556 | 0 | 0 | 0 | 0 | 16 | K | 2 |  |  |  | ROZPOCET | 0 | 0 | 0 | 0 | 0 | 1 | 0 | 16 | -1183733337
| VV |  | 0,80+1,00+0,90*4+1,25 |  | 6.65 | [12 empty] | VV | 2 | 2 | True | 0 | ROZPOCET
| VV |  | Součet |  | 6.65 | [12 empty] | VV | 2 | 4 | True | 1 | ROZPOCET
132 | M | 55343120 | profil přechodový Al vrtaný 30mm stříbro | m | 6.783 | 0 | CS ÚRS 2023 01 |  |  | základní | 0 | 0 | 0.00016 | 0.0010853 | 0 | 0 | 32 | M | 2 |  |  |  | ROZPOCET | 0 | 0 | 0 | 0 | 0 | 1 | 0 | 16 | 2111624478
| VV |  | 6,65*1,02 'Přepočtené koeficientem množství |  | 6.783 | [12 empty] | VV | 2 | 2 | False | 1 | ROZPOCET
133 | K | 998776101 | Přesun hmot pro podlahy povlakové stanovený z hmotnosti přesunovaného materiálu vodorovná dopravní vzdálenost do 50 m v objektech výšky do 6 m | t | 1.261 | 0 | CS ÚRS 2023 01 |  |  | základní | 1.091 | 1.3758 | 0 | 0 | 0 | 0 | 16 | K | 2 |  |  |  | ROZPOCET | 0 | 0 | 0 | 0 | 0 | 1 | 0 | 16 | -1294337374
134 | K | 998776181 | Přesun hmot pro podlahy povlakové stanovený z hmotnosti přesunovaného materiálu Příplatek k cenám za přesun prováděný bez použití mechanizace pro jakoukoliv výšku objektu | t | 1.261 | 0 | CS ÚRS 2023 01 |  |  | základní | 1 | 1.261 | 0 | 0 | 0 | 0 | 16 | K | 2 |  |  |  | ROZPOCET | 0 | 0 | 0 | 0 | 0 | 1 | 0 | 16 | 1165071963
| D | 781 | Dokončovací práce - obklady |  |  | 0 | [5 empty] | 199.9288 |  | 3.7443 |  | 0 | 2 | D | 1 |  |  |  | ROZPOCET | [6 empty] | 0
135 | K | 781121011 | Příprava podkladu před provedením obkladu nátěr penetrační na stěnu | m2 | 164.765 | 0 | CS ÚRS 2023 01 |  |  | základní | 0.044 | 7.2497 | 0.0003 | 0.049429 | 0 | 0 | 16 | K | 2 |  |  |  | ROZPOCET | 0 | 0 | 0 | 0 | 0 | 1 | 0 | 16 | 119118736
| VV |  | "101" (9,10+2*0,70+6,10+2*0,50+1,70+3,90+4,80+1,90+1,30+1,80+7,10+5,70*2)*1,80 |  | 92.7 | [12 empty] | VV | 2 | 2 | True | 0 | ROZPOCET
| VV |  | "101" -3*1,45*0,40+0,25*(1,45+2*0,40)*3-0,80*1,97-2*1,40*0,60*2+0,15*(1,40+2*0,60)*2-(1,70+2,20)*1,00 |  | -8.109 | [12 empty] | VV | 2 | 2 | True | 0 | ROZPOCET
| VV |  | "104" 2*(1,50+1,70)*1,50-0,60*1,50 |  | 8.7 | [12 empty] | VV | 2 | 2 | True | 0 | ROZPOCET
| VV |  | "107" 2*(3,10+1,72)*1,50-0,55*0,50+0,25*(0,55+2*0,50)-0,80*1,50-0,80*1,50 |  | 12.173 | [12 empty] | VV | 2 | 2 | True | 0 | ROZPOCET
| VV |  | "108" 2*(2,00+1,40)*1,50-0,55*0,50+0,25*(0,55+2*0,50)-0,70*1,50 |  | 9.263 | [12 empty] | VV | 2 | 2 | True | 0 | ROZPOCET
| VV |  | "109" 2*(0,965+1,40)*1,50-0,80*1,50 |  | 5.895 | [12 empty] | VV | 2 | 2 | True | 0 | ROZPOCET
| VV |  | "111" 2*(3,10+1,80)*1,50-2*0,55*0,50+0,25*(0,50+2*0,50)*2-0,70*1,50+(2*1,15+0,90)*0,50 |  | 15.45 | [12 empty] | VV | 2 | 2 | True | 0 | ROZPOCET
| VV |  | "112" 2*(3,10+1,80)*1,50-0,55*0,50+0,25*(0,55+2*0,50)-0,80*1,50 |  | 13.613 | [12 empty] | VV | 2 | 2 | True | 0 | ROZPOCET
| VV |  | "113" 2*(3,10+2,26)*1,50-2*0,55*0,50+0,25*(0,50+2*0,50)*2-0,80*1,50 |  | 15.08 | [12 empty] | VV | 2 | 2 | True | 0 | ROZPOCET
| VV |  | Součet |  | 164.765 | [12 empty] | VV | 2 | 4 | True | 1 | ROZPOCET
136 | K | 781131112 | Izolace stěny pod obklad izolace nátěrem nebo stěrkou ve dvou vrstvách | m2 | 143.329 | 0 | CS ÚRS 2023 01 |  |  | základní | 0.375 | 53.7484 | 0.0015 | 0.21499 | 0 | 0 | 16 | K | 2 |  |  |  | ROZPOCET | 0 | 0 | 0 | 0 | 0 | 1 | 0 | 16 | 640861575
| VV |  | "101" (9,10+2*0,70+6,10+2*0,50+1,70+3,90+4,80+1,90+1,30+1,80+7,10+5,70*2)*1,80 |  | 92.7 | [12 empty] | VV | 2 | 2 | True | 0 | ROZPOCET
| VV |  | "101" -3*1,45*0,40+0,25*(1,45+2*0,40)*3-0,80*1,97-2*1,40*0,60*2+0,15*(1,40+2*0,60)*2-(1,70+2,20)*1,00 |  | -8.109 | [12 empty] | VV | 2 | 2 | True | 0 | ROZPOCET
| VV |  | "104" 2*(1,50+1,70)*1,50-0,60*1,50 |  | 8.7 | [12 empty] | VV | 2 | 2 | True | 0 | ROZPOCET
| VV |  | "109" 2*(0,965+1,40)*1,50-0,80*1,50 |  | 5.895 | [12 empty] | VV | 2 | 2 | True | 0 | ROZPOCET
| VV |  | "111" 2*(3,10+1,80)*1,50-2*0,55*0,50+0,25*(0,50+2*0,50)*2-0,70*1,50+(2*1,15+0,90)*0,50 |  | 15.45 | [12 empty] | VV | 2 | 2 | True | 0 | ROZPOCET
| VV |  | "112" 2*(3,10+1,80)*1,50-0,55*0,50+0,25*(0,55+2*0,50)-0,80*1,50 |  | 13.613 | [12 empty] | VV | 2 | 2 | True | 0 | ROZPOCET
| VV |  | "113" 2*(3,10+2,26)*1,50-2*0,55*0,50+0,25*(0,50+2*0,50)*2-0,80*1,50 |  | 15.08 | [12 empty] | VV | 2 | 2 | True | 0 | ROZPOCET
| VV |  | Součet |  | 143.329 | [12 empty] | VV | 2 | 4 | True | 1 | ROZPOCET
137 | K | 781131232 | Izolace stěny pod obklad izolace těsnícími izolačními pásy pro styčné nebo dilatační spáry | m | 68.9 | 0 | CS ÚRS 2023 01 |  |  | základní | 0.049 | 3.3761 | 0.00028 | 0.019292 | 0 | 0 | 16 | K | 2 |  |  |  | ROZPOCET | 0 | 0 | 0 | 0 | 0 | 1 | 0 | 16 | -803922931
| VV |  | "101" 1,80*13+(1,45+2*0,40)*3 |  | 30.15 | [12 empty] | VV | 2 | 2 | True | 0 | ROZPOCET
| VV |  | "104" 4*1,50 |  | 6 | [12 empty] | VV | 2 | 2 | True | 0 | ROZPOCET
| VV |  | "111" 5*1,50+2*2,00+(0,55+2*0,50)*2 |  | 14.6 | [12 empty] | VV | 2 | 2 | True | 0 | ROZPOCET
| VV |  | "112" 5*1,50+(0,55+2*0,50) |  | 9.05 | [12 empty] | VV | 2 | 2 | True | 0 | ROZPOCET
| VV |  | "113" 4*1,50+(0,55+2*0,50)*2 |  | 9.1 | [12 empty] | VV | 2 | 2 | True | 0 | ROZPOCET
| VV |  | Součet |  | 68.9 | [12 empty] | VV | 2 | 4 | True | 1 | ROZPOCET
138 | K | 781474114 | Montáž obkladů vnitřních stěn z dlaždic keramických lepených flexibilním lepidlem maloformátových hladkých přes 19 do 22 ks/m2 | m2 | 164.765 | 0 | CS ÚRS 2023 01 |  |  | základní | 0.686 | 113.0288 | 0.0053 | 0.87325 | 0 | 0 | 16 | K | 2 |  |  |  | ROZPOCET | 0 | 0 | 0 | 0 | 0 | 1 | 0 | 16 | -166393031
139 | M | 59761040 | obklad keramický hladký přes 19 do 22ks/m2 | m2 | 181.242 | 0 | CS ÚRS 2023 01 |  |  | základní | 0 | 0 | 0.0126 | 2.2836 | 0 | 0 | 32 | M | 2 |  |  |  | ROZPOCET | 0 | 0 | 0 | 0 | 0 | 1 | 0 | 16 | -746803421
| VV |  | 164,765*1,1 'Přepočtené koeficientem množství |  | 181.242 | [12 empty] | VV | 2 | 2 | False | 1 | ROZPOCET
140 | K | 781491511 | Obklad - dokončující práce profily ukončovací plastové kladené do malty ukončovací | m | 46.95 | 0 | CS ÚRS 2023 01 |  |  | základní | 0.16 | 7.512 | 0.00641 | 0.30095 | 0 | 0 | 16 | K | 2 |  |  |  | ROZPOCET | 0 | 0 | 0 | 0 | 0 | 1 | 0 | 16 | 1853281500
| VV |  | "101" 3*(1,45+2*0,40)+1,80*10+(1,40+2*0,60) |  | 27.35 | [12 empty] | VV | 2 | 2 | True | 0 | ROZPOCET
| VV |  | "107" (0,55+2*0,50) |  | 1.55 | [12 empty] | VV | 2 | 2 | True | 0 | ROZPOCET
| VV |  | "108" (0,55+2*0,50) |  | 1.55 | [12 empty] | VV | 2 | 2 | True | 0 | ROZPOCET
| VV |  | "111" (0,55+2*0,50)*2+2,00*2 |  | 7.1 | [12 empty] | VV | 2 | 2 | True | 0 | ROZPOCET
| VV |  | "112" (0,55+2*0,50)+1,00+0,15+1,50 |  | 4.2 | [12 empty] | VV | 2 | 2 | True | 0 | ROZPOCET
| VV |  | "113" (0,55+2*0,50)*2+2,10 |  | 5.2 | [12 empty] | VV | 2 | 2 | True | 0 | ROZPOCET
| VV |  | Součet |  | 46.95 | [12 empty] | VV | 2 | 4 | True | 1 | ROZPOCET
141 | K | 781495115 | Obklad - dokončující práce ostatní práce spárování silikonem | m | 90 | 0 | CS ÚRS 2023 01 |  |  | základní | 0.055 | 4.95 | 3e-05 | 0.0027 | 0 | 0 | 16 | K | 2 |  |  |  | ROZPOCET | 0 | 0 | 0 | 0 | 0 | 1 | 0 | 16 | 1994554485
| VV |  | "101" 1,80*13+(1,45+2*0,40)*3 |  | 30.15 | [12 empty] | VV | 2 | 2 | True | 0 | ROZPOCET
| VV |  | "104" 4*1,50 |  | 6 | [12 empty] | VV | 2 | 2 | True | 0 | ROZPOCET
| VV |  | "107" 4*1,50+(0,55+2*0,50) |  | 7.55 | [12 empty] | VV | 2 | 2 | True | 0 | ROZPOCET
| VV |  | "108" 4*1,50+(0,55+2*0,50) |  | 7.55 | [12 empty] | VV | 2 | 2 | True | 0 | ROZPOCET
| VV |  | "109" 4*1,50 |  | 6 | [12 empty] | VV | 2 | 2 | True | 0 | ROZPOCET
| VV |  | "111" 5*1,50+2*2,00+(0,55+2*0,50)*2 |  | 14.6 | [12 empty] | VV | 2 | 2 | True | 0 | ROZPOCET
| VV |  | "112" 5*1,50+(0,55+2*0,50) |  | 9.05 | [12 empty] | VV | 2 | 2 | True | 0 | ROZPOCET
| VV |  | "113" 4*1,50+(0,55+2*0,50)*2 |  | 9.1 | [12 empty] | VV | 2 | 2 | True | 0 | ROZPOCET
| VV |  | Součet |  | 90 | [12 empty] | VV | 2 | 4 | True | 1 | ROZPOCET
142 | K | 998781101 | Přesun hmot pro obklady keramické stanovený z hmotnosti přesunovaného materiálu vodorovná dopravní vzdálenost do 50 m v objektech výšky do 6 m | t | 3.744 | 0 | CS ÚRS 2023 01 |  |  | základní | 1.548 | 5.7957 | 0 | 0 | 0 | 0 | 16 | K | 2 |  |  |  | ROZPOCET | 0 | 0 | 0 | 0 | 0 | 1 | 0 | 16 | -1976323693
143 | K | 998781181 | Přesun hmot pro obklady keramické stanovený z hmotnosti přesunovaného materiálu Příplatek k cenám za přesun prováděný bez použití mechanizace pro jakoukoliv výšku objektu | t | 3.744 | 0 | CS ÚRS 2023 01 |  |  | základní | 1.14 | 4.2682 | 0 | 0 | 0 | 0 | 16 | K | 2 |  |  |  | ROZPOCET | 0 | 0 | 0 | 0 | 0 | 1 | 0 | 16 | -349712610
| D | 783 | Dokončovací práce - nátěry |  |  | 0 | [5 empty] | 24.7182 |  | 0.01807 |  | 0 | 2 | D | 1 |  |  |  | ROZPOCET | [6 empty] | 0
144 | K | 783301311 | Příprava podkladu zámečnických konstrukcí před provedením nátěru odmaštění odmašťovačem vodou ředitelným | m2 | 33.946 | 0 | CS ÚRS 2023 01 |  |  | základní | 0.133 | 4.5148 | 8e-05 | 0.0027157 | 0 | 0 | 16 | K | 2 |  |  |  | ROZPOCET | 0 | 0 | 0 | 0 | 0 | 1 | 0 | 16 | -1433120662
| VV |  | venkovní zábradlí | [14 empty] | VV | 2 | 1 | True | 0 | ROZPOCET
| VV |  | 2,50*1,10*3 |  | 8.25 | [12 empty] | VV | 2 | 2 | True | 0 | ROZPOCET
| VV |  | nové zárubně | [14 empty] | VV | 2 | 1 | True | 0 | ROZPOCET
| VV |  | (0,90+2*1,97)*(0,30+2*0,05)*2 |  | 3.872 | [12 empty] | VV | 2 | 2 | True | 0 | ROZPOCET
| VV |  | (0,80+2*1,97)*(0,30+2*0,05)*4 |  | 7.584 | [12 empty] | VV | 2 | 2 | True | 0 | ROZPOCET
| VV |  | (0,60+2*1,97)*(0,10+2*0,05)*1 |  | 0.908 | [12 empty] | VV | 2 | 2 | True | 0 | ROZPOCET
| VV |  | (1,25+2*1,97)*(0,10+2*0,05)*1 |  | 1.038 | [12 empty] | VV | 2 | 2 | True | 0 | ROZPOCET
| VV |  | (0,70+2*1,97)*(0,15+2*0,05)*2 |  | 2.32 | [12 empty] | VV | 2 | 2 | True | 0 | ROZPOCET
| VV |  | stávající zárubně | [14 empty] | VV | 2 | 1 | True | 0 | ROZPOCET
| VV |  | (0,80+2*1,97)*(0,20+2*0,05)*1 |  | 1.422 | [12 empty] | VV | 2 | 2 | True | 0 | ROZPOCET
| VV |  | (0,80+2*1,97)*(0,30+2*0,05)*4 |  | 7.584 | [12 empty] | VV | 2 | 2 | True | 0 | ROZPOCET
| VV |  | (0,90+2*1,97)*(0,10+2*0,05)*1 |  | 0.968 | [12 empty] | VV | 2 | 2 | True | 0 | ROZPOCET
| VV |  | Součet |  | 33.946 | [12 empty] | VV | 2 | 4 | True | 1 | ROZPOCET
145 | K | 783306807 | Odstranění nátěrů ze zámečnických konstrukcí odstraňovačem nátěrů s obroušením | m2 | 9.974 | 0 | CS ÚRS 2023 01 |  |  | základní | 0.249 | 2.4835 | 0.00011 | 0.0010971 | 0 | 0 | 16 | K | 2 |  |  |  | ROZPOCET | 0 | 0 | 0 | 0 | 0 | 1 | 0 | 16 | -2087823114
| VV |  | stávající zárubně | [14 empty] | VV | 2 | 1 | True | 0 | ROZPOCET
| VV |  | (0,80+2*1,97)*(0,20+2*0,05)*1 |  | 1.422 | [12 empty] | VV | 2 | 2 | True | 0 | ROZPOCET
| VV |  | (0,80+2*1,97)*(0,30+2*0,05)*4 |  | 7.584 | [12 empty] | VV | 2 | 2 | True | 0 | ROZPOCET
| VV |  | (0,90+2*1,97)*(0,10+2*0,05)*1 |  | 0.968 | [12 empty] | VV | 2 | 2 | True | 0 | ROZPOCET
| VV |  | Součet |  | 9.974 | [12 empty] | VV | 2 | 4 | True | 1 | ROZPOCET
146 | K | 783314203 | Základní antikorozní nátěr zámečnických konstrukcí jednonásobný syntetický samozákladující | m2 | 33.946 | 0 | CS ÚRS 2023 01 |  |  | základní | 0.184 | 6.2461 | 0.00014 | 0.0047524 | 0 | 0 | 16 | K | 2 |  |  |  | ROZPOCET | 0 | 0 | 0 | 0 | 0 | 1 | 0 | 16 | -480106754
147 | K | 783315103 | Mezinátěr zámečnických konstrukcí jednonásobný syntetický samozákladující | m2 | 33.946 | 0 | CS ÚRS 2023 01 |  |  | základní | 0.166 | 5.635 | 0.00014 | 0.0047524 | 0 | 0 | 16 | K | 2 |  |  |  | ROZPOCET | 0 | 0 | 0 | 0 | 0 | 1 | 0 | 16 | -1340432854
148 | K | 783317105 | Krycí nátěr (email) zámečnických konstrukcí jednonásobný syntetický samozákladující | m2 | 33.946 | 0 | CS ÚRS 2023 01 |  |  | základní | 0.172 | 5.8387 | 0.00014 | 0.0047524 | 0 | 0 | 16 | K | 2 |  |  |  | ROZPOCET | 0 | 0 | 0 | 0 | 0 | 1 | 0 | 16 | 254854136
| D | 784 | Dokončovací práce - malby a tapety |  |  | 0 | [5 empty] | 169.7903 |  | 1.2926 |  | 0.26919 | 2 | D | 1 |  |  |  | ROZPOCET | [6 empty] | 0
149 | K | 784121001 | Oškrabání malby v místnostech výšky do 3,80 m | m2 | 868.364 | 0 | CS ÚRS 2023 01 |  |  | základní | 0.074 | 64.2589 | 0.001 | 0.86836 | 0.00031 | 0.26919 | 16 | K | 2 |  |  |  | ROZPOCET | 0 | 0 | 0 | 0 | 0 | 1 | 0 | 16 | -62918692
| VV |  | strop | [14 empty] | VV | 2 | 1 | True | 0 | ROZPOCET
| VV |  | 81,07+4,70+7,44+11,47+5,146+5,642+5,766+7,006+9,025+120,609+11,94+10,26+5,71 |  | 285.784 | [12 empty] | VV | 2 | 2 | True | 0 | ROZPOCET
| VV |  | stěny | [14 empty] | VV | 2 | 1 | True | 0 | ROZPOCET
| VV |  | "101" 2*(9,10+9,90+4,20+0,50)*1,30 |  | 61.62 | [12 empty] | VV | 2 | 2 | True | 0 | ROZPOCET
| VV |  | "102" 2*(1,50+3,15)*1,30 |  | 12.09 | [12 empty] | VV | 2 | 2 | True | 0 | ROZPOCET
| VV |  | "103" 2*(3,10+2,50)*3,10 |  | 34.72 | [12 empty] | VV | 2 | 2 | True | 0 | ROZPOCET
| VV |  | "104" 2*(3,10+2,70)*3,10 |  | 35.96 | [12 empty] | VV | 2 | 2 | True | 0 | ROZPOCET
| VV |  | "105" (2*(1,90+1,65)+2*(0,80+1,00)+2*(0,80+1,00))*1,90 |  | 27.17 | [12 empty] | VV | 2 | 2 | True | 0 | ROZPOCET
| VV |  | "106" (2*(1,80+1,90)+2*(0,90+1,00)+2*(0,80+1,00))*1,90 |  | 28.12 | [12 empty] | VV | 2 | 2 | True | 0 | ROZPOCET
| VV |  | "107" 2*(3,10+1,90)*3,10 |  | 31 | [12 empty] | VV | 2 | 2 | True | 0 | ROZPOCET
| VV |  | "108" 2*(3,10+2,30+1,35+0,65)*1,90 |  | 28.12 | [12 empty] | VV | 2 | 2 | True | 0 | ROZPOCET
| VV |  | "109" 2*(1,50+4,80)*3,10 |  | 39.06 | [12 empty] | VV | 2 | 2 | True | 0 | ROZPOCET
| VV |  | "110" 2*(8,80+15,90+0,90+1,50+0,80+0,50+1,60)*3,10 |  | 186 | [12 empty] | VV | 2 | 2 | True | 0 | ROZPOCET
| VV |  | "111" 2*(3,10+3,90)*3,10 |  | 43.4 | [12 empty] | VV | 2 | 2 | True | 0 | ROZPOCET
| VV |  | "112" 2*(3,10+3,30)*1,90 |  | 24.32 | [12 empty] | VV | 2 | 2 | True | 0 | ROZPOCET
| VV |  | "113" 2*(3,10+1,90)*3,10 |  | 31 | [12 empty] | VV | 2 | 2 | True | 0 | ROZPOCET
| VV |  | Součet |  | 868.364 | [12 empty] | VV | 2 | 4 | True | 1 | ROZPOCET
150 | K | 784121011 | Rozmývání podkladu po oškrabání malby v místnostech výšky do 3,80 m | m2 | 582.58 | 0 | CS ÚRS 2023 01 |  |  | základní | 0.037 | 21.5555 | 0 | 0 | 0 | 0 | 16 | K | 2 |  |  |  | ROZPOCET | 0 | 0 | 0 | 0 | 0 | 1 | 0 | 16 | -1164209811
151 | K | 784181101 | Penetrace podkladu jednonásobná základní akrylátová bezbarvá v místnostech výšky do 3,80 m | m2 | 865.731 | 0 | CS ÚRS 2023 01 |  |  | základní | 0.033 | 28.5691 | 0.0002 | 0.17315 | 0 | 0 | 16 | K | 2 |  |  |  | ROZPOCET | 0 | 0 | 0 | 0 | 0 | 1 | 0 | 16 | 907385299
| VV |  | strop | [14 empty] | VV | 2 | 1 | True | 0 | ROZPOCET
| VV |  | 74,71+6,36+5,88+2,75+12,12+8,86+5,23+2,74+1,31+5,06+4,23+5,54+6,55+11,94+10,26+5,71+117,48+2,57 |  | 289.3 | [12 empty] | VV | 2 | 2 | True | 0 | ROZPOCET
| VV |  | stěny | [14 empty] | VV | 2 | 1 | True | 0 | ROZPOCET
| VV |  | "101" (9,10+2*0,70+6,10+2*0,50+1,70+3,90+4,80+1,90+1,30+1,80+7,10+5,70*2)*1,30 |  | 66.95 | [12 empty] | VV | 2 | 2 | True | 0 | ROZPOCET
| VV |  | "102" (1,70+1,20+1,80+2,50+2,70)*3,10 |  | 30.69 | [12 empty] | VV | 2 | 2 | True | 0 | ROZPOCET
| VV |  | "103" 2*(1,60+3,70)*3,10 |  | 32.86 | [12 empty] | VV | 2 | 2 | True | 0 | ROZPOCET
| VV |  | "104" 2*(1,50+1,70)*1,60 |  | 10.24 | [12 empty] | VV | 2 | 2 | True | 0 | ROZPOCET
| VV |  | "105" 2*(1,50+8,20+0,30+0,71)*3,10 |  | 66.402 | [12 empty] | VV | 2 | 2 | True | 0 | ROZPOCET
| VV |  | "106" 2*(3,10+2,90)*3,10 |  | 37.2 | [12 empty] | VV | 2 | 2 | True | 0 | ROZPOCET
| VV |  | "107" 2*(3,10+1,72)*1,60 |  | 15.424 | [12 empty] | VV | 2 | 2 | True | 0 | ROZPOCET
| VV |  | "108" 2*(2,00+1,40)*1,60 |  | 10.88 | [12 empty] | VV | 2 | 2 | True | 0 | ROZPOCET
| VV |  | "109" 2*(0,965+1,40)*1,60 |  | 7.568 | [12 empty] | VV | 2 | 2 | True | 0 | ROZPOCET
| VV |  | "110" 2*(3,10+1,65)*3,10 |  | 29.45 | [12 empty] | VV | 2 | 2 | True | 0 | ROZPOCET
| VV |  | "111" 2*(3,10+1,80)*1,60 |  | 15.68 | [12 empty] | VV | 2 | 2 | True | 0 | ROZPOCET
| VV |  | "112" 2*(3,10+1,80)*1,60 |  | 15.68 | [12 empty] | VV | 2 | 2 | True | 0 | ROZPOCET
| VV |  | "113" 2*(3,10+2,26)*1,60 |  | 17.152 | [12 empty] | VV | 2 | 2 | True | 0 | ROZPOCET
| VV |  | "114" 2*(3,10+3,90)*3,10 |  | 43.4 | [12 empty] | VV | 2 | 2 | True | 0 | ROZPOCET
| VV |  | "115" 2*(3,10+3,40)*3,10 |  | 40.3 | [12 empty] | VV | 2 | 2 | True | 0 | ROZPOCET
| VV |  | "116" 2*(3,10+1,90)*3,10 |  | 31 | [12 empty] | VV | 2 | 2 | True | 0 | ROZPOCET
| VV |  | "117" (8,70+13,80+0,35+1,50+1,50+0,70+0,90)*3,10 |  | 85.095 | [12 empty] | VV | 2 | 2 | True | 0 | ROZPOCET
| VV |  | "118" 2*(1,60+1,70)*3,10 |  | 20.46 | [12 empty] | VV | 2 | 2 | True | 0 | ROZPOCET
| VV |  | Součet |  | 865.731 | [12 empty] | VV | 2 | 4 | True | 1 | ROZPOCET
152 | K | 784221101 | Malby z malířských směsí otěruvzdorných za sucha dvojnásobné, bílé za sucha otěruvzdorné dobře v místnostech výšky do 3,80 m | m2 | 865.731 | 0 | CS ÚRS 2023 01 |  |  | základní | 0.064 | 55.4068 | 0.00029 | 0.25106 | 0 | 0 | 16 | K | 2 |  |  |  | ROZPOCET | 0 | 0 | 0 | 0 | 0 | 1 | 0 | 16 | -642742368

## 02 - Zateplení - fasáda, ...
[9 empty] | >> skryté sloupce << | [9 empty] | {7ee5baa0-6442-4f9c-a248-b29be3072820}
2
| KRYCÍ LIST SOUPISU PRACÍ | [8 empty] | v --- níže se nacházejí doplnkové a pomocné údaje k sestavám --- v | [8 empty] | False
Stavba:
Stavební úpravy - školní jídelna Želetava
Objekt:
02 - Zateplení - fasáda, střecha
KSO:
| Místo: |  | Želetava |  |  |  | 11. 5. 2023
Zadavatel:
městys Želetava
Zhotovitel:
Projektant:
TeS, spol. s r.o., David Myška
Zpracovatel:
Martin Lang
Poznámka:
| Cena bez DPH | [5 empty] | 0
|  |  | Základ daně |  |  |  | Výše daně
| DPH | základní | 0 |  |  |  | 0
|  | snížená | 0 |  |  |  | 0
|  | zákl. přenesená | 0 |  |  |  | 0
|  | sníž. přenesená | 0 |  |  |  | 0
|  | nulová | 0 |  |  |  | 0
| Cena s DPH |  |  | v | CZK |  | 0
| Projektant |  |  | Zpracovatel
| Datum a podpis: |  | Razítko | Datum a podpis: |  |  | Razítko
| Objednavatel |  |  | Zhotovitel
| Datum a podpis: |  | Razítko | Datum a podpis: |  |  | Razítko
REKAPITULACE ČLENĚNÍ SOUPISU PRACÍ
Stavba:
Stavební úpravy - školní jídelna Želetava
Objekt:
02 - Zateplení - fasáda, střecha
Místo: |  |  | Želetava |  |  |  | 11. 5. 2023
Zadavatel: |  |  | městys Želetava |  |  |  | TeS, spol. s r.o., David Myška
Zhotovitel: | [6 empty] | Martin Lang
Kód dílu - Popis | [6 empty] | Cena celkem [CZK]
Náklady ze soupisu prací | [6 empty] | 0 | [12 empty] | -1
| HSV - Práce a dodávky HSV | [5 empty] | 0
| 3 - Svislé a kompletní konstrukce | [5 empty] | 0
| 4 - Vodorovné konstrukce | [5 empty] | 0
| 6 - Úpravy povrchů, podlahy a osazování výplní | [5 empty] | 0
| 9 - Ostatní konstrukce a práce, bourání | [5 empty] | 0
| 997 - Přesun sutě | [5 empty] | 0
| 998 - Přesun hmot | [5 empty] | 0
| PSV - Práce a dodávky PSV | [5 empty] | 0
| 712 - Povlakové krytiny | [5 empty] | 0
| 713 - Izolace tepelné | [5 empty] | 0
| 721 - Zdravotechnika - vnitřní kanalizace | [5 empty] | 0
| 762 - Konstrukce tesařské | [5 empty] | 0
| 764 - Konstrukce klempířské | [5 empty] | 0
| 767 - Konstrukce zámečnické | [5 empty] | 0
SOUPIS PRACÍ
Stavba:
Stavební úpravy - školní jídelna Želetava
Objekt:
02 - Zateplení - fasáda, střecha
Místo: |  |  | Želetava |  |  |  | 11. 5. 2023
Zadavatel: |  |  | městys Želetava |  |  |  | TeS, spol. s r.o., David Myška
Zhotovitel: | [6 empty] | Martin Lang
PČ | Typ | Kód | Popis | MJ | Množství |  | Cena celkem [CZK] | Cenová soustava |  |  | DPH | J. Nh [h] | Nh celkem [h] | J. hmotnost [t] | Hmotnost celkem [t] | J. suť [t] | Suť Celkem [t]
Náklady soupisu celkem | [6 empty] | 0 | [5 empty] | 1432.9213 |  | 33.5043 |  | 0.19149 |  | D | -1 | [10 empty] | 0
| D | HSV | Práce a dodávky HSV |  |  |  | 0 | [5 empty] | 896.7051 |  | 25.4696 |  | 0 | 1 | D | 0 |  |  |  | ROZPOCET | [6 empty] | 0
| D | 3 | Svislé a kompletní konstrukce |  |  |  | 0 | [5 empty] | 39.1701 |  | 11.2452 |  | 0 | 1 | D | 1 |  |  |  | ROZPOCET | [6 empty] | 0
1 | K | 311231117 | Zdivo z cihel pálených nosné z cihel plných dl. 290 mm P 7 až 15, na maltu ze suché směsi 10 MPa | m3 | 2.52 |  | 0 | CS ÚRS 2023 01 |  |  | základní | 3.88 | 9.7776 | 1.6627 | 4.19 | 0 | 0 | 4 | K | 2 |  |  |  | ROZPOCET | 0 | 0 | 0 | 0 | 0 | 1 | 0 | 4 | 825479855
| VV |  | podezdívka pod VZT | [15 empty] | VV | 2 | 1 | True | 0 | ROZPOCET
| VV |  | 0,30*1,00*2*4,20 |  | 2.52 | [13 empty] | VV | 2 | 2 | True | 0 | ROZPOCET
| VV |  | Součet |  | 2.52 | [13 empty] | VV | 2 | 4 | True | 1 | ROZPOCET
2 | K | 311235211 | Zdivo jednovrstvé z cihel děrovaných broušených na celoplošnou tenkovrstvou maltu, pevnost cihel do P10, tl. zdiva 440 mm | m2 | 20.201 |  | 0 | CS ÚRS 2023 01 |  |  | základní | 1.455 | 29.3925 | 0.34925 | 7.0552 | 0 | 0 | 4 | K | 2 |  |  |  | ROZPOCET | 0 | 0 | 0 | 0 | 0 | 1 | 0 | 4 | -421697244
| VV |  | 2*(15,35+25,052)*0,25 |  | 20.201 | [13 empty] | VV | 2 | 2 | True | 0 | ROZPOCET
| VV |  | Součet |  | 20.201 | [13 empty] | VV | 2 | 4 | True | 1 | ROZPOCET
| D | 4 | Vodorovné konstrukce |  |  |  | 0 | [5 empty] | 5.7176 |  | 0.82896 |  | 0 | 1 | D | 1 |  |  |  | ROZPOCET | [6 empty] | 0
3 | K | 411388531 | Zabetonování otvorů ve stropech nebo v klenbách včetně lešení, bednění, odbednění a výztuže (materiál v ceně) ve stropech železobetonových, tvárnicových a prefabrikovaných | m3 | 0.344 |  | 0 | CS ÚRS 2023 01 |  |  | základní | 16.621 | 5.7176 | 2.4098 | 0.82896 | 0 | 0 | 4 | K | 2 |  |  |  | ROZPOCET | 0 | 0 | 0 | 0 | 0 | 1 | 0 | 4 | 32545297
| VV |  | 0,20*(0,60*1,80+0,40*1,60) |  | 0.344 | [13 empty] | VV | 2 | 2 | True | 0 | ROZPOCET
| VV |  | Součet |  | 0.344 | [13 empty] | VV | 2 | 4 | True | 1 | ROZPOCET
| D | 6 | Úpravy povrchů, podlahy a osazování výplní |  |  |  | 0 | [5 empty] | 664.5743 |  | 13.3954 |  | 0 | 1 | D | 1 |  |  |  | ROZPOCET | [6 empty] | 0
4 | K | 622131101 | Podkladní a spojovací vrstva vnějších omítaných ploch cementový postřik nanášený ručně celoplošně stěn | m2 | 24.36 |  | 0 | CS ÚRS 2023 01 |  |  | základní | 0.087 | 2.1193 | 0.00735 | 0.17905 | 0 | 0 | 4 | K | 2 |  |  |  | ROZPOCET | 0 | 0 | 0 | 0 | 0 | 1 | 0 | 4 | 82988416
| VV |  | podezdívka pod VZT | [15 empty] | VV | 2 | 1 | True | 0 | ROZPOCET
| VV |  | 2*(0,30+1,00)*2*4,20+0,30*2*4,20 |  | 24.36 | [13 empty] | VV | 2 | 2 | True | 0 | ROZPOCET
| VV |  | Součet |  | 24.36 | [13 empty] | VV | 2 | 4 | True | 1 | ROZPOCET
5 | K | 622142001 | Potažení vnějších ploch pletivem v ploše nebo pruzích, na plném podkladu sklovláknitým vtlačením do tmelu stěn | m2 | 26.88 |  | 0 | CS ÚRS 2023 01 |  |  | základní | 0.33 | 8.8704 | 0.00438 | 0.11773 | 0 | 0 | 4 | K | 2 |  |  |  | ROZPOCET | 0 | 0 | 0 | 0 | 0 | 1 | 0 | 4 | -562032361
| VV |  | (2*(1,40+2*1,44)+9*(0,55+2*0,94)+10*(1,45+2*1,44))*0,30 |  | 22.119 | [13 empty] | VV | 2 | 2 | True | 0 | ROZPOCET
| VV |  | (1*(0,90+2*2,07)+1*(1,40+2*2,07))*0,45 |  | 4.761 | [13 empty] | VV | 2 | 2 | True | 0 | ROZPOCET
| VV |  | Součet |  | 26.88 | [13 empty] | VV | 2 | 4 | True | 1 | ROZPOCET
6 | K | 622151011 | Penetrační nátěr vnějších pastovitých tenkovrstvých omítek silikátový stěn | m2 | 348.249 |  | 0 | CS ÚRS 2023 01 |  |  | základní | 0.075 | 26.1187 | 0.0002 | 0.06965 | 0 | 0 | 4 | K | 2 |  |  |  | ROZPOCET | 0 | 0 | 0 | 0 | 0 | 1 | 0 | 4 | 789939606
| VV |  | 2*(25,30+15,60+0,61)*4,25+1,00*2*(0,80+0,63) |  | 355.695 | [13 empty] | VV | 2 | 2 | True | 0 | ROZPOCET
| VV |  | odpočet okna | [15 empty] | VV | 2 | 1 | True | 0 | ROZPOCET
| VV |  | -1*(2*1,40*1,44+9*0,55*0,94+10*1,45*1,44) |  | -29.565 | [13 empty] | VV | 2 | 2 | True | 0 | ROZPOCET
| VV |  | -1*(0,90*2,07+1,40*2,07) |  | -4.761 | [13 empty] | VV | 2 | 2 | True | 0 | ROZPOCET
| VV |  | přípočet ostění | [15 empty] | VV | 2 | 1 | True | 0 | ROZPOCET
| VV |  | (2*(1,40+2*1,44)+9*(0,55+2*0,94)+10*(1,45+2*1,44))*0,30 |  | 22.119 | [13 empty] | VV | 2 | 2 | True | 0 | ROZPOCET
| VV |  | (1*(0,90+2*2,07)+1*(1,40+2*2,07))*0,45 |  | 4.761 | [13 empty] | VV | 2 | 2 | True | 0 | ROZPOCET
| VV |  | Součet |  | 348.249 | [13 empty] | VV | 2 | 4 | True | 1 | ROZPOCET
7 | K | 622151021 | Penetrační nátěr vnějších pastovitých tenkovrstvých omítek mozaikových akrylátový stěn | m2 | 44.46 |  | 0 | CS ÚRS 2023 01 |  |  | základní | 0.075 | 3.3345 | 0.00018 | 0.0080028 | 0 | 0 | 4 | K | 2 |  |  |  | ROZPOCET | 0 | 0 | 0 | 0 | 0 | 1 | 0 | 4 | 1863568105
| VV |  | sokl | [15 empty] | VV | 2 | 1 | True | 0 | ROZPOCET
| VV |  | 1,00*(15,60+2*0,63)+1,00*25,30/2+1,00*25,30/2+1,00*2,30 |  | 44.46 | [13 empty] | VV | 2 | 2 | True | 0 | ROZPOCET
| VV |  | Součet |  | 44.46 | [13 empty] | VV | 2 | 4 | True | 1 | ROZPOCET
8 | K | 622211031 | Montáž kontaktního zateplení lepením a mechanickým kotvením z polystyrenových desek na vnější stěny, na podklad betonový nebo z lehčeného betonu, z tvárnic keramických nebo vápenopískových, tloušťky desek přes 120 do 160 mm | m2 | 321.369 |  | 0 | CS ÚRS 2023 01 |  |  | základní | 1.06 | 340.6511 | 0.0086 | 2.7638 | 0 | 0 | 4 | K | 2 |  |  |  | ROZPOCET | 0 | 0 | 0 | 0 | 0 | 1 | 0 | 4 | -891094843
| VV |  | 2*(25,30+15,60+0,61)*4,25+1,00*2*(0,80+0,63) |  | 355.695 | [13 empty] | VV | 2 | 2 | True | 0 | ROZPOCET
| VV |  | odpočet okna | [15 empty] | VV | 2 | 1 | True | 0 | ROZPOCET
| VV |  | -1*(2*1,40*1,44+9*0,55*0,94+10*1,45*1,44) |  | -29.565 | [13 empty] | VV | 2 | 2 | True | 0 | ROZPOCET
| VV |  | -1*(0,90*2,07+1,40*2,07) |  | -4.761 | [13 empty] | VV | 2 | 2 | True | 0 | ROZPOCET
| VV |  | Součet |  | 321.369 | [13 empty] | VV | 2 | 4 | True | 1 | ROZPOCET
9 | M | 28376077 | deska EPS grafitová fasádní λ=0,030-0,031 tl 120mm | m2 | 337.437 |  | 0 | CS ÚRS 2023 01 |  |  | základní | 0 | 0 | 0.0018 | 0.60739 | 0 | 0 | 8 | M | 2 |  |  |  | ROZPOCET | 0 | 0 | 0 | 0 | 0 | 1 | 0 | 4 | -193358188
| VV |  | 321,369*1,05 'Přepočtené koeficientem množství |  | 337.437 | [13 empty] | VV | 2 | 2 | False | 1 | ROZPOCET
10 | K | 622212001 | Montáž kontaktního zateplení vnějšího ostění, nadpraží nebo parapetu lepením z polystyrenových desek hloubky špalet do 200 mm, tloušťky desek do 40 mm | m | 73.73 |  | 0 | CS ÚRS 2023 01 |  |  | základní | 0.3 | 22.119 | 0.00176 | 0.12976 | 0 | 0 | 4 | K | 2 |  |  |  | ROZPOCET | 0 | 0 | 0 | 0 | 0 | 1 | 0 | 4 | 497460864
| VV |  | 2*(1,40+2*1,44)+9*(0,55+2*0,94)+10*(1,45+2*1,44) |  | 73.73 | [13 empty] | VV | 2 | 2 | True | 0 | ROZPOCET
| VV |  | Součet |  | 73.73 | [13 empty] | VV | 2 | 4 | True | 1 | ROZPOCET
11 | M | 28376070 | deska EPS grafitová fasádní λ=0,030-0,031 tl 20mm | m2 | 14.746 |  | 0 | CS ÚRS 2023 01 |  |  | základní | 0 | 0 | 0.0003 | 0.0044238 | 0 | 0 | 8 | M | 2 |  |  |  | ROZPOCET | 0 | 0 | 0 | 0 | 0 | 1 | 0 | 4 | -606049440
| VV |  | 73,73*0,2 'Přepočtené koeficientem množství |  | 14.746 | [13 empty] | VV | 2 | 2 | False | 1 | ROZPOCET
12 | K | 622212051 | Montáž kontaktního zateplení vnějšího ostění, nadpraží nebo parapetu lepením z polystyrenových desek hloubky špalet přes 200 do 400 mm, tloušťky desek do 40 mm | m | 10.58 |  | 0 | CS ÚRS 2023 01 |  |  | základní | 0.39 | 4.1262 | 0.00339 | 0.035866 | 0 | 0 | 4 | K | 2 |  |  |  | ROZPOCET | 0 | 0 | 0 | 0 | 0 | 1 | 0 | 4 | 745962575
| VV |  | 1*(0,90+2*2,07)+1*(1,40+2*2,07) |  | 10.58 | [13 empty] | VV | 2 | 2 | True | 0 | ROZPOCET
| VV |  | Součet |  | 10.58 | [13 empty] | VV | 2 | 4 | True | 1 | ROZPOCET
13 | M | 28376072 | deska EPS grafitová fasádní λ=0,030-0,031 tl 40mm | m2 | 6.348 |  | 0 | CS ÚRS 2023 01 |  |  | základní | 0 | 0 | 0.0006 | 0.0038088 | 0 | 0 | 8 | M | 2 |  |  |  | ROZPOCET | 0 | 0 | 0 | 0 | 0 | 1 | 0 | 4 | 4677760
| VV |  | 10,58*0,6 'Přepočtené koeficientem množství |  | 6.348 | [13 empty] | VV | 2 | 2 | False | 1 | ROZPOCET
14 | K | 622252001 | Montáž profilů kontaktního zateplení zakládacích soklových připevněných hmoždinkami | m | 83.02 |  | 0 | CS ÚRS 2023 01 |  |  | základní | 0.23 | 19.0946 | 3e-05 | 0.0024906 | 0 | 0 | 4 | K | 2 |  |  |  | ROZPOCET | 0 | 0 | 0 | 0 | 0 | 1 | 0 | 4 | 1278350470
| VV |  | 2*(25,30+15,60+0,61) |  | 83.02 | [13 empty] | VV | 2 | 2 | True | 0 | ROZPOCET
| VV |  | Součet |  | 83.02 | [13 empty] | VV | 2 | 4 | True | 1 | ROZPOCET
15 | M | 59051649 | profil zakládací Al tl 0,7mm pro ETICS pro izolant tl 120mm | m | 87.171 |  | 0 | CS ÚRS 2023 01 |  |  | základní | 0 | 0 | 0.00042 | 0.036612 | 0 | 0 | 8 | M | 2 |  |  |  | ROZPOCET | 0 | 0 | 0 | 0 | 0 | 1 | 0 | 4 | -1854478225
| VV |  | 83,02*1,05 'Přepočtené koeficientem množství |  | 87.171 | [13 empty] | VV | 2 | 2 | False | 1 | ROZPOCET
16 | K | 622252002 | Montáž profilů kontaktního zateplení ostatních stěnových, dilatačních apod. lepených do tmelu | m | 224.27 |  | 0 | CS ÚRS 2023 01 |  |  | základní | 0.14 | 31.3978 | 0 | 0 | 0 | 0 | 4 | K | 2 |  |  |  | ROZPOCET | 0 | 0 | 0 | 0 | 0 | 1 | 0 | 4 | 498814112
| VV |  | rohové | [15 empty] | VV | 2 | 1 | True | 0 | ROZPOCET
| VV |  | 4*1,00+7*4,20 |  | 33.4 | [13 empty] | VV | 2 | 2 | True | 0 | ROZPOCET
| VV |  | 2*2*2,07+12*2*1,44+9*2*0,94 |  | 59.76 | [13 empty] | VV | 2 | 2 | True | 0 | ROZPOCET
| VV |  | Mezisoučet |  | 93.16 | [13 empty] | VV | 2 | 3 | True | 0 | ROZPOCET
| VV |  | okenní | [15 empty] | VV | 2 | 1 | True | 0 | ROZPOCET
| VV |  | 2*(1,40+2*1,44)+9*(0,55+2*0,94)+10*(1,45+2*1,44) |  | 73.73 | [13 empty] | VV | 2 | 2 | True | 0 | ROZPOCET
| VV |  | 1*(0,90+2*2,07)+1*(1,40+2*2,07) |  | 10.58 | [13 empty] | VV | 2 | 2 | True | 0 | ROZPOCET
| VV |  | Mezisoučet |  | 84.31 | [13 empty] | VV | 2 | 3 | True | 0 | ROZPOCET
| VV |  | nadpraží | [15 empty] | VV | 2 | 1 | True | 0 | ROZPOCET
| VV |  | 2*1,40+9*0,55+10*1,45+0,90+1,40 |  | 24.55 | [13 empty] | VV | 2 | 2 | True | 0 | ROZPOCET
| VV |  | Mezisoučet |  | 24.55 | [13 empty] | VV | 2 | 3 | True | 0 | ROZPOCET
| VV |  | parapetní | [15 empty] | VV | 2 | 1 | True | 0 | ROZPOCET
| VV |  | 2*1,40+9*0,55+10*1,45 |  | 22.25 | [13 empty] | VV | 2 | 2 | True | 0 | ROZPOCET
| VV |  | Mezisoučet |  | 22.25 | [13 empty] | VV | 2 | 3 | True | 0 | ROZPOCET
| VV |  | Součet |  | 224.27 | [13 empty] | VV | 2 | 4 | True | 1 | ROZPOCET
17 | M | 63127466 | profil rohový Al 23x23mm s výztužnou tkaninou š 100mm pro ETICS | m | 97.818 |  | 0 | CS ÚRS 2023 01 |  |  | základní | 0 | 0 | 0.00011 | 0.01076 | 0 | 0 | 8 | M | 2 |  |  |  | ROZPOCET | 0 | 0 | 0 | 0 | 0 | 1 | 0 | 4 | 54642370
| VV |  | 93,16*1,05 'Přepočtené koeficientem množství |  | 97.818 | [13 empty] | VV | 2 | 2 | False | 1 | ROZPOCET
18 | M | 59051476 | profil začišťovací PVC 9mm s výztužnou tkaninou pro ostění ETICS | m | 88.526 |  | 0 | CS ÚRS 2023 01 |  |  | základní | 0 | 0 | 4e-05 | 0.003541 | 0 | 0 | 8 | M | 2 |  |  |  | ROZPOCET | 0 | 0 | 0 | 0 | 0 | 1 | 0 | 4 | 1056027798
| VV |  | 84,31*1,05 'Přepočtené koeficientem množství |  | 88.526 | [13 empty] | VV | 2 | 2 | False | 1 | ROZPOCET
19 | M | 59051510 | profil začišťovací s okapnicí PVC s výztužnou tkaninou pro nadpraží ETICS | m | 25.778 |  | 0 | CS ÚRS 2023 01 |  |  | základní | 0 | 0 | 0.0003 | 0.0077334 | 0 | 0 | 8 | M | 2 |  |  |  | ROZPOCET | 0 | 0 | 0 | 0 | 0 | 1 | 0 | 4 | -873630645
| VV |  | 24,55*1,05 'Přepočtené koeficientem množství |  | 25.778 | [13 empty] | VV | 2 | 2 | False | 1 | ROZPOCET
20 | M | 59051512 | profil začišťovací s okapnicí PVC s výztužnou tkaninou pro parapet ETICS | m | 23.363 |  | 0 | CS ÚRS 2023 01 |  |  | základní | 0 | 0 | 0.0002 | 0.0046726 | 0 | 0 | 8 | M | 2 |  |  |  | ROZPOCET | 0 | 0 | 0 | 0 | 0 | 1 | 0 | 4 | 1017821318
| VV |  | 22,25*1,05 'Přepočtené koeficientem množství |  | 23.363 | [13 empty] | VV | 2 | 2 | False | 1 | ROZPOCET
21 | K | 622321121 | Omítka vápenocementová vnějších ploch nanášená ručně jednovrstvá, tloušťky do 15 mm hladká stěn | m2 | 24.36 |  | 0 | CS ÚRS 2023 01 |  |  | základní | 0.38 | 9.2568 | 0.0231 | 0.56272 | 0 | 0 | 4 | K | 2 |  |  |  | ROZPOCET | 0 | 0 | 0 | 0 | 0 | 1 | 0 | 4 | 431258419
22 | K | 622511112 | Omítka tenkovrstvá akrylátová vnějších ploch probarvená bez penetrace mozaiková střednězrnná stěn | m2 | 44.46 |  | 0 | CS ÚRS 2023 01 |  |  | základní | 0.294 | 13.0712 | 0.0057 | 0.25342 | 0 | 0 | 4 | K | 2 |  |  |  | ROZPOCET | 0 | 0 | 0 | 0 | 0 | 1 | 0 | 4 | 2048560782
23 | K | 622541012 | Omítka tenkovrstvá silikonsilikátová vnějších ploch probarvená bez penetrace, zatíraná (škrábaná), tloušťky 1,5 mm stěn | m2 | 348.249 |  | 0 | CS ÚRS 2023 01 |  |  | základní | 0.245 | 85.321 | 0.00275 | 0.95768 | 0 | 0 | 4 | K | 2 |  |  |  | ROZPOCET | 0 | 0 | 0 | 0 | 0 | 1 | 0 | 4 | -1522243273
24 | K | 629991011 | Zakrytí vnějších ploch před znečištěním včetně pozdějšího odkrytí výplní otvorů a svislých ploch fólií přilepenou lepící páskou | m2 | 34.326 |  | 0 | CS ÚRS 2023 01 |  |  | základní | 0.06 | 2.0596 | 0 | 0 | 0 | 0 | 4 | K | 2 |  |  |  | ROZPOCET | 0 | 0 | 0 | 0 | 0 | 1 | 0 | 4 | 1724928650
| VV |  | 2*1,40*1,44+9*0,55*0,94+10*1,45*1,44 |  | 29.565 | [13 empty] | VV | 2 | 2 | True | 0 | ROZPOCET
| VV |  | 0,90*2,07+1,40*2,07 |  | 4.761 | [13 empty] | VV | 2 | 2 | True | 0 | ROZPOCET
| VV |  | Součet |  | 34.326 | [13 empty] | VV | 2 | 4 | True | 1 | ROZPOCET
25 | K | 629995101 | Očištění vnějších ploch tlakovou vodou omytím | m2 | 365.829 |  | 0 | CS ÚRS 2023 01 |  |  | základní | 0.14 | 51.2161 | 0 | 0 | 0 | 0 | 4 | K | 2 |  |  |  | ROZPOCET | 0 | 0 | 0 | 0 | 0 | 1 | 0 | 4 | 1040756526
| VV |  | 321,369+44,46 |  | 365.829 | [13 empty] | VV | 2 | 2 | True | 0 | ROZPOCET
| VV |  | Součet |  | 365.829 | [13 empty] | VV | 2 | 4 | True | 1 | ROZPOCET
26 | K | 632450124 | Potěr cementový vyrovnávací ze suchých směsí v pásu o průměrné (střední) tl. přes 40 do 50 mm | m2 | 72.727 |  | 0 | CS ÚRS 2023 01 |  |  | základní | 0.63 | 45.818 | 0.105 | 7.6363 | 0 | 0 | 4 | K | 2 |  |  |  | ROZPOCET | 0 | 0 | 0 | 0 | 0 | 1 | 0 | 4 | -1415787066
| VV |  | pod nadezdívku a pod oplechování | [15 empty] | VV | 2 | 1 | True | 0 | ROZPOCET
| VV |  | 0,45*2*(15,352+25,052)*2 |  | 72.727 | [13 empty] | VV | 2 | 2 | True | 0 | ROZPOCET
| VV |  | Součet |  | 72.727 | [13 empty] | VV | 2 | 4 | True | 1 | ROZPOCET
| D | 9 | Ostatní konstrukce a práce, bourání |  |  |  | 0 | [5 empty] | 124.9706 |  | 0 |  | 0 | 1 | D | 1 |  |  |  | ROZPOCET | [6 empty] | 0
27 | K | 941221111 | Montáž lešení řadového rámového těžkého pracovního s podlahami s provozním zatížením tř. 4 do 300 kg/m2 šířky tř. SW09 od 0,9 do 1,2 m, výšky do 10 m | m2 | 425.07 |  | 0 | CS ÚRS 2023 01 |  |  | základní | 0.125 | 53.1337 | 0 | 0 | 0 | 0 | 4 | K | 2 |  |  |  | ROZPOCET | 0 | 0 | 0 | 0 | 0 | 1 | 0 | 4 | -532842161
| VV |  | 5,20*(2*1,20+15,60)+4,90*25,30+4,50*(2*1,20+15,60)+5,00*25,30 |  | 425.07 | [13 empty] | VV | 2 | 2 | True | 0 | ROZPOCET
| VV |  | Součet |  | 425.07 | [13 empty] | VV | 2 | 4 | True | 1 | ROZPOCET
28 | K | 941221211 | Montáž lešení řadového rámového těžkého pracovního s podlahami s provozním zatížením tř. 4 do 300 kg/m2 Příplatek za první a každý další den použití lešení k ceně -1111 nebo -1112 | m2 | 25504.2 |  | 0 | CS ÚRS 2023 01 |  |  | základní | 0 | 0 | 0 | 0 | 0 | 0 | 4 | K | 2 |  |  |  | ROZPOCET | 0 | 0 | 0 | 0 | 0 | 1 | 0 | 4 | 570913890
| VV |  | 425,07*60 'Přepočtené koeficientem množství |  | 25504.2 | [13 empty] | VV | 2 | 2 | False | 1 | ROZPOCET
29 | K | 941221811 | Demontáž lešení řadového rámového těžkého pracovního s provozním zatížením tř. 4 do 300 kg/m2 šířky tř. SW09 od 0,9 do 1,2 m, výšky do 10 m | m2 | 425.07 |  | 0 | CS ÚRS 2023 01 |  |  | základní | 0.087 | 36.9811 | 0 | 0 | 0 | 0 | 4 | K | 2 |  |  |  | ROZPOCET | 0 | 0 | 0 | 0 | 0 | 1 | 0 | 4 | 1575073120
30 | K | 944511111 | Montáž ochranné sítě zavěšené na konstrukci lešení z textilie z umělých vláken | m2 | 425.07 |  | 0 | CS ÚRS 2023 01 |  |  | základní | 0.049 | 20.8284 | 0 | 0 | 0 | 0 | 4 | K | 2 |  |  |  | ROZPOCET | 0 | 0 | 0 | 0 | 0 | 1 | 0 | 4 | -1079977683
31 | K | 944511211 | Montáž ochranné sítě Příplatek za první a každý další den použití sítě k ceně -1111 | m2 | 25504.2 |  | 0 | CS ÚRS 2023 01 |  |  | základní | 0 | 0 | 0 | 0 | 0 | 0 | 4 | K | 2 |  |  |  | ROZPOCET | 0 | 0 | 0 | 0 | 0 | 1 | 0 | 4 | -2146528253
| VV |  | 425,07*60 'Přepočtené koeficientem množství |  | 25504.2 | [13 empty] | VV | 2 | 2 | False | 1 | ROZPOCET
32 | K | 944511811 | Demontáž ochranné sítě zavěšené na konstrukci lešení z textilie z umělých vláken | m2 | 425.07 |  | 0 | CS ÚRS 2023 01 |  |  | základní | 0.033 | 14.0273 | 0 | 0 | 0 | 0 | 4 | K | 2 |  |  |  | ROZPOCET | 0 | 0 | 0 | 0 | 0 | 1 | 0 | 4 | -2081039382
| D | 997 | Přesun sutě |  |  |  | 0 | [5 empty] | 0.40587 |  | 0 |  | 0 | 1 | D | 1 |  |  |  | ROZPOCET | [6 empty] | 0
33 | K | 997013151 | Vnitrostaveništní doprava suti a vybouraných hmot vodorovně do 50 m svisle s omezením mechanizace pro budovy a haly výšky do 6 m | t | 0.191 |  | 0 | CS ÚRS 2023 01 |  |  | základní | 1.88 | 0.35908 | 0 | 0 | 0 | 0 | 4 | K | 2 |  |  |  | ROZPOCET | 0 | 0 | 0 | 0 | 0 | 1 | 0 | 4 | -1034905909
34 | K | 997013501 | Odvoz suti a vybouraných hmot na skládku nebo meziskládku se složením, na vzdálenost do 1 km | t | 0.191 |  | 0 | CS ÚRS 2023 01 |  |  | základní | 0.125 | 0.023875 | 0 | 0 | 0 | 0 | 4 | K | 2 |  |  |  | ROZPOCET | 0 | 0 | 0 | 0 | 0 | 1 | 0 | 4 | 1981183140
35 | K | 997013509 | Odvoz suti a vybouraných hmot na skládku nebo meziskládku se složením, na vzdálenost Příplatek k ceně za každý další i započatý 1 km přes 1 km | t | 3.82 |  | 0 | CS ÚRS 2023 01 |  |  | základní | 0.006 | 0.02292 | 0 | 0 | 0 | 0 | 4 | K | 2 |  |  |  | ROZPOCET | 0 | 0 | 0 | 0 | 0 | 1 | 0 | 4 | -858751654
| VV |  | 0,191*20 'Přepočtené koeficientem množství |  | 3.82 | [13 empty] | VV | 2 | 2 | False | 1 | ROZPOCET
36 | K | 997013631 | Poplatek za uložení stavebního odpadu na skládce (skládkovné) směsného stavebního a demoličního zatříděného do Katalogu odpadů pod kódem 17 09 04 | t | 0.191 |  | 0 | CS ÚRS 2023 01 |  |  | základní | 0 | 0 | 0 | 0 | 0 | 0 | 4 | K | 2 |  |  |  | ROZPOCET | 0 | 0 | 0 | 0 | 0 | 1 | 0 | 4 | 1440309786
| D | 998 | Přesun hmot |  |  |  | 0 | [5 empty] | 61.8666 |  | 0 |  | 0 | 1 | D | 1 |  |  |  | ROZPOCET | [6 empty] | 0
37 | K | 998017001 | Přesun hmot pro budovy občanské výstavby, bydlení, výrobu a služby s omezením mechanizace vodorovná dopravní vzdálenost do 100 m pro budovy s jakoukoliv nosnou konstrukcí výšky do 6 m | t | 25.47 |  | 0 | CS ÚRS 2023 01 |  |  | základní | 2.429 | 61.8666 | 0 | 0 | 0 | 0 | 4 | K | 2 |  |  |  | ROZPOCET | 0 | 0 | 0 | 0 | 0 | 1 | 0 | 4 | 1461125837
| D | PSV | Práce a dodávky PSV |  |  |  | 0 | [5 empty] | 536.2163 |  | 8.0347 |  | 0.19149 | 2 | D | 0 |  |  |  | ROZPOCET | [6 empty] | 0
| D | 712 | Povlakové krytiny |  |  |  | 0 | [5 empty] | 268.4738 |  | 3.5112 |  | 0 | 2 | D | 1 |  |  |  | ROZPOCET | [6 empty] | 0
38 | K | 712361701 | Provedení povlakové krytiny střech plochých do 10° fólií položenou volně s přilepením spojů | m2 | 414.692 | 0 | 0 | NEVYPLŃOVAT |  |  | základní | 0.06 | 24.8815 | 0.00019 | 0.078791 | 0 | 0 | 16 | K | 2 |  |  |  | ROZPOCET | 0 | 0 | 0 | 0 | 0 | 1 | 0 | 16 | 1093140066
| VV |  | 12,15*24,05+2,20*9,89 |  | 313.966 | [13 empty] | VV | 2 | 2 | True | 0 | ROZPOCET
| VV |  | 2*(14,35+24,05)*0,575 |  | 44.16 | [13 empty] | VV | 2 | 2 | True | 0 | ROZPOCET
| VV |  | 0,70*2*(15,352+25,052) |  | 56.566 | [13 empty] | VV | 2 | 2 | True | 0 | ROZPOCET
| VV |  | Součet |  | 414.692 | [13 empty] | VV | 2 | 4 | True | 1 | ROZPOCET
39 | M | 28322092 | fólie hydroizolační mPVC tl 3mm | m2 | 483.324 | 0 | 0 | NEVYPLŃOVAT |  |  | základní | 0 | 0 | 0.0037 | 1.7883 | 0 | 0 | 32 | M | 2 |  |  |  | ROZPOCET | 0 | 0 | 0 | 0 | 0 | 1 | 0 | 16 | 166958114
| VV |  | 414,692*1,1655 'Přepočtené koeficientem množství |  | 483.324 | [13 empty] | VV | 2 | 2 | False | 1 | ROZPOCET
40 | K | 712363352 | Povlakové krytiny střech plochých do 10° z tvarovaných poplastovaných lišt pro mPVC vnitřní koutová lišta rš 100 mm | m | 94.8 |  | 0 | CS ÚRS 2023 01 |  |  | základní | 0.11 | 10.428 | 0.0006 | 0.05688 | 0 | 0 | 16 | K | 2 |  |  |  | ROZPOCET | 0 | 0 | 0 | 0 | 0 | 1 | 0 | 16 | 865877975
| VV |  | 2*(14,35+24,05)+2*2*(0,30+4,20) |  | 94.8 | [13 empty] | VV | 2 | 2 | True | 0 | ROZPOCET
| VV |  | Součet |  | 94.8 | [13 empty] | VV | 2 | 4 | True | 1 | ROZPOCET
41 | K | 712363353 | Povlakové krytiny střech plochých do 10° z tvarovaných poplastovaných lišt pro mPVC vnější koutová lišta rš 100 mm | m | 94.8 |  | 0 | CS ÚRS 2023 01 |  |  | základní | 0.11 | 10.428 | 0.0006 | 0.05688 | 0 | 0 | 16 | K | 2 |  |  |  | ROZPOCET | 0 | 0 | 0 | 0 | 0 | 1 | 0 | 16 | 1323433201
42 | K | 712363606 | Provedení povlakové krytiny střech plochých do 10° s mechanicky kotvenou izolací včetně položení fólie a horkovzdušného svaření tl. tepelné izolace přes 240 mm budovy výšky do 18 m, kotvené do betonu | m2 | 414.692 |  | 0 | CS ÚRS 2023 01 |  |  | základní | 0.423 | 175.4147 | 0.00043 | 0.17832 | 0 | 0 | 16 | K | 2 |  |  |  | ROZPOCET | 0 | 0 | 0 | 0 | 0 | 1 | 0 | 16 | 964010428
43 | M | 28322000 | fólie hydroizolační střešní mPVC mechanicky kotvená tl 2,0mm šedá | m2 | 483.324 |  | 0 | CS ÚRS 2023 01 |  |  | základní | 0 | 0 | 0.0025 | 1.2083 | 0 | 0 | 32 | M | 2 |  |  |  | ROZPOCET | 0 | 0 | 0 | 0 | 0 | 1 | 0 | 16 | -593067122
| VV |  | 414,692*1,1655 'Přepočtené koeficientem množství |  | 483.324 | [13 empty] | VV | 2 | 2 | False | 1 | ROZPOCET
44 | K | 712391171 | Provedení povlakové krytiny střech plochých do 10° -ostatní práce provedení vrstvy textilní podkladní | m2 | 414.692 |  | 0 | CS ÚRS 2023 01 |  |  | základní | 0.09 | 37.3223 | 0 | 0 | 0 | 0 | 16 | K | 2 |  |  |  | ROZPOCET | 0 | 0 | 0 | 0 | 0 | 1 | 0 | 16 | 1730576027
45 | M | 69311068 | geotextilie netkaná separační, ochranná, filtrační, drenážní PP 300g/m2 | m2 | 478.969 |  | 0 | CS ÚRS 2023 01 |  |  | základní | 0 | 0 | 0.0003 | 0.14369 | 0 | 0 | 32 | M | 2 |  |  |  | ROZPOCET | 0 | 0 | 0 | 0 | 0 | 1 | 0 | 16 | 321764437
| VV |  | 414,692*1,155 'Přepočtené koeficientem množství |  | 478.969 | [13 empty] | VV | 2 | 2 | False | 1 | ROZPOCET
46 | K | 998712101 | Přesun hmot pro povlakové krytiny stanovený z hmotnosti přesunovaného materiálu vodorovná dopravní vzdálenost do 50 m v objektech výšky do 6 m | t | 3.511 |  | 0 | CS ÚRS 2023 01 |  |  | základní | 1.238 | 4.3466 | 0 | 0 | 0 | 0 | 16 | K | 2 |  |  |  | ROZPOCET | 0 | 0 | 0 | 0 | 0 | 1 | 0 | 16 | 2143805071
47 | K | 998712181 | Přesun hmot pro povlakové krytiny stanovený z hmotnosti přesunovaného materiálu Příplatek k cenám za přesun prováděný bez použití mechanizace pro jakoukoliv výšku objektu | t | 3.511 |  | 0 | CS ÚRS 2023 01 |  |  | základní | 1.61 | 5.6527 | 0 | 0 | 0 | 0 | 16 | K | 2 |  |  |  | ROZPOCET | 0 | 0 | 0 | 0 | 0 | 1 | 0 | 16 | 432551340
| D | 713 | Izolace tepelné |  |  |  | 0 | [5 empty] | 85.9117 |  | 2.4184 |  | 0 | 2 | D | 1 |  |  |  | ROZPOCET | [6 empty] | 0
48 | K | 713141136 | Montáž tepelné izolace střech plochých rohožemi, pásy, deskami, dílci, bloky (izolační materiál ve specifikaci) přilepenými za studena nízkoexpanzní (PUR) pěnou | m2 | 313.966 |  | 0 | CS ÚRS 2023 01 |  |  | základní | 0.142 | 44.5832 | 0.00012 | 0.037676 | 0 | 0 | 16 | K | 2 |  |  |  | ROZPOCET | 0 | 0 | 0 | 0 | 0 | 1 | 0 | 16 | -1754210667
| VV |  | 12,15*24,05+2,20*9,89 |  | 313.966 | [13 empty] | VV | 2 | 2 | True | 0 | ROZPOCET
| VV |  | Součet |  | 313.966 | [13 empty] | VV | 2 | 4 | True | 1 | ROZPOCET
49 | M | 28375993 | deska EPS 150 pro konstrukce s vysokým zatížením λ=0,035 tl 200mm | m2 | 329.664 |  | 0 | CS ÚRS 2023 01 |  |  | základní | 0 | 0 | 0.006 | 1.978 | 0 | 0 | 32 | M | 2 |  |  |  | ROZPOCET | 0 | 0 | 0 | 0 | 0 | 1 | 0 | 16 | -509011143
| VV |  | 313,966*1,05 'Přepočtené koeficientem množství |  | 329.664 | [13 empty] | VV | 2 | 2 | False | 1 | ROZPOCET
50 | K | 713141151 | Montáž tepelné izolace střech plochých rohožemi, pásy, deskami, dílci, bloky (izolační materiál ve specifikaci) kladenými volně jednovrstvá | m2 | 1.72 |  | 0 | CS ÚRS 2023 01 |  |  | základní | 0.09 | 0.1548 | 0 | 0 | 0 | 0 | 16 | K | 2 |  |  |  | ROZPOCET | 0 | 0 | 0 | 0 | 0 | 1 | 0 | 16 | 1068805830
| VV |  | doplnění izolace ve stávající skladbě střechy | [15 empty] | VV | 2 | 1 | True | 0 | ROZPOCET
| VV |  | 0,60*1,80+0,40*1,60 |  | 1.72 | [13 empty] | VV | 2 | 2 | True | 0 | ROZPOCET
| VV |  | Součet |  | 1.72 | [13 empty] | VV | 2 | 4 | True | 1 | ROZPOCET
51 | M | 28372326 | deska EPS 150 pro konstrukce s vysokým zatížením λ=0,035 | m3 | 0.688 |  | 0 | CS ÚRS 2023 01 |  |  | základní | 0 | 0 | 0.03 | 0.02064 | 0 | 0 | 32 | M | 2 |  |  |  | ROZPOCET | 0 | 0 | 0 | 0 | 0 | 1 | 0 | 16 | -1136767971
| VV |  | 1,72*0,4 'Přepočtené koeficientem množství |  | 0.688 | [13 empty] | VV | 2 | 2 | False | 1 | ROZPOCET
52 | K | 713141212 | Montáž tepelné izolace střech plochých atikovými klíny přilepenými za studena nízkoexpanzní (PUR) pěnou | m | 80.804 |  | 0 | CS ÚRS 2023 01 |  |  | základní | 0.035 | 2.8281 | 3e-05 | 0.0024241 | 0 | 0 | 16 | K | 2 |  |  |  | ROZPOCET | 0 | 0 | 0 | 0 | 0 | 1 | 0 | 16 | 1902376623
| VV |  | 2*(15,35+25,052) |  | 80.804 | [13 empty] | VV | 2 | 2 | True | 0 | ROZPOCET
| VV |  | Součet |  | 80.804 | [13 empty] | VV | 2 | 4 | True | 1 | ROZPOCET
53 | M | 63152006 | klín atikový přechodný minerální plochých střech tl 60x60mm | m | 84.844 |  | 0 | CS ÚRS 2023 01 |  |  | základní | 0 | 0 | 0.00055 | 0.046664 | 0 | 0 | 32 | M | 2 |  |  |  | ROZPOCET | 0 | 0 | 0 | 0 | 0 | 1 | 0 | 16 | -482476764
| VV |  | 80,804*1,05 'Přepočtené koeficientem množství |  | 84.844 | [13 empty] | VV | 2 | 2 | False | 1 | ROZPOCET
54 | K | 713141378 | Montáž tepelné izolace střech plochých spádovými klíny na zhlaví atiky šířky přes 500 do 1000 mm mechanicky ukotvenými šrouby | m | 80.804 |  | 0 | CS ÚRS 2023 01 |  |  | základní | 0.237 | 19.1505 | 0.00024 | 0.019393 | 0 | 0 | 16 | K | 2 |  |  |  | ROZPOCET | 0 | 0 | 0 | 0 | 0 | 1 | 0 | 16 | 561720206
55 | M | 28376105 | klín izolační z XPS spádový | m3 | 6.464 |  | 0 | CS ÚRS 2023 01 |  |  | základní | 0 | 0 | 0.03 | 0.19392 | 0 | 0 | 32 | M | 2 |  |  |  | ROZPOCET | 0 | 0 | 0 | 0 | 0 | 1 | 0 | 16 | 2056894128
| VV |  | 80,804*0,08 'Přepočtené koeficientem množství |  | 6.464 | [13 empty] | VV | 2 | 2 | False | 1 | ROZPOCET
56 | K | 713141396 | Montáž tepelné izolace střech plochých na konstrukce stěn převyšující úroveň střechy např. atiky, prostupy střešní krytinou do výšky 1 000 mm přilepenými za studena nízkoexpanzní (PUR) pěnou | m2 | 44.16 |  | 0 | CS ÚRS 2023 01 |  |  | základní | 0.26 | 11.4816 | 0.00019 | 0.0083904 | 0 | 0 | 16 | K | 2 |  |  |  | ROZPOCET | 0 | 0 | 0 | 0 | 0 | 1 | 0 | 16 | -269005917
| VV |  | 2*(14,35+24,05)*0,575 |  | 44.16 | [13 empty] | VV | 2 | 2 | True | 0 | ROZPOCET
| VV |  | Součet |  | 44.16 | [13 empty] | VV | 2 | 4 | True | 1 | ROZPOCET
57 | M | 28375912 | deska EPS 150 pro konstrukce s vysokým zatížením λ=0,035 tl 80mm | m2 | 46.368 |  | 0 | CS ÚRS 2023 01 |  |  | základní | 0 | 0 | 0.0024 | 0.11128 | 0 | 0 | 32 | M | 2 |  |  |  | ROZPOCET | 0 | 0 | 0 | 0 | 0 | 1 | 0 | 16 | 1727964794
| VV |  | 44,16*1,05 'Přepočtené koeficientem množství |  | 46.368 | [13 empty] | VV | 2 | 2 | False | 1 | ROZPOCET
58 | K | 998713101 | Přesun hmot pro izolace tepelné stanovený z hmotnosti přesunovaného materiálu vodorovná dopravní vzdálenost do 50 m v objektech výšky do 6 m | t | 2.418 |  | 0 | CS ÚRS 2023 01 |  |  | základní | 1.74 | 4.2073 | 0 | 0 | 0 | 0 | 16 | K | 2 |  |  |  | ROZPOCET | 0 | 0 | 0 | 0 | 0 | 1 | 0 | 16 | -601658046
59 | K | 998713181 | Přesun hmot pro izolace tepelné stanovený z hmotnosti přesunovaného materiálu Příplatek k cenám za přesun prováděný bez použití mechanizace pro jakoukoliv výšku objektu | t | 2.418 |  | 0 | CS ÚRS 2023 01 |  |  | základní | 1.45 | 3.5061 | 0 | 0 | 0 | 0 | 16 | K | 2 |  |  |  | ROZPOCET | 0 | 0 | 0 | 0 | 0 | 1 | 0 | 16 | -865659276
| D | 721 | Zdravotechnika - vnitřní kanalizace |  |  |  | 0 | [5 empty] | 0.87412 |  | 0.00852 |  | 0 | 2 | D | 1 |  |  |  | ROZPOCET | [6 empty] | 0
60 | K | 721239114 | Střešní vtoky (vpusti) montáž střešních vtoků ostatních typů se svislým odtokem do DN 160 | kus | 2 |  | 0 | CS ÚRS 2023 01 |  |  | základní | 0.425 | 0.85 | 0.00115 | 0.0023 | 0 | 0 | 16 | K | 2 |  |  |  | ROZPOCET | 0 | 0 | 0 | 0 | 0 | 1 | 0 | 16 | -2018677246
| VV |  | včt.propojení | [15 empty] | VV | 2 | 1 | True | 0 | ROZPOCET
| VV |  | 2 |  | 2 | [13 empty] | VV | 2 | 2 | True | 0 | ROZPOCET
| VV |  | Součet |  | 2 | [13 empty] | VV | 2 | 4 | True | 1 | ROZPOCET
61 | M | 56231103 | vtok střešní svislý s vyhříváním s manžetou pro PVC-P hydroizolaci pochůzných plochých střech DN 75, DN 110 | kus | 2 |  | 0 | CS ÚRS 2023 01 |  |  | základní | 0 | 0 | 0.00311 | 0.00622 | 0 | 0 | 32 | M | 2 |  |  |  | ROZPOCET | 0 | 0 | 0 | 0 | 0 | 1 | 0 | 16 | 223823556
62 | K | 998721101 | Přesun hmot pro vnitřní kanalizace stanovený z hmotnosti přesunovaného materiálu vodorovná dopravní vzdálenost do 50 m v objektech výšky do 6 m | t | 0.009 |  | 0 | CS ÚRS 2023 01 |  |  | základní | 1.47 | 0.01323 | 0 | 0 | 0 | 0 | 16 | K | 2 |  |  |  | ROZPOCET | 0 | 0 | 0 | 0 | 0 | 1 | 0 | 16 | -2133030674
63 | K | 998721181 | Přesun hmot pro vnitřní kanalizace stanovený z hmotnosti přesunovaného materiálu Příplatek k ceně za přesun prováděný bez použití mechanizace pro jakoukoliv výšku objektu | t | 0.009 |  | 0 | CS ÚRS 2023 01 |  |  | základní | 1.21 | 0.01089 | 0 | 0 | 0 | 0 | 16 | K | 2 |  |  |  | ROZPOCET | 0 | 0 | 0 | 0 | 0 | 1 | 0 | 16 | -2002035137
| D | 762 | Konstrukce tesařské |  |  |  | 0 | [5 empty] | 40.1597 |  | 0.78962 |  | 0 | 2 | D | 1 |  |  |  | ROZPOCET | [6 empty] | 0
64 | K | 762361312 | Konstrukční vrstva pod klempířské prvky pro oplechování horních ploch zdí a nadezdívek (atik) z desek dřevoštěpkových šroubovaných do podkladu, tloušťky desky 22 mm | m2 | 56.563 |  | 0 | CS ÚRS 2023 01 |  |  | základní | 0.71 | 40.1597 | 0.01396 | 0.78962 | 0 | 0 | 16 | K | 2 |  |  |  | ROZPOCET | 0 | 0 | 0 | 0 | 0 | 1 | 0 | 16 | 279170339
| VV |  | 2*(15,35+25,052)*0,70 |  | 56.563 | [13 empty] | VV | 2 | 2 | True | 0 | ROZPOCET
| VV |  | Součet |  | 56.563 | [13 empty] | VV | 2 | 4 | True | 1 | ROZPOCET
| D | 764 | Konstrukce klempířské |  |  |  | 0 | [5 empty] | 127.2874 |  | 0.64116 |  | 0.19149 | 2 | D | 1 |  |  |  | ROZPOCET | [6 empty] | 0
65 | K | 764002841 | Demontáž klempířských konstrukcí oplechování horních ploch zdí a nadezdívek do suti | m | 80.804 |  | 0 | CS ÚRS 2023 01 |  |  | základní | 0.43 | 34.7457 | 0 | 0 | 0.00191 | 0.15434 | 16 | K | 2 |  |  |  | ROZPOCET | 0 | 0 | 0 | 0 | 0 | 1 | 0 | 16 | -1968534625
| VV |  | 2*(15,35+25,052) |  | 80.804 | [13 empty] | VV | 2 | 2 | True | 0 | ROZPOCET
| VV |  | Součet |  | 80.804 | [13 empty] | VV | 2 | 4 | True | 1 | ROZPOCET
66 | K | 764002851 | Demontáž klempířských konstrukcí oplechování parapetů do suti | m | 22.25 |  | 0 | CS ÚRS 2023 01 |  |  | základní | 0.195 | 4.3388 | 0 | 0 | 0.00167 | 0.037158 | 16 | K | 2 |  |  |  | ROZPOCET | 0 | 0 | 0 | 0 | 0 | 1 | 0 | 16 | -1579803570
| VV |  | 2*1,40+9*0,55+10*1,45 |  | 22.25 | [13 empty] | VV | 2 | 2 | True | 0 | ROZPOCET
| VV |  | Součet |  | 22.25 | [13 empty] | VV | 2 | 4 | True | 1 | ROZPOCET
67 | K | 764011615 | Podkladní plech z pozinkovaného plechu s povrchovou úpravou rš 400 mm | m | 22.25 |  | 0 | CS ÚRS 2023 01 |  |  | základní | 0.135 | 3.0038 | 0.00354 | 0.078765 | 0 | 0 | 16 | K | 2 |  |  |  | ROZPOCET | 0 | 0 | 0 | 0 | 0 | 1 | 0 | 16 | -102819539
| VV |  | 2*1,40+9*0,55+10*1,45 |  | 22.25 | [13 empty] | VV | 2 | 2 | True | 0 | ROZPOCET
| VV |  | Součet |  | 22.25 | [13 empty] | VV | 2 | 4 | True | 1 | ROZPOCET
68 | K | 764214609 | Oplechování horních ploch zdí a nadezdívek (atik) z pozinkovaného plechu s povrchovou úpravou mechanicky kotvené rš 800 mm | m | 80.804 |  | 0 | CS ÚRS 2023 01 |  |  | základní | 0.995 | 80.4 | 0.00696 | 0.5624 | 0 | 0 | 16 | K | 2 |  |  |  | ROZPOCET | 0 | 0 | 0 | 0 | 0 | 1 | 0 | 16 | -1439615595
| VV |  | 2*(15,35+25,052) |  | 80.804 | [13 empty] | VV | 2 | 2 | True | 0 | ROZPOCET
| VV |  | Součet |  | 80.804 | [13 empty] | VV | 2 | 4 | True | 1 | ROZPOCET
69 | K | 998764101 | Přesun hmot pro konstrukce klempířské stanovený z hmotnosti přesunovaného materiálu vodorovná dopravní vzdálenost do 50 m v objektech výšky do 6 m | t | 0.641 |  | 0 | CS ÚRS 2023 01 |  |  | základní | 4.737 | 3.0364 | 0 | 0 | 0 | 0 | 16 | K | 2 |  |  |  | ROZPOCET | 0 | 0 | 0 | 0 | 0 | 1 | 0 | 16 | -1266410732
70 | K | 998764181 | Přesun hmot pro konstrukce klempířské stanovený z hmotnosti přesunovaného materiálu Příplatek k cenám za přesun prováděný bez použití mechanizace pro jakoukoliv výšku objektu | t | 0.641 |  | 0 | CS ÚRS 2023 01 |  |  | základní | 2.75 | 1.7628 | 0 | 0 | 0 | 0 | 16 | K | 2 |  |  |  | ROZPOCET | 0 | 0 | 0 | 0 | 0 | 1 | 0 | 16 | 1568234690
| D | 767 | Konstrukce zámečnické |  |  |  | 0 | [5 empty] | 13.5095 |  | 0.66582 |  | 0 | 2 | D | 1 |  |  |  | ROZPOCET | [6 empty] | 0
71 | K | 767832102 | Montáž venkovních požárních žebříků do zdiva bez suchovodu | m | 5.4 |  | 0 | CS ÚRS 2023 01 |  |  | základní | 1.92 | 10.368 | 0 | 0 | 0 | 0 | 16 | K | 2 |  |  |  | ROZPOCET | 0 | 0 | 0 | 0 | 0 | 1 | 0 | 16 | -881001528
| VV |  | 5,40 |  | 5.4 | [13 empty] | VV | 2 | 2 | True | 0 | ROZPOCET
| VV |  | Součet |  | 5.4 | [13 empty] | VV | 2 | 4 | True | 1 | ROZPOCET
72 | M | 44983058 | žebřík venkovní s nepřímým výstupem a ochranným košem bez suchovodu z pozinkované oceli celkem dl 11-14,5m | m | 5.4 |  | 0 | CS ÚRS 2023 01 |  |  | základní | 0 | 0 | 0.1233 | 0.66582 | 0 | 0 | 32 | M | 2 |  |  |  | ROZPOCET | 0 | 0 | 0 | 0 | 0 | 1 | 0 | 16 | 929105025
73 | K | 998767101 | Přesun hmot pro zámečnické konstrukce stanovený z hmotnosti přesunovaného materiálu vodorovná dopravní vzdálenost do 50 m v objektech výšky do 6 m | t | 0.666 |  | 0 | CS ÚRS 2023 01 |  |  | základní | 3.327 | 2.2158 | 0 | 0 | 0 | 0 | 16 | K | 2 |  |  |  | ROZPOCET | 0 | 0 | 0 | 0 | 0 | 1 | 0 | 16 | 2037434843
74 | K | 998767181 | Přesun hmot pro zámečnické konstrukce stanovený z hmotnosti přesunovaného materiálu Příplatek k cenám za přesun prováděný bez použití mechanizace pro jakoukoliv výšku objektu | t | 0.666 |  | 0 | CS ÚRS 2023 01 |  |  | základní | 1.39 | 0.92574 | 0 | 0 | 0 | 0 | 16 | K | 2 |  |  |  | ROZPOCET | 0 | 0 | 0 | 0 | 0 | 1 | 0 | 16 | -704917317

## 03 - ZTI - vodovod
[8 empty] | >> skryté sloupce << | [9 empty] | {7d763962-92b8-43fd-8d31-4426f2323fd4}
2
| KRYCÍ LIST SOUPISU PRACÍ | [7 empty] | v --- níže se nacházejí doplnkové a pomocné údaje k sestavám --- v | [8 empty] | False
Stavba:
Stavební úpravy - školní jídelna Želetava
Objekt:
03 - ZTI - vodovod
KSO:
| Místo: |  | Želetava |  |  | 11. 5. 2023
Zadavatel:
městys Želetava
Zhotovitel:
Projektant:
TeS, spol. s r.o., David Myška
Zpracovatel:
Martin Lang
Poznámka:
| Cena bez DPH |  |  |  |  | 0
|  |  | Základ daně |  |  | Výše daně
| DPH | základní | 0 |  |  | 0
|  | snížená | 0 |  |  | 0
|  | zákl. přenesená | 0 |  |  | 0
|  | sníž. přenesená | 0 |  |  | 0
|  | nulová | 0 |  |  | 0
| Cena s DPH |  |  | v | CZK | 0
| Projektant |  |  | Zpracovatel
| Datum a podpis: |  | Razítko | Datum a podpis: |  | Razítko
| Objednavatel |  |  | Zhotovitel
| Datum a podpis: |  | Razítko | Datum a podpis: |  | Razítko
REKAPITULACE ČLENĚNÍ SOUPISU PRACÍ
Stavba:
Stavební úpravy - školní jídelna Želetava
Objekt:
03 - ZTI - vodovod
Místo: |  |  | Želetava |  |  | 11. 5. 2023
Zadavatel: |  |  | městys Želetava |  |  | TeS, spol. s r.o., David Myška
Zhotovitel: | [5 empty] | Martin Lang
Kód dílu - Popis | [5 empty] | Cena celkem [CZK]
Náklady ze soupisu prací | [5 empty] | 0 | [12 empty] | -1
| HSV - Práce a dodávky HSV |  |  |  |  | 0
| 9 - Ostatní konstrukce a práce, bourání |  |  |  |  | 0
| PSV - Práce a dodávky PSV |  |  |  |  | 0
| 722 - Zdravotechnika - vnitřní vodovod |  |  |  |  | 0
| 724 - Zdravotechnika - strojní vybavení |  |  |  |  | 0
| 725 - Zdravotechnika - zařizovací předměty |  |  |  |  | 0
| 732 - Ústřední vytápění - strojovny |  |  |  |  | 0
SOUPIS PRACÍ
Stavba:
Stavební úpravy - školní jídelna Želetava
Objekt:
03 - ZTI - vodovod
Místo: |  |  | Želetava |  |  | 11. 5. 2023
Zadavatel: |  |  | městys Želetava |  |  | TeS, spol. s r.o., David Myška
Zhotovitel: | [5 empty] | Martin Lang
PČ | Typ | Kód | Popis | MJ | Množství | Cena celkem [CZK] | Cenová soustava |  |  | DPH | J. Nh [h] | Nh celkem [h] | J. hmotnost [t] | Hmotnost celkem [t] | J. suť [t] | Suť Celkem [t]
Náklady soupisu celkem | [5 empty] | 0 | [5 empty] | 265.32 |  | 0.4345 |  | 0 |  | D | -1 | [10 empty] | 0
| D | HSV | Práce a dodávky HSV |  |  | 0 | [5 empty] | 0 |  | 0 |  | 0 | 1 | D | 0 |  |  |  | ROZPOCET | [6 empty] | 0
| D | 9 | Ostatní konstrukce a práce, bourání |  |  | 0 | [5 empty] | 0 |  | 0 |  | 0 | 1 | D | 1 |  |  |  | ROZPOCET | [6 empty] | 0
1 | K | 900900100 | Stavební přípomoce pro rozvod vody | kpl | 1 | 0 |  |  |  | základní | 0 | 0 | 0 | 0 | 0 | 0 | 4 | K | 2 |  |  |  | ROZPOCET | 0 | 0 | 0 | 0 | 0 | 1 | 0 | 4 | 700709416
| D | PSV | Práce a dodávky PSV |  |  | 0 | [5 empty] | 265.32 |  | 0.4345 |  | 0 | 2 | D | 0 |  |  |  | ROZPOCET | [6 empty] | 0
| D | 722 | Zdravotechnika - vnitřní vodovod |  |  | 0 | [5 empty] | 261.6054 |  | 0.41992 |  | 0 | 2 | D | 1 |  |  |  | ROZPOCET | [6 empty] | 0
2 | K | 722174021 | Potrubí z plastových trubek z polypropylenu PPR svařovaných polyfúzně PN 20 (SDR 6) D 16 x 2,7 | m | 61 | 0 | CS ÚRS 2023 01 |  |  | základní | 0.556 | 33.916 | 0.00084 | 0.05124 | 0 | 0 | 16 | K | 2 |  |  |  | ROZPOCET | 0 | 0 | 0 | 0 | 0 | 1 | 0 | 16 | -1815421989
| VV |  | "SV" 14,50 |  | 14.5 | [12 empty] | VV | 2 | 2 | True | 0 | ROZPOCET
| VV |  | "TV" 6,00 |  | 6 | [12 empty] | VV | 2 | 2 | True | 0 | ROZPOCET
| VV |  | "CV" 40,50 |  | 40.5 | [12 empty] | VV | 2 | 2 | True | 0 | ROZPOCET
| VV |  | Součet |  | 61 | [12 empty] | VV | 2 | 4 | True | 1 | ROZPOCET
3 | K | 722174022 | Potrubí z plastových trubek z polypropylenu PPR svařovaných polyfúzně PN 20 (SDR 6) D 20 x 3,4 | m | 148.5 | 0 | CS ÚRS 2023 01 |  |  | základní | 0.529 | 78.5565 | 0.00098 | 0.14553 | 0 | 0 | 16 | K | 2 |  |  |  | ROZPOCET | 0 | 0 | 0 | 0 | 0 | 1 | 0 | 16 | 1672387785
| VV |  | "SV" 56,50 |  | 56.5 | [12 empty] | VV | 2 | 2 | True | 0 | ROZPOCET
| VV |  | "TV" 73,00 |  | 73 | [12 empty] | VV | 2 | 2 | True | 0 | ROZPOCET
| VV |  | "CV" 14,00 |  | 14 | [12 empty] | VV | 2 | 2 | True | 0 | ROZPOCET
| VV |  | "ZV" 5,00 |  | 5 | [12 empty] | VV | 2 | 2 | True | 0 | ROZPOCET
| VV |  | Součet |  | 148.5 | [12 empty] | VV | 2 | 4 | True | 1 | ROZPOCET
4 | K | 722174023 | Potrubí z plastových trubek z polypropylenu PPR svařovaných polyfúzně PN 20 (SDR 6) D 25 x 4,2 | m | 43 | 0 | CS ÚRS 2023 01 |  |  | základní | 0.616 | 26.488 | 0.00126 | 0.05418 | 0 | 0 | 16 | K | 2 |  |  |  | ROZPOCET | 0 | 0 | 0 | 0 | 0 | 1 | 0 | 16 | -1684212121
| VV |  | "SV" 12,50 |  | 12.5 | [12 empty] | VV | 2 | 2 | True | 0 | ROZPOCET
| VV |  | "TV" 10,50 |  | 10.5 | [12 empty] | VV | 2 | 2 | True | 0 | ROZPOCET
| VV |  | "ZV" 20,00 |  | 20 | [12 empty] | VV | 2 | 2 | True | 0 | ROZPOCET
| VV |  | Součet |  | 43 | [12 empty] | VV | 2 | 4 | True | 1 | ROZPOCET
5 | K | 722174024 | Potrubí z plastových trubek z polypropylenu PPR svařovaných polyfúzně PN 20 (SDR 6) D 32 x 5,4 | m | 46 | 0 | CS ÚRS 2023 01 |  |  | základní | 0.696 | 32.016 | 0.00153 | 0.07038 | 0 | 0 | 16 | K | 2 |  |  |  | ROZPOCET | 0 | 0 | 0 | 0 | 0 | 1 | 0 | 16 | 686315111
| VV |  | "SV" 35,00 |  | 35 | [12 empty] | VV | 2 | 2 | True | 0 | ROZPOCET
| VV |  | "TV" 11,00 |  | 11 | [12 empty] | VV | 2 | 2 | True | 0 | ROZPOCET
| VV |  | Součet |  | 46 | [12 empty] | VV | 2 | 4 | True | 1 | ROZPOCET
6 | K | 722181221 | Ochrana potrubí termoizolačními trubicemi z pěnového polyetylenu PE přilepenými v příčných a podélných spojích, tloušťky izolace přes 6 do 9 mm, vnitřního průměru izolace DN do 22 mm | m | 76 | 0 | CS ÚRS 2023 01 |  |  | základní | 0.103 | 7.828 | 5e-05 | 0.0038 | 0 | 0 | 16 | K | 2 |  |  |  | ROZPOCET | 0 | 0 | 0 | 0 | 0 | 1 | 0 | 16 | 1590736114
| VV |  | "SV" 14,50 |  | 14.5 | [12 empty] | VV | 2 | 2 | True | 0 | ROZPOCET
| VV |  | "SV" 56,50 |  | 56.5 | [12 empty] | VV | 2 | 2 | True | 0 | ROZPOCET
| VV |  | "ZV" 5,00 |  | 5 | [12 empty] | VV | 2 | 2 | True | 0 | ROZPOCET
| VV |  | Součet |  | 76 | [12 empty] | VV | 2 | 4 | True | 1 | ROZPOCET
7 | K | 722181222 | Ochrana potrubí termoizolačními trubicemi z pěnového polyetylenu PE přilepenými v příčných a podélných spojích, tloušťky izolace přes 6 do 9 mm, vnitřního průměru izolace DN přes 22 do 45 mm | m | 67.5 | 0 | CS ÚRS 2023 01 |  |  | základní | 0.103 | 6.9525 | 7e-05 | 0.004725 | 0 | 0 | 16 | K | 2 |  |  |  | ROZPOCET | 0 | 0 | 0 | 0 | 0 | 1 | 0 | 16 | -956496043
| VV |  | "SV" 12,50 |  | 12.5 | [12 empty] | VV | 2 | 2 | True | 0 | ROZPOCET
| VV |  | "ZV" 20,00 |  | 20 | [12 empty] | VV | 2 | 2 | True | 0 | ROZPOCET
| VV |  | "SV" 35,00 |  | 35 | [12 empty] | VV | 2 | 2 | True | 0 | ROZPOCET
| VV |  | Součet |  | 67.5 | [12 empty] | VV | 2 | 4 | True | 1 | ROZPOCET
8 | K | 722181241 | Ochrana potrubí termoizolačními trubicemi z pěnového polyetylenu PE přilepenými v příčných a podélných spojích, tloušťky izolace přes 13 do 20 mm, vnitřního průměru izolace DN do 22 mm | m | 133.5 | 0 | CS ÚRS 2023 01 |  |  | základní | 0.113 | 15.0855 | 0.00012 | 0.01602 | 0 | 0 | 16 | K | 2 |  |  |  | ROZPOCET | 0 | 0 | 0 | 0 | 0 | 1 | 0 | 16 | -767175694
| VV |  | "TV" 6,00 |  | 6 | [12 empty] | VV | 2 | 2 | True | 0 | ROZPOCET
| VV |  | "CV" 40,50 |  | 40.5 | [12 empty] | VV | 2 | 2 | True | 0 | ROZPOCET
| VV |  | "TV" 73,00 |  | 73 | [12 empty] | VV | 2 | 2 | True | 0 | ROZPOCET
| VV |  | "CV" 14,00 |  | 14 | [12 empty] | VV | 2 | 2 | True | 0 | ROZPOCET
| VV |  | Součet |  | 133.5 | [12 empty] | VV | 2 | 4 | True | 1 | ROZPOCET
9 | K | 722181242 | Ochrana potrubí termoizolačními trubicemi z pěnového polyetylenu PE přilepenými v příčných a podélných spojích, tloušťky izolace přes 13 do 20 mm, vnitřního průměru izolace DN přes 22 do 45 mm | m | 21.5 | 0 | CS ÚRS 2023 01 |  |  | základní | 0.113 | 2.4295 | 0.00016 | 0.00344 | 0 | 0 | 16 | K | 2 |  |  |  | ROZPOCET | 0 | 0 | 0 | 0 | 0 | 1 | 0 | 16 | -1763802270
| VV |  | "TV" 10,50 |  | 10.5 | [12 empty] | VV | 2 | 2 | True | 0 | ROZPOCET
| VV |  | "TV" 11,00 |  | 11 | [12 empty] | VV | 2 | 2 | True | 0 | ROZPOCET
| VV |  | Součet |  | 21.5 | [12 empty] | VV | 2 | 4 | True | 1 | ROZPOCET
10 | K | 722220111 | Armatury s jedním závitem nástěnky pro výtokový ventil G 1/2" | kus | 39 | 0 | CS ÚRS 2023 01 |  |  | základní | 0.23 | 8.97 | 0.00013 | 0.00507 | 0 | 0 | 16 | K | 2 |  |  |  | ROZPOCET | 0 | 0 | 0 | 0 | 0 | 1 | 0 | 16 | -2147419698
11 | K | 722224152 | Armatury s jedním závitem ventily kulové zahradní uzávěry PN 15 do 120° C G 1/2" - 3/4" | kus | 1 | 0 | CS ÚRS 2023 01 |  |  | základní | 0.16 | 0.16 | 0.00022 | 0.00022 | 0 | 0 | 16 | K | 2 |  |  |  | ROZPOCET | 0 | 0 | 0 | 0 | 0 | 1 | 0 | 16 | -443850374
12 | K | 722231073 | Armatury se dvěma závity ventily zpětné mosazné PN 10 do 110°C G 3/4" | kus | 1 | 0 | CS ÚRS 2023 01 |  |  | základní | 0.207 | 0.207 | 0.00017 | 0.00017 | 0 | 0 | 16 | K | 2 |  |  |  | ROZPOCET | 0 | 0 | 0 | 0 | 0 | 1 | 0 | 16 | 722523282
13 | K | 722231074 | Armatury se dvěma závity ventily zpětné mosazné PN 10 do 110°C G 1" | kus | 1 | 0 | CS ÚRS 2023 01 |  |  | základní | 0.227 | 0.227 | 0.00052 | 0.00052 | 0 | 0 | 16 | K | 2 |  |  |  | ROZPOCET | 0 | 0 | 0 | 0 | 0 | 1 | 0 | 16 | 1124006220
14 | K | 722231222 | Armatury se dvěma závity ventily pojistné k bojleru mosazné PN 6 do 100°C G 3/4" | kus | 1 | 0 | CS ÚRS 2023 01 |  |  | základní | 0.2 | 0.2 | 0.00012 | 0.00012 | 0 | 0 | 16 | K | 2 |  |  |  | ROZPOCET | 0 | 0 | 0 | 0 | 0 | 1 | 0 | 16 | 1454596147
15 | K | 722232043 | Armatury se dvěma závity kulové kohouty PN 42 do 185 °C přímé vnitřní závit G 1/2" | kus | 10 | 0 | CS ÚRS 2023 01 |  |  | základní | 0.16 | 1.6 | 0.00021 | 0.0021 | 0 | 0 | 16 | K | 2 |  |  |  | ROZPOCET | 0 | 0 | 0 | 0 | 0 | 1 | 0 | 16 | 740794520
16 | K | 722232044 | Armatury se dvěma závity kulové kohouty PN 42 do 185 °C přímé vnitřní závit G 3/4" | kus | 4 | 0 | CS ÚRS 2023 01 |  |  | základní | 0.2 | 0.8 | 0.00034 | 0.00136 | 0 | 0 | 16 | K | 2 |  |  |  | ROZPOCET | 0 | 0 | 0 | 0 | 0 | 1 | 0 | 16 | -11445052
17 | K | 722232044. | Armatury se dvěma závity kulové kohouty PN 42 do 185 °C přímé vnitřní závit G 3/4" s filtrem | kus | 1 | 0 |  |  |  | základní | 0.2 | 0.2 | 0.00034 | 0.00034 | 0 | 0 | 16 | K | 2 |  |  |  | ROZPOCET | 0 | 0 | 0 | 0 | 0 | 1 | 0 | 16 | 929026876
18 | K | 722232045 | Armatury se dvěma závity kulové kohouty PN 42 do 185 °C přímé vnitřní závit G 1" | kus | 2 | 0 | CS ÚRS 2023 01 |  |  | základní | 0.22 | 0.44 | 0.0005 | 0.001 | 0 | 0 | 16 | K | 2 |  |  |  | ROZPOCET | 0 | 0 | 0 | 0 | 0 | 1 | 0 | 16 | 1269661546
19 | K | 722290226 | Zkoušky, proplach a desinfekce vodovodního potrubí zkoušky těsnosti vodovodního potrubí závitového do DN 50 | m | 298.5 | 0 | CS ÚRS 2023 01 |  |  | základní | 0.067 | 19.9995 | 0.00019 | 0.056715 | 0 | 0 | 16 | K | 2 |  |  |  | ROZPOCET | 0 | 0 | 0 | 0 | 0 | 1 | 0 | 16 | 160324273
20 | K | 722290234 | Zkoušky, proplach a desinfekce vodovodního potrubí proplach a desinfekce vodovodního potrubí do DN 80 | m | 298.5 | 0 | CS ÚRS 2023 01 |  |  | základní | 0.082 | 24.477 | 1e-05 | 0.002985 | 0 | 0 | 16 | K | 2 |  |  |  | ROZPOCET | 0 | 0 | 0 | 0 | 0 | 1 | 0 | 16 | 1443625899
21 | K | 998722101 | Přesun hmot pro vnitřní vodovod stanovený z hmotnosti přesunovaného materiálu vodorovná dopravní vzdálenost do 50 m v objektech výšky do 6 m | t | 0.42 | 0 | CS ÚRS 2023 01 |  |  | základní | 1.327 | 0.55734 | 0 | 0 | 0 | 0 | 16 | K | 2 |  |  |  | ROZPOCET | 0 | 0 | 0 | 0 | 0 | 1 | 0 | 16 | 459955201
22 | K | 998722181 | Přesun hmot pro vnitřní vodovod stanovený z hmotnosti přesunovaného materiálu Příplatek k ceně za přesun prováděný bez použití mechanizace pro jakoukoliv výšku objektu | t | 0.42 | 0 | CS ÚRS 2023 01 |  |  | základní | 1.18 | 0.4956 | 0 | 0 | 0 | 0 | 16 | K | 2 |  |  |  | ROZPOCET | 0 | 0 | 0 | 0 | 0 | 1 | 0 | 16 | -1570401178
| D | 724 | Zdravotechnika - strojní vybavení |  |  | 0 | [5 empty] | 0.67978 |  | 0.00866 |  | 0 | 2 | D | 1 |  |  |  | ROZPOCET | [6 empty] | 0
23 | K | 724231127 | Příslušenství domovních vodáren měřicí manometr s membránou | soubor | 1 | 0 | CS ÚRS 2023 01 |  |  | základní | 0.145 | 0.145 | 0.0036 | 0.0036 | 0 | 0 | 16 | K | 2 |  |  |  | ROZPOCET | 0 | 0 | 0 | 0 | 0 | 1 | 0 | 16 | 1774602467
24 | K | 724233003 | Nádoby expanzní tlakové pro rozvody pitné vody s membránou bez pojistného ventilu se závitovým připojením PN 0,8 o objemu 12 l | soubor | 1 | 0 | CS ÚRS 2023 01 |  |  | základní | 0.5 | 0.5 | 0.00506 | 0.00506 | 0 | 0 | 16 | K | 2 |  |  |  | ROZPOCET | 0 | 0 | 0 | 0 | 0 | 1 | 0 | 16 | 1955574826
25 | K | 998724101 | Přesun hmot pro strojní vybavení stanovený z hmotnosti přesunovaného materiálu vodorovná dopravní vzdálenost do 50 m v objektech výšky do 6 m | t | 0.009 | 0 | CS ÚRS 2023 01 |  |  | základní | 2.364 | 0.021276 | 0 | 0 | 0 | 0 | 16 | K | 2 |  |  |  | ROZPOCET | 0 | 0 | 0 | 0 | 0 | 1 | 0 | 16 | -1315786762
26 | K | 998724181 | Přesun hmot pro strojní vybavení stanovený z hmotnosti přesunovaného materiálu Příplatek k ceně za přesun prováděný bez použití mechanizace pro jakoukoliv výšku objektu | t | 0.009 | 0 | CS ÚRS 2023 01 |  |  | základní | 1.5 | 0.0135 | 0 | 0 | 0 | 0 | 16 | K | 2 |  |  |  | ROZPOCET | 0 | 0 | 0 | 0 | 0 | 1 | 0 | 16 | 1419937421
| D | 725 | Zdravotechnika - zařizovací předměty |  |  | 0 | [5 empty] | 2.5053 |  | 0.00264 |  | 0 | 2 | D | 1 |  |  |  | ROZPOCET | [6 empty] | 0
27 | K | 725813111 | Ventily rohové bez připojovací trubičky nebo flexi hadičky G 1/2" | soubor | 11 | 0 | CS ÚRS 2023 01 |  |  | základní | 0.227 | 2.497 | 0.00024 | 0.00264 | 0 | 0 | 16 | K | 2 |  |  |  | ROZPOCET | 0 | 0 | 0 | 0 | 0 | 1 | 0 | 16 | -1670429079
28 | K | 998725101 | Přesun hmot pro zařizovací předměty stanovený z hmotnosti přesunovaného materiálu vodorovná dopravní vzdálenost do 50 m v objektech výšky do 6 m | t | 0.003 | 0 | CS ÚRS 2023 01 |  |  | základní | 1.517 | 0.004551 | 0 | 0 | 0 | 0 | 16 | K | 2 |  |  |  | ROZPOCET | 0 | 0 | 0 | 0 | 0 | 1 | 0 | 16 | 793480890
29 | K | 998725181 | Přesun hmot pro zařizovací předměty stanovený z hmotnosti přesunovaného materiálu Příplatek k cenám za přesun prováděný bez použití mechanizace pro jakoukoliv výšku objektu | t | 0.003 | 0 | CS ÚRS 2023 01 |  |  | základní | 1.25 | 0.00375 | 0 | 0 | 0 | 0 | 16 | K | 2 |  |  |  | ROZPOCET | 0 | 0 | 0 | 0 | 0 | 1 | 0 | 16 | -1954375757
| D | 732 | Ústřední vytápění - strojovny |  |  | 0 | [5 empty] | 0.52944 |  | 0.00328 |  | 0 | 2 | D | 1 |  |  |  | ROZPOCET | [6 empty] | 0
30 | K | 732421212 | Čerpadla teplovodní závitová mokroběžná cirkulační pro TUV (elektronicky řízená) PN 10, do 80°C DN přípojky/dopravní výška H (m) - čerpací výkon Q (m3/h) DN 25 / do 4,0 m / 2,2 m3/h | soubor | 1 | 0 | CS ÚRS 2023 01 |  |  | základní | 0.512 | 0.512 | 0.00328 | 0.00328 | 0 | 0 | 16 | K | 2 |  |  |  | ROZPOCET | 0 | 0 | 0 | 0 | 0 | 1 | 0 | 16 | -1471866996
31 | K | 998732101 | Přesun hmot pro strojovny stanovený z hmotnosti přesunovaného materiálu vodorovná dopravní vzdálenost do 50 m v objektech výšky do 6 m | t | 0.003 | 0 | CS ÚRS 2023 01 |  |  | základní | 4.043 | 0.012129 | 0 | 0 | 0 | 0 | 16 | K | 2 |  |  |  | ROZPOCET | 0 | 0 | 0 | 0 | 0 | 1 | 0 | 16 | -1903313759
32 | K | 998732181 | Přesun hmot pro strojovny stanovený z hmotnosti přesunovaného materiálu Příplatek k cenám za přesun prováděný bez použití mechanizace pro jakoukoliv výšku objektu | t | 0.003 | 0 | CS ÚRS 2023 01 |  |  | základní | 1.77 | 0.00531 | 0 | 0 | 0 | 0 | 16 | K | 2 |  |  |  | ROZPOCET | 0 | 0 | 0 | 0 | 0 | 1 | 0 | 16 | -229119350

## 04 - Plynovod
[8 empty] | >> skryté sloupce << | [9 empty] | {853c5c0b-b6e5-4680-a7ce-99dc8c884c54}
2
| KRYCÍ LIST SOUPISU PRACÍ | [7 empty] | v --- níže se nacházejí doplnkové a pomocné údaje k sestavám --- v | [8 empty] | False
Stavba:
Stavební úpravy - školní jídelna Želetava
Objekt:
04 - Plynovod
KSO:
| Místo: |  | Želetava |  |  | 11. 5. 2023
Zadavatel:
městys Želetava
Zhotovitel:
Projektant:
TeS, spol. s r.o., David Myška
Zpracovatel:
Martin Lang
Poznámka:
| Cena bez DPH |  |  |  |  | 0
|  |  | Základ daně |  |  | Výše daně
| DPH | základní | 0 |  |  | 0
|  | snížená | 0 |  |  | 0
|  | zákl. přenesená | 0 |  |  | 0
|  | sníž. přenesená | 0 |  |  | 0
|  | nulová | 0 |  |  | 0
| Cena s DPH |  |  | v | CZK | 0
| Projektant |  |  | Zpracovatel
| Datum a podpis: |  | Razítko | Datum a podpis: |  | Razítko
| Objednavatel |  |  | Zhotovitel
| Datum a podpis: |  | Razítko | Datum a podpis: |  | Razítko
REKAPITULACE ČLENĚNÍ SOUPISU PRACÍ
Stavba:
Stavební úpravy - školní jídelna Želetava
Objekt:
04 - Plynovod
Místo: |  |  | Želetava |  |  | 11. 5. 2023
Zadavatel: |  |  | městys Želetava |  |  | TeS, spol. s r.o., David Myška
Zhotovitel: | [5 empty] | Martin Lang
Kód dílu - Popis | [5 empty] | Cena celkem [CZK]
Náklady ze soupisu prací | [5 empty] | 0 | [12 empty] | -1
| HSV - Práce a dodávky HSV |  |  |  |  | 0
| 9 - Ostatní konstrukce a práce, bourání |  |  |  |  | 0
| PSV - Práce a dodávky PSV |  |  |  |  | 0
| 723 - Zdravotechnika - vnitřní plynovod |  |  |  |  | 0
| 725 - Zdravotechnika - zařizovací předměty |  |  |  |  | 0
SOUPIS PRACÍ
Stavba:
Stavební úpravy - školní jídelna Želetava
Objekt:
04 - Plynovod
Místo: |  |  | Želetava |  |  | 11. 5. 2023
Zadavatel: |  |  | městys Želetava |  |  | TeS, spol. s r.o., David Myška
Zhotovitel: | [5 empty] | Martin Lang
PČ | Typ | Kód | Popis | MJ | Množství | Cena celkem [CZK] | Cenová soustava |  |  | DPH | J. Nh [h] | Nh celkem [h] | J. hmotnost [t] | Hmotnost celkem [t] | J. suť [t] | Suť Celkem [t]
Náklady soupisu celkem | [5 empty] | 0 | [5 empty] | 19.0809 |  | 0.26432 |  | 0 |  | D | -1 | [7 empty] | 0
| D | HSV | Práce a dodávky HSV |  |  | 0 | [5 empty] | 0 |  | 0 |  | 0 | 1 | D | 0 | ROZPOCET | [6 empty] | 0
| D | 9 | Ostatní konstrukce a práce, bourání |  |  | 0 | [5 empty] | 0 |  | 0 |  | 0 | 1 | D | 1 | ROZPOCET | [6 empty] | 0
1 | K | 900900100 | Stavební přípomoce pro rozvod plynu | kus | 1 | 0 |  |  |  | základní | 0 | 0 | 0 | 0 | 0 | 0 | 4 | K | 2 | ROZPOCET | 0 | 0 | 0 | 0 | 0 | 1 | 0 | 4 | 449458464
| D | PSV | Práce a dodávky PSV |  |  | 0 | [5 empty] | 19.0809 |  | 0.26432 |  | 0 | 2 | D | 0 | ROZPOCET | [6 empty] | 0
| D | 723 | Zdravotechnika - vnitřní plynovod |  |  | 0 | [5 empty] | 13.5547 |  | 0.051 |  | 0 | 2 | D | 1 | ROZPOCET | [6 empty] | 0
2 | K | 723150365 | Potrubí z ocelových trubek hladkých černých spojovaných chráničky Ø 38/2,6 | m | 2 | 0 | CS ÚRS 2023 01 |  |  | základní | 0.269 | 0.538 | 0.00256 | 0.00512 | 0 | 0 | 16 | K | 2 | ROZPOCET | 0 | 0 | 0 | 0 | 0 | 1 | 0 | 16 | -776269520
3 | K | 723181021 | Potrubí z měděných trubek tvrdých, spojovaných lisováním Ø 15/1 | m | 4.5 | 0 | CS ÚRS 2023 01 |  |  | základní | 0.207 | 0.9315 | 0.00046 | 0.00207 | 0 | 0 | 16 | K | 2 | ROZPOCET | 0 | 0 | 0 | 0 | 0 | 1 | 0 | 16 | -1863636463
4 | K | 723181022 | Potrubí z měděných trubek tvrdých, spojovaných lisováním Ø 18/1 | m | 10 | 0 | CS ÚRS 2023 01 |  |  | základní | 0.212 | 2.12 | 0.00046 | 0.0046 | 0 | 0 | 16 | K | 2 | ROZPOCET | 0 | 0 | 0 | 0 | 0 | 1 | 0 | 16 | 1589785435
5 | K | 723181023 | Potrubí z měděných trubek tvrdých, spojovaných lisováním Ø 22/1 | m | 8.5 | 0 | CS ÚRS 2023 01 |  |  | základní | 0.215 | 1.8275 | 0.00071 | 0.006035 | 0 | 0 | 16 | K | 2 | ROZPOCET | 0 | 0 | 0 | 0 | 0 | 1 | 0 | 16 | 1436803445
6 | K | 723181024 | Potrubí z měděných trubek tvrdých, spojovaných lisováním Ø 28/1,5 | m | 24.5 | 0 | CS ÚRS 2023 01 |  |  | základní | 0.219 | 5.3655 | 0.00125 | 0.030625 | 0 | 0 | 16 | K | 2 | ROZPOCET | 0 | 0 | 0 | 0 | 0 | 1 | 0 | 16 | 1427247879
7 | K | 723190251 | Přípojky plynovodní ke strojům a zařízením z trubek vyvedení a upevnění plynovodních výpustek na potrubí DN 15 | kus | 3 | 0 | CS ÚRS 2023 01 |  |  | základní | 0.424 | 1.272 | 0.00013 | 0.00039 | 0 | 0 | 16 | K | 2 | ROZPOCET | 0 | 0 | 0 | 0 | 0 | 1 | 0 | 16 | 512477415
8 | K | 723190909 | Opravy plynovodního potrubí neúřední zkouška těsnosti dosavadního potrubí | kus | 1 | 0 | CS ÚRS 2023 01 |  |  | základní | 0.482 | 0.482 | 0 | 0 | 0 | 0 | 16 | K | 2 | ROZPOCET | 0 | 0 | 0 | 0 | 0 | 1 | 0 | 16 | -1292425900
9 | K | 723231162 | Armatury se dvěma závity kohouty kulové PN 42 do 185°C plnoprůtokové vnitřní závit těžká řada G 1/2" | kus | 2 | 0 | CS ÚRS 2023 01 |  |  | základní | 0.166 | 0.332 | 0.00024 | 0.00048 | 0 | 0 | 16 | K | 2 | ROZPOCET | 0 | 0 | 0 | 0 | 0 | 1 | 0 | 16 | 22439543
10 | K | 723231163 | Armatury se dvěma závity kohouty kulové PN 42 do 185°C plnoprůtokové vnitřní závit těžká řada G 3/4" | kus | 1 | 0 | CS ÚRS 2023 01 |  |  | základní | 0.206 | 0.206 | 0.00038 | 0.00038 | 0 | 0 | 16 | K | 2 | ROZPOCET | 0 | 0 | 0 | 0 | 0 | 1 | 0 | 16 | 497712809
11 | K | 723231166 | Armatury se dvěma závity kohouty kulové PN 42 do 185°C plnoprůtokové vnitřní závit těžká řada G 1 1/2" | kus | 1 | 0 | CS ÚRS 2023 01 |  |  | základní | 0.352 | 0.352 | 0.0013 | 0.0013 | 0 | 0 | 16 | K | 2 | ROZPOCET | 0 | 0 | 0 | 0 | 0 | 1 | 0 | 16 | -281748816
12 | K | 723900100 | Napojení na stávající rozvod | kus | 1 | 0 |  |  |  | základní | 0 | 0 | 0 | 0 | 0 | 0 | 16 | K | 2 | ROZPOCET | 0 | 0 | 0 | 0 | 0 | 1 | 0 | 16 | 663275960
13 | K | 723900200 | Revize plynovodu | kus | 1 | 0 |  |  |  | základní | 0 | 0 | 0 | 0 | 0 | 0 | 16 | K | 2 | ROZPOCET | 0 | 0 | 0 | 0 | 0 | 1 | 0 | 16 | -1179384779
14 | K | 998723101 | Přesun hmot pro vnitřní plynovod stanovený z hmotnosti přesunovaného materiálu vodorovná dopravní vzdálenost do 50 m v objektech výšky do 6 m | t | 0.051 | 0 | CS ÚRS 2023 01 |  |  | základní | 1.333 | 0.067983 | 0 | 0 | 0 | 0 | 16 | K | 2 | ROZPOCET | 0 | 0 | 0 | 0 | 0 | 1 | 0 | 16 | 1671149676
15 | K | 998723181 | Přesun hmot pro vnitřní plynovod stanovený z hmotnosti přesunovaného materiálu Příplatek k ceně za přesun prováděný bez použití mechanizace pro jakoukoliv výšku objektu | t | 0.051 | 0 | CS ÚRS 2023 01 |  |  | základní | 1.18 | 0.06018 | 0 | 0 | 0 | 0 | 16 | K | 2 | ROZPOCET | 0 | 0 | 0 | 0 | 0 | 1 | 0 | 16 | -107462252
| D | 725 | Zdravotechnika - zařizovací předměty |  |  | 0 | [5 empty] | 5.5262 |  | 0.21332 |  | 0 | 2 | D | 1 | ROZPOCET | [6 empty] | 0
16 | K | 725515246 | Plynové ohřívače zásobníkové stacionární s přirozeným odtahem spalin do komína s intenzivním ohřevem vody objem nádrže/příkon 160 l/ 22 kW | soubor | 1 | 0 | CS ÚRS 2023 01 |  |  | základní | 3.5 | 3.5 | 0.1752 | 0.1752 | 0 | 0 | 16 | K | 2 | ROZPOCET | 0 | 0 | 0 | 0 | 0 | 1 | 0 | 16 | 651362386
17 | K | 731810312 | Nucené odtahy spalin od kondenzačních kotlů soustředným potrubím vedeným vodorovně vnější stěnou, průměru 80/125 mm | soubor | 0.213 | 0 | CS ÚRS 2023 01 |  |  | základní | 0.821 | 0.17487 | 0.00068 | 0.00014484 | 0 | 0 | 16 | K | 2 | ROZPOCET | 0 | 0 | 0 | 0 | 0 | 1 | 0 | 16 | -282982634
18 | K | 725619101 | Plynové sporáky a vařidlové desky bez regulátoru tlaku montáž sporáků na zemní plyn | kus | 1 | 0 | CS ÚRS 2023 01 |  |  | základní | 1.262 | 1.262 | 0.00198 | 0.00198 | 0 | 0 | 16 | K | 2 | ROZPOCET | 0 | 0 | 0 | 0 | 0 | 1 | 0 | 16 | 1217686612
19 | M | 54111971 | sporák plynový dvouplotýnkový 16kW | kus | 1 | 0 | CS ÚRS 2023 01 |  |  | základní | 0 | 0 | 0.036 | 0.036 | 0 | 0 | 32 | M | 2 | ROZPOCET | 0 | 0 | 0 | 0 | 0 | 1 | 0 | 16 | 535629576
20 | K | 998725101 | Přesun hmot pro zařizovací předměty stanovený z hmotnosti přesunovaného materiálu vodorovná dopravní vzdálenost do 50 m v objektech výšky do 6 m | t | 0.213 | 0 | CS ÚRS 2023 01 |  |  | základní | 1.517 | 0.32312 | 0 | 0 | 0 | 0 | 16 | K | 2 | ROZPOCET | 0 | 0 | 0 | 0 | 0 | 1 | 0 | 16 | 64228446
21 | K | 998725181 | Přesun hmot pro zařizovací předměty stanovený z hmotnosti přesunovaného materiálu Příplatek k cenám za přesun prováděný bez použití mechanizace pro jakoukoliv výšku objektu | t | 0.213 | 0 | CS ÚRS 2023 01 |  |  | základní | 1.25 | 0.26625 | 0 | 0 | 0 | 0 | 16 | K | 2 | ROZPOCET | 0 | 0 | 0 | 0 | 0 | 1 | 0 | 16 | -1538192588

## 05 - Kanalizace, zařizova...
[8 empty] | >> skryté sloupce << | [9 empty] | {6165c517-c37f-4db3-a3e9-3a1cfa05f30b}
2
| KRYCÍ LIST SOUPISU PRACÍ | [7 empty] | v --- níže se nacházejí doplnkové a pomocné údaje k sestavám --- v | [8 empty] | False
Stavba:
Stavební úpravy - školní jídelna Želetava
Objekt:
05 - Kanalizace, zařizovací předměty
KSO:
| Místo: |  | Želetava |  |  | 11. 5. 2023
Zadavatel:
městys Želetava
Zhotovitel:
Projektant:
TeS, spol. s r.o., David Myška
Zpracovatel:
Martin Lang
Poznámka:
| Cena bez DPH |  |  |  |  | 0
|  |  | Základ daně |  |  | Výše daně
| DPH | základní | 0 |  |  | 0
|  | snížená | 0 |  |  | 0
|  | zákl. přenesená | 0 |  |  | 0
|  | sníž. přenesená | 0 |  |  | 0
|  | nulová | 0 |  |  | 0
| Cena s DPH |  |  | v | CZK | 0
| Projektant |  |  | Zpracovatel
| Datum a podpis: |  | Razítko | Datum a podpis: |  | Razítko
| Objednavatel |  |  | Zhotovitel
| Datum a podpis: |  | Razítko | Datum a podpis: |  | Razítko
REKAPITULACE ČLENĚNÍ SOUPISU PRACÍ
Stavba:
Stavební úpravy - školní jídelna Želetava
Objekt:
05 - Kanalizace, zařizovací předměty
Místo: |  |  | Želetava |  |  | 11. 5. 2023
Zadavatel: |  |  | městys Želetava |  |  | TeS, spol. s r.o., David Myška
Zhotovitel: | [5 empty] | Martin Lang
Kód dílu - Popis | [5 empty] | Cena celkem [CZK]
Náklady ze soupisu prací | [5 empty] | 0 | [12 empty] | -1
| HSV - Práce a dodávky HSV |  |  |  |  | 0
| 9 - Ostatní konstrukce a práce, bourání |  |  |  |  | 0
| PSV - Práce a dodávky PSV |  |  |  |  | 0
| 721 - Zdravotechnika - vnitřní kanalizace |  |  |  |  | 0
| 725 - Zdravotechnika - zařizovací předměty |  |  |  |  | 0
SOUPIS PRACÍ
Stavba:
Stavební úpravy - školní jídelna Želetava
Objekt:
05 - Kanalizace, zařizovací předměty
Místo: |  |  | Želetava |  |  | 11. 5. 2023
Zadavatel: |  |  | městys Želetava |  |  | TeS, spol. s r.o., David Myška
Zhotovitel: | [5 empty] | Martin Lang
PČ | Typ | Kód | Popis | MJ | Množství | Cena celkem [CZK] | Cenová soustava |  |  | DPH | J. Nh [h] | Nh celkem [h] | J. hmotnost [t] | Hmotnost celkem [t] | J. suť [t] | Suť Celkem [t]
Náklady soupisu celkem | [5 empty] | 0 | [5 empty] | 114.414 |  | 0.85586 |  | 0 |  | D | -1 | [7 empty] | 0
| D | HSV | Práce a dodávky HSV |  |  | 0 | [5 empty] | 0 |  | 0 |  | 0 | 1 | D | 0 | ROZPOCET | [6 empty] | 0
| D | 9 | Ostatní konstrukce a práce, bourání |  |  | 0 | [5 empty] | 0 |  | 0 |  | 0 | 1 | D | 1 | ROZPOCET | [6 empty] | 0
1 | K | 900100900 | Stavební přípomoce pro vnitřní kanalizaci včt.zemních pro ležatou kanalizaci | kus | 1 | 0 |  |  |  | základní | 0 | 0 | 0 | 0 | 0 | 0 | 4 | K | 2 | ROZPOCET | 0 | 0 | 0 | 0 | 0 | 1 | 0 | 4 | -1821919158
| D | PSV | Práce a dodávky PSV |  |  | 0 | [5 empty] | 114.414 |  | 0.85586 |  | 0 | 2 | D | 0 | ROZPOCET | [6 empty] | 0
| D | 721 | Zdravotechnika - vnitřní kanalizace |  |  | 0 | [5 empty] | 96.2253 |  | 0.61343 |  | 0 | 2 | D | 1 | ROZPOCET | [6 empty] | 0
2 | K | 721173401 | Potrubí z trub PVC SN4 svodné (ležaté) DN 110 | m | 56.5 | 0 | CS ÚRS 2023 01 |  |  | základní | 0.363 | 20.5095 | 0.00142 | 0.08023 | 0 | 0 | 16 | K | 2 | ROZPOCET | 0 | 0 | 0 | 0 | 0 | 1 | 0 | 16 | -1440816277
3 | K | 721173402 | Potrubí z trub PVC SN4 svodné (ležaté) DN 125 | m | 44.5 | 0 | CS ÚRS 2023 01 |  |  | základní | 0.383 | 17.0435 | 0.00744 | 0.33108 | 0 | 0 | 16 | K | 2 | ROZPOCET | 0 | 0 | 0 | 0 | 0 | 1 | 0 | 16 | 1920506469
4 | K | 721173403 | Potrubí z trub PVC SN4 svodné (ležaté) DN 160 | m | 11 | 0 | CS ÚRS 2023 01 |  |  | základní | 0.404 | 4.444 | 0.01232 | 0.13552 | 0 | 0 | 16 | K | 2 | ROZPOCET | 0 | 0 | 0 | 0 | 0 | 1 | 0 | 16 | 1519640783
5 | K | 721174025 | Potrubí z trub polypropylenových odpadní (svislé) DN 110 | m | 12 | 0 | CS ÚRS 2023 01 |  |  | základní | 0.827 | 9.924 | 0.00201 | 0.02412 | 0 | 0 | 16 | K | 2 | ROZPOCET | 0 | 0 | 0 | 0 | 0 | 1 | 0 | 16 | -1277145994
6 | K | 721174042 | Potrubí z trub polypropylenových připojovací DN 40 | m | 8.5 | 0 | CS ÚRS 2023 01 |  |  | základní | 0.659 | 5.6015 | 0.00041 | 0.003485 | 0 | 0 | 16 | K | 2 | ROZPOCET | 0 | 0 | 0 | 0 | 0 | 1 | 0 | 16 | -479946099
7 | K | 721174043 | Potrubí z trub polypropylenových připojovací DN 50 | m | 18 | 0 | CS ÚRS 2023 01 |  |  | základní | 0.728 | 13.104 | 0.00048 | 0.00864 | 0 | 0 | 16 | K | 2 | ROZPOCET | 0 | 0 | 0 | 0 | 0 | 1 | 0 | 16 | -659684260
8 | K | 721174045 | Potrubí z trub polypropylenových připojovací DN 110 | m | 7 | 0 | CS ÚRS 2023 01 |  |  | základní | 0.832 | 5.824 | 0.00224 | 0.01568 | 0 | 0 | 16 | K | 2 | ROZPOCET | 0 | 0 | 0 | 0 | 0 | 1 | 0 | 16 | 1432407912
9 | K | 721194104 | Vyměření přípojek na potrubí vyvedení a upevnění odpadních výpustek DN 40 | kus | 7 | 0 | CS ÚRS 2023 01 |  |  | základní | 0.157 | 1.099 | 0 | 0 | 0 | 0 | 16 | K | 2 | ROZPOCET | 0 | 0 | 0 | 0 | 0 | 1 | 0 | 16 | 593182891
10 | K | 721194105 | Vyměření přípojek na potrubí vyvedení a upevnění odpadních výpustek DN 50 | kus | 14 | 0 | CS ÚRS 2023 01 |  |  | základní | 0.174 | 2.436 | 0 | 0 | 0 | 0 | 16 | K | 2 | ROZPOCET | 0 | 0 | 0 | 0 | 0 | 1 | 0 | 16 | 1649303834
11 | K | 721194109 | Vyměření přípojek na potrubí vyvedení a upevnění odpadních výpustek DN 110 | kus | 5 | 0 | CS ÚRS 2023 01 |  |  | základní | 0.259 | 1.295 | 0 | 0 | 0 | 0 | 16 | K | 2 | ROZPOCET | 0 | 0 | 0 | 0 | 0 | 1 | 0 | 16 | 181982107
12 | K | 721211422 | Vpusť podlahová s vodorovným odtokem DN 50/75/110 mřížka nerez 138x138 | kus | 5 | 0 | CS ÚRS 2023 01 |  |  | základní | 0.465 | 2.325 | 0.00148 | 0.0074 | 0 | 0 | 16 | K | 2 | ROZPOCET | 0 | 0 | 0 | 0 | 0 | 1 | 0 | 16 | 1862739075
13 | K | 721211900 | Nerzová podlahová vpusť 800x450mm | kus | 1 | 0 |  |  |  | základní | 0 | 0 | 0 | 0 | 0 | 0 | 16 | K | 2 | ROZPOCET | 0 | 0 | 0 | 0 | 0 | 1 | 0 | 16 | -918665736
14 | K | 721212125 | Odtokové sprchové žlaby se zápachovou uzávěrkou a krycím roštem délky 900 mm | kus | 1 | 0 | CS ÚRS 2023 01 |  |  | základní | 2.54 | 2.54 | 0.00595 | 0.00595 | 0 | 0 | 16 | K | 2 | ROZPOCET | 0 | 0 | 0 | 0 | 0 | 1 | 0 | 16 | 2085066331
15 | K | 721229111 | Zápachové uzávěrky montáž zápachových uzávěrek ostatních typů do DN 50 | kus | 2 | 0 | CS ÚRS 2023 01 |  |  | základní | 0.113 | 0.226 | 6e-05 | 0.00012 | 0 | 0 | 16 | K | 2 | ROZPOCET | 0 | 0 | 0 | 0 | 0 | 1 | 0 | 16 | 1019260070
16 | M | HLE.HL136N | Vodní ZU pro odvod kondenzátu DN40 s připojením DN32 popř. d 12-18 mm, s přídavnou mechanickou uzávěrkou a čistící vložkou, s otáčivým ramenem odtoku | kus | 2 | 0 |  |  |  | základní | 0 | 0 | 0.00023 | 0.00046 | 0 | 0 | 32 | M | 2 | ROZPOCET | 0 | 0 | 0 | 0 | 0 | 1 | 0 | 16 | 823566726
17 | K | 721273152 | Ventilační hlavice z polypropylenu (PP) DN 75 | kus | 1 | 0 | CS ÚRS 2023 01 |  |  | základní | 0.176 | 0.176 | 0.00016 | 0.00016 | 0 | 0 | 16 | K | 2 | ROZPOCET | 0 | 0 | 0 | 0 | 0 | 1 | 0 | 16 | 396126192
18 | K | 721273153 | Ventilační hlavice z polypropylenu (PP) DN 110 | kus | 2 | 0 | CS ÚRS 2023 01 |  |  | základní | 0.177 | 0.354 | 0.00029 | 0.00058 | 0 | 0 | 16 | K | 2 | ROZPOCET | 0 | 0 | 0 | 0 | 0 | 1 | 0 | 16 | -2022288322
19 | K | 721290111 | Zkouška těsnosti kanalizace v objektech vodou do DN 125 | m | 146.5 | 0 | CS ÚRS 2023 01 |  |  | základní | 0.048 | 7.032 | 0 | 0 | 0 | 0 | 16 | K | 2 | ROZPOCET | 0 | 0 | 0 | 0 | 0 | 1 | 0 | 16 | -205483605
20 | K | 721290112 | Zkouška těsnosti kanalizace v objektech vodou DN 150 nebo DN 200 | m | 11 | 0 | CS ÚRS 2023 01 |  |  | základní | 0.059 | 0.649 | 0 | 0 | 0 | 0 | 16 | K | 2 | ROZPOCET | 0 | 0 | 0 | 0 | 0 | 1 | 0 | 16 | 251144882
21 | K | 998721101 | Přesun hmot pro vnitřní kanalizace stanovený z hmotnosti přesunovaného materiálu vodorovná dopravní vzdálenost do 50 m v objektech výšky do 6 m | t | 0.613 | 0 | CS ÚRS 2023 01 |  |  | základní | 1.47 | 0.90111 | 0 | 0 | 0 | 0 | 16 | K | 2 | ROZPOCET | 0 | 0 | 0 | 0 | 0 | 1 | 0 | 16 | -1730172578
22 | K | 998721181 | Přesun hmot pro vnitřní kanalizace stanovený z hmotnosti přesunovaného materiálu Příplatek k ceně za přesun prováděný bez použití mechanizace pro jakoukoliv výšku objektu | t | 0.613 | 0 | CS ÚRS 2023 01 |  |  | základní | 1.21 | 0.74173 | 0 | 0 | 0 | 0 | 16 | K | 2 | ROZPOCET | 0 | 0 | 0 | 0 | 0 | 1 | 0 | 16 | 1238708279
| D | 725 | Zdravotechnika - zařizovací předměty |  |  | 0 | [5 empty] | 18.1886 |  | 0.24243 |  | 0 | 2 | D | 1 | ROZPOCET | [6 empty] | 0
23 | K | 725112171 | Zařízení záchodů kombi klozety s hlubokým splachováním odpad vodorovný | soubor | 4 | 0 | CS ÚRS 2023 01 |  |  | základní | 1.4 | 5.6 | 0.02894 | 0.11576 | 0 | 0 | 16 | K | 2 | ROZPOCET | 0 | 0 | 0 | 0 | 0 | 1 | 0 | 16 | 1500503772
24 | M | 55167381 | sedátko klozetové duroplastové bílé s poklopem | kus | 4 | 0 | CS ÚRS 2023 01 |  |  | základní | 0 | 0 | 0.0022 | 0.0088 | 0 | 0 | 32 | M | 2 | ROZPOCET | 0 | 0 | 0 | 0 | 0 | 1 | 0 | 16 | 1555352831
25 | K | 725121527 | Pisoárové záchodky keramické automatické s integrovaným napájecím zdrojem | soubor | 1 | 0 | CS ÚRS 2023 01 |  |  | základní | 1.5 | 1.5 | 0.01908 | 0.01908 | 0 | 0 | 16 | K | 2 | ROZPOCET | 0 | 0 | 0 | 0 | 0 | 1 | 0 | 16 | -79389934
26 | K | 725211602 | Umyvadla keramická bílá bez výtokových armatur připevněná na stěnu šrouby bez sloupu nebo krytu na sifon, šířka umyvadla 550 mm | soubor | 2 | 0 | CS ÚRS 2023 01 |  |  | základní | 1.1 | 2.2 | 0.01497 | 0.02994 | 0 | 0 | 16 | K | 2 | ROZPOCET | 0 | 0 | 0 | 0 | 0 | 1 | 0 | 16 | -1777304136
27 | K | 725211703 | Umyvadla keramická bílá bez výtokových armatur připevněná na stěnu šrouby malá (umývátka) stěnová 450 mm | soubor | 1 | 0 | CS ÚRS 2023 01 |  |  | základní | 1.1 | 1.1 | 0.01047 | 0.01047 | 0 | 0 | 16 | K | 2 | ROZPOCET | 0 | 0 | 0 | 0 | 0 | 1 | 0 | 16 | -123710857
28 | K | 725244103 | Sprchové dveře a zástěny dveře sprchové do niky rámové se skleněnou výplní tl. 5 mm otvíravé jednokřídlové, na vaničku šířky 900 mm | soubor | 1 | 0 | CS ÚRS 2023 01 |  |  | základní | 2.88 | 2.88 | 0.01937 | 0.01937 | 0 | 0 | 16 | K | 2 | ROZPOCET | 0 | 0 | 0 | 0 | 0 | 1 | 0 | 16 | -991268199
29 | K | 725331111 | Výlevky bez výtokových armatur a splachovací nádrže keramické se sklopnou plastovou mřížkou 425 mm | soubor | 1 | 0 | CS ÚRS 2023 01 |  |  | základní | 1.5 | 1.5 | 0.01475 | 0.01475 | 0 | 0 | 16 | K | 2 | ROZPOCET | 0 | 0 | 0 | 0 | 0 | 1 | 0 | 16 | 1362368822
30 | K | 725821316 | Baterie dřezové nástěnné pákové s otáčivým plochým ústím a délkou ramínka 300 mm | soubor | 5 | 0 | CS ÚRS 2023 01 |  |  | základní | 0.2 | 1 | 0.00196 | 0.0098 | 0 | 0 | 16 | K | 2 | ROZPOCET | 0 | 0 | 0 | 0 | 0 | 1 | 0 | 16 | -422496338
31 | K | 725821325 | Baterie dřezové stojánkové pákové s otáčivým ústím a délkou ramínka 220 mm | soubor | 3 | 0 | CS ÚRS 2023 01 |  |  | základní | 0.2 | 0.6 | 0.0018 | 0.0054 | 0 | 0 | 16 | K | 2 | ROZPOCET | 0 | 0 | 0 | 0 | 0 | 1 | 0 | 16 | -1608169341
32 | K | 725822613 | Baterie umyvadlové stojánkové pákové s výpustí | soubor | 3 | 0 | CS ÚRS 2023 01 |  |  | základní | 0.2 | 0.6 | 0.00184 | 0.00552 | 0 | 0 | 16 | K | 2 | ROZPOCET | 0 | 0 | 0 | 0 | 0 | 1 | 0 | 16 | -328614720
33 | K | 725841312 | Baterie sprchové nástěnné pákové | soubor | 1 | 0 | CS ÚRS 2023 01 |  |  | základní | 0.2 | 0.2 | 0.00184 | 0.00184 | 0 | 0 | 16 | K | 2 | ROZPOCET | 0 | 0 | 0 | 0 | 0 | 1 | 0 | 16 | 1080998713
34 | M | 55145003 | souprava sprchová komplet | sada | 1 | 0 | CS ÚRS 2023 01 |  |  | základní | 0 | 0 | 0.00098 | 0.00098 | 0 | 0 | 32 | M | 2 | ROZPOCET | 0 | 0 | 0 | 0 | 0 | 1 | 0 | 16 | -1917518020
35 | K | 725861102 | Zápachové uzávěrky zařizovacích předmětů pro umyvadla DN 40 | kus | 3 | 0 | CS ÚRS 2023 01 |  |  | základní | 0.113 | 0.339 | 0.00024 | 0.00072 | 0 | 0 | 16 | K | 2 | ROZPOCET | 0 | 0 | 0 | 0 | 0 | 1 | 0 | 16 | 729307381
36 | K | 998725101 | Přesun hmot pro zařizovací předměty stanovený z hmotnosti přesunovaného materiálu vodorovná dopravní vzdálenost do 50 m v objektech výšky do 6 m | t | 0.242 | 0 | CS ÚRS 2023 01 |  |  | základní | 1.517 | 0.36711 | 0 | 0 | 0 | 0 | 16 | K | 2 | ROZPOCET | 0 | 0 | 0 | 0 | 0 | 1 | 0 | 16 | 2132476001
37 | K | 998725181 | Přesun hmot pro zařizovací předměty stanovený z hmotnosti přesunovaného materiálu Příplatek k cenám za přesun prováděný bez použití mechanizace pro jakoukoliv výšku objektu | t | 0.242 | 0 | CS ÚRS 2023 01 |  |  | základní | 1.25 | 0.3025 | 0 | 0 | 0 | 0 | 16 | K | 2 | ROZPOCET | 0 | 0 | 0 | 0 | 0 | 1 | 0 | 16 | -625995530

## 06 - Venkovní kanalizace
[8 empty] | >> skryté sloupce << | [9 empty] | {443f8fa5-d1c0-41d9-997b-169523c5888f}
2
| KRYCÍ LIST SOUPISU PRACÍ | [7 empty] | v --- níže se nacházejí doplnkové a pomocné údaje k sestavám --- v | [8 empty] | False
Stavba:
Stavební úpravy - školní jídelna Želetava
Objekt:
06 - Venkovní kanalizace
KSO:
| Místo: |  | Želetava |  |  | 11. 5. 2023
Zadavatel:
městys Želetava
Zhotovitel:
Projektant:
TeS, spol. s r.o., David Myška
Zpracovatel:
Martin Lang
Poznámka:
| Cena bez DPH |  |  |  |  | 0
|  |  | Základ daně |  |  | Výše daně
| DPH | základní | 0 |  |  | 0
|  | snížená | 0 |  |  | 0
|  | zákl. přenesená | 0 |  |  | 0
|  | sníž. přenesená | 0 |  |  | 0
|  | nulová | 0 |  |  | 0
| Cena s DPH |  |  | v | CZK | 0
| Projektant |  |  | Zpracovatel
| Datum a podpis: |  | Razítko | Datum a podpis: |  | Razítko
| Objednavatel |  |  | Zhotovitel
| Datum a podpis: |  | Razítko | Datum a podpis: |  | Razítko
REKAPITULACE ČLENĚNÍ SOUPISU PRACÍ
Stavba:
Stavební úpravy - školní jídelna Želetava
Objekt:
06 - Venkovní kanalizace
Místo: |  |  | Želetava |  |  | 11. 5. 2023
Zadavatel: |  |  | městys Želetava |  |  | TeS, spol. s r.o., David Myška
Zhotovitel: | [5 empty] | Martin Lang
Kód dílu - Popis | [5 empty] | Cena celkem [CZK]
Náklady ze soupisu prací | [5 empty] | 0 | [12 empty] | -1
| HSV - Práce a dodávky HSV |  |  |  |  | 0
| 1 - Zemní práce |  |  |  |  | 0
| 3 - Svislé a kompletní konstrukce |  |  |  |  | 0
| 4 - Vodorovné konstrukce |  |  |  |  | 0
| 8 - Trubní vedení |  |  |  |  | 0
| 998 - Přesun hmot |  |  |  |  | 0
SOUPIS PRACÍ
Stavba:
Stavební úpravy - školní jídelna Želetava
Objekt:
06 - Venkovní kanalizace
Místo: |  |  | Želetava |  |  | 11. 5. 2023
Zadavatel: |  |  | městys Želetava |  |  | TeS, spol. s r.o., David Myška
Zhotovitel: | [5 empty] | Martin Lang
PČ | Typ | Kód | Popis | MJ | Množství | Cena celkem [CZK] | Cenová soustava |  |  | DPH | J. Nh [h] | Nh celkem [h] | J. hmotnost [t] | Hmotnost celkem [t] | J. suť [t] | Suť Celkem [t]
Náklady soupisu celkem | [5 empty] | 0 | [5 empty] | 110.861 |  | 14.077 |  | 0 |  | D | -1 | [10 empty] | 0
| D | HSV | Práce a dodávky HSV |  |  | 0 | [5 empty] | 110.861 |  | 14.077 |  | 0 | 1 | D | 0 |  |  |  | ROZPOCET | [6 empty] | 0
| D | 1 | Zemní práce |  |  | 0 | [5 empty] | 72.4034 |  | 9.8406 |  | 0 | 1 | D | 1 |  |  |  | ROZPOCET | [6 empty] | 0
1 | K | 121151103 | Sejmutí ornice strojně při souvislé ploše do 100 m2, tl. vrstvy do 200 mm | m2 | 29.5 | 0 | CS ÚRS 2023 01 |  |  | základní | 0.076 | 2.242 | 0 | 0 | 0 | 0 | 4 | K | 2 |  |  |  | ROZPOCET | 0 | 0 | 0 | 0 | 0 | 1 | 0 | 4 | -234407401
| VV |  | 1,00*20,50+3,00*3,00 |  | 29.5 | [12 empty] | VV | 2 | 2 | True | 0 | ROZPOCET
| VV |  | Součet |  | 29.5 | [12 empty] | VV | 2 | 4 | True | 1 | ROZPOCET
2 | K | 131251102 | Hloubení nezapažených jam a zářezů strojně s urovnáním dna do předepsaného profilu a spádu v hornině třídy těžitelnosti I skupiny 3 přes 20 do 50 m3 | m3 | 21.06 | 0 | CS ÚRS 2023 01 |  |  | základní | 0.61 | 12.8466 | 0 | 0 | 0 | 0 | 4 | K | 2 |  |  |  | ROZPOCET | 0 | 0 | 0 | 0 | 0 | 1 | 0 | 4 | -900105527
| VV |  | 3,00*2,70*2,60 |  | 21.06 | [12 empty] | VV | 2 | 2 | True | 0 | ROZPOCET
| VV |  | Součet |  | 21.06 | [12 empty] | VV | 2 | 4 | True | 1 | ROZPOCET
3 | K | 132251102 | Hloubení nezapažených rýh šířky do 800 mm strojně s urovnáním dna do předepsaného profilu a spádu v hornině třídy těžitelnosti I skupiny 3 přes 20 do 50 m3 | m3 | 24.6 | 0 | CS ÚRS 2023 01 |  |  | základní | 1.122 | 27.6012 | 0 | 0 | 0 | 0 | 4 | K | 2 |  |  |  | ROZPOCET | 0 | 0 | 0 | 0 | 0 | 1 | 0 | 4 | 1381107614
| VV |  | 20,50*0,80*1,50 |  | 24.6 | [12 empty] | VV | 2 | 2 | True | 0 | ROZPOCET
| VV |  | Součet |  | 24.6 | [12 empty] | VV | 2 | 4 | True | 1 | ROZPOCET
4 | K | 162751117 | Vodorovné přemístění výkopku nebo sypaniny po suchu na obvyklém dopravním prostředku, bez naložení výkopku, avšak se složením bez rozhrnutí z horniny třídy těžitelnosti I skupiny 1 až 3 na vzdálenost přes 9 000 do 10 000 m | m3 | 9.863 | 0 | CS ÚRS 2023 01 |  |  | základní | 0.087 | 0.85808 | 0 | 0 | 0 | 0 | 4 | K | 2 |  |  |  | ROZPOCET | 0 | 0 | 0 | 0 | 0 | 1 | 0 | 4 | 2016504522
| VV |  | výkopy | [14 empty] | VV | 2 | 1 | True | 0 | ROZPOCET
| VV |  | 21,06+24,60 |  | 45.66 | [12 empty] | VV | 2 | 2 | True | 0 | ROZPOCET
| VV |  | odpočet zásyp | [14 empty] | VV | 2 | 1 | True | 0 | ROZPOCET
| VV |  | -35,797 |  | -35.797 | [12 empty] | VV | 2 | 2 | True | 0 | ROZPOCET
| VV |  | Součet |  | 9.863 | [12 empty] | VV | 2 | 4 | True | 1 | ROZPOCET
5 | K | 162751119 | Vodorovné přemístění výkopku nebo sypaniny po suchu na obvyklém dopravním prostředku, bez naložení výkopku, avšak se složením bez rozhrnutí z horniny třídy těžitelnosti I skupiny 1 až 3 na vzdálenost Příplatek k ceně za každých dalších i započatých 1 000 m | m3 | 98.63 | 0 | CS ÚRS 2023 01 |  |  | základní | 0.005 | 0.49315 | 0 | 0 | 0 | 0 | 4 | K | 2 |  |  |  | ROZPOCET | 0 | 0 | 0 | 0 | 0 | 1 | 0 | 4 | 1101431793
| VV |  | 9,863*10 'Přepočtené koeficientem množství |  | 98.63 | [12 empty] | VV | 2 | 2 | False | 1 | ROZPOCET
6 | K | 167151101 | Nakládání, skládání a překládání neulehlého výkopku nebo sypaniny strojně nakládání, množství do 100 m3, z horniny třídy těžitelnosti I, skupiny 1 až 3 | m3 | 9.863 | 0 | CS ÚRS 2023 01 |  |  | základní | 0.197 | 1.943 | 0 | 0 | 0 | 0 | 4 | K | 2 |  |  |  | ROZPOCET | 0 | 0 | 0 | 0 | 0 | 1 | 0 | 4 | -923650080
7 | K | 171201221 | Poplatek za uložení stavebního odpadu na skládce (skládkovné) zeminy a kamení zatříděného do Katalogu odpadů pod kódem 17 05 04 | t | 17.753 | 0 | CS ÚRS 2023 01 |  |  | základní | 0 | 0 | 0 | 0 | 0 | 0 | 4 | K | 2 |  |  |  | ROZPOCET | 0 | 0 | 0 | 0 | 0 | 1 | 0 | 4 | 773117293
| VV |  | 9,863*1,8 'Přepočtené koeficientem množství |  | 17.753 | [12 empty] | VV | 2 | 2 | False | 1 | ROZPOCET
8 | K | 171251201 | Uložení sypaniny na skládky nebo meziskládky bez hutnění s upravením uložené sypaniny do předepsaného tvaru | m3 | 9.863 | 0 | CS ÚRS 2023 01 |  |  | základní | 0.009 | 0.088767 | 0 | 0 | 0 | 0 | 4 | K | 2 |  |  |  | ROZPOCET | 0 | 0 | 0 | 0 | 0 | 1 | 0 | 4 | 1407131193
9 | K | 174151101 | Zásyp sypaninou z jakékoliv horniny strojně s uložením výkopku ve vrstvách se zhutněním jam, šachet, rýh nebo kolem objektů v těchto vykopávkách | m3 | 35.797 | 0 | CS ÚRS 2023 01 |  |  | základní | 0.328 | 11.7414 | 0 | 0 | 0 | 0 | 4 | K | 2 |  |  |  | ROZPOCET | 0 | 0 | 0 | 0 | 0 | 1 | 0 | 4 | 1867392368
| VV |  | výkopy | [14 empty] | VV | 2 | 1 | True | 0 | ROZPOCET
| VV |  | 21,06+24,60 |  | 45.66 | [12 empty] | VV | 2 | 2 | True | 0 | ROZPOCET
| VV |  | odpočet obsyp a lože potrubí | [14 empty] | VV | 2 | 1 | True | 0 | ROZPOCET
| VV |  | -1*(4,92+1,64) |  | -6.56 | [12 empty] | VV | 2 | 2 | True | 0 | ROZPOCET
| VV |  | odpočet podkladové desky | [14 empty] | VV | 2 | 1 | True | 0 | ROZPOCET
| VV |  | -1*(0,123+0,324) |  | -0.447 | [12 empty] | VV | 2 | 2 | True | 0 | ROZPOCET
| VV |  | odpočet objem lapáku | [14 empty] | VV | 2 | 1 | True | 0 | ROZPOCET
| VV |  | -2,10*1,36*1,00 |  | -2.856 | [12 empty] | VV | 2 | 2 | True | 0 | ROZPOCET
| VV |  | Součet |  | 35.797 | [12 empty] | VV | 2 | 4 | True | 1 | ROZPOCET
10 | K | 175151101 | Obsypání potrubí strojně sypaninou z vhodných třídy těžitelnosti I a II, skupiny 1 až 4 nebo materiálem připraveným podél výkopu ve vzdálenosti do 3 m od jeho kraje, pro jakoukoliv hloubku výkopu a míru zhutnění bez prohození sypaniny | m3 | 4.92 | 0 | CS ÚRS 2023 01 |  |  | základní | 0.435 | 2.1402 | 0 | 0 | 0 | 0 | 4 | K | 2 |  |  |  | ROZPOCET | 0 | 0 | 0 | 0 | 0 | 1 | 0 | 4 | 1722113919
| VV |  | 20,50*0,30*0,80 |  | 4.92 | [12 empty] | VV | 2 | 2 | True | 0 | ROZPOCET
| VV |  | Součet |  | 4.92 | [12 empty] | VV | 2 | 4 | True | 1 | ROZPOCET
11 | M | 58331200 | štěrkopísek netříděný | t | 9.84 | 0 | CS ÚRS 2023 01 |  |  | základní | 0 | 0 | 1 | 9.84 | 0 | 0 | 8 | M | 2 |  |  |  | ROZPOCET | 0 | 0 | 0 | 0 | 0 | 1 | 0 | 4 | 397180372
| VV |  | 4,92*2 'Přepočtené koeficientem množství |  | 9.84 | [12 empty] | VV | 2 | 2 | False | 1 | ROZPOCET
12 | K | 181111131 | Plošná úprava terénu v zemině skupiny 1 až 4 s urovnáním povrchu bez doplnění ornice souvislé plochy do 500 m2 při nerovnostech terénu přes 150 do 200 mm v rovině nebo na svahu do 1:5 | m2 | 29.5 | 0 | CS ÚRS 2023 01 |  |  | základní | 0.153 | 4.5135 | 0 | 0 | 0 | 0 | 4 | K | 2 |  |  |  | ROZPOCET | 0 | 0 | 0 | 0 | 0 | 1 | 0 | 4 | -901032175
13 | K | 181351003 | Rozprostření a urovnání ornice v rovině nebo ve svahu sklonu do 1:5 strojně při souvislé ploše do 100 m2, tl. vrstvy do 200 mm | m2 | 29.5 | 0 | CS ÚRS 2023 01 |  |  | základní | 0.114 | 3.363 | 0 | 0 | 0 | 0 | 4 | K | 2 |  |  |  | ROZPOCET | 0 | 0 | 0 | 0 | 0 | 1 | 0 | 4 | -699117925
14 | K | 181411131 | Založení trávníku na půdě předem připravené plochy do 1000 m2 výsevem včetně utažení parkového v rovině nebo na svahu do 1:5 | m2 | 29.5 | 0 | CS ÚRS 2023 01 |  |  | základní | 0.058 | 1.711 | 0 | 0 | 0 | 0 | 4 | K | 2 |  |  |  | ROZPOCET | 0 | 0 | 0 | 0 | 0 | 1 | 0 | 4 | 176915758
15 | M | 00572410 | osivo směs travní parková | kg | 0.59 | 0 | CS ÚRS 2023 01 |  |  | základní | 0 | 0 | 0.001 | 0.00059 | 0 | 0 | 8 | M | 2 |  |  |  | ROZPOCET | 0 | 0 | 0 | 0 | 0 | 1 | 0 | 4 | -1482305451
| VV |  | 29,5*0,02 'Přepočtené koeficientem množství |  | 0.59 | [12 empty] | VV | 2 | 2 | False | 1 | ROZPOCET
16 | K | 181912111 | Úprava pláně vyrovnáním výškových rozdílů ručně v hornině třídy těžitelnosti I skupiny 3 bez zhutnění | m2 | 29.5 | 0 | CS ÚRS 2023 01 |  |  | základní | 0.097 | 2.8615 | 0 | 0 | 0 | 0 | 4 | K | 2 |  |  |  | ROZPOCET | 0 | 0 | 0 | 0 | 0 | 1 | 0 | 4 | -2136490748
| D | 3 | Svislé a kompletní konstrukce |  |  | 0 | [5 empty] | 0.667 |  | 0 |  | 0 | 1 | D | 1 |  |  |  | ROZPOCET | [6 empty] | 0
17 | K | 386131111 | Montáž odlučovačů tuků a olejů polyetylenových, průtoku 2 l/s | kus | 1 | 0 | CS ÚRS 2023 01 |  |  | základní | 0.667 | 0.667 | 0 | 0 | 0 | 0 | 4 | K | 2 |  |  |  | ROZPOCET | 0 | 0 | 0 | 0 | 0 | 1 | 0 | 4 | -1113416808
18 | M | RMAT0001 | odlučovač tuků a olejů PE 2NS | kus | 1 | 0 |  |  |  | základní | 0 | 0 | 0 | 0 | 0 | 0 | 8 | M | 2 |  |  |  | ROZPOCET | 0 | 0 | 0 | 0 | 0 | 1 | 0 | 4 | -1611693470
| D | 4 | Vodorovné konstrukce |  |  | 0 | [5 empty] | 2.1599 |  | 3.1009 |  | 0 | 1 | D | 1 |  |  |  | ROZPOCET | [6 empty] | 0
19 | K | 451573111 | Lože pod potrubí, stoky a drobné objekty v otevřeném výkopu z písku a štěrkopísku do 63 mm | m3 | 1.64 | 0 | CS ÚRS 2023 01 |  |  | základní | 1.317 | 2.1599 | 1.8908 | 3.1009 | 0 | 0 | 4 | K | 2 |  |  |  | ROZPOCET | 0 | 0 | 0 | 0 | 0 | 1 | 0 | 4 | 346245159
| VV |  | 20,50*0,10*0,80 |  | 1.64 | [12 empty] | VV | 2 | 2 | True | 0 | ROZPOCET
| VV |  | Součet |  | 1.64 | [12 empty] | VV | 2 | 4 | True | 1 | ROZPOCET
| D | 8 | Trubní vedení |  |  | 0 | [5 empty] | 14.7967 |  | 1.1356 |  | 0 | 1 | D | 1 |  |  |  | ROZPOCET | [6 empty] | 0
20 | K | 721171908 | Opravy odpadního potrubí plastového vsazení odbočky do potrubí DN 200 | kus | 1 | 0 | CS ÚRS 2023 01 |  |  | základní | 0.342 | 0.342 | 0.01037 | 0.01037 | 0 | 0 | 4 | K | 2 |  |  |  | ROZPOCET | 0 | 0 | 0 | 0 | 0 | 1 | 0 | 4 | -1184176455
21 | K | 871265221 | Kanalizační potrubí z tvrdého PVC v otevřeném výkopu ve sklonu do 20 %, hladkého plnostěnného jednovrstvého, tuhost třídy SN 8 DN 110 | m | 4 | 0 | CS ÚRS 2023 01 |  |  | základní | 0.19 | 0.76 | 0.0015 | 0.006 | 0 | 0 | 4 | K | 2 |  |  |  | ROZPOCET | 0 | 0 | 0 | 0 | 0 | 1 | 0 | 4 | 1174908558
22 | K | 871275211 | Kanalizační potrubí z tvrdého PVC v otevřeném výkopu ve sklonu do 20 %, hladkého plnostěnného jednovrstvého, tuhost třídy SN 4 DN 125 | m | 2.5 | 0 | CS ÚRS 2023 01 |  |  | základní | 0.207 | 0.5175 | 0.00746 | 0.01865 | 0 | 0 | 4 | K | 2 |  |  |  | ROZPOCET | 0 | 0 | 0 | 0 | 0 | 1 | 0 | 4 | 680382868
23 | K | 871315221 | Kanalizační potrubí z tvrdého PVC v otevřeném výkopu ve sklonu do 20 %, hladkého plnostěnného jednovrstvého, tuhost třídy SN 8 DN 160 | m | 14 | 0 | CS ÚRS 2023 01 |  |  | základní | 0.258 | 3.612 | 0.00276 | 0.03864 | 0 | 0 | 4 | K | 2 |  |  |  | ROZPOCET | 0 | 0 | 0 | 0 | 0 | 1 | 0 | 4 | -851357723
24 | K | 877265211 | Montáž tvarovek na kanalizačním potrubí z trub z plastu z tvrdého PVC nebo z polypropylenu v otevřeném výkopu jednoosých DN 110 | kus | 1 | 0 | CS ÚRS 2023 01 |  |  | základní | 0.572 | 0.572 | 0 | 0 | 0 | 0 | 4 | K | 2 |  |  |  | ROZPOCET | 0 | 0 | 0 | 0 | 0 | 1 | 0 | 4 | -1455199829
25 | M | 28611351 | koleno kanalizační PVC KG 110x45° | kus | 1 | 0 | CS ÚRS 2023 01 |  |  | základní | 0 | 0 | 0.00028 | 0.00028 | 0 | 0 | 8 | M | 2 |  |  |  | ROZPOCET | 0 | 0 | 0 | 0 | 0 | 1 | 0 | 4 | 1167943763
26 | K | 877275211 | Montáž tvarovek na kanalizačním potrubí z trub z plastu z tvrdého PVC nebo z polypropylenu v otevřeném výkopu jednoosých DN 125 | kus | 2 | 0 | CS ÚRS 2023 01 |  |  | základní | 0.621 | 1.242 | 0 | 0 | 0 | 0 | 4 | K | 2 |  |  |  | ROZPOCET | 0 | 0 | 0 | 0 | 0 | 1 | 0 | 4 | -1879703350
27 | M | 28611356 | koleno kanalizační PVC KG 125x45° | kus | 2 | 0 | CS ÚRS 2023 01 |  |  | základní | 0 | 0 | 0.00035 | 0.0007 | 0 | 0 | 8 | M | 2 |  |  |  | ROZPOCET | 0 | 0 | 0 | 0 | 0 | 1 | 0 | 4 | 98806670
28 | K | 877315211 | Montáž tvarovek na kanalizačním potrubí z trub z plastu z tvrdého PVC nebo z polypropylenu v otevřeném výkopu jednoosých DN 160 | kus | 3 | 0 | CS ÚRS 2023 01 |  |  | základní | 0.683 | 2.049 | 0 | 0 | 0 | 0 | 4 | K | 2 |  |  |  | ROZPOCET | 0 | 0 | 0 | 0 | 0 | 1 | 0 | 4 | 102553745
29 | M | 28611361 | koleno kanalizační PVC KG 160x45° | kus | 3 | 0 | CS ÚRS 2023 01 |  |  | základní | 0 | 0 | 0.00065 | 0.00195 | 0 | 0 | 8 | M | 2 |  |  |  | ROZPOCET | 0 | 0 | 0 | 0 | 0 | 1 | 0 | 4 | 290824472
30 | K | 877315221 | Montáž tvarovek na kanalizačním potrubí z trub z plastu z tvrdého PVC nebo z polypropylenu v otevřeném výkopu dvouosých DN 160 | kus | 1 | 0 | CS ÚRS 2023 01 |  |  | základní | 1.132 | 1.132 | 1e-05 | 1e-05 | 0 | 0 | 4 | K | 2 |  |  |  | ROZPOCET | 0 | 0 | 0 | 0 | 0 | 1 | 0 | 4 | -1554932717
31 | M | 28611912 | odbočka kanalizační plastová s hrdlem KG 160/110/45° | kus | 1 | 0 | CS ÚRS 2023 01 |  |  | základní | 0 | 0 | 0.00128 | 0.00128 | 0 | 0 | 8 | M | 2 |  |  |  | ROZPOCET | 0 | 0 | 0 | 0 | 0 | 1 | 0 | 4 | -1422754273
32 | K | 877365221 | Montáž tvarovek na kanalizačním potrubí z trub z plastu z tvrdého PVC nebo z polypropylenu v otevřeném výkopu dvouosých DN 250 | kus | 1 | 0 | CS ÚRS 2023 01 |  |  | základní | 1.348 | 1.348 | 2e-05 | 2e-05 | 0 | 0 | 4 | K | 2 |  |  |  | ROZPOCET | 0 | 0 | 0 | 0 | 0 | 1 | 0 | 4 | 1904473737
33 | M | 28611399 | odbočka kanalizační plastová s hrdlem KG 250/150/45° | kus | 1 | 0 | CS ÚRS 2023 01 |  |  | základní | 0 | 0 | 0.00426 | 0.00426 | 0 | 0 | 8 | M | 2 |  |  |  | ROZPOCET | 0 | 0 | 0 | 0 | 0 | 1 | 0 | 4 | 2120004545
34 | K | 892312121 | Tlakové zkoušky vzduchem těsnícími vaky ucpávkovými DN 150 | úsek | 1 | 0 | CS ÚRS 2023 01 |  |  | základní | 0.828 | 0.828 | 0.0001 | 0.0001 | 0 | 0 | 4 | K | 2 |  |  |  | ROZPOCET | 0 | 0 | 0 | 0 | 0 | 1 | 0 | 4 | 1512095394
35 | K | 452311131 | Podkladní a zajišťovací konstrukce z betonu prostého v otevřeném výkopu bez zvýšených nároků na prostředí desky pod potrubí, stoky a drobné objekty z betonu tř. C 12/15 | m3 | 0.123 | 0 | CS ÚRS 2023 01 |  |  | základní | 1.465 | 0.18019 | 2.301 | 0.28303 | 0 | 0 | 4 | K | 2 |  |  |  | ROZPOCET | 0 | 0 | 0 | 0 | 0 | 1 | 0 | 4 | -194479582
| VV |  | podkladní beton lapák | [14 empty] | VV | 2 | 1 | True | 0 | ROZPOCET
| VV |  | 0,05*1,76*1,40 |  | 0.123 | [12 empty] | VV | 2 | 2 | True | 0 | ROZPOCET
| VV |  | Součet |  | 0.123 | [12 empty] | VV | 2 | 4 | True | 1 | ROZPOCET
36 | K | 452321141 | Podkladní a zajišťovací konstrukce z betonu železového v otevřeném výkopu bez zvýšených nároků na prostředí desky pod potrubí, stoky a drobné objekty z betonu tř. C 16/20 | m3 | 0.324 | 0 | CS ÚRS 2023 01 |  |  | základní | 1.465 | 0.47466 | 2.301 | 0.74553 | 0 | 0 | 4 | K | 2 |  |  |  | ROZPOCET | 0 | 0 | 0 | 0 | 0 | 1 | 0 | 4 | 985419891
| VV |  | podkladní deska lapáku | [14 empty] | VV | 2 | 1 | True | 0 | ROZPOCET
| VV |  | 0,15*1,66*1,30 |  | 0.324 | [12 empty] | VV | 2 | 2 | True | 0 | ROZPOCET
| VV |  | Součet |  | 0.324 | [12 empty] | VV | 2 | 4 | True | 1 | ROZPOCET
37 | K | 452351101 | Bednění podkladních a zajišťovacích konstrukcí v otevřeném výkopu desek nebo sedlových loží pod potrubí, stoky a drobné objekty | m2 | 1.896 | 0 | CS ÚRS 2023 01 |  |  | základní | 0.821 | 1.5566 | 0.00632 | 0.011983 | 0 | 0 | 4 | K | 2 |  |  |  | ROZPOCET | 0 | 0 | 0 | 0 | 0 | 1 | 0 | 4 | -1693092768
| VV |  | 0,30*2*(1,76+1,40) |  | 1.896 | [12 empty] | VV | 2 | 2 | True | 0 | ROZPOCET
| VV |  | Součet |  | 1.896 | [12 empty] | VV | 2 | 4 | True | 1 | ROZPOCET
38 | K | 452368211 | Výztuž podkladních desek, bloků nebo pražců v otevřeném výkopu ze svařovaných sítí typu Kari | t | 0.012 | 0 | CS ÚRS 2023 01 |  |  | základní | 15.231 | 0.18277 | 1.0628 | 0.012753 | 0 | 0 | 4 | K | 2 |  |  |  | ROZPOCET | 0 | 0 | 0 | 0 | 0 | 1 | 0 | 4 | -994470691
| VV |  | podkladní deska lapáku | [14 empty] | VV | 2 | 1 | True | 0 | ROZPOCET
| VV |  | 1,66*1,30*4,44*1,3*1/1000 |  | 0.012 | [12 empty] | VV | 2 | 2 | True | 0 | ROZPOCET
| VV |  | Součet |  | 0.012 | [12 empty] | VV | 2 | 4 | True | 1 | ROZPOCET
| D | 998 | Přesun hmot |  |  | 0 | [5 empty] | 20.834 |  | 0 |  | 0 | 1 | D | 1 |  |  |  | ROZPOCET | [6 empty] | 0
39 | K | 998276101 | Přesun hmot pro trubní vedení hloubené z trub z plastických hmot nebo sklolaminátových pro vodovody nebo kanalizace v otevřeném výkopu dopravní vzdálenost do 15 m | t | 14.077 | 0 | CS ÚRS 2023 01 |  |  | základní | 1.48 | 20.834 | 0 | 0 | 0 | 0 | 4 | K | 2 |  |  |  | ROZPOCET | 0 | 0 | 0 | 0 | 0 | 1 | 0 | 4 | -649741179

## 07 - Ústřední vytápění
[8 empty] | >> skryté sloupce << | [9 empty] | {a327eb2e-f5f2-4572-bfe1-6fdc5687594d}
2
| KRYCÍ LIST SOUPISU PRACÍ | [7 empty] | v --- níže se nacházejí doplnkové a pomocné údaje k sestavám --- v | [8 empty] | False
Stavba:
Stavební úpravy - školní jídelna Želetava
Objekt:
07 - Ústřední vytápění
KSO:
| Místo: |  | Želetava |  |  | 11. 5. 2023
Zadavatel:
městys Želetava
Zhotovitel:
Projektant:
TeS, spol. s r.o., David Myška
Zpracovatel:
Martin Lang
Poznámka:
| Cena bez DPH |  |  |  |  | 0
|  |  | Základ daně |  |  | Výše daně
| DPH | základní | 0 |  |  | 0
|  | snížená | 0 |  |  | 0
|  | zákl. přenesená | 0 |  |  | 0
|  | sníž. přenesená | 0 |  |  | 0
|  | nulová | 0 |  |  | 0
| Cena s DPH |  |  | v | CZK | 0
| Projektant |  |  | Zpracovatel
| Datum a podpis: |  | Razítko | Datum a podpis: |  | Razítko
| Objednavatel |  |  | Zhotovitel
| Datum a podpis: |  | Razítko | Datum a podpis: |  | Razítko
REKAPITULACE ČLENĚNÍ SOUPISU PRACÍ
Stavba:
Stavební úpravy - školní jídelna Želetava
Objekt:
07 - Ústřední vytápění
Místo: |  |  | Želetava |  |  | 11. 5. 2023
Zadavatel: |  |  | městys Želetava |  |  | TeS, spol. s r.o., David Myška
Zhotovitel: | [5 empty] | Martin Lang
Kód dílu - Popis | [5 empty] | Cena celkem [CZK]
Náklady ze soupisu prací | [5 empty] | 0 | [12 empty] | -1
| HSV - Práce a dodávky HSV |  |  |  |  | 0
| 9 - Ostatní konstrukce a práce, bourání |  |  |  |  | 0
| PSV - Práce a dodávky PSV |  |  |  |  | 0
| 731 - Ústřední vytápění - kotelny |  |  |  |  | 0
| 732 - Ústřední vytápění - strojovny |  |  |  |  | 0
| 733 - Ústřední vytápění - rozvodné potrubí |  |  |  |  | 0
| 734 - Ústřední vytápění - armatury |  |  |  |  | 0
| 735 - Ústřední vytápění - otopná tělesa |  |  |  |  | 0
SOUPIS PRACÍ
Stavba:
Stavební úpravy - školní jídelna Želetava
Objekt:
07 - Ústřední vytápění
Místo: |  |  | Želetava |  |  | 11. 5. 2023
Zadavatel: |  |  | městys Želetava |  |  | TeS, spol. s r.o., David Myška
Zhotovitel: | [5 empty] | Martin Lang
PČ | Typ | Kód | Popis | MJ | Množství | Cena celkem [CZK] | Cenová soustava |  |  | DPH | J. Nh [h] | Nh celkem [h] | J. hmotnost [t] | Hmotnost celkem [t] | J. suť [t] | Suť Celkem [t]
Náklady soupisu celkem | [5 empty] | 0 | [5 empty] | 131.8285 |  | 0.86969 |  | 0 |  | D | -1 | [7 empty] | 0
| D | HSV | Práce a dodávky HSV |  |  | 0 | [5 empty] | 0 |  | 0 |  | 0 | 1 | D | 0 | ROZPOCET | [6 empty] | 0
| D | 9 | Ostatní konstrukce a práce, bourání |  |  | 0 | [5 empty] | 0 |  | 0 |  | 0 | 1 | D | 1 | ROZPOCET | [6 empty] | 0
1 | K | 900100900 | Stavební přípomoce pro ústřední vytápění | kus | 1 | 0 |  |  |  | základní | 0 | 0 | 0 | 0 | 0 | 0 | 4 | K | 2 | ROZPOCET | 0 | 0 | 0 | 0 | 0 | 1 | 0 | 4 | 1254234358
| D | PSV | Práce a dodávky PSV |  |  | 0 | [5 empty] | 131.8285 |  | 0.86969 |  | 0 | 2 | D | 0 | ROZPOCET | [6 empty] | 0
| D | 731 | Ústřední vytápění - kotelny |  |  | 0 | [5 empty] | 7.785 |  | 0.05789 |  | 0 | 2 | D | 1 | ROZPOCET | [6 empty] | 0
2 | K | 731244494 | Kotle ocelové teplovodní plynové stacionární kondenzační montáž kotlů kondenzačních ostatních typů o výkonu přes 28 do 50 kW | soubor | 1 | 0 | CS ÚRS 2023 01 |  |  | základní | 6.236 | 6.236 | 0.00249 | 0.00249 | 0 | 0 | 16 | K | 2 | ROZPOCET | 0 | 0 | 0 | 0 | 0 | 1 | 0 | 16 | -1163410623
3 | M | 48417606 | kotel ocelový plynový kondenzační závěsný pro vytápění 6,6-49,9kW | kus | 1 | 0 | CS ÚRS 2023 01 |  |  | základní | 0 | 0 | 0.05472 | 0.05472 | 0 | 0 | 32 | M | 2 | ROZPOCET | 0 | 0 | 0 | 0 | 0 | 1 | 0 | 16 | 2054933246
4 | K | 731810312 | Nucené odtahy spalin od kondenzačních kotlů soustředným potrubím vedeným vodorovně vnější stěnou, průměru 80/125 mm | soubor | 1 | 0 | CS ÚRS 2023 01 |  |  | základní | 0.821 | 0.821 | 0.00068 | 0.00068 | 0 | 0 | 16 | K | 2 | ROZPOCET | 0 | 0 | 0 | 0 | 0 | 1 | 0 | 16 | 1447672045
5 | K | 731900100 | Spuštění kotle, uvedení do provozu, zaškolení obsluhy, napuštění syystému | kus | 1 | 0 |  |  |  | základní | 0 | 0 | 0 | 0 | 0 | 0 | 16 | K | 2 | ROZPOCET | 0 | 0 | 0 | 0 | 0 | 1 | 0 | 16 | -613828553
6 | K | 998731101 | Přesun hmot pro kotelny stanovený z hmotnosti přesunovaného materiálu vodorovná dopravní vzdálenost do 50 m v objektech výšky do 6 m | t | 0.058 | 0 | CS ÚRS 2023 01 |  |  | základní | 10.582 | 0.61376 | 0 | 0 | 0 | 0 | 16 | K | 2 | ROZPOCET | 0 | 0 | 0 | 0 | 0 | 1 | 0 | 16 | 1581744231
7 | K | 998731181 | Přesun hmot pro kotelny stanovený z hmotnosti přesunovaného materiálu Příplatek k cenám za přesun prováděný bez použití mechanizace pro jakoukoliv výšku objektu | t | 0.058 | 0 | CS ÚRS 2023 01 |  |  | základní | 1.97 | 0.11426 | 0 | 0 | 0 | 0 | 16 | K | 2 | ROZPOCET | 0 | 0 | 0 | 0 | 0 | 1 | 0 | 16 | 1847763424
| D | 732 | Ústřední vytápění - strojovny |  |  | 0 | [5 empty] | 0.52907 |  | 0.00532 |  | 0 | 2 | D | 1 | ROZPOCET | [6 empty] | 0
8 | K | 732331104 | Nádoby expanzní tlakové pro solární, topné a chladicí soustavy s membránou bez pojistného ventilu se závitovým připojením PN 1,0 o objemu 25 l | soubor | 1 | 0 | CS ÚRS 2023 01 |  |  | základní | 0.5 | 0.5 | 0.00532 | 0.00532 | 0 | 0 | 16 | K | 2 | ROZPOCET | 0 | 0 | 0 | 0 | 0 | 1 | 0 | 16 | -1173869864
9 | K | 998732101 | Přesun hmot pro strojovny stanovený z hmotnosti přesunovaného materiálu vodorovná dopravní vzdálenost do 50 m v objektech výšky do 6 m | t | 0.005 | 0 | CS ÚRS 2023 01 |  |  | základní | 4.043 | 0.020215 | 0 | 0 | 0 | 0 | 16 | K | 2 | ROZPOCET | 0 | 0 | 0 | 0 | 0 | 1 | 0 | 16 | -922069752
10 | K | 998732181 | Přesun hmot pro strojovny stanovený z hmotnosti přesunovaného materiálu Příplatek k cenám za přesun prováděný bez použití mechanizace pro jakoukoliv výšku objektu | t | 0.005 | 0 | CS ÚRS 2023 01 |  |  | základní | 1.77 | 0.00885 | 0 | 0 | 0 | 0 | 16 | K | 2 | ROZPOCET | 0 | 0 | 0 | 0 | 0 | 1 | 0 | 16 | 319347248
| D | 733 | Ústřední vytápění - rozvodné potrubí |  |  | 0 | [5 empty] | 108.7762 |  | 0.18744 |  | 0 | 2 | D | 1 | ROZPOCET | [6 empty] | 0
11 | K | 733223102 | Potrubí z trubek měděných tvrdých spojovaných měkkým pájením Ø 15/1 | m | 84 | 0 | CS ÚRS 2023 01 |  |  | základní | 0.411 | 34.524 | 0.00047 | 0.03948 | 0 | 0 | 16 | K | 2 | ROZPOCET | 0 | 0 | 0 | 0 | 0 | 1 | 0 | 16 | -1298473539
12 | K | 733223103 | Potrubí z trubek měděných tvrdých spojovaných měkkým pájením Ø 18/1 | m | 48 | 0 | CS ÚRS 2023 01 |  |  | základní | 0.421 | 20.208 | 0.00058 | 0.02784 | 0 | 0 | 16 | K | 2 | ROZPOCET | 0 | 0 | 0 | 0 | 0 | 1 | 0 | 16 | -713775400
13 | K | 733223104 | Potrubí z trubek měděných tvrdých spojovaných měkkým pájením Ø 22/1 | m | 21 | 0 | CS ÚRS 2023 01 |  |  | základní | 0.426 | 8.946 | 0.00073 | 0.01533 | 0 | 0 | 16 | K | 2 | ROZPOCET | 0 | 0 | 0 | 0 | 0 | 1 | 0 | 16 | -927121245
14 | K | 733223105 | Potrubí z trubek měděných tvrdých spojovaných měkkým pájením Ø 28/1,5 | m | 75 | 0 | CS ÚRS 2023 01 |  |  | základní | 0.435 | 32.625 | 0.00127 | 0.09525 | 0 | 0 | 16 | K | 2 | ROZPOCET | 0 | 0 | 0 | 0 | 0 | 1 | 0 | 16 | -2111079236
15 | K | 733223106 | Potrubí z trubek měděných tvrdých spojovaných měkkým pájením Ø 35/1,5 | m | 6 | 0 | CS ÚRS 2023 01 |  |  | základní | 0.44 | 2.64 | 0.00159 | 0.00954 | 0 | 0 | 16 | K | 2 | ROZPOCET | 0 | 0 | 0 | 0 | 0 | 1 | 0 | 16 | -1810213586
16 | K | 733291101 | Zkoušky těsnosti potrubí z trubek měděných Ø do 35/1,5 | m | 234 | 0 | CS ÚRS 2023 01 |  |  | základní | 0.038 | 8.892 | 0 | 0 | 0 | 0 | 16 | K | 2 | ROZPOCET | 0 | 0 | 0 | 0 | 0 | 1 | 0 | 16 | 546375065
17 | K | 998733101 | Přesun hmot pro rozvody potrubí stanovený z hmotnosti přesunovaného materiálu vodorovná dopravní vzdálenost do 50 m v objektech výšky do 6 m | t | 0.187 | 0 | CS ÚRS 2023 01 |  |  | základní | 3.463 | 0.64758 | 0 | 0 | 0 | 0 | 16 | K | 2 | ROZPOCET | 0 | 0 | 0 | 0 | 0 | 1 | 0 | 16 | 946711846
18 | K | 998733181 | Přesun hmot pro rozvody potrubí stanovený z hmotnosti přesunovaného materiálu Příplatek k cenám za přesun prováděný bez použití mechanizace pro jakoukoliv výšku objektu | t | 0.187 | 0 | CS ÚRS 2023 01 |  |  | základní | 1.57 | 0.29359 | 0 | 0 | 0 | 0 | 16 | K | 2 | ROZPOCET | 0 | 0 | 0 | 0 | 0 | 1 | 0 | 16 | -1109364130
| D | 734 | Ústřední vytápění - armatury |  |  | 0 | [5 empty] | 6.8259 |  | 0.02094 |  | 0 | 2 | D | 1 | ROZPOCET | [6 empty] | 0
19 | K | 734211113 | Ventily odvzdušňovací závitové otopných těles PN 6 do 120°C G 3/8 | kus | 18 | 0 | CS ÚRS 2023 01 |  |  | základní | 0.062 | 1.116 | 6e-05 | 0.00108 | 0 | 0 | 16 | K | 2 | ROZPOCET | 0 | 0 | 0 | 0 | 0 | 1 | 0 | 16 | -43988026
20 | K | 734211120 | Ventily odvzdušňovací závitové automatické PN 14 do 120°C G 1/2 | kus | 2 | 0 | CS ÚRS 2023 01 |  |  | základní | 0.103 | 0.206 | 0.00024 | 0.00048 | 0 | 0 | 16 | K | 2 | ROZPOCET | 0 | 0 | 0 | 0 | 0 | 1 | 0 | 16 | 1223001719
21 | K | 734221686 | Ventily regulační závitové hlavice termostatické, pro ovládání ventilů PN 10 do 110°C voskové otopných těles VK | kus | 18 | 0 | CS ÚRS 2023 01 |  |  | základní | 0.035 | 0.63 | 0.00011 | 0.00198 | 0 | 0 | 16 | K | 2 | ROZPOCET | 0 | 0 | 0 | 0 | 0 | 1 | 0 | 16 | -111277505
22 | K | 734251212 | Ventily pojistné závitové a čepové rohové provozní tlak od 2,5 do 6 bar G 3/4 | kus | 1 | 0 | CS ÚRS 2023 01 |  |  | základní | 0.206 | 0.206 | 0.00036 | 0.00036 | 0 | 0 | 16 | K | 2 | ROZPOCET | 0 | 0 | 0 | 0 | 0 | 1 | 0 | 16 | -958613738
23 | K | 734261402 | Šroubení připojovací armatury radiátorů VK PN 10 do 110°C, regulační uzavíratelné rohové G 1/2 x 18 | kus | 18 | 0 | CS ÚRS 2023 01 |  |  | základní | 0.165 | 2.97 | 0.0007 | 0.0126 | 0 | 0 | 16 | K | 2 | ROZPOCET | 0 | 0 | 0 | 0 | 0 | 1 | 0 | 16 | -158229724
24 | K | 734291274 | Ostatní armatury separátor nečistot s vnitřními závity a integrovaným magnetem G 1 | kus | 1 | 0 | CS ÚRS 2023 01 |  |  | základní | 0.227 | 0.227 | 0.00057 | 0.00057 | 0 | 0 | 16 | K | 2 | ROZPOCET | 0 | 0 | 0 | 0 | 0 | 1 | 0 | 16 | 214971066
25 | K | 734292715 | Ostatní armatury kulové kohouty PN 42 do 185°C přímé vnitřní závit G 1 | kus | 2 | 0 | CS ÚRS 2023 01 |  |  | základní | 0.22 | 0.44 | 0.0005 | 0.001 | 0 | 0 | 16 | K | 2 | ROZPOCET | 0 | 0 | 0 | 0 | 0 | 1 | 0 | 16 | -1852179671
26 | K | 734292716 | Ostatní armatury kulové kohouty PN 42 do 185°C přímé vnitřní závit G 1 1/4 | kus | 2 | 0 | CS ÚRS 2023 01 |  |  | základní | 0.26 | 0.52 | 0.0007 | 0.0014 | 0 | 0 | 16 | K | 2 | ROZPOCET | 0 | 0 | 0 | 0 | 0 | 1 | 0 | 16 | 2095127137
27 | K | 734421102 | Tlakoměry s pevným stonkem a zpětnou klapkou spodní připojení (radiální) tlaku 0–16 bar průměru 63 mm | kus | 1 | 0 | CS ÚRS 2023 01 |  |  | základní | 0.433 | 0.433 | 0.00147 | 0.00147 | 0 | 0 | 16 | K | 2 | ROZPOCET | 0 | 0 | 0 | 0 | 0 | 1 | 0 | 16 | 1031953052
28 | K | 998734101 | Přesun hmot pro armatury stanovený z hmotnosti přesunovaného materiálu vodorovná dopravní vzdálenost do 50 m v objektech výšky do 6 m | t | 0.021 | 0 | CS ÚRS 2023 01 |  |  | základní | 2.5 | 0.0525 | 0 | 0 | 0 | 0 | 16 | K | 2 | ROZPOCET | 0 | 0 | 0 | 0 | 0 | 1 | 0 | 16 | -1441311302
29 | K | 998734181 | Přesun hmot pro armatury stanovený z hmotnosti přesunovaného materiálu Příplatek k cenám za přesun prováděný bez použití mechanizace pro jakoukoliv výšku objektu | t | 0.021 | 0 | CS ÚRS 2023 01 |  |  | základní | 1.21 | 0.02541 | 0 | 0 | 0 | 0 | 16 | K | 2 | ROZPOCET | 0 | 0 | 0 | 0 | 0 | 1 | 0 | 16 | -2001000196
| D | 735 | Ústřední vytápění - otopná tělesa |  |  | 0 | [5 empty] | 7.9123 |  | 0.5981 |  | 0 | 2 | D | 1 | ROZPOCET | [6 empty] | 0
30 | K | 735152271 | Otopná tělesa panelová VK jednodesková PN 1,0 MPa, T do 110°C s jednou přídavnou přestupní plochou výšky tělesa 600 mm stavební délky / výkonu 400 mm / 401 W | kus | 5 | 0 | CS ÚRS 2023 01 |  |  | základní | 0.226 | 1.13 | 0.01035 | 0.05175 | 0 | 0 | 16 | K | 2 | ROZPOCET | 0 | 0 | 0 | 0 | 0 | 1 | 0 | 16 | 87800141
31 | K | 735152272 | Otopná tělesa panelová VKM jednodesková PN 1,0 MPa, T do 110°C s jednou přídavnou přestupní plochou výšky tělesa 600 mm stavební délky / výkonu 500 mm / 501 W | kus | 1 | 0 | CS ÚRS 2023 01 |  |  | základní | 0.233 | 0.233 | 0.01245 | 0.01245 | 0 | 0 | 16 | K | 2 | ROZPOCET | 0 | 0 | 0 | 0 | 0 | 1 | 0 | 16 | 1101141391
32 | K | 735152273 | Otopná tělesa panelová VKM jednodesková PN 1,0 MPa, T do 110°C s jednou přídavnou přestupní plochou výšky tělesa 600 mm stavební délky / výkonu 600 mm / 601 W | kus | 1 | 0 | CS ÚRS 2023 01 |  |  | základní | 0.239 | 0.239 | 0.0145 | 0.0145 | 0 | 0 | 16 | K | 2 | ROZPOCET | 0 | 0 | 0 | 0 | 0 | 1 | 0 | 16 | 1718252367
33 | K | 735152278 | Otopná tělesa panelová VKM jednodesková PN 1,0 MPa, T do 110°C s jednou přídavnou přestupní plochou výšky tělesa 600 mm stavební délky / výkonu 1100 mm / 1102 W | kus | 1 | 0 | CS ÚRS 2023 01 |  |  | základní | 0.269 | 0.269 | 0.0247 | 0.0247 | 0 | 0 | 16 | K | 2 | ROZPOCET | 0 | 0 | 0 | 0 | 0 | 1 | 0 | 16 | 1551929539
34 | K | 735152280 | Otopná tělesa panelová VKM jednodesková PN 1,0 MPa, T do 110°C s jednou přídavnou přestupní plochou výšky tělesa 600 mm stavební délky / výkonu 1400 mm / 1403 W | kus | 1 | 0 | CS ÚRS 2023 01 |  |  | základní | 0.288 | 0.288 | 0.0309 | 0.0309 | 0 | 0 | 16 | K | 2 | ROZPOCET | 0 | 0 | 0 | 0 | 0 | 1 | 0 | 16 | 1725805395
35 | K | 735152473 | Otopná tělesa panelová VKM dvoudesková PN 1,0 MPa, T do 110°C s jednou přídavnou přestupní plochou výšky tělesa 600 mm stavební délky / výkonu 600 mm / 773 W | kus | 1 | 0 | CS ÚRS 2023 01 |  |  | základní | 0.254 | 0.254 | 0.01942 | 0.01942 | 0 | 0 | 16 | K | 2 | ROZPOCET | 0 | 0 | 0 | 0 | 0 | 1 | 0 | 16 | -1189624924
36 | K | 735152479 | Otopná tělesa panelová VKM dvoudesková PN 1,0 MPa, T do 110°C s jednou přídavnou přestupní plochou výšky tělesa 600 mm stavební délky / výkonu 1200 mm / 1546 W | kus | 1 | 0 | CS ÚRS 2023 01 |  |  | základní | 0.305 | 0.305 | 0.03664 | 0.03664 | 0 | 0 | 16 | K | 2 | ROZPOCET | 0 | 0 | 0 | 0 | 0 | 1 | 0 | 16 | -1381113479
37 | K | 735152572 | Otopná tělesa panelová VKM dvoudesková PN 1,0 MPa, T do 110°C se dvěma přídavnými přestupními plochami výšky tělesa 600 mm stavební délky / výkonu 500 mm / 840 W | kus | 1 | 0 | CS ÚRS 2023 01 |  |  | základní | 0.251 | 0.251 | 0.0185 | 0.0185 | 0 | 0 | 16 | K | 2 | ROZPOCET | 0 | 0 | 0 | 0 | 0 | 1 | 0 | 16 | 1368716450
38 | K | 735152581 | Otopná tělesa panelová VKM dvoudesková PN 1,0 MPa, T do 110°C se dvěma přídavnými přestupními plochami výšky tělesa 600 mm stavební délky / výkonu 1600 mm / 2686 W | kus | 4 | 0 | CS ÚRS 2023 01 |  |  | základní | 0.359 | 1.436 | 0.05436 | 0.21744 | 0 | 0 | 16 | K | 2 | ROZPOCET | 0 | 0 | 0 | 0 | 0 | 1 | 0 | 16 | -942319949
39 | K | 735152680 | Otopná tělesa panelová VKM třídesková PN 1,0 MPa, T do 110°C se třemi přídavnými přestupními plochami výšky tělesa 600 mm stavební délky / výkonu 1400 mm / 3368 W | kus | 1 | 0 | CS ÚRS 2023 01 |  |  | základní | 0.436 | 0.436 | 0.08032 | 0.08032 | 0 | 0 | 16 | K | 2 | ROZPOCET | 0 | 0 | 0 | 0 | 0 | 1 | 0 | 16 | 2025627682
40 | K | 735152681 | Otopná tělesa panelová VKM třídesková PN 1,0 MPa, T do 110°C se třemi přídavnými přestupními plochami výšky tělesa 600 mm stavební délky / výkonu 1600 mm / 3850 W | kus | 1 | 0 | CS ÚRS 2023 01 |  |  | základní | 0.47 | 0.47 | 0.09148 | 0.09148 | 0 | 0 | 16 | K | 2 | ROZPOCET | 0 | 0 | 0 | 0 | 0 | 1 | 0 | 16 | -1919433973
41 | K | 998735101 | Přesun hmot pro otopná tělesa stanovený z hmotnosti přesunovaného materiálu vodorovná dopravní vzdálenost do 50 m v objektech výšky do 6 m | t | 0.598 | 0 | CS ÚRS 2023 01 |  |  | základní | 2.96 | 1.7701 | 0 | 0 | 0 | 0 | 16 | K | 2 | ROZPOCET | 0 | 0 | 0 | 0 | 0 | 1 | 0 | 16 | 1463421446
42 | K | 998735181 | Přesun hmot pro otopná tělesa stanovený z hmotnosti přesunovaného materiálu Příplatek k cenám za přesun prováděný bez použití mechanizace pro jakoukoliv výšku objektu | t | 0.598 | 0 | CS ÚRS 2023 01 |  |  | základní | 1.39 | 0.83122 | 0 | 0 | 0 | 0 | 16 | K | 2 | ROZPOCET | 0 | 0 | 0 | 0 | 0 | 1 | 0 | 16 | 774845353

## 08 - Elektroinstalace
{45e013ef-7428-4c95-9c9e-c548daed7ed3}
2
| KRYCÍ LIST SOUPISU PRACÍ | [6 empty] | v --- níže se nacházejí doplnkové a pomocné údaje k sestavám --- v | [8 empty] | False
Stavba:
Stavební úpravy školní jídelny Želetava
Objekt: Školní jídelna Želetava
006 - Elektroinstalace
KSO:
| Místo: |  |  |  |  | 2023-04-01
Zadavatel: Městys Želetava
Uchazeč:
Projektant:
Zpracovatel:
Poznámka:
| Cena bez DPH |  |  |  |  | 0
|  |  | Základ daně |  |  | Výše daně
| DPH | základní | 0 |  |  | 0
|  | snížená | 0 |  |  | 0
|  | zákl. přenesená | 0 |  |  | 0
|  | sníž. přenesená | 0 |  |  | 0
|  | nulová | 0 |  |  | 0
| Cena s DPH |  |  | v | CZK | 0
| Projektant |  |  | Zpracovatel
| Datum a podpis: |  | Razítko | Datum a podpis: |  | Razítko
| Objednavatel |  |  | Uchazeč
| Datum a podpis: |  | Razítko | Datum a podpis: |  | Razítko
REKAPITULACE ČLENĚNÍ SOUPISU PRACÍ
Stavba:
Stavební úpravy školní jídelny Želetava
Objekt:
006 - Elektroinstalace
Místo: | [5 empty] | 2023-04-01
Zadavatel:
Uchazeč:
Kód dílu - Popis | [5 empty] | Cena celkem [CZK]
Náklady ze soupisu prací | [5 empty] | 0 | [11 empty] | -1
| D1 - Elektromontáže |  |  |  |  | 0
| D2 - Stavební práce |  |  |  |  | 0
| D3 - Materiály |  |  |  |  | 0
| D4 - Dodávky zařízení (specifikace) |  |  |  |  | 0
| D5 - HZS |  |  |  |  | 0
| D6 - HZS |  |  |  |  | 0
SOUPIS PRACÍ
Stavba:
Stavební úpravy školní jídelny Želetava
Objekt:
006 - Elektroinstalace
Místo: | [5 empty] | 2023-04-01
Zadavatel: |  |  | 0 |  |  | 0
Uchazeč: | [5 empty] | 0
PČ | Typ | Kód | Popis | MJ | Množství | Cena celkem [CZK] | Cenová soustava |  | DPH | J. Nh [h] | Nh celkem [h] | J. hmotnost [t] | Hmotnost celkem [t] | J. suť [t] | Suť Celkem [t]
Náklady soupisu celkem | [5 empty] | 0 |  |  |  |  | 0 |  | 0 |  | 0 |  | D | -1 | [7 empty] | 0
| D | D1 | Elektromontáže |  |  | 0 | [9 empty] | 1 | D | 0 | ROZPOCET | [6 empty] | 0
1 | K | 222 26-0532.R00 | Trubka 23 volně/pod omítku | m | 200 | 0 | [9 empty] | 4 | K | 1 | ROZPOCET | 0 | 0 | 0 | 0 | 0 | 1 | 0 | 4 | 4
2 | K | 650 14-1119.R00 | Ukončení vodiče v rozvaděči + zapojení do 35 mm2 | ks | 153 | 0 |  |  | základní |  | 0 | 0 | 0 | 0 | 0 | 4 | K | 1 | ROZPOCET | 0 | 0 | 0 | 0 | 0 | 1 | 0 | 4 | 8
3 | K | 650 14-2615.R00 | Ukončení celoplast. kabelů zákl./pás.do 4x50 mm2 | ks | 1 | 0 |  |  | základní |  | 0 | 0 | 0 | 0 | 0 | 4 | K | 1 | ROZPOCET | 0 | 0 | 0 | 0 | 0 | 1 | 0 | 4 | 14
4 | K | 650 11-1851.R00 | Přemístění betonového podstavce do výšky 6m, nošením a usazení podstavce | ks | 71 | 0 |  |  | základní |  | 0 | 0 | 0 | 0 | 0 | 4 | K | 1 | ROZPOCET | 0 | 0 | 0 | 0 | 0 | 1 | 0 | 4 | 28
5 | K | 650 11-1711.R00 | Montáž podpěry/svorky - do 2 šroubů | ks | 154 | 0 |  |  | základní |  | 0 | 0 | 0 | 0 | 0 | 4 | K | 1 | ROZPOCET | 0 | 0 | 0 | 0 | 0 | 1 | 0 | 4 | 30
6 | K | 650 11-1713.R00 | Montáž podpěry/svorky - nad 2 šrouby | ks | 39 | 0 |  |  | základní |  | 0 | 0 | 0 | 0 | 0 | 4 | K | 1 | ROZPOCET | 0 | 0 | 0 | 0 | 0 | 1 | 0 | 4 | 30
7 | K | 650 11-1963.R00 | Montáž jímací tyče nad 3m, na stojan | ks | 4 | 0 |  |  | základní |  | 0 | 0 | 0 | 0 | 0 | 4 | K | 1 | ROZPOCET | 0 | 0 | 0 | 0 | 0 | 1 | 0 | 4 | 32
8 | K | 650 11-1913.R00 | Montáž jímací tyče do 3m, na stojan | ks | 2 | 0 |  |  | základní |  | 0 | 0 | 0 | 0 | 0 | 4 | K | 1 | ROZPOCET | 0 | 0 | 0 | 0 | 0 | 1 | 0 | 4 | 32
9 | K | 650 11-2111.R00 | Montáž tříramenného stojanu do betonových podstavců | ks | 4 | 0 |  |  | základní |  | 0 | 0 | 0 | 0 | 0 | 4 | K | 1 | ROZPOCET | 0 | 0 | 0 | 0 | 0 | 1 | 0 | 4 | 36
10 | K | D1-001 | Montáž stříšky ochranné | ks | 6 | 0 |  |  | základní |  | 0 | 0 | 0 | 0 | 0 | 4 | K | 1 | ROZPOCET | 0 | 0 | 0 | 0 | 0 | 1 | 0 | 4 | 38
11 | K | 650 11-1116.R00 | Uložení uzem. drátu na povrchu do 10 mm | m | 260 | 0 |  |  | základní |  | 0 | 0 | 0 | 0 | 0 | 4 | K | 1 | ROZPOCET | 0 | 0 | 0 | 0 | 0 | 1 | 0 | 4 | 40
12 | K | 650 11-1616.R00 | Montáž svodového vodiče D nad 10 mm včetně podpěr | m | 21 | 0 |  |  | základní |  | 0 | 0 | 0 | 0 | 0 | 4 | K | 1 | ROZPOCET | 0 | 0 | 0 | 0 | 0 | 1 | 0 | 4 | 42
13 | K | 650 11-1761.R00 | Montáž ochran. úhelníku / trubky s držáky do zdiva | ks | 4 | 0 |  |  | základní |  | 0 | 0 | 0 | 0 | 0 | 4 | K | 1 | ROZPOCET | 0 | 0 | 0 | 0 | 0 | 1 | 0 | 4 | 44
14 | K | 650 11-1781.R00 | Označení svodu štítkem | ks | 8 | 0 |  |  | základní |  | 0 | 0 | 0 | 0 | 0 | 4 | K | 1 | ROZPOCET | 0 | 0 | 0 | 0 | 0 | 1 | 0 | 4 | 46
15 | K | 650 11-1141.R00 | Uložení uzem. pásku v zemi do 120 mm2 | m | 43 | 0 |  |  | základní |  | 0 | 0 | 0 | 0 | 0 | 4 | K | 1 | ROZPOCET | 0 | 0 | 0 | 0 | 0 | 1 | 0 | 4 | 48
16 | K | 650 12-4141.R00 | Uložení kabelu Cu 3 x 1,5 mm2 | m | 1000 | 0 |  |  | základní |  | 0 | 0 | 0 | 0 | 0 | 4 | K | 1 | ROZPOCET | 0 | 0 | 0 | 0 | 0 | 1 | 0 | 4 | 50
17 | K | 650 12-4143.R00 | Uložení kabelu Cu 3 x 2,5 mm2 | m | 450 | 0 |  |  | základní |  | 0 | 0 | 0 | 0 | 0 | 4 | K | 1 | ROZPOCET | 0 | 0 | 0 | 0 | 0 | 1 | 0 | 4 | 50
18 | K | 650 12-4263.R00 | Uložení kabelu Cu 5 x 2,5 mm2 | m | 180 | 0 | [9 empty] | 4 | K | 1 | ROZPOCET | 0 | 0 | 0 | 0 | 0 | 1 | 0 | 4 | 50
19 | K | 650 12-4265.R00 | Uložení kabelu Cu 5 x 4 mm2 | m | 60 | 0 |  |  | základní |  | 0 | 0 | 0 | 0 | 0 | 4 | K | 1 | ROZPOCET | 0 | 0 | 0 | 0 | 0 | 1 | 0 | 4 | 52
20 | K | 650 12-4267.R00 | Uložení kabelu Cu 5 x 6 mm2 | m | 25 | 0 |  |  | základní |  | 0 | 0 | 0 | 0 | 0 | 4 | K | 1 | ROZPOCET | 0 | 0 | 0 | 0 | 0 | 1 | 0 | 4 | 54
21 | K | 650 12-4269.R00 | Uložení kabelu Cu 5 x 10 mm2 | m | 25 | 0 |  |  | základní |  | 0 | 0 | 0 | 0 | 0 | 4 | K | 1 | ROZPOCET | 0 | 0 | 0 | 0 | 0 | 1 | 0 | 4 | 56
22 | K | 650 12-4227.R00 | Uložení kabelu Cu 4 x 50 mm2 | m | 25 | 0 |  |  | základní |  | 0 | 0 | 0 | 0 | 0 | 4 | K | 1 | ROZPOCET | 0 | 0 | 0 | 0 | 0 | 1 | 0 | 4 | 58
23 | K | 210 80-0626.R00 | Vodič H07V-K (CYA) 6mm2 uložený volně | m | 200 | 0 |  |  | základní |  | 0 | 0 | 0 | 0 | 0 | 4 | K | 1 | ROZPOCET | 0 | 0 | 0 | 0 | 0 | 1 | 0 | 4 | 56
24 | K | 210 80-0628.R00 | Vodič H07V-K (CYA) 16mm2 uložený volně | m | 40 | 0 |  |  | základní |  | 0 | 0 | 0 | 0 | 0 | 4 | K | 1 | ROZPOCET | 0 | 0 | 0 | 0 | 0 | 1 | 0 | 4 | 56
25 | K | 210 80-0629.R00 | Vodič H07V-K (CYA) 25mm2 uložený volně | m | 20 | 0 |  |  | základní |  | 0 | 0 | 0 | 0 | 0 | 4 | K | 1 | ROZPOCET | 0 | 0 | 0 | 0 | 0 | 1 | 0 | 4 | 56
26 | K | 222 28-0214.R00 | Kabel UTP/FTP jat 5e uložení | m | 200 | 0 |  |  | základní |  | 0 | 0 | 0 | 0 | 0 | 4 | K | 1 | ROZPOCET | 0 | 0 | 0 | 0 | 0 | 1 | 0 | 4 | 60
27 | K | 650 05-1111.R00 | Montáž spínače nástěnného, řaz. 1 | ks | 7 | 0 | [9 empty] | 4 | K | 1 | ROZPOCET | 0 | 0 | 0 | 0 | 0 | 1 | 0 | 4 | 56
28 | K | 650 05-1311.R00 | Montáž spínače zapuštěného, řaz. 1 | ks | 13 | 0 | [9 empty] | 4 | K | 1 | ROZPOCET | 0 | 0 | 0 | 0 | 0 | 1 | 0 | 4 | 56
29 | K | 650 05-1331.R00 | Montáž spínače zapuštěného, řaz. 5 | ks | 1 | 0 | [9 empty] | 4 | K | 1 | ROZPOCET | 0 | 0 | 0 | 0 | 0 | 1 | 0 | 4 | 60
30 | K | 650 05-1341.R00 | Montáž spínače zapuštěného, řaz. 6 | ks | 8 | 0 | [9 empty] | 4 | K | 1 | ROZPOCET | 0 | 0 | 0 | 0 | 0 | 1 | 0 | 4 | 4
31 | K | 650 05-1361.R00 | Montáž spínače zapuštěného, řaz. 7 | ks | 5 | 0 |  |  | základní |  | 0 | 0 | 0 | 0 | 0 | 4 | K | 1 | ROZPOCET | 0 | 0 | 0 | 0 | 0 | 1 | 0 | 4 | 6
32 | K | 650 07-2611.R00 | Montáž čidla pohybu | ks | 6 | 0 |  |  | základní |  | 0 | 0 | 0 | 0 | 0 | 4 | K | 1 | ROZPOCET | 0 | 0 | 0 | 0 | 0 | 1 | 0 | 4 | 8
33 | K | 650 05-2652.R00 | Montáž zásuvky nástěnné 3P+N+PE | ks | 2 | 0 | [9 empty] | 4 | K | 1 | ROZPOCET | 0 | 0 | 0 | 0 | 0 | 1 | 0 | 4 | 56
34 | K | 650 05-2711.R00 | Montáž zásuvky zapuštěné 2P+PE | ks | 54 | 0 | [9 empty] | 4 | K | 1 | ROZPOCET | 0 | 0 | 0 | 0 | 0 | 1 | 0 | 4 | 56
35 | K | D1-101 | Montáž datové zásuvky 1xRJ45 | ks | 3 | 0 | [9 empty] | 4 | K | 1 | ROZPOCET | 0 | 0 | 0 | 0 | 0 | 1 | 0 | 4 | 60
36 | K | D1-102 | Montáž datové zásuvky 2xRJ45 | ks | 2 | 0 |  |  | základní |  | 0 | 0 | 0 | 0 | 0 | 4 | K | 1 | ROZPOCET | 0 | 0 | 0 | 0 | 0 | 1 | 0 | 4 | 12
37 | K | D1-103 | Montáž telefonní zásuvky | ks | 1 | 0 |  |  | základní |  | 0 | 0 | 0 | 0 | 0 | 4 | K | 1 | ROZPOCET | 0 | 0 | 0 | 0 | 0 | 1 | 0 | 4 | 14
38 | K | 650 05-2652.R00 | Montáž zásuvky nástěnné 3P+N+PE | ks | 9 | 0 | [19 empty] | 0
39 | K | 650 05-2611.R00 | Montáž zásuvky nástěnné 2P+PE | ks | 3 | 0 |  |  | základní |  | 0 | 0 | 0 | 0 | 0 | 4 | K | 1 | ROZPOCET | 0 | 0 | 0 | 0 | 0 | 1 | 0 | 4 | 16
40 | K | D1-104 | Instalace kabelu topného včetně připojení | ks | 2 | 0 | [19 empty] | 0
41 | K | D1-105 | Instalace topného registru do VZT komory včetně dopojení | soub | 1 | 0 | [19 empty] | 0
42 | K | 974 05-4208.R00 | Vyvrtání kapsy pro krabici do pr.80 mm, cihla plná | ks | 110 | 0 | [19 empty] | 0
43 | K | 974 05-4215.R00 | Vyvrtání kapsy pro krabici do pr.150 mm,cihla plná | ks | 20 | 0 | [19 empty] | 0
44 | K | 650 01-2111.R00 | Uložení krabice kruhové pod omítku bez zapojení | ks | 130 | 0 | [19 empty] | 0
45 | K | D1-106 | Instalace záložního zdroje s akumulátorem | soub | 1 | 0 | [19 empty] | 0
46 | K | 650 07-1623.R00 | Montáž relé časového | ks | 3 | 0 |  |  | základní |  | 0 | 0 | 0 | 0 | 0 | 4 | K | 1 | ROZPOCET | 0 | 0 | 0 | 0 | 0 | 1 | 0 | 4 | 18
47 | K | D1-107 | Demontáž pojistkové skříně | soub | 1 | 0 | [19 empty] | 0
48 | K | D1-111 | Osazení rozvodnice do výklenku, pl. do 1,5 m2 | ks | 1 | 0 | [19 empty] | 0
49 | K | D1-108 | Osazení elektroměrového rozváděče a dopojení přívodů | soub | 1 | 0 | [19 empty] | 0
50 | K | 650 03-1631.R00 | Montáž rozváděče do váhy 300 kg | ks | 1 | 0 | [19 empty] | 0
51 | K | 650 10-1526.R00 | Montáž LED svítidla stropního přisazeného s čidlem | ks | 1 | 0 | [19 empty] | 0
52 | K | 650 10-1331.R00 | Montáž LED svítidla stropního zavěšeného | ks | 24 | 0 | [19 empty] | 0
53 | K | 650 10-1521.R00 | Montáž LED svítidla přisazeného | ks | 26 | 0 | [19 empty] | 0
54 | K | D1-101 | Zapojení autonomní regulace VZT jednotky (ovládací a řídící prvvky) | kpl | 1 | 0 |  |  | základní |  | 0 | 0 | 0 | 0 | 0 | 4 | K | 1 | ROZPOCET | 0 | 0 | 0 | 0 | 0 | 1 | 0 | 4 | 60
55 | K | D1-106 | Přeložky rozvodů eletro z důvodu kolize s technologiemi | kpl | 1 | 0 |  |  | základní |  | 0 | 0 | 0 | 0 | 0 | 4 | K | 1 | ROZPOCET | 0 | 0 | 0 | 0 | 0 | 1 | 0 | 4 | 60
56 | K | D1-002 | Osazení hmoždinky do cihlového zdiva HM 8 | ks | 400 | 0 |  |  | základní |  | 0 | 0 | 0 | 0 | 0 | 4 | K | 1 | ROZPOCET | 0 | 0 | 0 | 0 | 0 | 1 | 0 | 4 | 68
57 | K | D1-003 | Ukonč.kabelu nalis.koncovkou, dopojení do zařízení | ks | 196 | 0 |  |  | základní |  | 0 | 0 | 0 | 0 | 0 | 4 | K | 1 | ROZPOCET | 0 | 0 | 0 | 0 | 0 | 1 | 0 | 4 | 70
| D | D2 | Stavební práce |  |  | 0 |  |  |  |  | 0 |  | 0 |  | 0 | 1 | D | 0 | ROZPOCET | [6 empty] | 0
58 | K | D2-001 | Výkopové práce drobné, přesun hmot, pískové lože, ochranná fólie, zasypání zeminou | soub | 1 | 0 |  |  | základní |  | 0 | 0 | 0 | 0 | 0 | 4 | K | 1 | ROZPOCET | 0 | 0 | 0 | 0 | 0 | 1 | 0 | 4 | 72
59 | K | 974 10-0005.RA0 | Vysekání rýh ve zdivu z cihel, 5 x 5 cm | m | 650 | 0 | [19 empty] | 0
60 | K | 460 68-0042.RT3 | Průraz zdivem v betonové zdi tloušťky 30 cm, plochy do 0,50 m2 | ks | 1 | 0 | [19 empty] | 0
61 | K | D2-002 | Obsekání stávajícího vývodu uzemnění a propojení uzemnovacích soustav a nový vyvod; výkop a průtaz v betovém základu | soub | 1 | 0 |  |  | základní |  | 0 | 0 | 0 | 0 | 0 | 4 | K | 1 | ROZPOCET | 0 | 0 | 0 | 0 | 0 | 1 | 0 | 4 | 76
| D | D3 | Materiály |  |  | 0 |  |  |  |  | 0 |  | 0 |  | 0 | 1 | D | 0 | ROZPOCET | [6 empty] | 0
62 | K | 341 11030.R | Kabel silový s Cu jádrem 750V CYKY-J 3 x 1,5 mm2 | m | 750 | 0 |  |  | základní |  | 0 | 0 | 0 | 0 | 0 | 4 | K | 1 | ROZPOCET | 0 | 0 | 0 | 0 | 0 | 1 | 0 | 4 | 78
63 | K | 341 11033.R | Kabel silový s Cu jádrem 750V CYKY-O 3 x 1,5 mm2 | m | 250 | 0 |  |  | základní |  | 0 | 0 | 0 | 0 | 0 | 4 | K | 1 | ROZPOCET | 0 | 0 | 0 | 0 | 0 | 1 | 0 | 4 | 78
64 | K | 341 11038.R | Kabel silový s Cu jádrem 750V CYKY-J 3 x 2,5 mm2 | m | 450 | 0 |  |  | základní |  | 0 | 0 | 0 | 0 | 0 | 4 | K | 1 | ROZPOCET | 0 | 0 | 0 | 0 | 0 | 1 | 0 | 4 | 78
65 | K | 341 11094.R | Kabel silový s Cu jádrem 750V CYKY-J 5 x 2,5 mm2 | m | 180 | 0 |  |  | základní |  | 0 | 0 | 0 | 0 | 0 | 4 | K | 1 | ROZPOCET | 0 | 0 | 0 | 0 | 0 | 1 | 0 | 4 | 80
66 | K | 341 11098.R | Kabel silový s Cu jádrem 750V CYKY-J 5 x 4 mm2 | m | 60 | 0 |  |  | základní |  | 0 | 0 | 0 | 0 | 0 | 4 | K | 1 | ROZPOCET | 0 | 0 | 0 | 0 | 0 | 1 | 0 | 4 | 82
67 | K | 341 11100.R | Kabel silový s Cu jádrem 750V CYKY-J 5 x 6 mm2 | m | 25 | 0 |  |  | základní |  | 0 | 0 | 0 | 0 | 0 | 4 | K | 1 | ROZPOCET | 0 | 0 | 0 | 0 | 0 | 1 | 0 | 4 | 84
68 | K | 341 11101.R | Kabel silový s Cu jádrem 750V CYKY-J 5 x 10 mm2 | m | 25 | 0 |  |  | základní |  | 0 | 0 | 0 | 0 | 0 | 4 | K | 1 | ROZPOCET | 0 | 0 | 0 | 0 | 0 | 1 | 0 | 4 | 86
69 | K | 341 11622.R | Kabel silový s Cu jádrem 1kV 1-CYKY 4 x 50 mm2 | m | 25 | 0 |  |  | základní |  | 0 | 0 | 0 | 0 | 0 | 4 | K | 1 | ROZPOCET | 0 | 0 | 0 | 0 | 0 | 1 | 0 | 4 | 88
70 | K | 371 201303.R | Kabel UTP dvojitý plášť Cat 5e | m | 200 | 0 |  |  | základní |  | 0 | 0 | 0 | 0 | 0 | 4 | K | 1 | ROZPOCET | 0 | 0 | 0 | 0 | 0 | 1 | 0 | 4 | 90
71 | K | 341 42157.R | Vodič silový CYA 6,00 mm2 | m | 200 | 0 |  |  | základní |  | 0 | 0 | 0 | 0 | 0 | 4 | K | 1 | ROZPOCET | 0 | 0 | 0 | 0 | 0 | 1 | 0 | 4 | 90
72 | K | 341 42159.R | Vodič silový CYA 16,00 mm2 | m | 40 | 0 |  |  | základní |  | 0 | 0 | 0 | 0 | 0 | 4 | K | 1 | ROZPOCET | 0 | 0 | 0 | 0 | 0 | 1 | 0 | 4 | 90
73 | K | 341 42160.R | Vodič silový CYA 25,00 mm2 | m | 20 | 0 |  |  | základní |  | 0 | 0 | 0 | 0 | 0 | 4 | K | 1 | ROZPOCET | 0 | 0 | 0 | 0 | 0 | 1 | 0 | 4 | 90
74 | K | 354 41544.R | Podpěra vedení na ploché střechy - beton PV 21d | ks | 55 | 0 |  |  | základní |  | 0 | 0 | 0 | 0 | 0 | 4 | K | 1 | ROZPOCET | 0 | 0 | 0 | 0 | 0 | 1 | 0 | 4 | 98
75 | K | 354 41560.R | Podpěra vedení na plechové střechy PV 23 | ks | 85 | 0 |  |  | základní |  | 0 | 0 | 0 | 0 | 0 | 4 | K | 1 | ROZPOCET | 0 | 0 | 0 | 0 | 0 | 1 | 0 | 4 | 100
76 | K | D3-001 | Sojan jímací tyče SJ | ks | 4 | 0 |  |  | základní |  | 0 | 0 | 0 | 0 | 0 | 4 | K | 1 | ROZPOCET | 0 | 0 | 0 | 0 | 0 | 1 | 0 | 4 | 100
77 | K | 354 41542.R02 | Podstavec jímací tyče betonový PB19 | ks | 16 | 0 |  |  | základní |  | 0 | 0 | 0 | 0 | 0 | 4 | K | 1 | ROZPOCET | 0 | 0 | 0 | 0 | 0 | 1 | 0 | 4 | 102
78 | K | 354 41860.R | Svorka SJ 1 k jímací tyči | ks | 6 | 0 |  |  | základní |  | 0 | 0 | 0 | 0 | 0 | 4 | K | 1 | ROZPOCET | 0 | 0 | 0 | 0 | 0 | 1 | 0 | 4 | 104
79 | K | 354 41040.R | Tyč jímací JR 2,0 2000mm bez osazení | ks | 2 | 0 |  |  | základní |  | 0 | 0 | 0 | 0 | 0 | 4 | K | 1 | ROZPOCET | 0 | 0 | 0 | 0 | 0 | 1 | 0 | 4 | 106
80 | K | 354 41060.R | Tyč jímací JR 4,0 4000mm bez osazení | ks | 4 | 0 |  |  | základní |  | 0 | 0 | 0 | 0 | 0 | 4 | K | 1 | ROZPOCET | 0 | 0 | 0 | 0 | 0 | 1 | 0 | 4 | 106
81 | K | 354 41312.R | Stříška ochranná OS horní d 20 mm | ks | 6 | 0 |  |  |  |  | 0 |  |  |  |  | 4 | K | 1 | ROZPOCET | 0 | 0 | 0 | 0 | 0 | 1 | 0 | 4 | 90
82 | K | 354 41875.R | Svorka křížová SK pro vodič d 6-10 mm | ks | 3 | 0 |  |  |  |  | 0 |  |  |  |  | 4 | K | 1 | ROZPOCET | 0 | 0 | 0 | 0 | 0 | 1 | 0 | 4 | 90
83 | K | 354 41885.R | Svorka spojovací SS | ks | 65 | 0 |  |  |  |  | 0 |  |  |  |  | 4 | K | 1 | ROZPOCET | 0 | 0 | 0 | 0 | 0 | 1 | 0 | 4 | 90
84 | K | 354 41415.R | Podpěra vedení do zdiva PV 1a-15 | ks | 20 | 0 |  |  | základní |  | 0 | 0 | 0 | 0 | 0 | 4 | K | 1 | ROZPOCET | 0 | 0 | 0 | 0 | 0 | 1 | 0 | 4 | 110
85 | K | 354 41925.R | Svorka zkušební SZ pro lano d 6-12 mm | ks | 4 | 0 |  |  | základní |  | 0 | 0 | 0 | 0 | 0 | 4 | K | 1 | ROZPOCET | 0 | 0 | 0 | 0 | 0 | 1 | 0 | 4 | 112
86 | K | 354 41830.R | Úhelník ochranný OU-2 pro vodič d 6-12 mm | ks | 4 | 0 |  |  |  |  | 0 |  |  |  |  | 4 | K | 1 | ROZPOCET | 0 | 0 | 0 | 0 | 0 | 1 | 0 | 4 | 90
87 | K | 354 41840.R | Držák ochranného úhelníku DOUa-25 do zdiva | ks | 8 | 0 |  |  |  |  | 0 |  |  |  |  | 4 | K | 1 | ROZPOCET | 0 | 0 | 0 | 0 | 0 | 1 | 0 | 4 | 90
88 | K | 354 41846.R | Štítek označení | ks | 8 | 0 |  |  |  |  | 0 |  |  |  |  | 4 | K | 1 | ROZPOCET | 0 | 0 | 0 | 0 | 0 | 1 | 0 | 4 | 90
89 | K | 354 41986.R | Svorka SR 2 pro pásek 30 x 4 mm | ks | 16 | 0 |  |  |  |  | 0 |  |  |  |  | 4 | K | 1 | ROZPOCET | 0 | 0 | 0 | 0 | 0 | 1 | 0 | 4 | 90
90 | K | 354 41996.R | Svorka SR 3a | ks | 14 | 0 |  |  |  |  | 0 |  |  |  |  | 4 | K | 1 | ROZPOCET | 0 | 0 | 0 | 0 | 0 | 1 | 0 | 4 | 90
91 | K | 354 44180.R | Drát 8 AlMgSi T/4 (35kg) | m | 260 | 0 |  |  | základní |  | 0 | 0 | 0 | 0 | 0 | 4 | K | 1 | ROZPOCET | 0 | 0 | 0 | 0 | 0 | 1 | 0 | 4 | 112
92 | K | D3-002 | Drát zemnící 10 FeZn (13kg) | m | 21 | 0 |  |  | základní |  | 0 | 0 | 0 | 0 | 0 | 4 | K | 1 | ROZPOCET | 0 | 0 | 0 | 0 | 0 | 1 | 0 | 4 | 114
93 | K | 354 41120.R | Pásek uzemňovací pozinkovaný 30 x 4 mm (43m) | kg | 45 | 0 |  |  | základní |  | 0 | 0 | 0 | 0 | 0 | 4 | K | 1 | ROZPOCET | 0 | 0 | 0 | 0 | 0 | 1 | 0 | 4 | 116
94 | K | 345 62812.R | Svorkovnice ekvipotenciální EPS 2 s krytem | ks | 5 | 0 |  |  | základní |  | 0 | 0 | 0 | 0 | 0 | 4 | K | 1 | ROZPOCET | 0 | 0 | 0 | 0 | 0 | 1 | 0 | 4 | 118
95 | K | 345 35560.R | Spínač jednopólový, řazení 1, IP44 3553-01929 | ks | 7 | 0 |  |  | základní |  | 0 | 0 | 0 | 0 | 0 | 4 | K | 1 | ROZPOCET | 0 | 0 | 0 | 0 | 0 | 1 | 0 | 4 | 78
96 | K | 345 35440.R | Přístroj spínače jednopólového, řazení 1, 1So 3559-A01345 | ks | 13 | 0 |  |  | základní |  | 0 | 0 | 0 | 0 | 0 | 4 | K | 1 | ROZPOCET | 0 | 0 | 0 | 0 | 0 | 1 | 0 | 4 | 78
97 | K | 345 35443.R | Přístroj přepínače sériového, řazení 5 3559-A05345 | ks | 1 | 0 |  |  | základní |  | 0 | 0 | 0 | 0 | 0 | 4 | K | 1 | ROZPOCET | 0 | 0 | 0 | 0 | 0 | 1 | 0 | 4 | 78
98 | K | 345 35444.R | Přístroj přepínače střídavého, řazení 6, 6So 3559-A06345 | ks | 8 | 0 |  |  | základní |  | 0 | 0 | 0 | 0 | 0 | 4 | K | 1 | ROZPOCET | 0 | 0 | 0 | 0 | 0 | 1 | 0 | 4 | 80
99 | K | 345 35446.R | Přístroj přepínače křížového, řazení 7, 7So 3559-A07345 | ks | 5 | 0 |  |  | základní |  | 0 | 0 | 0 | 0 | 0 | 4 | K | 1 | ROZPOCET | 0 | 0 | 0 | 0 | 0 | 1 | 0 | 4 | 82
100 | K | 345 36490.R | Kryt spínače jednoduchý 3558A-A651 | ks | 26 | 0 |  |  | základní |  | 0 | 0 | 0 | 0 | 0 | 4 | K | 1 | ROZPOCET | 0 | 0 | 0 | 0 | 0 | 1 | 0 | 4 | 84
101 | K | 345 36492.R | Kryt spínače dělený 3558A-A652 | ks | 1 | 0 |  |  | základní |  | 0 | 0 | 0 | 0 | 0 | 4 | K | 1 | ROZPOCET | 0 | 0 | 0 | 0 | 0 | 1 | 0 | 4 | 86
102 | K | 345 36700.R | Rámeček jednonásobný 3901A-B10 | ks | 68 | 0 |  |  | základní |  | 0 | 0 | 0 | 0 | 0 | 4 | K | 1 | ROZPOCET | 0 | 0 | 0 | 0 | 0 | 1 | 0 | 4 | 88
103 | K | 345 36705.R | Rámeček dvojnásobný, vodorovný 3901A-B20 | ks | 9 | 0 |  |  | základní |  | 0 | 0 | 0 | 0 | 0 | 4 | K | 1 | ROZPOCET | 0 | 0 | 0 | 0 | 0 | 1 | 0 | 4 | 90
104 | K | 345 36710.R | Rámeček trojnásobný, vodorovný 3901A-B30 | ks | 4 | 0 |  |  | základní |  | 0 | 0 | 0 | 0 | 0 | 4 | K | 1 | ROZPOCET | 0 | 0 | 0 | 0 | 0 | 1 | 0 | 4 | 92
105 | K | 345 36712.R | Rámeček čtyřnásobný, vodorovný 3901A-B40 | ks | 1 | 0 |  |  | základní |  | 0 | 0 | 0 | 0 | 0 | 4 | K | 1 | ROZPOCET | 0 | 0 | 0 | 0 | 0 | 1 | 0 | 4 | 96
106 | K | D3-101 | Pohybový spínač (čidlo) | ks | 6 | 0 |  |  | základní |  | 0 | 0 | 0 | 0 | 0 | 4 | K | 1 | ROZPOCET | 0 | 0 | 0 | 0 | 0 | 1 | 0 | 4 | 98
107 | K | D3-102 | Zásuvka jednonásobná IP44 5519A-A0299 | ks | 12 | 0 |  |  | základní |  | 0 | 0 | 0 | 0 | 0 | 4 | K | 1 | ROZPOCET | 0 | 0 | 0 | 0 | 0 | 1 | 0 | 4 | 100
108 | K | 345 51614.R | Zásuvka jednonásobná, chráněná, s clonkami, s bezšroubovými svorkami 5519A-A02357 | ks | 42 | 0 |  |  | základní |  | 0 | 0 | 0 | 0 | 0 | 4 | K | 1 | ROZPOCET | 0 | 0 | 0 | 0 | 0 | 1 | 0 | 4 | 102
109 | K | D3-103 | Zásuvka 5x16A/400V IP44 | ks | 2 | 0 |  |  | základní |  | 0 | 0 | 0 | 0 | 0 | 4 | K | 1 | ROZPOCET | 0 | 0 | 0 | 0 | 0 | 1 | 0 | 4 | 106
110 | K | 371 202012.R | Zásuvka datová jednonásobná ( maska, záslepka, keystone) | ks | 3 | 0 |  |  | základní |  | 0 | 0 | 0 | 0 | 0 | 4 | K | 1 | ROZPOCET | 0 | 0 | 0 | 0 | 0 | 1 | 0 | 4 | 110
111 | K | 371 202013.R | Zásuvka datová dvojnásobná ( maska, 2x keystone) | ks | 2 | 0 |  |  | základní |  | 0 | 0 | 0 | 0 | 0 | 4 | K | 1 | ROZPOCET | 0 | 0 | 0 | 0 | 0 | 1 | 0 | 4 | 112
112 | K | 374 5165110.R | Zásuvka telefonní | ks | 1 | 0 |  |  | základní |  | 0 | 0 | 0 | 0 | 0 | 4 | K | 1 | ROZPOCET | 0 | 0 | 0 | 0 | 0 | 1 | 0 | 4 | 114
113 | K | D3-104 | Sporákový spínač nástěnný spínač, bílý, 25 A, 400V, IP65 | ks | 9 | 0 |  |  | základní |  | 0 | 0 | 0 | 0 | 0 | 4 | K | 1 | ROZPOCET | 0 | 0 | 0 | 0 | 0 | 1 | 0 | 4 | 96
114 | K | D3-105 | Spínač 25A páčkový 1pólový zapuštěný vyšší krytí | ks | 3 | 0 |  |  | základní |  | 0 | 0 | 0 | 0 | 0 | 4 | K | 1 | ROZPOCET | 0 | 0 | 0 | 0 | 0 | 1 | 0 | 4 | 98
115 | K | 341 9611510.R | Topný kabel s termostatem 5m | ks | 2 | 0 |  |  | základní |  | 0 | 0 | 0 | 0 | 0 | 4 | K | 1 | ROZPOCET | 0 | 0 | 0 | 0 | 0 | 1 | 0 | 4 | 100
116 | K | D3-106 | Zapouzdřené topné těleso 100W 230V do VZT komory | ks | 1 | 0 |  |  | základní |  | 0 | 0 | 0 | 0 | 0 | 4 | K | 1 | ROZPOCET | 0 | 0 | 0 | 0 | 0 | 1 | 0 | 4 | 100
117 | K | D3-107 | Záložní zdroj vč. Akumulátoru | ks | 1 | 0 |  |  | základní |  | 0 | 0 | 0 | 0 | 0 | 4 | K | 1 | ROZPOCET | 0 | 0 | 0 | 0 | 0 | 1 | 0 | 4 | 102
118 | K | D3-108 | Doběhové relé | ks | 3 | 0 |  |  | základní |  | 0 | 0 | 0 | 0 | 0 | 4 | K | 1 | ROZPOCET | 0 | 0 | 0 | 0 | 0 | 1 | 0 | 4 | 106
119 | K | 345 71511.R | KRABICE KP 68 73X42MM | ks | 80 | 0 |  |  | základní |  | 0 | 0 | 0 | 0 | 0 | 4 | K | 1 | ROZPOCET | 0 | 0 | 0 | 0 | 0 | 1 | 0 | 4 | 108
120 | K | 345 715165.R | KRABICE KPR 68 73X66MM | ks | 30 | 0 |  |  | základní |  | 0 | 0 | 0 | 0 | 0 | 4 | K | 1 | ROZPOCET | 0 | 0 | 0 | 0 | 0 | 1 | 0 | 4 | 110
121 | K | D3-201 | Svítidlo venkovní s pohybovým čidlem |  | 1 | 0 | [9 empty] | 4 | K | 1 | ROZPOCET | 0 | 0 | 0 | 0 | 0 | 1 | 0 | 4 | 102
122 | K | D3-202 | NANOTTICA 1,4ft PC 6400/840 Svítidlo průmyslové s modulem LED 1x6400lm, spektrum 840RJ | ks | 4 | 0 | [9 empty] | 4 | K | 1 | ROZPOCET | 0 | 0 | 0 | 0 | 0 | 1 | 0 | 4 | 106
123 | K | D3-203 | NANOTTICA 1,4ft PC 4400/840 Svítidlo průmyslové s modulem LED 1x4400lm, spektrum 840RJ | ks | 5 | 0 | [9 empty] | 4 | K | 1 | ROZPOCET | 0 | 0 | 0 | 0 | 0 | 1 | 0 | 4 | 108
124 | K | D3-204 | NANOTTICA 1,4ft ABS 6400/840 Svítidlo průmyslové s modulem LED 1x6400lm, spektrum 840RJ, ABS základna | ks | 15 | 0 | [9 empty] | 4 | K | 1 | ROZPOCET | 0 | 0 | 0 | 0 | 0 | 1 | 0 | 4 | 110
125 | K | D3-205 | LINEA 2,4ft 6400/840 svítidlo interiérové přisazené s modulem LED 2x3200lm, spektrum 840RJ | ks | 16 | 0 | [9 empty] | 4 | K | 1 | ROZPOCET | 0 | 0 | 0 | 0 | 0 | 1 | 0 | 4 | 106
126 | K | D3-206 | LINEA ROUND 3600/840 svítidlo interiérové přisazené s modulem LED 3600lm, spektrum 840SE | ks | 10 | 0 | [9 empty] | 4 | K | 1 | ROZPOCET | 0 | 0 | 0 | 0 | 0 | 1 | 0 | 4 | 108
127 | K | 210 01-0312.R00 | KRABICE KO 97 | ks | 20 | 0 |  |  | základní |  | 0 | 0 | 0 | 0 | 0 | 4 | K | 1 | ROZPOCET | 0 | 0 | 0 | 0 | 0 | 1 | 0 | 4 | 112
128 | K | 345 71051.R | Trubka elektroinstalační ohebná 2323/LPE-1 d 22,9 mm | m | 200 | 0 |  |  | základní |  | 0 | 0 | 0 | 0 | 0 | 4 | K | 1 | ROZPOCET | 0 | 0 | 0 | 0 | 0 | 1 | 0 | 4 | 122
| D | D4 | Dodávky zařízení (specifikace) |  |  | 0 |  |  |  |  | 0 |  | 0 |  | 0 | 1 | D | 0 | ROZPOCET | [6 empty] | 0
129 | K | RK | ROZV. RK s výzbrojí dle projektu (soupis materíálu je předmětem přílohy rozpočtu) | kpl | 1 | 0 |  |  | základní |  | 0 | 0 | 0 | 0 | 0 | 4 | K | 1 | ROZPOCET | 0 | 0 | 0 | 0 | 0 | 1 | 0 | 4 | 132
130 | K | D3-109 | Pojistková skříň SP100/NVP1P 3x160A (jedna sada) + jedna sada nožových pojistek 160A | KS | 1 | 0 |  |  | základní |  | 0 | 0 | 0 | 0 | 0 | 4 | K | 1 | ROZPOCET | 0 | 0 | 0 | 0 | 0 | 1 | 0 | 4 | 148
131 | K | D3-110 | Elektroměrový rozváděč | KS | 1 | 0 |  |  | základní |  | 0 | 0 | 0 | 0 | 0 | 4 | K | 1 | ROZPOCET | 0 | 0 | 0 | 0 | 0 | 1 | 0 | 4 | 150
| D | D5 | HZS |  |  | 0 |  |  |  |  | 0 |  | 0 |  | 0 | 1 | D | 0 | ROZPOCET | [6 empty] | 0
132 | K | D5-001 | Žádost na ČEZ DISTRIBUCI - zvýšení hodnoty hlav.jističe | hod. | 6 | 0 |  |  | základní |  | 0 | 0 | 0 | 0 | 0 | 4 | K | 1 | ROZPOCET | 0 | 0 | 0 | 0 | 0 | 1 | 0 | 4 | 152
133 | K | D5-002 | Vyhledání původ.obvodů | hod. | 16 | 0 |  |  | základní |  | 0 | 0 | 0 | 0 | 0 | 4 | K | 1 | ROZPOCET | 0 | 0 | 0 | 0 | 0 | 1 | 0 | 4 | 154
134 | K | D5-003 | Demontáže | hod. | 112 | 0 |  |  | základní |  | 0 | 0 | 0 | 0 | 0 | 4 | K | 1 | ROZPOCET | 0 | 0 | 0 | 0 | 0 | 1 | 0 | 4 | 156
135 | K | REVIZE | Revize elektro | hod. | 16 | 0 |  |  | základní |  | 0 | 0 | 0 | 0 | 0 | 4 | K | 1 | ROZPOCET | 0 | 0 | 0 | 0 | 0 | 1 | 0 | 4 | 160
| D | D6 | HZS |  |  | 0 |  |  |  |  | 0 |  | 0 |  | 0 | 1 | D | 0 | ROZPOCET | [6 empty] | 0
136 | K | D6-001 | Doprava dodávek/hmot | soubor | 1 | 0 |  |  | základní |  | 0 | 0 | 0 | 0 | 0 | 4 | K | 1 | ROZPOCET | 0 | 0 | 0 | 0 | 0 | 1 | 0 | 4 | -708542523
137 | K | D6-002 | Přesun dodávek/hmot | soubor | 1 | 0 |  |  | základní |  | 0 | 0 | 0 | 0 | 0 | 4 | K | 1 | ROZPOCET | 0 | 0 | 0 | 0 | 0 | 1 | 0 | 4 | 678983522
138 | K | D6-003 | Prořez materiálu 5% z ceny materiálu | soubor | 1 | 0 |  |  | základní |  | 0 | 0 | 0 | 0 | 0 | 4 | K | 1 | ROZPOCET | 0 | 0 | 0 | 0 | 0 | 1 | 0 | 4 | -854265388
139 | K | D6-004 | Podružný materiál | soubor | 1 | 0 |  |  | základní |  | 0 | 0 | 0 | 0 | 0 | 4 | K | 1 | ROZPOCET | 0 | 0 | 0 | 0 | 0 | 1 | 0 | 4 | 347773708
140 | K | D6-005 | Podíl přidružených výkonů a režiních nákladů | soubor | 1 | 0 |  |  | základní |  | 0 | 0 | 0 | 0 | 0 | 4 | K | 1 | ROZPOCET | 0 | 0 | 0 | 0 | 0 | 1 | 0 | 4 | 1146095525

## 09 - Vzduchotechnika
POLOŽKOVÝ ROZPOČET
Část : |  |  | VZDUCHOTECHNIKA
Stavba : |  |  | Stavební úpravy školní jídelny Želetava
Místo: |  |  | Pražská 172, 675 26 Želetava
Stavebník: |  |  | Městys Želetava, nám. Míru 1, 675 26 Želetava
Počet stran: |  |  | 5
Přep. | Čís. | Číslo | Zkrácený popis | Měr. | Množ. |  | Cena v Kč bez DPH
na CÚ | pol. | položky |  | jed. |  | jednotková | celkem
2022 |  | ceníku |  |  |  |  | dodávka | montáž
|  | VC 7/78 | VZDUCHOTECHNIKA
VC 7/158 M
CENÍKY ŘADY M
| 1.) | VC 7/78 | VZDUCHOTECHNIKA - DODÁVKA |  |  |  | 0
| 2.) | VC 7/158 M | VZDUCHOTECHNIKA - MONTÁŽ |  |  |  |  | 0
|  |  | VRN |  |  |  | 0
|  |  | VZDUCHOTECHNIKA CELKEM |  |  |  | 0
HZS
| 3.) | Pravidla | HODINOVÉ ZŮČTOVACÍ SAZBY
Poznámka: |  |  | „Obsahuje-li zadávací dokumentace odkazy na obchodní firmy, názvy nebo jména a příjmení, specifická označení zboží a služeb, které platí pro určitou osobu, popřípadě její organizační složku za příznačné, patenty na vynálezy, užitné vzory, průmyslové vzory, ochranné známky nebo označení původu, umožňuje zadavatel v takovém případě pro plnění veřejné zakázky použití i jiných, kvalitativně a technicky obdobných řešení.“
Žďár nad Sázavou, 12/2022
Vypracoval: Ing. Jiří Danihelka
Přep. | Čís. | Číslo | Zkrácený popis | Měr. | Množ. |  | Cena v Kč bez DPH
na CÚ | pol. | položky |  | jed. |  | jednotková | celkem
2022 |  | ceníku |  |  |  |  | dodávka | montáž
| 1.), 2.) | VC 7/78 | VZDUCHOTECHNIKA
VC 7/158 M
Zař. č. 1 - KUCHYŇ
| 1.1 |  | Venkovní větrací, vytápěcí vzt jednotka s rekuperací tepla, filtrací, přímým chlazením
|  |  | s dvouokruhovým chladičem vzduchu (např. DUPLEX 7500 Multi Eco-N), včetně příslušenství a MaR (podrobněji viz. níže) | kpl | 1 | 0 | 0
|  |  | dtto montáž | kpl | 1 | 0 |  | 0
Jednotka splňuje ErP (Ecodesign) - nařízení EU 1253/2014, platné od 1.1.2016.
Údaje elektro: (400V/50Hz, max.proud 2x5,4A, max.příkon 2x3,3kW, jištění 3x16A(char.C), nap.kabel CYKY 5Jx2,5, odvod kondenzátu 3x DN 32 mm, hmotnost 1263 kg)
Vzduchotechnická část:
Skříň jednotky sendvičové k-ce, složená z lakovaného plechu a 45 mm minerální izolace s koeficientem tepelné vodivosti (λ = 0,037 W/mK). Tep. izolace pláště (třída T2), potlačení tep. mostů (třída TB2).
Přívodní ventilátor EC - 400V, 5,4A, 3,3 kW (6800 m3/h / ex.st.tlak 240 Pa, 8000 m3/h / 0 Pa)
Odvodní ventilátor EC - 400V, 5,4A, 3,3 kW (6800 m3/h / ex.st.tlak 350 Pa, 8200 m3/h / 0 Pa)
Rekuperační výměník S7.C s účinností 92,3%
provedení parapetní 10
konfigurace hrdel 0
Fe.K5_filtr přívod kazetový třída M5
Fi.K5_filtr odtah kazetový třída M5
B.x_by-pass
T.3_teplovodní ohřívač, vč. kapiláry
napojení topení (UT) ze spodu jednotky
CHF.atypický 2-okruhový přímý chladič
pořadí registrů: 1. chlazení - 2. topení
zákryt vstupu e1 krátký
H.710/900_obdélníkové hrdlo e2, i1, i2 (3 ks)
Ke.710/900.x_uz. klapka obd. přívod
Ki.710/900.x_uz. klapka obd. odtah
H.710/900.P_příplatek pružná manžeta obd. (3 ks)
vstup e1 - eliminátor kapek
dodávka jednotky ve třech blocích
Příslušenství (měření a regulace, regulační prvky):
Servopohon LM 24A (by-passová klapka) - 2 ks
Servopohon LF 24 (uzavírací klapka e1)
Servopohon LM 24A (uzavírací klapka i1)
vývod kondenzátu pr. 32/40mm nerez - 3 ks
RE-TPO3.x
LM 24A-SR (regulační uzel RE-TPO3)
RD5 400V-EC / 400V-EC, vč. ethernet připojení
RD4-IO (expandér)
CF3000 - příslušenství pro regulaci otáček ventilátorů na konstantní průtok
RD-2HP (expandér pro RD5)
manostat filtru e1 (PFe, 0-500 Pa)
manostat filtru i1 (PFi, 0-500 Pa)
SW hlavní vypínač
CP Touch (B) (barva bílá) - dotykový barevný ovládací panel
CP 10 RT - zjednodušený ovladač pro ovládání množství vzduchu a jeho teploty
ADS 100 ABB prostorové čidlo teploty
ADS čidlo teploty - 4 ks
| 1.2 |  | Venkovní inverterová jednotka (např. AOYG60LATT) | ks | 2 | 0 | 0
|  |  | dtto montáž | ks | 2 | 0 |  | 0
Tech. parametry: hmotnost 104 kg, pro R410 A, 400V, příkon 5,15kW, proud jmen./max. 6,9/12,5A, dop.jištění 16A, nap.kabel 5x2,5, chladící výkon 15 kW, topný výkon 18,8kW, připojovací Cu potrubí f9,52/15,88 mm
|  |  | Příslušenství: Komunik. modul pro venkovní jednotku - Ovládání inverteru typ UTI-INV-U | ks | 2 | 0 | 0
|  |  | dtto montáž | ks | 2 | 0 |  | 0
| 1.3 |  | Volná pozice
| 1.4 |  | Kuchyňská nerezová digestoř (např. GRANDE-1R) 3200x1200 mm s LED osvětlením 2x44W, | ks | 1 | 0 | 0
včetně 6 ks cyklonového odlučovače 400x400 mm
|  |  | dtto montáž | ks | 1 | 0 |  | 0
| 1.5 |  | Kuchyňská nerezová digestoř (např. GRANDE-1R) 1500x1550 mm s LED osvětlením 1x44W, | ks | 1 | 0 | 0
včetně 1 ks cyklonového odlučovače 400x400 mm
|  |  | dtto montáž | ks | 1 | 0 |  | 0
| 1.6 |  | Odvodní talířový ventil plastový ELF 160 | ks | 5 | 0 | 0
|  |  | dtto montáž | ks | 5 | 0 |  | 0
| 1.7 |  | Půlkruhová textilní vyústka PD.PT V - H710/7200 SB/PMS-8AL/LG + DSH500x350-710/350 F/WOUT | ks | 1 | 0 | 0
|  |  | dtto montáž | ks | 1 | 0 |  | 0
Tvar Půlkruhový, Rozměr 710 mm, Celková délka 7200 mm, První konec Začátek, Druhý konec Zaslepení, 1ks Zip 710, Průtok 3600 m3/h, Použitelný přetlak 100 Pa, Tlaková ztráta třením = 13,3 Pa, Přechod na Čtyřhranný 500x350/350, Začátek, Tkanina PMS - 100 % polyester, nekonečné vlákno (multifilament), hmotnost 214 g/m2, tloušťka 0,30 mm, prodyšnost 15 ±5 m3/h/m2 při 120 Pa, pevnost (osnova/útek) 1830/1020 N (ČSN EN ISO 13934-1), požární odolnost - třída B-s1, d0 dle ČSN EN 13501-1+A1:2010, teplotní odolnost -60 až +110°C, srážlivost (osnova/útek) 0,5/0,5 % při 40°C dle ČSN EN ISO 6330-2000, vhodná pro čisté prostory - třída č. 4 (ČSN EN ISO 14644-1), pratelná v pračce, Barva Světle šedá, Seznam montážního materiálu: 6ks 2000mm Hliníkový profil, 2ks 700mm Hliníkový profil, 6ks Hliníková spojka profilů přímá, 4ks Napínač v profilu, 1ks Čtyřhranný 500x350 mm Nerez příruba, Mikroperforace S1 6700mm, 3505m3/h, Rovnoměrná
| 1.8 |  | Půlkruhová textilní vyústka PD.PT V - H600/7000 SB/PMS-8AL/LG + DSH500x250-600/350 F/WOUT | ks | 1 | 0 | 0
|  |  | dtto montáž | ks | 1 | 0 |  | 0
Tvar Půlkruhový, Rozměr 600 mm, Celková délka 7000 mm, První konec Začátek, Druhý konec Zaslepení, 1ks Zip 600, Průtok 2500 m3/h, Použitelný přetlak 100 Pa, Tlaková ztráta třením = 8,7 Pa, Přechod na Čtyřhranný 500x250/350, Začátek, Tkanina PMS - 100 % polyester, nekonečné vlákno (multifilament), hmotnost 214 g/m2, tloušťka 0,30 mm, prodyšnost 15 ±5 m3/h/m2 při 120 Pa, pevnost (osnova/útek) 1830/1020 N (ČSN EN ISO 13934-1), požární odolnost - třída B-s1, d0 dle ČSN EN 13501-1+A1:2010, teplotní odolnost -60 až +110°C, srážlivost (osnova/útek) 0,5/0,5 % při 40°C dle ČSN EN ISO 6330-2000, vhodná pro čisté prostory - třída č. 4 (ČSN EN ISO 14644-1), pratelná v pračce, Barva Světle šedá, Seznam montážního materiálu: 6ks 2000mm Hliníkový profil, 2ks 500mm Hliníkový profil, 6ks Hliníková spojka profilů přímá, 4ks Napínač v profilu, 1ks Čtyřhranný 500x250 mm Nerez příruba, Mikroperforace S1 6500mm, 2219m3/h, Rovnoměrná
| 1.9 |  | Buňkový tlumič hluku GH 200x500x1000.1, v hyg. prov. (útlum od 125Hz-9,15,26,28,24,18,10 dB) | ks | 5 | 0 | 0
|  |  | dtto montáž | ks | 5 | 0 |  | 0
| 1.10 |  | Buňkový tlumič hluku GH 200x500x2000.1, v hyg. prov.(útlum od 125Hz-15,28,36,40,37,28,20 dB) | ks | 5 | 0 | 0
|  |  | dtto montáž | ks | 5 | 0 |  | 0
| 1.11 |  | Buňkový tlumič hluku GH 200x400x1500.1, v hyg. prov.(útlum od 125Hz-12,21,30,33,30,20,12 dB),ATYP výška | ks | 8 | 0 | 0
|  |  | dtto montáž | ks | 8 | 0 |  | 0
| 1.12 |  | Regulační klapka ruční RK-500x350-R (délka 106 mm) | ks | 1 | 0 | 0
|  |  | dtto montáž | ks | 1 | 0 |  | 0
| 1.13 |  | Regulační klapka ruční RK-250x200-R (délka 106 mm) | ks | 1 | 0 | 0
|  |  | dtto montáž | ks | 1 | 0 |  | 0
| 1.14 |  | Regulační klapka ruční těsná RKT-300x250-R (délka 106 mm) | ks | 1 | 0 | 0
|  |  | dtto montáž | ks | 1 | 0 |  | 0
| 1.15 |  | Regulační klapka kruhová ruční průměr 180 | ks | 1 | 0 | 0
|  |  | dtto montáž | ks | 1 | 0 |  | 0
| 1.16 |  | Čtyřhranné potrubí z tepelně izolačních panelů z tvrzené polyuretanové pěny, z obou stran potažený hliníkovou folii. Na vnější straně s reliéfním vzorem (gofrovaným) a na vnitřní straně hladký povrch. Hliníková vrstva je z vnější stany opatřena ochranným lakem (3 g/m2 +/- 0,5) •hustota izolační pěny: 48 kg/m³•součinitel tepelné vodivosti: 0,0200 W/m.K•součinitel prostupu tepla: 0,93 W/m².K•tepelná odolnost: - 35 °C až +110 °C Standardní tloušťka je 20,5
|  |  | vnitřní rozvody tl. 20 mm do obvodu 2800 mm / 60% tvarovek | m2 | 52 | 0 | 0
|  |  | dtto montáž | m2 | 52 | 0 |  | 0
|  |  | venkovní rozvody tl. 30 mm se zesílenou Al folií do obvodu 3600 mm / 40% tvarovek | m2 | 96 | 0 | 0
|  |  | dtto montáž | m2 | 96 | 0 |  | 0
Kruhové ocelové potrubí sk. I, z pozinkovaného plechu, včetně tvarovek (Lindab Safe Click - třída těsnosti D)
| 1.17 |  | do průměru 180/50% tvarovek | bm | 3 | 0 | 0
|  |  | dtto montáž | bm | 3 | 0 |  | 0
Propojovací Cu potrubí
| 1.18 |  | průměr 9,52/15,88 mm mezi vzt jednotkou a venkovními jednotkami, včetně izolace a chladiva R 410 A | bm | 15 | 0 | 0
|  |  | dtto montáž | bm | 15 | 0 |  | 0
| 1.19 |  | Oc.pozink. podstavec pod kondenzační jednotku | ks | 2 | 0 | 0
|  |  | dtto montáž | ks | 2 | 0 |  | 0
| 1.20 |  | Kompletní demontáž a likvidace stávajícího vzt zařízení v kuchyni (nástěnné axiální ventilátory), včetně potrubí a příslušné elektroinstalace (rozsah možno zjistit na místě) | kpl | 1 | 0 | 0 | v ceně
| 1.21 |  | Kompletní prokabelování MaR vzt jednotky, včetně el.žlabů a kabeláže dle schema zapojení vzt a venkovních jednotek s komunikačními moduly, dále propojení řídící jednotky s dig. ovládacím panelem a jednoduchým ovladačem, včetně teplotních čidel v digestořích a prostoru (vyjma napájení - zajistí profese elektro). | kpl | 1 | 0 | 0 | v ceně
| 1.22 |  | Instalační plastová elektrokrabice s DIN lištou pro dva komunikační moduly ve venk. provedení | ks | 1 | 0 | 0
|  |  | dtto montáž | ks | 1 | 0 |  | 0
| 1.23 |  | Spojovací, těsnící, nosný a kotvící materiál pro zavěšení potrubí, tlumičů apod. | kg | 90 | 0 | 0
|  |  | dtto montáž | kg | 90 | 0 |  | 0
Zař. č. 2 - Větrání sociálního a hyg. zázemí a místností bez možnosti přirozeného větrání okny
| 2.1 |  | Malý radiální ventilátor (např. SILENT 100 CRZ), se zpětnou klapkou a nast.doběhem, Údaje elektro: 230V/50Hz, max.příkon 8W, hmotnost 0,57 kg | ks | 4 | 0 | 0
|  |  | dtto montáž | ks | 4 | 0 |  | 0
| 2.2 |  | Malý radiální ventilátor (např. SILENT 200 CZ), se zpětnou klapkou, Údaje elektro: 230V/50Hz, max.příkon 16W, hmotnost 0,77 kg | ks | 1 | 0 | 0
|  |  | dtto montáž | ks | 1 | 0 |  | 0
| 2.3 |  | Venkovní plastová mřížka se síťkou a okapničkou LG 100 | ks | 4 | 0 | 0
|  |  | dtto montáž | ks | 4 | 0 |  | 0
| 2.4 |  | Venkovní plastová mřížka se síťkou a okapničkou LG 125 | ks | 1 | 0 | 0
|  |  | dtto montáž | ks | 1 | 0 |  | 0
| 2.5 |  | Dveřní mřížka oboustranná NOVA-D-1-500x100-UR1 | ks | 1 | 0 | 0
|  |  | dtto montáž | ks | 1 | 0 |  | 0
| 2.6 |  | Kruhové ocelové potrubí sk. I, z pozinkovaného plechu, včetně tvarovek
|  |  | do průměru 100/ 0% tvarovek | bm | 8 | 0 | 0
|  |  | dtto montáž | bm | 8 | 0 |  | 0
|  |  | do průměru 125/ 0% tvarovek | bm | 1 | 0 | 0
|  |  | dtto montáž | bm | 1 | 0 |  | 0
| 2.7 |  | Spojovací, těsnící, nosný a kotvící materiál pro zavěšení potrubí, tlumičů apod. | kg | 1 | 0 | 0
|  |  | dtto montáž | kg | 1 | 0 |  | 0
|  |  | MEZISOUČET |  |  |  | 0 | 0
PŘIRÁŽKY
|  | Pravidla | Vyregulování vzduchotechnických zařízení, seřízení množství vzduchu na koncových elementech a ventilátorech, komplexní vyzkoušení, měření hlukových parametrů, zaškolení obsluhy, 2x kontrolní kniha revizí chladiva, apod. | kpl | 1 |  | 0
|  | Pravidla | Dopravné | kpl | 1 |  | 0
|  | Pravidla | Zednické výpomoci | kpl | 1 |  | 0
|  | Pravidla | Podíl přidružených výkonů | kpl | 1 |  | 0
2 |  | Pravidla | Přesun hmot - potrubí | kpl | 1 |  | 0
2 |  | Pravidla | Přesun hmot - ostatní | kpl | 1 |  | 0
|  |  | VZDUCHOTECHNIKA - SOUČET |  |  |  | 0
BEZ DPH
0