## List1
Příloha číslo 1
POŽDAVAKY ZADAVATELE NA TECHNICKÉ PARAMETRY OHRAŇOVACÍHO LISU
Číslo položky | Položka | Specifikace položky | Specifikace položky Uchazeče, u požadavku se vyplní ANO/NE VYPLNÍ UCHAZEČ
1. | Hydraulický CNC řízený ohraňovací lis | POŽADVEK
2. | Lisovací síla minimálně | min. 2300 kN
3. | Délka ohranění | min. 4200 mm
4. | Vzdálenost mezi uchycením razníku a uchycením matrice | min. 610 mm
5. | Možnost překřížení (rozdíl mezi levou a pravou stranou) beranu | ±10mm
6. | Volný průchod mezi stojany | min. 3650 mm
7. | Vyložení rámu stroje pro hranění dílů v délce 4400mm | min. 420 mm
8. | Zdvih | 445 mm
9. | Min. dorážecí pozice zadního dorazu v X | min. 850 mm
10. | Rychlost pohybu ve směru X | min. 1000 mm/s
11. | Rychlost zdvihu dorazového systému (R) | min. 330 mm/s
12. | Rychlost pohybu ve směru Z | min. 1700 mm/s
13. | Rychloposuv beranu | 220 mm/s
14. | Zpětný pohyb beranu | 220 mm/s
15. | Upínací systém | Wila
16. | stroj s CNC 4-osým zadním dorazovým systémem-(X,R,Z1,Z2) | POŽADAVEK
Přesnosti všech CNC řízených os stroje
18. | Přesnost - Osa Y | min.0,005 mm
19. | Přesnost - Osa X | min.0,04 mm
20. | Přesnost - Osa R | min.0,08 mm
21. | Přesnost- Osa Z | min.0,1 mm
22. | Svařovaný rám stroje | POŽADAVEK
23. | Nástavba manipulace s materiálem, min. 2 kusy ohýbacích pomůcek, CNC řízené s nosností min. 100 kg / jednu pomůcku s možností posuvuhorizontálně a vertikálně | POŽADAVEK
24. | Bezpečnostní laserová závora umožňující využití max. rychlostí (rychloposuv) | POŽADAVEK
25. | Hydraulické, samocentrující upínání horního a dolního nástroje, princip WILA | POŽADAVEK
26. | Možnost automatického měření a korekce úhlů během procesu ohýbání | POŽADAVEK
27. | Možnost posouvání ovládacích prvků pro upnutí nástrojů a odstartování programu po celé délce ohraňovacího lisu | POŽADAVEK
28. | Automatický CNC bombírovací systém, princip WILA | POŽADAVEK
29. | Integrované osvětlení pracovního prostoru před i za ohraňovacím lisem | POŽADAVEK
30. | Obslužná plocha (obrazovka) řídicího systému v českém jazyce s využitím dotykové technologie | POŽADAVEK
31. | Schopnost dálkové diagnostiky stroje přes webové rozhraní | POŽADAVEK
32. | Řídící systém s 3D vizualizací a integrovaným numerickým i grafickým 3D programováním | POŽADAVEK
33. | Off-line programování s 3D vizualizací a možností přímého propojení s programovacím systémem pro programování laseru využívajícím stejný pracovní soubor - *.Geo. | POŽADAVEK
34. | Možnost programovat ohýbaní z 3D modelů | POŽADAVEK
35. | Propojení na datovou sít´- ethernet v místě aplikace | POŽADAVEK
Dodávka nástrojů
36. | Rovný nástroj - razník, R4, délka 4050 mm | POŽADAVEK
37. | Špičatý nástroj - razník, R1, délka 4050 mm | POŽADAVEK
38. | Velmi vyhnutý nástroj - razník, R1, délka 4050 mm | POŽADAVEK
39. | Mírně vyhnutý nástroj - razník, R1, délka 4050 mm | POŽADAVEK
40. | Matrice, šířka 16 mm, 84°, délky 4050 mm | POŽADAVEK
41. | Matrice, šířka 12 mm, 30°, délky 4050 mm | POŽADAVEK
42. | Matrice, šířka 8 mm, 30°, délky 4050 mm | POŽADAVEK
43. | Matrice, šířka 8 mm, 86°, délky 4050 mm | POŽADAVEK
44. | Matrice, šířka 20 mm, 84°, délky 4050 mm | POŽADAVEK
45. | Matrice, šířka 30 mm, 80°, délky 4050 mm | POŽADAVEK
46. | Matrice, šířka 50 mm, 80°, délky 4050 mm | POŽADAVEK
47. | Matrice, šířka 70 mm, 80°, délky 4050 mm | POŽADAVEK
51. | Instalace a zprovoznění technologie v sídle Zadavatele | POŽADAVEK
52. | Zaškolení programátorů Zadavatele u Dodavatele | POŽADAVEK
53. | Dodání výrobního vzorku dle výkresu č. 161-785-K1 Zadavatele, který je součástí přílohy 10 Zadávací dokumentace: Materiál :konstrukční ocel, tl. 6 mm. Díl bude vyroben s použitím online měření úhlu a to ve dvou bodech. Výroba 2 ks bude doložena dodáním realtime videozáznamem ve formátu MPEG2 na DVD a dodáním min. 2 ks dílů | POŽADAVEK
54. | Záruka 24 měsíců | POŽADAVEK
55. | Dodat kalkulaci nákladů na hodinu provozu stroje - hydraulický ohraňovací lis | POŽADAVEK
56. | Zaškolení obsluhy Zadavatele | POŽADAVEK