## List1
Technická specifikace - Vozidlo pro údržbu města
Parametr | Požadovaná úroveň parametru | Hodnoty parametrů dodávky (doplní uchazeč)
vozidlo koncipováno jako dvouosí sklápěč | ano
vozidlo kategorie B | ano
objem motoru | min. 1400 ccm | …................ccm
výkon motoru | min. 65 kW | …....................kW
točivý moment | min. 110 Nm | …....................Nm
palivo | benzín+ alternaticní palivo (LPG/CNG)
objem palivové nádrže | min. 40 l (min. 50 L LPG/CNG)
manuální převodovka | ano
pohon | 4x2
pohon redukovaný do síly | ano
zadní náprava dvoumontáž | ano
rozvor | max. 3100 mm
rozchod | max. 1400 mm | …........... mm
světlá výška | min. 170 mm | …...........mm
celková délka | max. 4700 mm | …........... mm
celková šířka vč. zpětných zrcátek | max. 2000 mm | …............mm
celková výška | max. 2000 mm | …..............mm
celková maximální hmotnost | max. 3500 kg | …............. kg
užitečné zatížení | min. 1200 kg | …...........kg
tažné zařízení | ano
vnitřní rozměry ložné plochy | min 2500 x 1250 x 300 mm | …..............mm
vyvýšené přední čelo korby pro ochranu kabiny | ano
odnímatelné hliníkové bočnice | ano
úhel vyklápění | min 40°
hydraulické čerpadlo PTO | ano
posilovač řízení | ano
asistenční systémy ABS, ESC, ASR, EBD, HBA, TCS, TSM, ARP, ECALL | ano
asistent rozjezdu do kopce | ano
klimatizace | ano
dvoumístná kabina | ano
přední náprava odpružena vynutými pružinami | ano
zadní náprava odpružena listovými pružinami | ano
zábleskový led maják zapsaný ve velkém TP | ano
automatické denní svícení | ano
povinná výbava dle platné legislativy | ano
mřížky zadních světel | ano
podlaha korby s min. 4x vazným okem | ano
ochranný kryt palivové nádrže, bránící proraření při přejezdu příčné nerovnosti | ano
barva vozidla RAL 2011 | ano
couvací kamera s IR přísvitem | ano
Ostatní požadavky
termín dodání | do 60 dnů od podpisu smlouvy | ….……………….
vozidlo schváleno pro provoz na pozemních komunikacích | ano
Záruka | min. 48 měsíců od předání | ………………..
Zaškolení obsluhy a uvedení vozidla do provozu | ano