## List1
ROZPOČET
Akce: Výměna umělého trávníku III. generace
Místo: Pelhřimov, Nad Kalvarií
| Podrobný seznam položek: |  | objem dopravy: t / m3 | mj | množství | Kč/mj | Kč/pol
II. | ZEMNÍ PRÁCE |  | m3
10 |  | Odkopávky hrací plochy škvárové |  | m3 | 696 |  | 0
11 |  | Výkop pro patky stož.osvětlení |  | m3 | 48 |  | 0
12 |  | Odkopávky svahů pro hrubé terénní úpravy |  | m3 | 2200 |  | 0
13 |  | Rozšíření výkopu pro konstrukci hřiště |  | m3 | 455 |  | 0
14 |  | Výkop rýh pro opěrné zdi,drenáže a kabely osvětlení |  | m3 | 560 |  | 0
17 |  | Vsakovací jámy - výkop a zásyp štěrkem |  | m3 | 60 |  | 0
19 |  | Vrtání jam pro sloupky zábradlí a ochr.sítí |  | ks | 158 |  | 0
|  | mezisoučet | 0 |  |  |  | 0
III. | STAVEBNÍ PRÁCE |  | t
1 |  | odstranění stávajícího umělého trávníku, odsátí gumového granulátu a křemičitého písku speciálním strojem BEAVER, rozřezání | 238.204 | m2 | 7684 | 0 | 0
2 |  | vyrovnání nerovností v umělém trávníku a ve stávajícím podkladu z kameniva | 192.1 | kpl. | 7684 | 0 | 0
|  | mezisoučet | 430.304 |  |  |  | 0
IV.a. | KONSTRUKCE HŘIŠTĚ - tuzemská dodávka |  | t
3 |  | pružná elastická podložka tl. 20 mm | 192.1 | m2 | 7684 | 380 | 0
11 |  | Sklářský písek - dodávka, pohoz, zapracování | 115.26 | t | 115.26 | 0 | 0
|  | mezisoučet | 307.36 |  |  |  | 0
IV.b. | KONSTRUKCE HŘIŠŤ - zahraniční dodávka
1 |  | umělý trávník třetí generace monofilní certifikovaný FIFA* tl. 60 mm včetně lajnování - dodavka + položení |  | m2 | 7684 | 0 | 0
6 |  | Vsyp gumového granulátu |  | kg | 115260 | 0 | 0
|  | mezisoučet |  | t | 11.526 |  | 0
V. | SADOVÉ ÚPRAVY |  | t
1 |  | Ornice - dodávka. |  | m3 |  |  | 0
2 |  | Ornice tl. 10cm na plochách k zatrávnění - rozprostření. |  | m2 |  |  | 0
12 |  | Travní semeno standardní typ - dodávka. |  | kg |  |  | 0
|  | mezisoučet | 0 |  |  |  | 0
VI. | TECHNICKÉ VYBAVENÍ |  | t
14 |  | Branka kopané vč. sítě. | 1.4 | ks | 2 | 0 | 0
15 |  | Praporky včetně pouzder | 0.1 | ks | 4 | 0 | 0
|  | mezisoučet | 1.5 |  |  |  | 0
VII. | ZÁMEČNICKÉ KONSTRUKCE |  | t
2 |  | Sloupky oplocení v=7,50m, pr. 89mm - dodávka a montáž. |  | ks |  |  | 0
6 |  | Sloupky zábradlí v=1,80m, pr.60/100mm - dodávka a montáž. |  | ks |  |  | 0
7 |  | Madlo zábradlí JA 60/100mm-dodávka a montáž |  | m |  |  | 0
8 |  | Vodorovné trubky pr.38mm pro uchyc.ochr.sítí-dod.a mont. |  | m |  |  | 0
19 |  | Nátěry kov.konstr. 1x zákl.+2x krycí synt.nátěr vč. dod. barvy. |  | m2 |  |  | 0
|  | mezisoučet | 0 |  |  |  | 0
VIII. | ELEKTRO DODÁVKY A MONTÁŽE |  | t
1 |  | Skříň.rozvaděč, D+M. |  | ks |  |  | 0
2 |  | Svítidlo halogen 2000W vč. spec.objímek a mont. úchytů, D+M. |  | ks |  |  | 0
3 |  | Žárovky halogen, D+M. |  | ks |  |  | 0
4 |  | Stožár osvětlení AEROLUX,v.14m-pozink-D+M |  | ks |  |  | 0
5 |  | Předřadicí skříně-D+M |  | ks |  |  | 0
6 |  | Kabely osvětlení,položení, zásyp, zapojení,uzemění |  | m |  |  | 0
|  | mezisoučet | 0 |  |  |  | 0
X. | DOPRAVNÍ NÁKLADY
|  | dopravní vzdálenost | km
3 |  | Stavební práce | 20 | t | 430.304 | 0 | 0
4a |  | Konstrukce hřišť - tuzemská dodávka | 20 | t | 307.36 | 0 | 0
4b |  | Konstrukce hřišť - zahraniční dodávka | 500 | t | 11.526 | 0 | 0
6 |  | Technické vybavení | 60 | t | 1.5 | 0 | 0
|  | mezisoučet |  |  |  |  | 0
A. | ZÁKLADNÍ CENA DODÁVKY - REKAPITULACE |  |  |  |  | podíl skupiny
%
II. |  | Zemní práce |  |  |  | #DIV/0! | 0
III. |  | Stavební práce |  |  |  | #DIV/0! | 0
IV.a. |  | Konstrukce hřišť - tuzemská dodávka |  |  |  | #DIV/0! | 0
IV.b. |  | Konstrukce hřišť - zahraniční dodávka |  |  |  | #DIV/0! | 0
V. |  | Sadové úpravy |  |  |  | #DIV/0! | 0
VI. |  | Technické vybavení |  |  |  | #DIV/0! | 0
VII. |  | Zámečnické konstrukce |  |  |  | #DIV/0! | 0
VIII. |  | Elektro dodávky a montáže |  |  |  | #DIV/0! | 0
X. |  | Dopravní náklady |  |  |  | #DIV/0! | 0
|  | součet skupin |  |  |  | #DIV/0! | 0
B. | VEDLEJŠÍ A OSTATNÍ NÁKLADY |  |  |  |  | Kč/m3 | Kč/pol
1 |  | Poplatky za skládky |  | t | 238.204 | 0 | 0
7 |  | Provozní režie. |  | 0% |  | 0 | 0
|  | součet skupin |  |  |  |  | 0
CELKOVÁ REKAPITULACE
A. |  | Základní cena dodávky |  |  |  |  | 0
B. |  | Vedlejší náklady |  |  |  |  | 0
|  | CENA STAVEBNÍCH PRACÍ CELKEM |  |  |  |  | 0
E. | DAŇ Z PŘIDANÉ HODNOTY |  |  |  |  | z Kč | Kč/pol
| DPH | DPH - Pokud se na odběratele - plátce DPH, pro kterého se plnění uskutečnilo, vztahuje ustanovení § 92a a § 92e zákona č. 235/2004 Sb o DPH - přenesení daňové povinnosti - bude fakturace za provedené stavebně - montážní práce uskutečněna bez DPH. V tomto případě je odběratel - plátce povinen daň doplnit a přiznat. |  | 21% |  | 0 | 0
|  | CENA DODÁVKY CELKEM NA KLÍČ včetně DPH |  |  |  |  | 0 | 0
0
[8 empty] | 0 | 0