## Rekapitulace stavby
Export Komplet | [25 empty] | VZ | 2.0 | [5 empty] | False | False | {f4db1e4e-fdfd-4a5f-9cbb-0518f013aa1f}
[18 empty] | >> skryté sloupce << | [13 empty] | 0,01 | 21
[32 empty] | 0,01 | 15
|  | REKAPITULACE STAVBY | [16 empty] | v --- níže se nacházejí doplnkové a pomocné údaje k sestavám --- v | [11 empty] | Návod na vyplnění | 0,001
|  | Kód: |  |  |  |  | Techmania | [23 empty] | Měnit lze pouze buňky se žlutým podbarvením! 1) v Rekapitulaci stavby vyplňte údaje o Uchazeči (přenesou se do ostatních sestav i v jiných listech) 2) na vybraných listech vyplňte v sestavě Soupis prací ceny u položek | 0,01
|  | Stavba: |  |  |  |  | Obnovení vodotěsnosti střešního pláště - Techmania Science Center, U Planetaria 2969/1, Plzeň - I. etapa | [24 empty] | 0,01
|  | KSO: | [11 empty] | CC-CZ: | [17 empty] | 0,01
|  | Místo: |  |  |  |  | U Planetaria 2969/1, Plzeň | [6 empty] | Datum: |  | 21. 2. 2023 | [15 empty] | 0,01
0,01
|  | Zadavatel: | [11 empty] | IČ: | [17 empty] | 0,01
[14 empty] | DIČ: | [17 empty] | 0,01
0,01
|  | Uchazeč: | [11 empty] | IČ: |  | Vyplň údaj | [15 empty] | 0,01
|  |  | Vyplň údaj | [10 empty] | DIČ: |  | Vyplň údaj | [15 empty] | 0,01
False
|  | Projektant: | [11 empty] | IČ: | [17 empty] | False
|  |  | A.W.A.L. expertní a projektová kancelář | [10 empty] | DIČ: | [17 empty] | True
0,01
|  | Zpracovatel: | [11 empty] | IČ: |  | 40055035 | [15 empty] | 0,01
|  |  | Hana Pejšová | [10 empty] | DIČ: | [17 empty] | False
Poznámka:
Soupis prací je sestaven s využitím Cenové soustavy ÚRS. Položky, které pochází z této cenové soustavy, jsou ve sloupci 'Cenová soustava' označeny popisem 'CS ÚRS' a úrovní příslušného kalendářního pololetí. Veškeré další informace vymezující popis a podmínky použití těchto položek z Cenové soustavy, které nejsou uvedeny přímo v soupisu prací, jsou neomezeně dálkově k dispozici na webu podminky.urs.cz.
|  | Cena bez DPH | [11 empty] | 0
[8 empty] | Sazba daně |  | Základ daně |  |  |  | Výše daně
|  | DPH |  | základní |  |  |  | 21% |  | 0 |  |  |  | 0
|  |  |  | snížená |  |  |  | 15% |  | 0 |  |  |  | 0
|  |  |  | zákl. přenesená |  |  |  | 21% |  | 0 |  |  |  | 0
|  |  |  | sníž. přenesená |  |  |  | 15% |  | 0 |  |  |  | 0
|  |  |  | nulová |  |  |  | 0% |  | 0 |  |  |  | 0
|  | Cena s DPH | [6 empty] | v |  | CZK |  |  | 0
REKAPITULACE OBJEKTŮ STAVBY A SOUPISŮ PRACÍ
| Kód: | [6 empty] | Techmania
| Stavba: | [6 empty] | Obnovení vodotěsnosti střešního pláště - Techmania Science Center, U Planetaria 2969/1, Plzeň - I. etapa
| Místo: | [6 empty] | U Planetaria 2969/1, Plzeň |  |  |  |  | Datum: |  | 21. 2. 2023
| Zadavatel: | [11 empty] | Projektant: |  | A.W.A.L. expertní a projektová kancelář |  |  |  | Informatívní údaje z listů zakázek
| Uchazeč: | [11 empty] | Zpracovatel: |  | Hana Pejšová
| Kód |  |  |  | Popis | [6 empty] | Cena bez DPH [CZK] |  |  |  | Cena s DPH [CZK] | Typ |  | z toho Ostat. náklady [CZK] | DPH [CZK] | Normohodiny [h] | DPH základní [CZK] | DPH snížená [CZK] | DPH základní přenesená [CZK] | DPH snížená přenesená [CZK] | Základna DPH základní | Základna DPH snížená | Základna DPH zákl. přenesená | Základna DPH sníž. přenesená | Základna DPH nulová
| Náklady stavby celkem | [10 empty] | 0 |  |  |  | 0 |  |  | 0 | 0 | 0 | 0 | 0 | 0 | 0 | 0 | 0 | 0 | 0 | 0 |  | D | 0 | ###NOIMPORT### | IMPORT | {f4db1e4e-fdfd-4a5f-9cbb-0518f013aa1f} | {00000000-0000-0000-0000-000000000000}
/ |  | 01 |  |  |  | I. etapa | [5 empty] | 0 |  |  |  | 0 | STA |  | 0 | 0 | 0 | 0 | 0 | 0 | 0 | 0 | 0 | 0 | 0 | 0 |  |  | 1 |  | IMPORT | {b71e23e3-574f-477b-95d3-9f289e9a5bab} | {f4db1e4e-fdfd-4a5f-9cbb-0518f013aa1f} | 2
/ |  | 02 |  |  |  | Světlíky | [5 empty] | 0 |  |  |  | 0 | STA |  | 0 | 0 | 0 | 0 | 0 | 0 | 0 | 0 | 0 | 0 | 0 | 0 |  |  | 1 |  | IMPORT | {e6d1a14e-64dc-4114-b0aa-a91b9f5a3407} | {f4db1e4e-fdfd-4a5f-9cbb-0518f013aa1f} | 2
/ |  | 03 |  |  |  | VRN | [5 empty] | 0 |  |  |  | 0 | STA |  | 0 | 0 | 0 | 0 | 0 | 0 | 0 | 0 | 0 | 0 | 0 | 0 |  |  | 1 |  | IMPORT | {14f76433-1436-4645-8822-2cdb3b4e5219} | {f4db1e4e-fdfd-4a5f-9cbb-0518f013aa1f} | 2

## 01 - I. etapa
[9 empty] | >> skryté sloupce << | [9 empty] | {b71e23e3-574f-477b-95d3-9f289e9a5bab}
2
| KRYCÍ LIST SOUPISU PRACÍ | [8 empty] | v --- níže se nacházejí doplnkové a pomocné údaje k sestavám --- v | [8 empty] | False
Stavba:
Obnovení vodotěsnosti střešního pláště - Techmania Science Center, U Planetaria 2969/1, Plzeň - I. etapa
Objekt:
01 - I. etapa
| KSO: |  |  |  |  | CC-CZ:
| Místo: |  | U Planetaria 2969/1, Plzeň |  |  | Datum: | 21. 2. 2023
| Zadavatel: |  |  |  |  | IČ:
DIČ:
| Uchazeč: |  |  |  |  | IČ: | Vyplň údaj
|  | Vyplň údaj |  |  |  | DIČ: | Vyplň údaj
| Projektant: |  |  |  |  | IČ:
|  | A.W.A.L. expertní a projektová kancelář |  |  |  | DIČ:
| Zpracovatel: |  |  |  |  | IČ: | 40055035
|  | Hana Pejšová |  |  |  | DIČ:
Poznámka:
| Cena bez DPH | [5 empty] | 0
|  |  | Základ daně |  |  | Sazba daně | Výše daně
| DPH | základní | 0 |  |  | 21% | 0
|  | snížená | 0 |  |  | 15% | 0
|  | zákl. přenesená | 0 |  |  | 21% | 0
|  | sníž. přenesená | 0 |  |  | 15% | 0
|  | nulová | 0 |  |  | 0% | 0
| Cena s DPH |  |  | v | CZK |  | 0
REKAPITULACE ČLENĚNÍ SOUPISU PRACÍ
Stavba:
Obnovení vodotěsnosti střešního pláště - Techmania Science Center, U Planetaria 2969/1, Plzeň - I. etapa
Objekt:
01 - I. etapa
Místo: |  |  | U Planetaria 2969/1, Plzeň |  |  | Datum: | 21. 2. 2023
Zadavatel: | [5 empty] | Projektant: | A.W.A.L. expertní a projektová kancelář
Uchazeč: |  |  | Vyplň údaj |  |  | Zpracovatel: | Hana Pejšová
Kód dílu - Popis | [6 empty] | Cena celkem [CZK]
Náklady stavby celkem | [6 empty] | 0 | [12 empty] | -1
| HSV - Práce a dodávky HSV | [5 empty] | 0
| 6 - Úpravy povrchů, podlahy a osazování výplní | [5 empty] | 0
| 9 - Ostatní konstrukce a práce, bourání | [5 empty] | 0
| 997 - Přesun sutě | [5 empty] | 0
| 998 - Přesun hmot | [5 empty] | 0
| PSV - Práce a dodávky PSV | [5 empty] | 0
| 712 - Povlakové krytiny | [5 empty] | 0
| 713 - Izolace tepelné | [5 empty] | 0
| 741 - Elektroinstalace - silnoproud | [5 empty] | 0
| 751 - Vzduchotechnika | [5 empty] | 0
| 762 - Konstrukce tesařské | [5 empty] | 0
| 764 - Konstrukce klempířské | [5 empty] | 0
| 765 - Krytina skládaná | [5 empty] | 0
| 783 - Dokončovací práce - nátěry | [5 empty] | 0
| HZS - Hodinové zúčtovací sazby | [5 empty] | 0
SOUPIS PRACÍ
Stavba:
Obnovení vodotěsnosti střešního pláště - Techmania Science Center, U Planetaria 2969/1, Plzeň - I. etapa
Objekt:
01 - I. etapa
Místo: |  |  | U Planetaria 2969/1, Plzeň |  |  | Datum: | 21. 2. 2023
Zadavatel: | [5 empty] | Projektant: | A.W.A.L. expertní a projektová kancelář
Uchazeč: |  |  | Vyplň údaj |  |  | Zpracovatel: | Hana Pejšová
PČ | Typ | Kód | Popis | MJ | Množství | J.cena [CZK] | Cena celkem [CZK] | Cenová soustava |  |  | DPH | J. Nh [h] | Nh celkem [h] | J. hmotnost [t] | Hmotnost celkem [t] | J. suť [t] | Suť Celkem [t]
Náklady soupisu celkem | [6 empty] | 0 | [5 empty] | 0 |  | 68.7425 |  | 374.5458 |  | D | -1 | [10 empty] | 0
| D | HSV | Práce a dodávky HSV |  |  |  | 0 | [5 empty] | 0 |  | 4.6891 |  | 0 | 1 | D | 0 |  |  |  | ROZPOCET | [6 empty] | 0
| D | 6 | Úpravy povrchů, podlahy a osazování výplní |  |  |  | 0 | [5 empty] | 0 |  | 0.36099 |  | 0 | 1 | D | 1 |  |  |  | ROZPOCET | [6 empty] | 0
1 | K | 622325102 | Oprava vápenocementové omítky vnějších ploch stupně členitosti 1 hladké stěn, v rozsahu opravované plochy přes 10 do 30% | m2 | 31.5 |  | 0 | CS ÚRS 2023 01 |  |  | základní |  | 0 | 0.01146 | 0.36099 | 0 | 0 | 4 | K | 2 |  |  |  | ROZPOCET | 0 | 0 | 0 | 0 | 0 | 1 | 0 | 4 | 1625386037
| Online PSC |  | https://podminky.urs.cz/item/CS_URS_2023_01/622325102 | [15 empty] | Online PSC | 2
| VV |  | 0,45*70 |  | 31.5 | [13 empty] | VV | 2 | 2 | True | 1 | ROZPOCET
| D | 9 | Ostatní konstrukce a práce, bourání |  |  |  | 0 | [5 empty] | 0 |  | 4.3281 |  | 0 | 1 | D | 1 |  |  |  | ROZPOCET | [6 empty] | 0
2 | K | 945421110 | Hydraulická zvedací plošina včetně obsluhy instalovaná na automobilovém podvozku, výšky zdvihu do 18 m | hod | 40 |  | 0 | CS ÚRS 2023 01 |  |  | základní |  | 0 | 0 | 0 | 0 | 0 | 4 | K | 2 |  |  |  | ROZPOCET | 0 | 0 | 0 | 0 | 0 | 1 | 0 | 4 | -1268879633
| Online PSC |  | https://podminky.urs.cz/item/CS_URS_2023_01/945421110 | [15 empty] | Online PSC | 2
| VV |  | 4*10 |  | 40 | [13 empty] | VV | 2 | 2 | True | 1 | ROZPOCET
3 | K | 949411112 | Montáž schodišťových a výstupových věží z trubkového lešení o půdorysné ploše do 10 m2, výšky přes 10 do 20 m | m | 30 |  | 0 | CS ÚRS 2023 01 |  |  | základní |  | 0 | 0 | 0 | 0 | 0 | 4 | K | 2 |  |  |  | ROZPOCET | 0 | 0 | 0 | 0 | 0 | 1 | 0 | 4 | 1911725637
| Online PSC |  | https://podminky.urs.cz/item/CS_URS_2023_01/949411112 | [15 empty] | Online PSC | 2
| VV |  | 15*2 |  | 30 | [13 empty] | VV | 2 | 2 | True | 1 | ROZPOCET
4 | K | 949411211 | Montáž schodišťových a výstupových věží z trubkového lešení Příplatek za první a každý další den použití lešení k ceně -1111 nebo -1112 | m | 3660 |  | 0 | CS ÚRS 2023 01 |  |  | základní |  | 0 | 0 | 0 | 0 | 0 | 4 | K | 2 |  |  |  | ROZPOCET | 0 | 0 | 0 | 0 | 0 | 1 | 0 | 4 | -665486368
| Online PSC |  | https://podminky.urs.cz/item/CS_URS_2023_01/949411211 | [15 empty] | Online PSC | 2
| VV |  | 30,000*(30+31+30+31) |  | 3660 | [13 empty] | VV | 2 | 2 | True | 1 | ROZPOCET
5 | K | 949411812 | Demontáž schodišťových a výstupových věží z trubkového lešení o půdorysné ploše do 10 m2, výšky přes 10 do 20 m | m | 30 |  | 0 | CS ÚRS 2023 01 |  |  | základní |  | 0 | 0 | 0 | 0 | 0 | 4 | K | 2 |  |  |  | ROZPOCET | 0 | 0 | 0 | 0 | 0 | 1 | 0 | 4 | 1969376593
| Online PSC |  | https://podminky.urs.cz/item/CS_URS_2023_01/949411812 | [15 empty] | Online PSC | 2
| VV |  | 15*2 |  | 30 | [13 empty] | VV | 2 | 2 | True | 1 | ROZPOCET
6 | K | 953921113 | Dlaždice betonové na sucho na ploché střechy kladené jednotlivě volně s mezerami např. pro schůdnost po měkké krytině, pro trvalé zatížení krytin, rozměru 400 x 400 mm | kus | 162 |  | 0 | CS ÚRS 2023 01 |  |  | základní |  | 0 | 0.0216 | 3.4992 | 0 | 0 | 4 | K | 2 |  |  |  | ROZPOCET | 0 | 0 | 0 | 0 | 0 | 1 | 0 | 4 | 984818552
| Online PSC |  | https://podminky.urs.cz/item/CS_URS_2023_01/953921113 | [15 empty] | Online PSC | 2
7 | K | 953921114 | Dlaždice betonové na sucho na ploché střechy kladené jednotlivě volně s mezerami např. pro schůdnost po měkké krytině, pro trvalé zatížení krytin, rozměru Příplatek k ceně -1113 za podkládané čtverce (s přesahem) z asfaltové lepenky (přířezy) | kus | 162 |  | 0 | CS ÚRS 2023 01 |  |  | základní |  | 0 | 0.00033 | 0.05346 | 0 | 0 | 4 | K | 2 |  |  |  | ROZPOCET | 0 | 0 | 0 | 0 | 0 | 1 | 0 | 4 | -1363998085
| Online PSC |  | https://podminky.urs.cz/item/CS_URS_2023_01/953921114 | [15 empty] | Online PSC | 2
8 | K | 97900000R | Demontáž a zpětná montáž meteostanice | kus | 1 |  | 0 |  |  |  | základní |  | 0 | 0 | 0 | 0 | 0 | 4 | K | 2 |  |  |  | ROZPOCET | 0 | 0 | 0 | 0 | 0 | 1 | 0 | 4 | 667883948
9 | K | 985131311 | Očištění ploch stěn ruční dočištění ocelovými kartáči | m2 | 66.263 |  | 0 | CS ÚRS 2023 01 |  |  | základní |  | 0 | 0 | 0 | 0 | 0 | 4 | K | 2 |  |  |  | ROZPOCET | 0 | 0 | 0 | 0 | 0 | 1 | 0 | 4 | 865889185
| Online PSC |  | https://podminky.urs.cz/item/CS_URS_2023_01/985131311 | [15 empty] | Online PSC | 2
| VV |  | det5 | [15 empty] | VV | 2 | 1 | True | 0 | ROZPOCET
| VV |  | 0,43*80,845 |  | 34.763 | [13 empty] | VV | 2 | 2 | True | 0 | ROZPOCET
| VV |  | det6 | [15 empty] | VV | 2 | 1 | True | 0 | ROZPOCET
| VV |  | 0,45*70 |  | 31.5 | [13 empty] | VV | 2 | 2 | True | 0 | ROZPOCET
| VV |  | Součet |  | 66.263 | [13 empty] | VV | 2 | 4 | True | 1 | ROZPOCET
10 | K | 98531213R | Lokální vyspravení stávající želbet konstrukce stropu cementovou maltou cca 10% | m2 | 216 |  | 0 |  |  |  | základní |  | 0 | 0.00359 | 0.77544 | 0 | 0 | 4 | K | 2 |  |  |  | ROZPOCET | 0 | 0 | 0 | 0 | 0 | 1 | 0 | 4 | 795934182
| VV |  | 2160,000*0,1 |  | 216 | [13 empty] | VV | 2 | 2 | True | 1 | ROZPOCET
| D | 997 | Přesun sutě |  |  |  | 0 | [5 empty] | 0 |  | 0 |  | 0 | 1 | D | 1 |  |  |  | ROZPOCET | [6 empty] | 0
11 | K | 997013115 | Vnitrostaveništní doprava suti a vybouraných hmot vodorovně do 50 m svisle s použitím mechanizace pro budovy a haly výšky přes 15 do 18 m | t | 374.546 |  | 0 | CS ÚRS 2023 01 |  |  | základní |  | 0 | 0 | 0 | 0 | 0 | 4 | K | 2 |  |  |  | ROZPOCET | 0 | 0 | 0 | 0 | 0 | 1 | 0 | 4 | -2058587349
| Online PSC |  | https://podminky.urs.cz/item/CS_URS_2023_01/997013115 | [15 empty] | Online PSC | 2
12 | K | 997013509 | Odvoz suti a vybouraných hmot na skládku nebo meziskládku se složením, na vzdálenost Příplatek k ceně za každý další i započatý 1 km přes 1 km | t | 7116.374 |  | 0 | CS ÚRS 2023 01 |  |  | základní |  | 0 | 0 | 0 | 0 | 0 | 4 | K | 2 |  |  |  | ROZPOCET | 0 | 0 | 0 | 0 | 0 | 1 | 0 | 4 | 1948452378
| Online PSC |  | https://podminky.urs.cz/item/CS_URS_2023_01/997013509 | [15 empty] | Online PSC | 2
| VV |  | 19*374,546 |  | 7116.374 | [13 empty] | VV | 2 | 2 | True | 1 | ROZPOCET
13 | K | 997013511 | Odvoz suti a vybouraných hmot z meziskládky na skládku s naložením a se složením, na vzdálenost do 1 km | t | 374.546 |  | 0 | CS ÚRS 2023 01 |  |  | základní |  | 0 | 0 | 0 | 0 | 0 | 4 | K | 2 |  |  |  | ROZPOCET | 0 | 0 | 0 | 0 | 0 | 1 | 0 | 4 | -673825847
| Online PSC |  | https://podminky.urs.cz/item/CS_URS_2023_01/997013511 | [15 empty] | Online PSC | 2
14 | K | 997013631 | Poplatek za uložení stavebního odpadu na skládce (skládkovné) směsného stavebního a demoličního zatříděného do Katalogu odpadů pod kódem 17 09 04 | t | 0.61 |  | 0 | CS ÚRS 2023 01 |  |  | základní |  | 0 | 0 | 0 | 0 | 0 | 4 | K | 2 |  |  |  | ROZPOCET | 0 | 0 | 0 | 0 | 0 | 1 | 0 | 4 | 384014314
| Online PSC |  | https://podminky.urs.cz/item/CS_URS_2023_01/997013631 | [15 empty] | Online PSC | 2
| VV |  | 374,546-3,234-249,679-121,023 |  | 0.61 | [13 empty] | VV | 2 | 2 | True | 1 | ROZPOCET
15 | K | 997013811 | Poplatek za uložení stavebního odpadu na skládce (skládkovné) dřevěného zatříděného do Katalogu odpadů pod kódem 17 02 01 | t | 3.234 |  | 0 | CS ÚRS 2023 01 |  |  | základní |  | 0 | 0 | 0 | 0 | 0 | 4 | K | 2 |  |  |  | ROZPOCET | 0 | 0 | 0 | 0 | 0 | 1 | 0 | 4 | -1346041199
| Online PSC |  | https://podminky.urs.cz/item/CS_URS_2023_01/997013811 | [15 empty] | Online PSC | 2
16 | K | 997013814 | Poplatek za uložení stavebního odpadu na skládce (skládkovné) z izolačních materiálů zatříděného do Katalogu odpadů pod kódem 17 06 04 | t | 249.679 |  | 0 | CS ÚRS 2023 01 |  |  | základní |  | 0 | 0 | 0 | 0 | 0 | 4 | K | 2 |  |  |  | ROZPOCET | 0 | 0 | 0 | 0 | 0 | 1 | 0 | 4 | -39372460
| Online PSC |  | https://podminky.urs.cz/item/CS_URS_2023_01/997013814 | [15 empty] | Online PSC | 2
| VV |  | 311,626+59,076-121,023 |  | 249.679 | [13 empty] | VV | 2 | 2 | True | 1 | ROZPOCET
17 | K | 997013847 | Poplatek za uložení stavebního odpadu na skládce (skládkovné) asfaltového (nebezpečný odpad) zatříděného do Katalogu odpadů pod kódem 17 03 01 | t | 121.023 |  | 0 | CS ÚRS 2023 01 |  |  | základní |  | 0 | 0 | 0 | 0 | 0 | 4 | K | 2 |  |  |  | ROZPOCET | 0 | 0 | 0 | 0 | 0 | 1 | 0 | 4 | -802936213
| Online PSC |  | https://podminky.urs.cz/item/CS_URS_2023_01/997013847 | [15 empty] | Online PSC | 2
| VV |  | 36,307+84,716 |  | 121.023 | [13 empty] | VV | 2 | 2 | True | 1 | ROZPOCET
| D | 998 | Přesun hmot |  |  |  | 0 | [5 empty] | 0 |  | 0 |  | 0 | 1 | D | 1 |  |  |  | ROZPOCET | [6 empty] | 0
18 | K | 998014021 | Přesun hmot pro budovy a haly občanské výstavby, bydlení, výrobu a služby s nosnou svislou konstrukcí montovanou z dílců betonových plošných nebo tyčových s jakýmkoliv obvodovým pláštěm kromě vyzdívaného, i bez pláště vodorovná dopravní vzdálenost do 100 m, pro budovy a haly vícepodlažní, výšky do 18 m | t | 4.689 |  | 0 | CS ÚRS 2023 01 |  |  | základní |  | 0 | 0 | 0 | 0 | 0 | 4 | K | 2 |  |  |  | ROZPOCET | 0 | 0 | 0 | 0 | 0 | 1 | 0 | 4 | 1962626777
| Online PSC |  | https://podminky.urs.cz/item/CS_URS_2023_01/998014021 | [15 empty] | Online PSC | 2
| D | PSV | Práce a dodávky PSV |  |  |  | 0 | [5 empty] | 0 |  | 64.0535 |  | 374.5458 | 2 | D | 0 |  |  |  | ROZPOCET | [6 empty] | 0
| D | 712 | Povlakové krytiny |  |  |  | 0 | [5 empty] | 0 |  | 43.3959 |  | 311.6264 | 2 | D | 1 |  |  |  | ROZPOCET | [6 empty] | 0
19 | K | 712 | Tahová zkouška | soubor | 1 |  | 0 |  |  |  | základní |  | 0 | 0 | 0 | 0 | 0 | 16 | K | 2 |  |  |  | ROZPOCET | 0 | 0 | 0 | 0 | 0 | 1 | 0 | 16 | 426503418
20 | K | 712311101 | Provedení povlakové krytiny střech plochých do 10° natěradly a tmely za studena nátěrem lakem penetračním nebo asfaltovým | m2 | 2213.923 |  | 0 | CS ÚRS 2023 01 |  |  | základní |  | 0 | 0 | 0 | 0 | 0 | 16 | K | 2 |  |  |  | ROZPOCET | 0 | 0 | 0 | 0 | 0 | 1 | 0 | 16 | 1543316426
| Online PSC |  | https://podminky.urs.cz/item/CS_URS_2023_01/712311101 | [15 empty] | Online PSC | 2
| VV |  | det1 | [15 empty] | VV | 2 | 1 | True | 0 | ROZPOCET
| VV |  | 2160 |  | 2160 | [13 empty] | VV | 2 | 2 | True | 0 | ROZPOCET
| VV |  | det6 | [15 empty] | VV | 2 | 1 | True | 0 | ROZPOCET
| VV |  | 1*13,5 |  | 13.5 | [13 empty] | VV | 2 | 2 | True | 0 | ROZPOCET
| VV |  | det8 | [15 empty] | VV | 2 | 1 | True | 0 | ROZPOCET
| VV |  | 0,5*80,845 |  | 40.423 | [13 empty] | VV | 2 | 2 | True | 0 | ROZPOCET
| VV |  | Součet |  | 2213.923 | [13 empty] | VV | 2 | 4 | True | 1 | ROZPOCET
21 | M | 11163150 | lak penetrační asfaltový | t | 0.708 |  | 0 | CS ÚRS 2023 01 |  |  | základní |  | 0 | 1 | 0.708 | 0 | 0 | 32 | M | 2 |  |  |  | ROZPOCET | 0 | 0 | 0 | 0 | 0 | 1 | 0 | 16 | -571033609
| VV |  | 2213,923*0,00032 'Přepočtené koeficientem množství |  | 0.708 | [13 empty] | VV | 2 | 2 | False | 1 | ROZPOCET
22 | K | 712331111 | Provedení povlakové krytiny střech plochých do 10° pásy na sucho podkladní samolepící asfaltový pás | m2 | 2160 |  | 0 | CS ÚRS 2023 01 |  |  | základní |  | 0 | 0 | 0 | 0 | 0 | 16 | K | 2 |  |  |  | ROZPOCET | 0 | 0 | 0 | 0 | 0 | 1 | 0 | 16 | 834411275
| Online PSC |  | https://podminky.urs.cz/item/CS_URS_2023_01/712331111 | [15 empty] | Online PSC | 2
23 | M | 628662R1 | PÁS I - pás asfaltový samolepicí modifikovaný SBS tl 3,2mm | m2 | 2517.48 |  | 0 |  |  |  | základní |  | 0 | 0.0048 | 12.0839 | 0 | 0 | 32 | M | 2 |  |  |  | ROZPOCET | 0 | 0 | 0 | 0 | 0 | 1 | 0 | 16 | -763073849
| VV |  | 2160*1,1655 'Přepočtené koeficientem množství |  | 2517.48 | [13 empty] | VV | 2 | 2 | False | 1 | ROZPOCET
24 | K | 712331801 | Odstranění povlakové krytiny střech plochých do 10° z pásů uložených na sucho na sucho podkladní rohož pod oplechování atiky | m2 | 13.5 |  | 0 | CS ÚRS 2023 01 |  |  | základní |  | 0 | 0 | 0 | 0.00066 | 0.00891 | 16 | K | 2 |  |  |  | ROZPOCET | 0 | 0 | 0 | 0 | 0 | 1 | 0 | 16 | -152765577
| Online PSC |  | https://podminky.urs.cz/item/CS_URS_2023_01/712331801 | [15 empty] | Online PSC | 2
| VV |  | 13,5*1 |  | 13.5 | [13 empty] | VV | 2 | 2 | True | 1 | ROZPOCET
25 | K | 712340831 | Odstranění povlakové krytiny střech plochých do 10° z přitavených pásů NAIP v plné ploše jednovrstvé u světlíku | m2 | 84.6 |  | 0 | CS ÚRS 2023 01 |  |  | základní |  | 0 | 0 | 0 | 0.0055 | 0.4653 | 16 | K | 2 |  |  |  | ROZPOCET | 0 | 0 | 0 | 0 | 0 | 1 | 0 | 16 | -618018604
| Online PSC |  | https://podminky.urs.cz/item/CS_URS_2023_01/712340831 | [15 empty] | Online PSC | 2
| VV |  | 0,1*(690+156) |  | 84.6 | [13 empty] | VV | 2 | 2 | True | 1 | ROZPOCET
26 | K | 712340833 | Odstranění povlakové krytiny střech plochých do 10° z přitavených pásů NAIP v plné ploše třívrstvé | m2 | 2200.423 |  | 0 | CS ÚRS 2023 01 |  |  | základní |  | 0 | 0 | 0 | 0.0165 | 36.307 | 16 | K | 2 |  |  |  | ROZPOCET | 0 | 0 | 0 | 0 | 0 | 1 | 0 | 16 | 1115771146
| Online PSC |  | https://podminky.urs.cz/item/CS_URS_2023_01/712340833 | [15 empty] | Online PSC | 2
| VV |  | det8 | [15 empty] | VV | 2 | 1 | True | 0 | ROZPOCET
| VV |  | 0,5*80,845 |  | 40.423 | [13 empty] | VV | 2 | 2 | True | 0 | ROZPOCET
| VV |  | det1 | [15 empty] | VV | 2 | 1 | True | 0 | ROZPOCET
| VV |  | 2160 |  | 2160 | [13 empty] | VV | 2 | 2 | True | 0 | ROZPOCET
| VV |  | Součet |  | 2200.423 | [13 empty] | VV | 2 | 4 | True | 1 | ROZPOCET
27 | K | 712340834 | Odstranění povlakové krytiny střech plochých do 10° z přitavených pásů NAIP v plné ploše Příplatek k ceně - 0833 za každou další vrstvu | m2 | 15402.961 |  | 0 | CS ÚRS 2023 01 |  |  | základní |  | 0 | 0 | 0 | 0.0055 | 84.7163 | 16 | K | 2 |  |  |  | ROZPOCET | 0 | 0 | 0 | 0 | 0 | 1 | 0 | 16 | -504066697
| Online PSC |  | https://podminky.urs.cz/item/CS_URS_2023_01/712340834 | [15 empty] | Online PSC | 2
| VV |  | celkem tl 30/40 mm | [15 empty] | VV | 2 | 1 | True | 0 | ROZPOCET
| VV |  | 7*2200,423 |  | 15402.961 | [13 empty] | VV | 2 | 2 | True | 1 | ROZPOCET
28 | K | 712341559 | Provedení povlakové krytiny střech plochých do 10° pásy přitavením NAIP v plné ploše | m2 | 2160 |  | 0 | CS ÚRS 2023 01 |  |  | základní |  | 0 | 0.00088 | 1.9008 | 0 | 0 | 16 | K | 2 |  |  |  | ROZPOCET | 0 | 0 | 0 | 0 | 0 | 1 | 0 | 16 | 603899404
| Online PSC |  | https://podminky.urs.cz/item/CS_URS_2023_01/712341559 | [15 empty] | Online PSC | 2
29 | M | 628530R2 | PÁS II - pás asfaltový natavitelný modifikovaný SBS tl 4,0mm s minerálním posypem do požárně nebezpečného prostoru | m2 | 2517.48 |  | 0 |  |  |  | základní |  | 0 | 0.0048 | 12.0839 | 0 | 0 | 32 | M | 2 |  |  |  | ROZPOCET | 0 | 0 | 0 | 0 | 0 | 1 | 0 | 16 | -1053884185
| VV |  | 2160*1,1655 'Přepočtené koeficientem množství |  | 2517.48 | [13 empty] | VV | 2 | 2 | False | 1 | ROZPOCET
30 | K | 712341559 | Provedení povlakové krytiny střech plochých do 10° pásy přitavením NAIP v plné ploše | m2 | 56.592 |  | 0 | CS ÚRS 2023 01 |  |  | základní |  | 0 | 0.00088 | 0.049801 | 0 | 0 | 16 | K | 2 |  |  |  | ROZPOCET | 0 | 0 | 0 | 0 | 0 | 1 | 0 | 16 | -1346614787
| Online PSC |  | https://podminky.urs.cz/item/CS_URS_2023_01/712341559 | [15 empty] | Online PSC | 2
| VV |  | det2 | [15 empty] | VV | 2 | 1 | True | 0 | ROZPOCET
| VV |  | 0,35*161,69 |  | 56.592 | [13 empty] | VV | 2 | 2 | True | 1 | ROZPOCET
31 | M | 628530R3 | PÁS III - pás asfaltový SBS modifikovaný tl 3,65mm výztužný | m2 | 65.958 |  | 0 |  |  |  | základní |  | 0 | 0.0048 | 0.3166 | 0 | 0 | 32 | M | 2 |  |  |  | ROZPOCET | 0 | 0 | 0 | 0 | 0 | 1 | 0 | 16 | 255447578
| VV |  | 56,592*1,1655 'Přepočtené koeficientem množství |  | 65.958 | [13 empty] | VV | 2 | 2 | False | 1 | ROZPOCET
32 | K | 712341559 | Provedení povlakové krytiny střech plochých do 10° pásy přitavením NAIP v plné ploše | m2 | 2160 |  | 0 | CS ÚRS 2023 01 |  |  | základní |  | 0 | 0.00088 | 1.9008 | 0 | 0 | 16 | K | 2 |  |  |  | ROZPOCET | 0 | 0 | 0 | 0 | 0 | 1 | 0 | 16 | -53099481
| Online PSC |  | https://podminky.urs.cz/item/CS_URS_2023_01/712341559 | [15 empty] | Online PSC | 2
33 | M | 628530R5 | PÁS V - pás asfaltový natavitelný modifikovaný s Al vložkou spřaženou se sklem tl 3,0mm | m2 | 2517.48 |  | 0 |  |  |  | základní |  | 0 | 0.0048 | 12.0839 | 0 | 0 | 32 | M | 2 |  |  |  | ROZPOCET | 0 | 0 | 0 | 0 | 0 | 1 | 0 | 16 | -1773189068
| VV |  | 2160*1,1655 'Přepočtené koeficientem množství |  | 2517.48 | [13 empty] | VV | 2 | 2 | False | 1 | ROZPOCET
34 | K | 7123635R2 | Provedení povlakové krytiny střech plochých do 10° s mechanicky kotvenou izolací tl. tepelné izolace přes 140 mm do 200 mm budovy výšky do 18 m, kotvené do betonu krajní pole-pouze dokotvení podkladního pásu bez položení | m2 | 668.4 |  | 0 |  |  |  | základní |  | 0 | 0.00022 | 0.14705 | 0 | 0 | 16 | K | 2 |  |  |  | ROZPOCET | 0 | 0 | 0 | 0 | 0 | 1 | 0 | 16 | -283972975
| VV |  | 4*2*(59,22+24,33) |  | 668.4 | [13 empty] | VV | 2 | 2 | True | 1 | ROZPOCET
35 | K | 7123635R3 | Provedení povlakové krytiny střech plochých do 10° s mechanicky kotvenou izolací tl. tepelné izolace přes 140 mm do 200 mm budovy výšky do 18 m, kotvené do betonu rohové pole-pouze dokotvení podkladního pásu bez položení | m2 | 256 |  | 0 |  |  |  | základní |  | 0 | 0.00033 | 0.08448 | 0 | 0 | 16 | K | 2 |  |  |  | ROZPOCET | 0 | 0 | 0 | 0 | 0 | 1 | 0 | 16 | -1091167442
| VV |  | (10+6)*4*4 |  | 256 | [13 empty] | VV | 2 | 2 | True | 1 | ROZPOCET
36 | K | 712363803 | Odstranění povlakové krytiny střech plochých do 10° s mechanicky kotvenou izolací pro jakoukoli tloušťku izolace budovy výšky do 18 m, kotvené do betonu | m2 | 2173.5 |  | 0 | CS ÚRS 2023 01 |  |  | základní |  | 0 | 0 | 0 | 0.0036 | 7.8246 | 16 | K | 2 |  |  |  | ROZPOCET | 0 | 0 | 0 | 0 | 0 | 1 | 0 | 16 | 553397745
| Online PSC |  | https://podminky.urs.cz/item/CS_URS_2023_01/712363803 | [15 empty] | Online PSC | 2
| VV |  | 2160+13,5*1 |  | 2173.5 | [13 empty] | VV | 2 | 2 | True | 1 | ROZPOCET
37 | K | 71236380R | Odřezání kotvících prvků u fólie v šířce 1,2 m u etapového spoje etapy I a II vč odkrytí,šetrného přehnutí a zpětné položení volně stávající fólie,kompl prov dle det 8 | m | 80.845 |  | 0 |  |  |  | základní |  | 0 | 0 | 0 | 0 | 0 | 16 | K | 2 |  |  |  | ROZPOCET | 0 | 0 | 0 | 0 | 0 | 1 | 0 | 16 | 1232148986
38 | K | 712741559 | Provedení povlakové krytiny střech samostatným zesílením pásy přitavením NAIP, šířky 330 mm | m | 1.9 |  | 0 | CS ÚRS 2023 01 |  |  | základní |  | 0 | 0.00032 | 0.000608 | 0 | 0 | 16 | K | 2 |  |  |  | ROZPOCET | 0 | 0 | 0 | 0 | 0 | 1 | 0 | 16 | 537011006
| Online PSC |  | https://podminky.urs.cz/item/CS_URS_2023_01/712741559 | [15 empty] | Online PSC | 2
| VV |  | det6 | [15 empty] | VV | 2 | 1 | True | 0 | ROZPOCET
| VV |  | 1,9 |  | 1.9 | [13 empty] | VV | 2 | 2 | True | 1 | ROZPOCET
39 | M | 628530R3 | PÁS III - pás asfaltový SBS modifikovaný tl 3,65mm výztužný | m2 | 0.703 |  | 0 |  |  |  | základní |  | 0 | 0.0048 | 0.0033744 | 0 | 0 | 32 | M | 2 |  |  |  | ROZPOCET | 0 | 0 | 0 | 0 | 0 | 1 | 0 | 16 | 2103400236
| VV |  | 1,9*0,37 'Přepočtené koeficientem množství |  | 0.703 | [13 empty] | VV | 2 | 2 | False | 1 | ROZPOCET
40 | K | 71274255R | Provedení povlakové krytiny střech-úprava u etapového spoje I. a II. etapy asf pásy přitavením nebo samolepící dle det 8 - práce | m2 | 91.356 |  | 0 |  |  |  | základní |  | 0 | 0.00047 | 0.042937 | 0 | 0 | 16 | K | 2 |  |  |  | ROZPOCET | 0 | 0 | 0 | 0 | 0 | 1 | 0 | 16 | 890469810
| VV |  | pás I | [15 empty] | VV | 2 | 1 | True | 0 | ROZPOCET
| VV |  | 0,3*80,845 |  | 24.254 | [13 empty] | VV | 2 | 2 | True | 0 | ROZPOCET
| VV |  | pás II | [15 empty] | VV | 2 | 1 | True | 0 | ROZPOCET
| VV |  | 0,3*80,845 |  | 24.254 | [13 empty] | VV | 2 | 2 | True | 0 | ROZPOCET
| VV |  | pás V | [15 empty] | VV | 2 | 1 | True | 0 | ROZPOCET
| VV |  | 0,53*80,845 |  | 42.848 | [13 empty] | VV | 2 | 2 | True | 0 | ROZPOCET
| VV |  | Součet |  | 91.356 | [13 empty] | VV | 2 | 4 | True | 1 | ROZPOCET
41 | M | 628662R1 | PÁS I - pás asfaltový samolepicí modifikovaný SBS tl 3,2mm | m2 | 28.268 |  | 0 |  |  |  | základní |  | 0 | 0.0048 | 0.13569 | 0 | 0 | 32 | M | 2 |  |  |  | ROZPOCET | 0 | 0 | 0 | 0 | 0 | 1 | 0 | 16 | 1957520322
| VV |  | pás I | [15 empty] | VV | 2 | 1 | True | 0 | ROZPOCET
| VV |  | 0,3*80,845 |  | 24.254 | [13 empty] | VV | 2 | 2 | True | 1 | ROZPOCET
| VV |  | 24,254*1,1655 'Přepočtené koeficientem množství |  | 28.268 | [13 empty] | VV | 2 | 2 | False | 1 | ROZPOCET
42 | M | 628530R2 | PÁS II - pás asfaltový natavitelný modifikovaný SBS tl 4,0mm s minerálním posypem do požárně nebezpečného prostoru | m2 | 28.268 |  | 0 |  |  |  | základní |  | 0 | 0.0048 | 0.13569 | 0 | 0 | 32 | M | 2 |  |  |  | ROZPOCET | 0 | 0 | 0 | 0 | 0 | 1 | 0 | 16 | 204455706
| VV |  | pás II | [15 empty] | VV | 2 | 1 | True | 0 | ROZPOCET
| VV |  | 0,3*80,845 |  | 24.254 | [13 empty] | VV | 2 | 2 | True | 1 | ROZPOCET
| VV |  | 24,254*1,1655 'Přepočtené koeficientem množství |  | 28.268 | [13 empty] | VV | 2 | 2 | False | 1 | ROZPOCET
43 | M | 628530R5 | PÁS V - pás asfaltový natavitelný modifikovaný s Al vložkou spřaženou se sklem tl 3,0mm | m2 | 49.939 |  | 0 |  |  |  | základní |  | 0 | 0.0048 | 0.23971 | 0 | 0 | 32 | M | 2 |  |  |  | ROZPOCET | 0 | 0 | 0 | 0 | 0 | 1 | 0 | 16 | -272566547
| VV |  | pás V | [15 empty] | VV | 2 | 1 | True | 0 | ROZPOCET
| VV |  | 0,53*80,845 |  | 42.848 | [13 empty] | VV | 2 | 2 | True | 1 | ROZPOCET
| VV |  | 42,848*1,1655 'Přepočtené koeficientem množství |  | 49.939 | [13 empty] | VV | 2 | 2 | False | 1 | ROZPOCET
44 | K | 712811101 | Provedení povlakové krytiny střech samostatným vytažením izolačního povlaku za studena na konstrukce převyšující úroveň střechy, nátěrem penetračním | m2 | 87.49 |  | 0 | CS ÚRS 2023 01 |  |  | základní |  | 0 | 0 | 0 | 0 | 0 | 16 | K | 2 |  |  |  | ROZPOCET | 0 | 0 | 0 | 0 | 0 | 1 | 0 | 16 | 1919468074
| Online PSC |  | https://podminky.urs.cz/item/CS_URS_2023_01/712811101 | [15 empty] | Online PSC | 2
| VV |  | det5 | [15 empty] | VV | 2 | 1 | True | 0 | ROZPOCET
| VV |  | 0,58*80,845 |  | 46.89 | [13 empty] | VV | 2 | 2 | True | 0 | ROZPOCET
| VV |  | det6 | [15 empty] | VV | 2 | 1 | True | 0 | ROZPOCET
| VV |  | 0,58*70 |  | 40.6 | [13 empty] | VV | 2 | 2 | True | 0 | ROZPOCET
| VV |  | Součet |  | 87.49 | [13 empty] | VV | 2 | 4 | True | 1 | ROZPOCET
45 | M | 11163150 | lak penetrační asfaltový | t | 0.031 |  | 0 | CS ÚRS 2023 01 |  |  | základní |  | 0 | 1 | 0.031 | 0 | 0 | 32 | M | 2 |  |  |  | ROZPOCET | 0 | 0 | 0 | 0 | 0 | 1 | 0 | 16 | -2119155476
| VV |  | 87,49*0,00035 'Přepočtené koeficientem množství |  | 0.031 | [13 empty] | VV | 2 | 2 | False | 1 | ROZPOCET
46 | K | 712841559 | Provedení povlakové krytiny střech samostatným vytažením izolačního povlaku pásy na konstrukce převyšující úroveň střechy, NAIP | m2 | 69.507 |  | 0 | CS ÚRS 2023 01 |  |  | základní |  | 0 | 0.00094 | 0.065337 | 0 | 0 | 16 | K | 2 |  |  |  | ROZPOCET | 0 | 0 | 0 | 0 | 0 | 1 | 0 | 16 | -185337448
| Online PSC |  | https://podminky.urs.cz/item/CS_URS_2023_01/712841559 | [15 empty] | Online PSC | 2
| VV |  | det5 | [15 empty] | VV | 2 | 1 | True | 0 | ROZPOCET
| VV |  | 0,6*80,845 |  | 48.507 | [13 empty] | VV | 2 | 2 | True | 0 | ROZPOCET
| VV |  | det6 | [15 empty] | VV | 2 | 1 | True | 0 | ROZPOCET
| VV |  | 0,3*70 |  | 21 | [13 empty] | VV | 2 | 2 | True | 0 | ROZPOCET
| VV |  | Součet |  | 69.507 | [13 empty] | VV | 2 | 4 | True | 1 | ROZPOCET
47 | M | 628530R5 | PÁS V - pás asfaltový natavitelný modifikovaný s Al vložkou spřaženou se sklem tl 3,0mm | m2 | 83.408 |  | 0 |  |  |  | základní |  | 0 | 0.0048 | 0.40036 | 0 | 0 | 32 | M | 2 |  |  |  | ROZPOCET | 0 | 0 | 0 | 0 | 0 | 1 | 0 | 16 | -1101619161
| VV |  | 69,507*1,2 'Přepočtené koeficientem množství |  | 83.408 | [13 empty] | VV | 2 | 2 | False | 1 | ROZPOCET
48 | K | 7128415R1 | Úprava hydroizolace u podélné strany světlíku asf pásy (I,II,III) vč K04,kompl prov D+M (mimo K05) dle detailu 3 | m | 690 |  | 0 |  |  |  | základní |  | 0 | 0.00094 | 0.6486 | 0 | 0 | 16 | K | 2 |  |  |  | ROZPOCET | 0 | 0 | 0 | 0 | 0 | 1 | 0 | 16 | 32116223
49 | K | 7128415R2 | Úprava hydroizolace u příčné strany světlíku asf pásy (I,II,III.ALP),kompl prov D+M (mimo K06) dle detailu 4 | m | 156 |  | 0 |  |  |  | základní |  | 0 | 0.00094 | 0.14664 | 0 | 0 | 16 | K | 2 |  |  |  | ROZPOCET | 0 | 0 | 0 | 0 | 0 | 1 | 0 | 16 | 453645854
50 | K | 7128415R3 | Vytažení hydroizolace na stěnu asf pásy (I,II,III),kompl prov D+M (mimo K07) dle detailu 5 | m | 80.845 |  | 0 |  |  |  | základní |  | 0 | 0.00094 | 0.075994 | 0 | 0 | 16 | K | 2 |  |  |  | ROZPOCET | 0 | 0 | 0 | 0 | 0 | 1 | 0 | 16 | 1328922776
51 | K | 7128415R4 | Vytažení hydroizolace na atiku asf pásy (I,II,III) vč K09,kompl prov D+M (mimo K08) dle detailu 6 | m | 70 |  | 0 |  |  |  | základní |  | 0 | 0.00094 | 0.0658 | 0 | 0 | 16 | K | 2 |  |  |  | ROZPOCET | 0 | 0 | 0 | 0 | 0 | 1 | 0 | 16 | 808555701
52 | K | 7128415R5 | Vytažení hydroizolace u nízké atiky vč horní plochy asf pásy (I,II,III),kompl prov D+M (mimo K11) dle detailu 6 | m | 13.5 |  | 0 |  |  |  | základní |  | 0 | 0.00094 | 0.01269 | 0 | 0 | 16 | K | 2 |  |  |  | ROZPOCET | 0 | 0 | 0 | 0 | 0 | 1 | 0 | 16 | -1058478197
53 | K | 7128415R6 | Úprava hydroizolace v místě objektové dilatace asf pásy (II,IV,ALP) vč přířezů z MW,kompl prov D+M dle detailu 7 | m | 18.8 |  | 0 |  |  |  | základní |  | 0 | 0.00094 | 0.017672 | 0 | 0 | 16 | K | 2 |  |  |  | ROZPOCET | 0 | 0 | 0 | 0 | 0 | 1 | 0 | 16 | 1686464589
| VV |  | 2*(2,9+2,2+1,73+2,57) |  | 18.8 | [13 empty] | VV | 2 | 2 | True | 1 | ROZPOCET
54 | K | 7128415R7 | Opracování kotvících záchytných bodů asf pásy a svěrnou páskou,kompl prov D+M dle det 9 | kus | 15 |  | 0 |  |  |  | základní |  | 0 | 0.00094 | 0.0141 | 0 | 0 | 16 | K | 2 |  |  |  | ROZPOCET | 0 | 0 | 0 | 0 | 0 | 1 | 0 | 16 | 376032196
55 | K | 712861803 | Odstranění povlakové krytiny ze svislých ploch z fólií na konstrukcích převyšující úroveň střechy přilepenou lepidlem v plné ploše vč poplastovaných lišt | m2 | 270.088 |  | 0 | CS ÚRS 2023 01 |  |  | základní |  | 0 | 0 | 0 | 0.0032 | 0.86428 | 16 | K | 2 |  |  |  | ROZPOCET | 0 | 0 | 0 | 0 | 0 | 1 | 0 | 16 | -1552472677
| Online PSC |  | https://podminky.urs.cz/item/CS_URS_2023_01/712861803 | [15 empty] | Online PSC | 2
| VV |  | 0,24*690 |  | 165.6 | [13 empty] | VV | 2 | 2 | True | 0 | ROZPOCET
| VV |  | 0,25*156 |  | 39 | [13 empty] | VV | 2 | 2 | True | 0 | ROZPOCET
| VV |  | 0,43*80,845 |  | 34.763 | [13 empty] | VV | 2 | 2 | True | 0 | ROZPOCET
| VV |  | 0,41*70 |  | 28.7 | [13 empty] | VV | 2 | 2 | True | 0 | ROZPOCET
| VV |  | 0,15*13,5 |  | 2.025 | [13 empty] | VV | 2 | 2 | True | 0 | ROZPOCET
| VV |  | Součet |  | 270.088 | [13 empty] | VV | 2 | 4 | True | 1 | ROZPOCET
56 | K | 712990812 | Odstranění násypu nebo nánosu ze střech násypu nebo nánosu do 10°, tl. do 50 mm | m2 | 2160 |  | 0 | CS ÚRS 2023 01 |  |  | základní |  | 0 | 0 | 0 | 0.084 | 181.44 | 16 | K | 2 |  |  |  | ROZPOCET | 0 | 0 | 0 | 0 | 0 | 1 | 0 | 16 | 306430322
| Online PSC |  | https://podminky.urs.cz/item/CS_URS_2023_01/712990812 | [15 empty] | Online PSC | 2
57 | K | 71299900R | Provedení povlakové krytiny střech - ostatní práce - podložení separační vrstvou z asf přířezů např el.žlabů,stojánků hromosvodu, apod | soubor | 1 |  | 0 |  |  |  | základní |  | 0 | 0.00048 | 0.00048 | 0 | 0 | 16 | K | 2 |  |  |  | ROZPOCET | 0 | 0 | 0 | 0 | 0 | 1 | 0 | 16 | -613158547
58 | K | 998712203 | Přesun hmot pro povlakové krytiny stanovený procentní sazbou (%) z ceny vodorovná dopravní vzdálenost do 50 m v objektech výšky přes 12 do 24 m | % |  |  | 0 | CS ÚRS 2023 01 |  |  | základní |  | 0 | 0 | 0 | 0 | 0 | 16 | K | 2 |  |  |  | ROZPOCET | 0 | 0 | 0 | 0 | 0 | 1 | 0 | 16 | -1988028116
| Online PSC |  | https://podminky.urs.cz/item/CS_URS_2023_01/998712203 | [15 empty] | Online PSC | 2
| D | 713 | Izolace tepelné |  |  |  | 0 | [5 empty] | 0 |  | 11.6099 |  | 59.076 | 2 | D | 1 |  |  |  | ROZPOCET | [6 empty] | 0
59 | K | 713131141 | Montáž tepelné izolace stěn rohožemi, pásy, deskami, dílci, bloky (izolační materiál ve specifikaci) lepením celoplošně PU pěnou | m2 | 29.913 |  | 0 | CS ÚRS 2023 01 |  |  | základní |  | 0 | 0.006 | 0.17948 | 0 | 0 | 16 | K | 2 |  |  |  | ROZPOCET | 0 | 0 | 0 | 0 | 0 | 1 | 0 | 16 | -826947449
| Online PSC |  | https://podminky.urs.cz/item/CS_URS_2023_01/713131141 | [15 empty] | Online PSC | 2
| VV |  | det5 | [15 empty] | VV | 2 | 1 | True | 0 | ROZPOCET
| VV |  | 0,37*80,845 |  | 29.913 | [13 empty] | VV | 2 | 2 | True | 1 | ROZPOCET
60 | M | 28372306 | deska EPS 100 pro konstrukce s běžným zatížením λ=0,037 tl 60mm | m2 | 31.409 |  | 0 | CS ÚRS 2023 01 |  |  | základní |  | 0 | 0.0015 | 0.047114 | 0 | 0 | 32 | M | 2 |  |  |  | ROZPOCET | 0 | 0 | 0 | 0 | 0 | 1 | 0 | 16 | -1342326616
| VV |  | 29,913*1,05 'Přepočtené koeficientem množství |  | 31.409 | [13 empty] | VV | 2 | 2 | False | 1 | ROZPOCET
61 | K | 713140812 | Odstranění tepelné izolace střech plochých z rohoží, pásů, dílců, desek, bloků nadstřešních izolací volně položených z vláknitých materiálů nasáklých vodou, tloušťka izolace do 100 mm-deska perlitová tloušťky 30 mm | m2 | 2160 |  | 0 | CS ÚRS 2023 01 |  |  | základní |  | 0 | 0 | 0 | 0.02175 | 46.98 | 16 | K | 2 |  |  |  | ROZPOCET | 0 | 0 | 0 | 0 | 0 | 1 | 0 | 16 | -1761000430
| Online PSC |  | https://podminky.urs.cz/item/CS_URS_2023_01/713140812 | [15 empty] | Online PSC | 2
62 | K | 713140824 | Odstranění tepelné izolace střech plochých z rohoží, pásů, dílců, desek, bloků nadstřešních izolací volně položených z polystyrenu nasáklého vodou, tloušťka izolace přes 100 mm | m2 | 2160 |  | 0 | CS ÚRS 2023 01 |  |  | základní |  | 0 | 0 | 0 | 0.0056 | 12.096 | 16 | K | 2 |  |  |  | ROZPOCET | 0 | 0 | 0 | 0 | 0 | 1 | 0 | 16 | 1168850848
| Online PSC |  | https://podminky.urs.cz/item/CS_URS_2023_01/713140824 | [15 empty] | Online PSC | 2
63 | K | 713141152 | Montáž tepelné izolace střech plochých rohožemi, pásy, deskami, dílci, bloky (izolační materiál ve specifikaci) kladenými volně dvouvrstvá-mech dokotvena v rámci kotvení hydroizoalce | m2 | 2160 |  | 0 | CS ÚRS 2023 01 |  |  | základní |  | 0 | 0 | 0 | 0 | 0 | 16 | K | 2 |  |  |  | ROZPOCET | 0 | 0 | 0 | 0 | 0 | 1 | 0 | 16 | 740687066
| Online PSC |  | https://podminky.urs.cz/item/CS_URS_2023_01/713141152 | [15 empty] | Online PSC | 2
64 | M | 28372309 | deska EPS 100 pro konstrukce s běžným zatížením λ=0,037 tl 100mm | m2 | 4536 |  | 0 | CS ÚRS 2023 01 |  |  | základní |  | 0 | 0.0025 | 11.34 | 0 | 0 | 32 | M | 2 |  |  |  | ROZPOCET | 0 | 0 | 0 | 0 | 0 | 1 | 0 | 16 | 1634128069
| VV |  | 2160*2,1 'Přepočtené koeficientem množství |  | 4536 | [13 empty] | VV | 2 | 2 | False | 1 | ROZPOCET
65 | K | 7131413361 | Montáž tepelné izolace střech plochých spádovými klíny v ploše přilepenými za studena nízkoexpanzní (PUR) pěnou-lokální přespádování u světlíků | m2 | 38 |  | 0 |  |  |  | základní |  | 0 | 0.00012 | 0.00456 | 0 | 0 | 16 | K | 2 |  |  |  | ROZPOCET | 0 | 0 | 0 | 0 | 0 | 1 | 0 | 16 | -1520501905
| VV |  | 3,8*1*0,5*20 |  | 38 | [13 empty] | VV | 2 | 2 | True | 1 | ROZPOCET
66 | M | 28376141 | klín izolační EPS 100 spád do 5% | m3 | 1.938 |  | 0 | CS ÚRS 2023 01 |  |  | základní |  | 0 | 0.02 | 0.03876 | 0 | 0 | 32 | M | 2 |  |  |  | ROZPOCET | 0 | 0 | 0 | 0 | 0 | 1 | 0 | 16 | 697123361
| VV |  | 38*0,05 |  | 1.9 | [13 empty] | VV | 2 | 2 | True | 1 | ROZPOCET
| VV |  | 1,9*1,02 'Přepočtené koeficientem množství |  | 1.938 | [13 empty] | VV | 2 | 2 | False | 1 | ROZPOCET
67 | K | 998713203 | Přesun hmot pro izolace tepelné stanovený procentní sazbou (%) z ceny vodorovná dopravní vzdálenost do 50 m v objektech výšky přes 12 do 24 m | % |  |  | 0 | CS ÚRS 2023 01 |  |  | základní |  | 0 | 0 | 0 | 0 | 0 | 16 | K | 2 |  |  |  | ROZPOCET | 0 | 0 | 0 | 0 | 0 | 1 | 0 | 16 | -510636261
| Online PSC |  | https://podminky.urs.cz/item/CS_URS_2023_01/998713203 | [15 empty] | Online PSC | 2
| D | 741 | Elektroinstalace - silnoproud |  |  |  | 0 | [5 empty] | 0 |  | 0 |  | 0 | 2 | D | 1 |  |  |  | ROZPOCET | [6 empty] | 0
68 | K | 741 | Elektroinstalace,Hromosvod a Fotovoltaika - dle přílohy |  | 1 | 0 | 0 |  |  |  | základní |  | 0 | 0 | 0 | 0 | 0 | 16 | K | 2 |  |  |  | ROZPOCET | 0 | 0 | 0 | 0 | 0 | 1 | 0 | 16 | -205332548
| D | 751 | Vzduchotechnika |  |  |  | 0 | [5 empty] | 0 |  | 0 |  | 0.00821 | 2 | D | 1 |  |  |  | ROZPOCET | [6 empty] | 0
69 | K | 751510861 | Demontáž vzduchotechnického potrubí plechového do suti čtyřhranného s přírubou, průřezu přes 0,03 do 0,13 m2 | m | 1 |  | 0 | CS ÚRS 2023 01 |  |  | základní |  | 0 | 0 | 0 | 0.00821 | 0.00821 | 16 | K | 2 |  |  |  | ROZPOCET | 0 | 0 | 0 | 0 | 0 | 1 | 0 | 16 | -456744380
| Online PSC |  | https://podminky.urs.cz/item/CS_URS_2023_01/751510861 | [15 empty] | Online PSC | 2
| D | 762 | Konstrukce tesařské |  |  |  | 0 | [5 empty] | 0 |  | 7.9125 |  | 3.2338 | 2 | D | 1 |  |  |  | ROZPOCET | [6 empty] | 0
70 | K | 762123110 | Montáž pro kotvení krycí lišty na stěně z hranolků, průřezové plochy do 100 cm2-det5 | m | 80.845 |  | 0 | CS ÚRS 2023 01 |  |  | základní |  | 0 | 0 | 0 | 0 | 0 | 16 | K | 2 |  |  |  | ROZPOCET | 0 | 0 | 0 | 0 | 0 | 1 | 0 | 16 | -580350863
| Online PSC |  | https://podminky.urs.cz/item/CS_URS_2023_01/762123110 | [15 empty] | Online PSC | 2
71 | M | 60512125 | stavební řezivo průřezu do 120cm2 do dl 6m | m3 | 0.32 |  | 0 | CS ÚRS 2023 01 |  |  | základní |  | 0 | 0.55 | 0.176 | 0 | 0 | 32 | M | 2 |  |  |  | ROZPOCET | 0 | 0 | 0 | 0 | 0 | 1 | 0 | 16 | -1843996623
| VV |  | 80,845*0,06*0,06 |  | 0.291 | [13 empty] | VV | 2 | 2 | True | 1 | ROZPOCET
| VV |  | 0,291*1,1 'Přepočtené koeficientem množství |  | 0.32 | [13 empty] | VV | 2 | 2 | False | 1 | ROZPOCET
72 | K | 762332134 | Montáž vázaných konstrukcí u okapové hrany čtvercového nebo obdélníkového půdorysu z řeziva hraněného průřezové plochy přes 288 do 450 cm2-det2 | m | 161.69 |  | 0 | CS ÚRS 2023 01 |  |  | základní |  | 0 | 0 | 0 | 0 | 0 | 16 | K | 2 |  |  |  | ROZPOCET | 0 | 0 | 0 | 0 | 0 | 1 | 0 | 16 | -1943392247
| Online PSC |  | https://podminky.urs.cz/item/CS_URS_2023_01/762332134 | [15 empty] | Online PSC | 2
73 | M | 60512140 | hranol stavební řezivo průřezu do 450cm2 do dl 6m | m3 | 5.336 |  | 0 | CS ÚRS 2023 01 |  |  | základní |  | 0 | 0.55 | 2.9348 | 0 | 0 | 32 | M | 2 |  |  |  | ROZPOCET | 0 | 0 | 0 | 0 | 0 | 1 | 0 | 16 | 1458006471
| VV |  | 161,69*0,15*0,2 |  | 4.851 | [13 empty] | VV | 2 | 2 | True | 1 | ROZPOCET
| VV |  | 4,851*1,1 'Přepočtené koeficientem množství |  | 5.336 | [13 empty] | VV | 2 | 2 | False | 1 | ROZPOCET
74 | K | 762351110 | Montáž nadstřešních konstrukcí u okapové hrany z hraněného řeziva průřezové plochy do 100 cm2-det 2 | m | 161.69 |  | 0 | CS ÚRS 2023 01 |  |  | základní |  | 0 | 0 | 0 | 0 | 0 | 16 | K | 2 |  |  |  | ROZPOCET | 0 | 0 | 0 | 0 | 0 | 1 | 0 | 16 | -1151138191
| Online PSC |  | https://podminky.urs.cz/item/CS_URS_2023_01/762351110 | [15 empty] | Online PSC | 2
| VV |  | fošna 50x200 mm | [15 empty] | VV | 2 | 1 | True | 0 | ROZPOCET
| VV |  | 161,69 |  | 161.69 | [13 empty] | VV | 2 | 2 | True | 0 | ROZPOCET
| VV |  | Součet |  | 161.69 | [13 empty] | VV | 2 | 4 | True | 1 | ROZPOCET
75 | M | 60512125 | stavební řezivo průřezu do 120cm2 do dl 6m | m3 | 1.779 |  | 0 | CS ÚRS 2023 01 |  |  | základní |  | 0 | 0.55 | 0.97845 | 0 | 0 | 32 | M | 2 |  |  |  | ROZPOCET | 0 | 0 | 0 | 0 | 0 | 1 | 0 | 16 | -1093788545
| VV |  | fošna 50x200 mm | [15 empty] | VV | 2 | 1 | True | 0 | ROZPOCET
| VV |  | 0,05*0,2*161,69 |  | 1.617 | [13 empty] | VV | 2 | 2 | True | 1 | ROZPOCET
| VV |  | 1,617*1,1 'Přepočtené koeficientem množství |  | 1.779 | [13 empty] | VV | 2 | 2 | False | 1 | ROZPOCET
76 | K | 762361810 | Demontáž podkladní fošny pod okapovou hranou, průřezové plochy do 120 cm2 | m | 161.69 |  | 0 | CS ÚRS 2023 01 |  |  | základní |  | 0 | 0 | 0 | 0.006 | 0.97014 | 16 | K | 2 |  |  |  | ROZPOCET | 0 | 0 | 0 | 0 | 0 | 1 | 0 | 16 | 958670635
| Online PSC |  | https://podminky.urs.cz/item/CS_URS_2023_01/762361810 | [15 empty] | Online PSC | 2
77 | K | 762361820 | Demontáž podkladnho hranolu pod okapovou hranou, průřezové plochy přes 120 do 224 cm2 | m | 161.69 |  | 0 | CS ÚRS 2023 01 |  |  | základní |  | 0 | 0 | 0 | 0.014 | 2.2637 | 16 | K | 2 |  |  |  | ROZPOCET | 0 | 0 | 0 | 0 | 0 | 1 | 0 | 16 | -632165259
| Online PSC |  | https://podminky.urs.cz/item/CS_URS_2023_01/762361820 | [15 empty] | Online PSC | 2
78 | K | 762395000 | Spojovací prostředky krovů, bednění a laťování, nadstřešních konstrukcí svory, prkna, hřebíky, pásová ocel, vruty | m3 | 1.908 |  | 0 | CS ÚRS 2023 01 |  |  | základní |  | 0 | 0.02337 | 0.04459 | 0 | 0 | 16 | K | 2 |  |  |  | ROZPOCET | 0 | 0 | 0 | 0 | 0 | 1 | 0 | 16 | -896055786
| Online PSC |  | https://podminky.urs.cz/item/CS_URS_2023_01/762395000 | [15 empty] | Online PSC | 2
| VV |  | (0,32+1,779)/1,1 |  | 1.908 | [13 empty] | VV | 2 | 2 | True | 1 | ROZPOCET
79 | K | 76239500R | Kotvící materiál pro hranol vel 150x200 mm pomocí L úhelníků.kompl prpv - D+m dle det2 | m | 161.69 |  | 0 |  |  |  | základní |  | 0 | 0.02337 | 3.7787 | 0 | 0 | 16 | K | 2 |  |  |  | ROZPOCET | 0 | 0 | 0 | 0 | 0 | 1 | 0 | 16 | 1970073393
80 | K | 998762203 | Přesun hmot pro konstrukce tesařské stanovený procentní sazbou (%) z ceny vodorovná dopravní vzdálenost do 50 m v objektech výšky přes 12 do 24 m | % |  |  | 0 | CS ÚRS 2023 01 |  |  | základní |  | 0 | 0 | 0 | 0 | 0 | 16 | K | 2 |  |  |  | ROZPOCET | 0 | 0 | 0 | 0 | 0 | 1 | 0 | 16 | 785070618
| Online PSC |  | https://podminky.urs.cz/item/CS_URS_2023_01/998762203 | [15 empty] | Online PSC | 2
| D | 764 | Konstrukce klempířské |  |  |  | 0 | [5 empty] | 0 |  | 0.89752 |  | 0.6014 | 2 | D | 1 |  |  |  | ROZPOCET | [6 empty] | 0
81 | K | 764002801 | Demontáž klempířských konstrukcí závětrné lišty do suti | m | 1.9 |  | 0 | CS ÚRS 2023 01 |  |  | základní |  | 0 | 0 | 0 | 0.0017 | 0.00323 | 16 | K | 2 |  |  |  | ROZPOCET | 0 | 0 | 0 | 0 | 0 | 1 | 0 | 16 | 964330610
| Online PSC |  | https://podminky.urs.cz/item/CS_URS_2023_01/764002801 | [15 empty] | Online PSC | 2
82 | K | 764002811 | Demontáž klempířských konstrukcí okapového plechu a oplechování u okapové hrany do suti, v krytině povlakové | m | 323.38 |  | 0 | CS ÚRS 2023 01 |  |  | základní |  | 0 | 0 | 0 | 0.00177 | 0.57238 | 16 | K | 2 |  |  |  | ROZPOCET | 0 | 0 | 0 | 0 | 0 | 1 | 0 | 16 | -858350765
| Online PSC |  | https://podminky.urs.cz/item/CS_URS_2023_01/764002811 | [15 empty] | Online PSC | 2
| VV |  | 161,69*2 |  | 323.38 | [13 empty] | VV | 2 | 2 | True | 1 | ROZPOCET
83 | K | 764002841 | Demontáž klempířských konstrukcí oplechování horních ploch zdí a nadezdívek do suti | m | 13.5 |  | 0 | CS ÚRS 2023 01 |  |  | základní |  | 0 | 0 | 0 | 0.00191 | 0.025785 | 16 | K | 2 |  |  |  | ROZPOCET | 0 | 0 | 0 | 0 | 0 | 1 | 0 | 16 | -2027271762
| Online PSC |  | https://podminky.urs.cz/item/CS_URS_2023_01/764002841 | [15 empty] | Online PSC | 2
84 | K | 764004803 | Demontáž klempířských konstrukcí žlabu podokapního k dalšímu použití | m | 161.69 |  | 0 | CS ÚRS 2023 01 |  |  | základní |  | 0 | 0 | 0 | 0 | 0 | 16 | K | 2 |  |  |  | ROZPOCET | 0 | 0 | 0 | 0 | 0 | 1 | 0 | 16 | 159771758
| Online PSC |  | https://podminky.urs.cz/item/CS_URS_2023_01/764004803 | [15 empty] | Online PSC | 2
85 | K | 764004843 | Demontáž klempířských konstrukcí háku k dalšímu použití | kus | 112 |  | 0 | CS ÚRS 2023 01 |  |  | základní |  | 0 | 0 | 0 | 0 | 0 | 16 | K | 2 |  |  |  | ROZPOCET | 0 | 0 | 0 | 0 | 0 | 1 | 0 | 16 | 1012840130
| Online PSC |  | https://podminky.urs.cz/item/CS_URS_2023_01/764004843 | [15 empty] | Online PSC | 2
86 | K | 764042418 | Strukturovaná odddělovací rohož s integrovanou pojistnou hydroizolací rš přes 1000 mm-det 11 | m | 13.5 |  | 0 | CS ÚRS 2023 01 |  |  | základní |  | 0 | 0.00083 | 0.011205 | 0 | 0 | 16 | K | 2 |  |  |  | ROZPOCET | 0 | 0 | 0 | 0 | 0 | 1 | 0 | 16 | -2061192000
| Online PSC |  | https://podminky.urs.cz/item/CS_URS_2023_01/764042418 | [15 empty] | Online PSC | 2
| VV |  | 13,500*1 |  | 13.5 | [13 empty] | VV | 2 | 2 | True | 1 | ROZPOCET
87 | K | 76422240R1 | K02 - Oplechování krycí střešních prvků z hliníkového plechu rš 220 mm-det 2 | m | 162 |  | 0 |  |  |  | základní |  | 0 | 0.00057 | 0.09234 | 0 | 0 | 16 | K | 2 |  |  |  | ROZPOCET | 0 | 0 | 0 | 0 | 0 | 1 | 0 | 16 | -2090349572
88 | K | 76422240R2 | K05 - Oplechování střešních prvků z hliníkového plechu štítu závětrnou lištou rš 100 mm-det 3 | m | 690 |  | 0 |  |  |  | základní |  | 0 | 0.00041 | 0.2829 | 0 | 0 | 16 | K | 2 |  |  |  | ROZPOCET | 0 | 0 | 0 | 0 | 0 | 1 | 0 | 16 | -120728122
89 | K | 764222432 | K06-Oplechování střešních prvků z hliníkového plechu okapu okapovým plechem střechy rovné rš 200 mm vč příponkového plechu-det 4 | m | 156 |  | 0 | CS ÚRS 2023 01 |  |  | základní |  | 0 | 0.00045 | 0.0702 | 0 | 0 | 16 | K | 2 |  |  |  | ROZPOCET | 0 | 0 | 0 | 0 | 0 | 1 | 0 | 16 | 1180750339
| Online PSC |  | https://podminky.urs.cz/item/CS_URS_2023_01/764222432 | [15 empty] | Online PSC | 2
90 | K | 764222433 | K01 - Oplechování střešních prvků z hliníkového plechu okapu okapovým plechem střechy rovné rš 250 mm vč příponkového plechu-det 2 | m | 162 |  | 0 | CS ÚRS 2023 01 |  |  | základní |  | 0 | 0.00056 | 0.09072 | 0 | 0 | 16 | K | 2 |  |  |  | ROZPOCET | 0 | 0 | 0 | 0 | 0 | 1 | 0 | 16 | 2137656787
| Online PSC |  | https://podminky.urs.cz/item/CS_URS_2023_01/764222433 | [15 empty] | Online PSC | 2
91 | K | 7642224331 | K03 - Oplechování střešních prvků z hliníkového plechu okapu okapovým plechem střechy rovné rš 250 mm-det2 | m | 162 |  | 0 |  |  |  | základní |  | 0 | 0.00056 | 0.09072 | 0 | 0 | 16 | K | 2 |  |  |  | ROZPOCET | 0 | 0 | 0 | 0 | 0 | 1 | 0 | 16 | 965190034
92 | K | 7642284R1 | K07 - Oplechování krycí izolace vytažené na stěnu z hliníkového plechu rovných, bez rohů mechanicky kotvené rš 140 mm ve komprimační pásky-det 5 | m | 81 |  | 0 |  |  |  | základní |  | 0 | 0.00079 | 0.06399 | 0 | 0 | 16 | K | 2 |  |  |  | ROZPOCET | 0 | 0 | 0 | 0 | 0 | 1 | 0 | 16 | -776137749
93 | K | 7642284R2 | K08 - Oplechování krycí izolace vytažené na stěnu z hliníkového plechu rovných, bez rohů mechanicky kotvené rš 150 mm-det 6 | m | 70 |  | 0 |  |  |  | základní |  | 0 | 0.00079 | 0.0553 | 0 | 0 | 16 | K | 2 |  |  |  | ROZPOCET | 0 | 0 | 0 | 0 | 0 | 1 | 0 | 16 | -1098366841
94 | K | 764242405 | K10 - Oplechování střešních prvků z titanzinkového předzvětralého plechu štítu závětrnou lištou rš 400 mm-det 6 | m | 1.9 |  | 0 | CS ÚRS 2023 01 |  |  | základní |  | 0 | 0.00235 | 0.004465 | 0 | 0 | 16 | K | 2 |  |  |  | ROZPOCET | 0 | 0 | 0 | 0 | 0 | 1 | 0 | 16 | -1588117334
| Online PSC |  | https://podminky.urs.cz/item/CS_URS_2023_01/764242405 | [15 empty] | Online PSC | 2
95 | K | 764244411 | K11 - Oplechování horních ploch zdí a nadezdívek (atik) z titanzinkového předzvětralého plechu mechanicky kotvené přes rš 800 mm vč příponkového plechu-det 6 | m2 | 13.5 |  | 0 | CS ÚRS 2023 01 |  |  | základní |  | 0 | 0.00537 | 0.072495 | 0 | 0 | 16 | K | 2 |  |  |  | ROZPOCET | 0 | 0 | 0 | 0 | 0 | 1 | 0 | 16 | 1289156494
| Online PSC |  | https://podminky.urs.cz/item/CS_URS_2023_01/764244411 | [15 empty] | Online PSC | 2
| VV |  | 13,5*1 |  | 13.5 | [13 empty] | VV | 2 | 2 | True | 1 | ROZPOCET
96 | K | 76434540R | K12 - Krycí oplechování kabelového prostupu z titanzinkového předzvětralého plechu rš 200mm, dl 0,58m | kus | 1 |  | 0 |  |  |  | základní |  | 0 | 0.00462 | 0.00462 | 0 | 0 | 16 | K | 2 |  |  |  | ROZPOCET | 0 | 0 | 0 | 0 | 0 | 1 | 0 | 16 | 96217715
97 | K | 764501103 | Montáž žlabu podokapního půlkruhového žlabu-původní | m | 145.69 |  | 0 | CS ÚRS 2023 01 |  |  | základní |  | 0 | 0 | 0 | 0 | 0 | 16 | K | 2 |  |  |  | ROZPOCET | 0 | 0 | 0 | 0 | 0 | 1 | 0 | 16 | 519587143
| Online PSC |  | https://podminky.urs.cz/item/CS_URS_2023_01/764501103 | [15 empty] | Online PSC | 2
| VV |  | 161,69-16 |  | 145.69 | [13 empty] | VV | 2 | 2 | True | 1 | ROZPOCET
98 | K | 764501105 | Montáž žlabu podokapního půlkruhového háku-stávající | kus | 100 |  | 0 | CS ÚRS 2023 01 |  |  | základní |  | 0 | 0 | 0 | 0 | 0 | 16 | K | 2 |  |  |  | ROZPOCET | 0 | 0 | 0 | 0 | 0 | 1 | 0 | 16 | 1671027440
| Online PSC |  | https://podminky.urs.cz/item/CS_URS_2023_01/764501105 | [15 empty] | Online PSC | 2
99 | K | 764541407 | Žlab podokapní z titanzinkového předzvětralého plechu včetně háků a čel půlkruhový rš 400 mm-10% pro doplnění | m | 16 |  | 0 | CS ÚRS 2023 01 |  |  | základní |  | 0 | 0.00366 | 0.05856 | 0 | 0 | 16 | K | 2 |  |  |  | ROZPOCET | 0 | 0 | 0 | 0 | 0 | 1 | 0 | 16 | -1609107461
| Online PSC |  | https://podminky.urs.cz/item/CS_URS_2023_01/764541407 | [15 empty] | Online PSC | 2
100 | K | 998764203 | Přesun hmot pro konstrukce klempířské stanovený procentní sazbou (%) z ceny vodorovná dopravní vzdálenost do 50 m v objektech výšky přes 12 do 24 m | % |  |  | 0 | CS ÚRS 2023 01 |  |  | základní |  | 0 | 0 | 0 | 0 | 0 | 16 | K | 2 |  |  |  | ROZPOCET | 0 | 0 | 0 | 0 | 0 | 1 | 0 | 16 | 1639814186
| Online PSC |  | https://podminky.urs.cz/item/CS_URS_2023_01/998764203 | [15 empty] | Online PSC | 2
| D | 765 | Krytina skládaná |  |  |  | 0 | [5 empty] | 0 |  | 0.1764 |  | 0 | 2 | D | 1 |  |  |  | ROZPOCET | [6 empty] | 0
101 | K | 765192001 | Nouzové zakrytí střechy a světlíků plachtou | m2 | 1260 |  | 0 | CS ÚRS 2023 01 |  |  | základní |  | 0 | 0.00014 | 0.1764 | 0 | 0 | 16 | K | 2 |  |  |  | ROZPOCET | 0 | 0 | 0 | 0 | 0 | 1 | 0 | 16 | 1122738058
| Online PSC |  | https://podminky.urs.cz/item/CS_URS_2023_01/765192001 | [15 empty] | Online PSC | 2
| VV |  | světlíky po odstranění výplní | [15 empty] | VV | 2 | 1 | True | 0 | ROZPOCET
| VV |  | (690*2,9+156*2,5*0,5)*0,5 |  | 1098 | [13 empty] | VV | 2 | 2 | True | 0 | ROZPOCET
| VV |  | etapově plocha střechy | [15 empty] | VV | 2 | 1 | True | 0 | ROZPOCET
| VV |  | 81*2 |  | 162 | [13 empty] | VV | 2 | 2 | True | 0 | ROZPOCET
| VV |  | Součet |  | 1260 | [13 empty] | VV | 2 | 4 | True | 1 | ROZPOCET
102 | K | 998765203 | Přesun hmot pro krytiny skládané stanovený procentní sazbou (%) z ceny vodorovná dopravní vzdálenost do 50 m v objektech výšky přes 12 do 24 m | % |  |  | 0 | CS ÚRS 2023 01 |  |  | základní |  | 0 | 0 | 0 | 0 | 0 | 16 | K | 2 |  |  |  | ROZPOCET | 0 | 0 | 0 | 0 | 0 | 1 | 0 | 16 | 1757643210
| Online PSC |  | https://podminky.urs.cz/item/CS_URS_2023_01/998765203 | [15 empty] | Online PSC | 2
| D | 783 | Dokončovací práce - nátěry |  |  |  | 0 | [5 empty] | 0 |  | 0.061184 |  | 0 | 2 | D | 1 |  |  |  | ROZPOCET | [6 empty] | 0
103 | K | 783213021 | Preventivní napouštěcí nátěr tesařských prvků proti dřevokazným houbám, hmyzu a plísním nezabudovaných do konstrukce dvojnásobný syntetický | m2 | 278.107 |  | 0 | CS ÚRS 2023 01 |  |  | základní |  | 0 | 0.00022 | 0.061184 | 0 | 0 | 16 | K | 2 |  |  |  | ROZPOCET | 0 | 0 | 0 | 0 | 0 | 1 | 0 | 16 | 382293176
| Online PSC |  | https://podminky.urs.cz/item/CS_URS_2023_01/783213021 | [15 empty] | Online PSC | 2
| VV |  | fošna det2 | [15 empty] | VV | 2 | 1 | True | 0 | ROZPOCET
| VV |  | (0,05+0,2)*2*161,69 |  | 80.845 | [13 empty] | VV | 2 | 2 | True | 0 | ROZPOCET
| VV |  | hranol 150x200 det2 | [15 empty] | VV | 2 | 1 | True | 0 | ROZPOCET
| VV |  | 2*(0,15+0,4)*161,69 |  | 177.859 | [13 empty] | VV | 2 | 2 | True | 0 | ROZPOCET
| VV |  | hranolek 60x60 det5 | [15 empty] | VV | 2 | 1 | True | 0 | ROZPOCET
| VV |  | 0,06*4*80,845 |  | 19.403 | [13 empty] | VV | 2 | 2 | True | 0 | ROZPOCET
| VV |  | Součet |  | 278.107 | [13 empty] | VV | 2 | 4 | True | 1 | ROZPOCET
| D | HZS | Hodinové zúčtovací sazby |  |  |  | 0 | [5 empty] | 0 |  | 0 |  | 0 | 4 | D | 0 |  |  |  | ROZPOCET | [6 empty] | 0
104 | K | HZS2162 | Hodinové zúčtovací sazby profesí PSV provádění stavebních konstrukcí izolatér odborný-kontrola návaznosti asfaltových pásů na prostupující konstrukce | hod | 40 |  | 0 | CS ÚRS 2023 01 |  |  | základní |  | 0 | 0 | 0 | 0 | 0 | 512 | K | 1 |  |  |  | ROZPOCET | 0 | 0 | 0 | 0 | 0 | 1 | 0 | 512 | -1585429017
| Online PSC |  | https://podminky.urs.cz/item/CS_URS_2023_01/HZS2162 | [15 empty] | Online PSC | 1
105 | K | HZS4211 | Hodinové zúčtovací sazby ostatních profesí revizní a kontrolní činnost -statik,kontrola z hlediska přitížení fotovoltaikou a polykarbonátovýmí deskami | hod | 42 |  | 0 | CS ÚRS 2023 01 |  |  | základní |  | 0 | 0 | 0 | 0 | 0 | 512 | K | 1 |  |  |  | ROZPOCET | 0 | 0 | 0 | 0 | 0 | 1 | 0 | 512 | 898777473
| Online PSC |  | https://podminky.urs.cz/item/CS_URS_2023_01/HZS4211 | [15 empty] | Online PSC | 1

## elektro
č. | ozn. | popis | m.j. | mn. | dodávka |  | montáž |  | celková jedn. cena | cena celkem za položku
[5 empty] | jedn. cena | celkem | jedn. cena | celkem
1 | 1. Etapa
10 |  | Demontáž fv panelů, proměření a selekce vadných. | ks | 468 |  |  |  | 0 | 0 | 0
11 |  | Demontáž konstrukce pro FV panely | ks | 468 |  |  |  | 0 | 0 | 0
12 |  | Odpojení a demontáž DC kabeláže | m | 4000 |  |  |  | 0 | 0 | 0
13 |  | Demontáž žlabů | m | 350 |  |  |  | 0 | 0 | 0
14 |  | Demontáž střídačů | ks | 4 |  |  |  | 0 | 0 | 0
15 |  | Demontáž rozvaděčů | ks | 4 |  |  |  | 0 | 0 | 0
16 |  | Demontáž jímací soustavy | m | 1200 |  |  |  | 0 | 0 | 0
17 |  | Demontáž vyhřívání okapu a montáž nového či repasovaného vyhřívání | m | 80 |  |  |  | 0 | 0 | 0
18
19 |  | Montáž fv panelů | ks | 468 |  |  |  | 0 | 0 | 0
20 |  | Montáž konstrukce pro FV panely | ks | 468 |  |  |  | 0 | 0 | 0
21 |  | Dodávka a montáž nové DC kabeláže, včetně zakončení a konektorů | m | 4000 |  | 0 |  | 0 | 0 | 0
22 |  | Montáž žlabů | m | 350 |  |  |  | 0 | 0 | 0
23 |  | Montáž střídačů a jejich zprovoznění | ks | 4 |  |  |  | 0 | 0 | 0
24 |  | Montáž rozvaděčů | ks | 4 |  |  |  | 0 | 0 | 0
25 |  | Montáž jímací soustavy | m | 1200 |  |  |  | 0 | 0 | 0
26 |  | Doplnění žlabů | m | 50 |  | 0 |  | 0 | 0 | 0
27 |  | Ohebná trubka 32mm včetně příchytek | m | 200 |  | 0 |  | 0 | 0 | 0
28
29 |  | Drobný instalační materiál | kpl | 1 |  | 0 |  | 0 | 0 | 0
30 |  | Doplnění a úprava konstrukce pro Fv panely | kpl | 1 |  | 0 |  | 0 | 0 | 0
31 |  | Lešení, plošiny, jeřáb, apod., komplet | ks | 1 |  | 0 |  |  | 0 | 0
32 |  | Koordinace s investorem | hod | 30 |  |  |  | 0 | 0 | 0
33 |  | Nepředvídatelné okolnosti v průběhu realizace akce | hod | 60 |  |  |  | 0 | 0 | 0
34 |  | Podíl prací jiných profesí | hod | 32 |  |  |  | 0 | 0 | 0
35 |  | Doprava techniků na stavbu / ubytování komplet | ks | 1 |  | 0 |  |  | 0 | 0
36 |  | Zařízení staveniště | kpl | 1 |  | 0 |  |  | 0 | 0
37
38
39
183 | Dílčí součet - 1. Etapa |  |  |  |  | 0 |  | 0 |  | 0
184
104 | Popis 4
105 |  |  |  |  | 0 | 0 | 0 | 0 | 0 | 0
106 |  |  |  |  | 0 | 0 | 0 | 0 | 0 | 0
107 |  |  |  |  | 0 | 0 | 0 | 0 | 0 | 0
108 |  |  |  |  | 0 | 0 | 0 | 0 | 0 | 0
109 |  |  |  |  | 0 | 0 | 0 | 0 | 0 | 0
110 |  |  |  |  | 0 | 0 | 0 | 0 | 0 | 0
111 |  |  |  |  | 0 | 0 | 0 | 0 | 0 | 0
112 |  |  |  |  | 0 | 0 | 0 | 0 | 0 | 0
113 |  |  |  |  | 0 | 0 | 0 | 0 | 0 | 0
114 |  |  |  |  | 0 | 0 | 0 | 0 | 0 | 0
115 |  |  |  |  | 0 | 0 | 0 | 0 | 0 | 0
116 |  |  |  |  | 0 | 0 | 0 | 0 | 0 | 0
117 |  |  |  |  | 0 | 0 | 0 | 0 | 0 | 0
118 |  |  |  |  | 0 | 0 | 0 | 0 | 0 | 0
119 |  |  |  |  | 0 | 0 | 0 | 0 | 0 | 0
120 |  |  |  |  | 0 | 0 | 0 | 0 | 0 | 0
121 |  |  |  |  | 0 | 0 | 0 | 0 | 0 | 0
122 |  |  |  |  | 0 | 0 | 0 | 0 | 0 | 0
123 |  |  |  |  | 0 | 0 | 0 | 0 | 0 | 0
124 |  |  |  |  | 0 | 0 | 0 | 0 | 0 | 0
125 |  |  |  |  | 0 | 0 | 0 | 0 | 0 | 0
126 |  |  |  |  | 0 | 0 | 0 | 0 | 0 | 0
127 |  |  |  |  | 0 | 0 | 0 | 0 | 0 | 0
128 |  |  |  |  | 0 | 0 | 0 | 0 | 0 | 0
129 |  |  |  |  | 0 | 0 | 0 | 0 | 0 | 0
130 |  |  |  |  | 0 | 0 | 0 | 0 | 0 | 0
131 |  |  |  |  | 0 | 0 | 0 | 0 | 0 | 0
132 |  |  |  |  | 0 | 0 | 0 | 0 | 0 | 0
133 |  |  |  |  | 0 | 0 | 0 | 0 | 0 | 0
134 |  |  |  |  | 0 | 0 | 0 | 0 | 0 | 0
135 |  |  |  |  | 0 | 0 | 0 | 0 | 0 | 0
136 |  |  |  |  | 0 | 0 | 0 | 0 | 0 | 0
137 | Dílčí součet - Popis 4 |  |  |  |  | 0 |  | 0 |  | 0
138
139 | Popis 5
140 |  |  |  |  | 0 | 0 | 0 | 0 | 0 | 0
141 |  |  |  |  | 0 | 0 | 0 | 0 | 0 | 0
142 |  |  |  |  | 0 | 0 | 0 | 0 | 0 | 0
143 |  |  |  |  | 0 | 0 | 0 | 0 | 0 | 0
144 |  |  |  |  | 0 | 0 | 0 | 0 | 0 | 0
145 |  |  |  |  | 0 | 0 | 0 | 0 | 0 | 0
146 |  |  |  |  | 0 | 0 | 0 | 0 | 0 | 0
147 |  |  |  |  | 0 | 0 | 0 | 0 | 0 | 0
148 |  |  |  |  | 0 | 0 | 0 | 0 | 0 | 0
149 |  |  |  |  | 0 | 0 | 0 | 0 | 0 | 0
150 |  |  |  |  | 0 | 0 | 0 | 0 | 0 | 0
151 |  |  |  |  | 0 | 0 | 0 | 0 | 0 | 0
152 |  |  |  |  | 0 | 0 | 0 | 0 | 0 | 0
153 |  |  |  |  | 0 | 0 | 0 | 0 | 0 | 0
154 |  |  |  |  | 0 | 0 | 0 | 0 | 0 | 0
155 |  |  |  |  | 0 | 0 | 0 | 0 | 0 | 0
156 |  |  |  |  | 0 | 0 | 0 | 0 | 0 | 0
157 |  |  |  |  | 0 | 0 | 0 | 0 | 0 | 0
158 |  |  |  |  | 0 | 0 | 0 | 0 | 0 | 0
159 |  |  |  |  | 0 | 0 | 0 | 0 | 0 | 0
160 |  |  |  |  | 0 | 0 | 0 | 0 | 0 | 0
161 |  |  |  |  | 0 | 0 | 0 | 0 | 0 | 0
162 |  |  |  |  | 0 | 0 | 0 | 0 | 0 | 0
163 |  |  |  |  | 0 | 0 | 0 | 0 | 0 | 0
164 |  |  |  |  | 0 | 0 | 0 | 0 | 0 | 0
165 |  |  |  |  | 0 | 0 | 0 | 0 | 0 | 0
166 |  |  |  |  | 0 | 0 | 0 | 0 | 0 | 0
167 |  |  |  |  | 0 | 0 | 0 | 0 | 0 | 0
168 |  |  |  |  | 0 | 0 | 0 | 0 | 0 | 0
169 |  |  |  |  | 0 | 0 | 0 | 0 | 0 | 0
170 |  |  |  |  | 0 | 0 | 0 | 0 | 0 | 0
171 |  |  |  |  | 0 | 0 | 0 | 0 | 0 | 0
172 | Dílčí součet - Popis 5 |  |  |  |  | 0 |  | 0 |  | 0
173
174 | Popis 6
175 |  |  |  |  | 0 | 0 | 0 | 0 | 0 | 0
176 |  |  |  |  | 0 | 0 | 0 | 0 | 0 | 0
177 |  |  |  |  | 0 | 0 | 0 | 0 | 0 | 0
178 |  |  |  |  | 0 | 0 | 0 | 0 | 0 | 0
179 |  |  |  |  | 0 | 0 | 0 | 0 | 0 | 0
180 |  |  |  |  | 0 | 0 | 0 | 0 | 0 | 0
181 |  |  |  |  | 0 | 0 | 0 | 0 | 0 | 0
182 |  |  |  |  | 0 | 0 | 0 | 0 | 0 | 0
183 |  |  |  |  | 0 | 0 | 0 | 0 | 0 | 0
184 |  |  |  |  | 0 | 0 | 0 | 0 | 0 | 0
185 |  |  |  |  | 0 | 0 | 0 | 0 | 0 | 0
186 |  |  |  |  | 0 | 0 | 0 | 0 | 0 | 0
187 |  |  |  |  | 0 | 0 | 0 | 0 | 0 | 0
188 |  |  |  |  | 0 | 0 | 0 | 0 | 0 | 0
189 |  |  |  |  | 0 | 0 | 0 | 0 | 0 | 0
190 |  |  |  |  | 0 | 0 | 0 | 0 | 0 | 0
191 |  |  |  |  | 0 | 0 | 0 | 0 | 0 | 0
192 |  |  |  |  | 0 | 0 | 0 | 0 | 0 | 0
193 |  |  |  |  | 0 | 0 | 0 | 0 | 0 | 0
194 |  |  |  |  | 0 | 0 | 0 | 0 | 0 | 0
195 |  |  |  |  | 0 | 0 | 0 | 0 | 0 | 0
196 |  |  |  |  | 0 | 0 | 0 | 0 | 0 | 0
197 |  |  |  |  | 0 | 0 | 0 | 0 | 0 | 0
198 |  |  |  |  | 0 | 0 | 0 | 0 | 0 | 0
199 |  |  |  |  | 0 | 0 | 0 | 0 | 0 | 0
200 |  |  |  |  | 0 | 0 | 0 | 0 | 0 | 0
201 |  |  |  |  | 0 | 0 | 0 | 0 | 0 | 0
202 |  |  |  |  | 0 | 0 | 0 | 0 | 0 | 0
203 |  |  |  |  | 0 | 0 | 0 | 0 | 0 | 0
204 |  |  |  |  | 0 | 0 | 0 | 0 | 0 | 0
205 |  |  |  |  | 0 | 0 | 0 | 0 | 0 | 0
206 |  |  |  |  | 0 | 0 | 0 | 0 | 0 | 0
207 | Dílčí součet - Popis 6 |  |  |  |  | 0 |  | 0 |  | 0
208
209 | Popis 7
210 |  |  |  |  | 0 | 0 | 0 | 0 | 0 | 0
211 |  |  |  |  | 0 | 0 | 0 | 0 | 0 | 0
212 |  |  |  |  | 0 | 0 | 0 | 0 | 0 | 0
213 |  |  |  |  | 0 | 0 | 0 | 0 | 0 | 0
214 |  |  |  |  | 0 | 0 | 0 | 0 | 0 | 0
215 |  |  |  |  | 0 | 0 | 0 | 0 | 0 | 0
216 |  |  |  |  | 0 | 0 | 0 | 0 | 0 | 0
217 |  |  |  |  | 0 | 0 | 0 | 0 | 0 | 0
218 |  |  |  |  | 0 | 0 | 0 | 0 | 0 | 0
219 |  |  |  |  | 0 | 0 | 0 | 0 | 0 | 0
220 |  |  |  |  | 0 | 0 | 0 | 0 | 0 | 0
221 |  |  |  |  | 0 | 0 | 0 | 0 | 0 | 0
222 |  |  |  |  | 0 | 0 | 0 | 0 | 0 | 0
223 |  |  |  |  | 0 | 0 | 0 | 0 | 0 | 0
224 |  |  |  |  | 0 | 0 | 0 | 0 | 0 | 0
225 |  |  |  |  | 0 | 0 | 0 | 0 | 0 | 0
226 |  |  |  |  | 0 | 0 | 0 | 0 | 0 | 0
227 |  |  |  |  | 0 | 0 | 0 | 0 | 0 | 0
228 |  |  |  |  | 0 | 0 | 0 | 0 | 0 | 0
229 |  |  |  |  | 0 | 0 | 0 | 0 | 0 | 0
230 |  |  |  |  | 0 | 0 | 0 | 0 | 0 | 0
231 |  |  |  |  | 0 | 0 | 0 | 0 | 0 | 0
232 |  |  |  |  | 0 | 0 | 0 | 0 | 0 | 0
233 |  |  |  |  | 0 | 0 | 0 | 0 | 0 | 0
234 |  |  |  |  | 0 | 0 | 0 | 0 | 0 | 0
235 |  |  |  |  | 0 | 0 | 0 | 0 | 0 | 0
236 |  |  |  |  | 0 | 0 | 0 | 0 | 0 | 0
237 |  |  |  |  | 0 | 0 | 0 | 0 | 0 | 0
238 |  |  |  |  | 0 | 0 | 0 | 0 | 0 | 0
239 |  |  |  |  | 0 | 0 | 0 | 0 | 0 | 0
240 |  |  |  |  | 0 | 0 | 0 | 0 | 0 | 0
241 |  |  |  |  | 0 | 0 | 0 | 0 | 0 | 0
242 | Dílčí součet - Popis 7 |  |  |  |  | 0 |  | 0 |  | 0
243
244 | Popis 8
245 |  |  |  |  | 0 | 0 | 0 | 0 | 0 | 0
246 |  |  |  |  | 0 | 0 | 0 | 0 | 0 | 0
247 |  |  |  |  | 0 | 0 | 0 | 0 | 0 | 0
248 |  |  |  |  | 0 | 0 | 0 | 0 | 0 | 0
249 |  |  |  |  | 0 | 0 | 0 | 0 | 0 | 0
250 |  |  |  |  | 0 | 0 | 0 | 0 | 0 | 0
251 |  |  |  |  | 0 | 0 | 0 | 0 | 0 | 0
252 |  |  |  |  | 0 | 0 | 0 | 0 | 0 | 0
253 |  |  |  |  | 0 | 0 | 0 | 0 | 0 | 0
254 |  |  |  |  | 0 | 0 | 0 | 0 | 0 | 0
255 |  |  |  |  | 0 | 0 | 0 | 0 | 0 | 0
256 |  |  |  |  | 0 | 0 | 0 | 0 | 0 | 0
257 |  |  |  |  | 0 | 0 | 0 | 0 | 0 | 0
258 |  |  |  |  | 0 | 0 | 0 | 0 | 0 | 0
259 |  |  |  |  | 0 | 0 | 0 | 0 | 0 | 0
260 |  |  |  |  | 0 | 0 | 0 | 0 | 0 | 0
261 |  |  |  |  | 0 | 0 | 0 | 0 | 0 | 0
262 |  |  |  |  | 0 | 0 | 0 | 0 | 0 | 0
263 |  |  |  |  | 0 | 0 | 0 | 0 | 0 | 0
264 |  |  |  |  | 0 | 0 | 0 | 0 | 0 | 0
265 |  |  |  |  | 0 | 0 | 0 | 0 | 0 | 0
266 |  |  |  |  | 0 | 0 | 0 | 0 | 0 | 0
267 |  |  |  |  | 0 | 0 | 0 | 0 | 0 | 0
268 |  |  |  |  | 0 | 0 | 0 | 0 | 0 | 0
269 |  |  |  |  | 0 | 0 | 0 | 0 | 0 | 0
270 |  |  |  |  | 0 | 0 | 0 | 0 | 0 | 0
271 |  |  |  |  | 0 | 0 | 0 | 0 | 0 | 0
272 |  |  |  |  | 0 | 0 | 0 | 0 | 0 | 0
273 |  |  |  |  | 0 | 0 | 0 | 0 | 0 | 0
274 |  |  |  |  | 0 | 0 | 0 | 0 | 0 | 0
275 |  |  |  |  | 0 | 0 | 0 | 0 | 0 | 0
276 |  |  |  |  | 0 | 0 | 0 | 0 | 0 | 0
277 | Dílčí součet - Popis 8 |  |  |  |  | 0 |  | 0 |  | 0
278
279 | Popis 9
280 |  |  |  |  | 0 | 0 | 0 | 0 | 0 | 0
281 |  |  |  |  | 0 | 0 | 0 | 0 | 0 | 0
282 |  |  |  |  | 0 | 0 | 0 | 0 | 0 | 0
283 |  |  |  |  | 0 | 0 | 0 | 0 | 0 | 0
284 |  |  |  |  | 0 | 0 | 0 | 0 | 0 | 0
285 |  |  |  |  | 0 | 0 | 0 | 0 | 0 | 0
286 |  |  |  |  | 0 | 0 | 0 | 0 | 0 | 0
287 |  |  |  |  | 0 | 0 | 0 | 0 | 0 | 0
288 |  |  |  |  | 0 | 0 | 0 | 0 | 0 | 0
289 |  |  |  |  | 0 | 0 | 0 | 0 | 0 | 0
290 |  |  |  |  | 0 | 0 | 0 | 0 | 0 | 0
291 |  |  |  |  | 0 | 0 | 0 | 0 | 0 | 0
292 |  |  |  |  | 0 | 0 | 0 | 0 | 0 | 0
293 |  |  |  |  | 0 | 0 | 0 | 0 | 0 | 0
294 |  |  |  |  | 0 | 0 | 0 | 0 | 0 | 0
295 |  |  |  |  | 0 | 0 | 0 | 0 | 0 | 0
296 |  |  |  |  | 0 | 0 | 0 | 0 | 0 | 0
297 |  |  |  |  | 0 | 0 | 0 | 0 | 0 | 0
298 |  |  |  |  | 0 | 0 | 0 | 0 | 0 | 0
299 |  |  |  |  | 0 | 0 | 0 | 0 | 0 | 0
300 |  |  |  |  | 0 | 0 | 0 | 0 | 0 | 0
301 |  |  |  |  | 0 | 0 | 0 | 0 | 0 | 0
302 |  |  |  |  | 0 | 0 | 0 | 0 | 0 | 0
303 |  |  |  |  | 0 | 0 | 0 | 0 | 0 | 0
304 |  |  |  |  | 0 | 0 | 0 | 0 | 0 | 0
305 |  |  |  |  | 0 | 0 | 0 | 0 | 0 | 0
306 |  |  |  |  | 0 | 0 | 0 | 0 | 0 | 0
307 |  |  |  |  | 0 | 0 | 0 | 0 | 0 | 0
308 |  |  |  |  | 0 | 0 | 0 | 0 | 0 | 0
309 |  |  |  |  | 0 | 0 | 0 | 0 | 0 | 0
310 |  |  |  |  | 0 | 0 | 0 | 0 | 0 | 0
311 |  |  |  |  | 0 | 0 | 0 | 0 | 0 | 0
312 | Dílčí součet - Popis 9 |  |  |  |  | 0 |  | 0 |  | 0
313
314 | Popis 10
315 |  |  |  |  | 0 | 0 | 0 | 0 | 0 | 0
316 |  |  |  |  | 0 | 0 | 0 | 0 | 0 | 0
317 |  |  |  |  | 0 | 0 | 0 | 0 | 0 | 0
318 |  |  |  |  | 0 | 0 | 0 | 0 | 0 | 0
319 |  |  |  |  | 0 | 0 | 0 | 0 | 0 | 0
320 |  |  |  |  | 0 | 0 | 0 | 0 | 0 | 0
321 |  |  |  |  | 0 | 0 | 0 | 0 | 0 | 0
322 |  |  |  |  | 0 | 0 | 0 | 0 | 0 | 0
323 |  |  |  |  | 0 | 0 | 0 | 0 | 0 | 0
324 |  |  |  |  | 0 | 0 | 0 | 0 | 0 | 0
325 |  |  |  |  | 0 | 0 | 0 | 0 | 0 | 0
326 |  |  |  |  | 0 | 0 | 0 | 0 | 0 | 0
327 |  |  |  |  | 0 | 0 | 0 | 0 | 0 | 0
328 |  |  |  |  | 0 | 0 | 0 | 0 | 0 | 0
329 |  |  |  |  | 0 | 0 | 0 | 0 | 0 | 0
330 |  |  |  |  | 0 | 0 | 0 | 0 | 0 | 0
331 |  |  |  |  | 0 | 0 | 0 | 0 | 0 | 0
332 |  |  |  |  | 0 | 0 | 0 | 0 | 0 | 0
333 |  |  |  |  | 0 | 0 | 0 | 0 | 0 | 0
334 |  |  |  |  | 0 | 0 | 0 | 0 | 0 | 0
335 |  |  |  |  | 0 | 0 | 0 | 0 | 0 | 0
336 |  |  |  |  | 0 | 0 | 0 | 0 | 0 | 0
337 |  |  |  |  | 0 | 0 | 0 | 0 | 0 | 0
338 |  |  |  |  | 0 | 0 | 0 | 0 | 0 | 0
339 |  |  |  |  | 0 | 0 | 0 | 0 | 0 | 0
340 |  |  |  |  | 0 | 0 | 0 | 0 | 0 | 0
341 |  |  |  |  | 0 | 0 | 0 | 0 | 0 | 0
342 |  |  |  |  | 0 | 0 | 0 | 0 | 0 | 0
343 |  |  |  |  | 0 | 0 | 0 | 0 | 0 | 0
344 |  |  |  |  | 0 | 0 | 0 | 0 | 0 | 0
345 |  |  |  |  | 0 | 0 | 0 | 0 | 0 | 0
346 |  |  |  |  | 0 | 0 | 0 | 0 | 0 | 0
347 | Dílčí součet - Popis 10 |  |  |  |  | 0 |  | 0 |  | 0
348
349 | Popis 11
350 |  |  |  |  | 0 | 0 | 0 | 0 | 0 | 0
351 |  |  |  |  | 0 | 0 | 0 | 0 | 0 | 0
352 |  |  |  |  | 0 | 0 | 0 | 0 | 0 | 0
353 |  |  |  |  | 0 | 0 | 0 | 0 | 0 | 0
354 |  |  |  |  | 0 | 0 | 0 | 0 | 0 | 0
355 |  |  |  |  | 0 | 0 | 0 | 0 | 0 | 0
356 |  |  |  |  | 0 | 0 | 0 | 0 | 0 | 0
357 |  |  |  |  | 0 | 0 | 0 | 0 | 0 | 0
358 |  |  |  |  | 0 | 0 | 0 | 0 | 0 | 0
359 |  |  |  |  | 0 | 0 | 0 | 0 | 0 | 0
360 |  |  |  |  | 0 | 0 | 0 | 0 | 0 | 0
361 |  |  |  |  | 0 | 0 | 0 | 0 | 0 | 0
362 |  |  |  |  | 0 | 0 | 0 | 0 | 0 | 0
363 |  |  |  |  | 0 | 0 | 0 | 0 | 0 | 0
364 |  |  |  |  | 0 | 0 | 0 | 0 | 0 | 0
365 |  |  |  |  | 0 | 0 | 0 | 0 | 0 | 0
366 |  |  |  |  | 0 | 0 | 0 | 0 | 0 | 0
367 |  |  |  |  | 0 | 0 | 0 | 0 | 0 | 0
368 |  |  |  |  | 0 | 0 | 0 | 0 | 0 | 0
369 |  |  |  |  | 0 | 0 | 0 | 0 | 0 | 0
370 |  |  |  |  | 0 | 0 | 0 | 0 | 0 | 0
371 |  |  |  |  | 0 | 0 | 0 | 0 | 0 | 0
372 |  |  |  |  | 0 | 0 | 0 | 0 | 0 | 0
373 |  |  |  |  | 0 | 0 | 0 | 0 | 0 | 0
374 |  |  |  |  | 0 | 0 | 0 | 0 | 0 | 0
375 |  |  |  |  | 0 | 0 | 0 | 0 | 0 | 0
376 |  |  |  |  | 0 | 0 | 0 | 0 | 0 | 0
377 |  |  |  |  | 0 | 0 | 0 | 0 | 0 | 0
378 |  |  |  |  | 0 | 0 | 0 | 0 | 0 | 0
379 |  |  |  |  | 0 | 0 | 0 | 0 | 0 | 0
380 |  |  |  |  | 0 | 0 | 0 | 0 | 0 | 0
381 |  |  |  |  | 0 | 0 | 0 | 0 | 0 | 0
382 | Dílčí součet - Popis 11 |  |  |  |  | 0 |  | 0 |  | 0
383
384 | Popis 12
385 |  |  |  |  | 0 | 0 | 0 | 0 | 0 | 0
386 |  |  |  |  | 0 | 0 | 0 | 0 | 0 | 0
387 |  |  |  |  | 0 | 0 | 0 | 0 | 0 | 0
388 |  |  |  |  | 0 | 0 | 0 | 0 | 0 | 0
389 |  |  |  |  | 0 | 0 | 0 | 0 | 0 | 0
390 |  |  |  |  | 0 | 0 | 0 | 0 | 0 | 0
391 |  |  |  |  | 0 | 0 | 0 | 0 | 0 | 0
392 |  |  |  |  | 0 | 0 | 0 | 0 | 0 | 0
393 |  |  |  |  | 0 | 0 | 0 | 0 | 0 | 0
394 |  |  |  |  | 0 | 0 | 0 | 0 | 0 | 0
395 |  |  |  |  | 0 | 0 | 0 | 0 | 0 | 0
396 |  |  |  |  | 0 | 0 | 0 | 0 | 0 | 0
397 |  |  |  |  | 0 | 0 | 0 | 0 | 0 | 0
398 |  |  |  |  | 0 | 0 | 0 | 0 | 0 | 0
399 |  |  |  |  | 0 | 0 | 0 | 0 | 0 | 0
400 |  |  |  |  | 0 | 0 | 0 | 0 | 0 | 0
401 |  |  |  |  | 0 | 0 | 0 | 0 | 0 | 0
402 |  |  |  |  | 0 | 0 | 0 | 0 | 0 | 0
403 |  |  |  |  | 0 | 0 | 0 | 0 | 0 | 0
404 |  |  |  |  | 0 | 0 | 0 | 0 | 0 | 0
405 |  |  |  |  | 0 | 0 | 0 | 0 | 0 | 0
406 |  |  |  |  | 0 | 0 | 0 | 0 | 0 | 0
407 |  |  |  |  | 0 | 0 | 0 | 0 | 0 | 0
408 |  |  |  |  | 0 | 0 | 0 | 0 | 0 | 0
409 |  |  |  |  | 0 | 0 | 0 | 0 | 0 | 0
410 |  |  |  |  | 0 | 0 | 0 | 0 | 0 | 0
411 |  |  |  |  | 0 | 0 | 0 | 0 | 0 | 0
412 |  |  |  |  | 0 | 0 | 0 | 0 | 0 | 0
413 |  |  |  |  | 0 | 0 | 0 | 0 | 0 | 0
414 |  |  |  |  | 0 | 0 | 0 | 0 | 0 | 0
415 |  |  |  |  | 0 | 0 | 0 | 0 | 0 | 0
416 |  |  |  |  | 0 | 0 | 0 | 0 | 0 | 0
417 | Dílčí součet - Popis 12 |  |  |  |  | 0 |  | 0 |  | 0
418
419 | Popis 13
420 |  |  |  |  | 0 | 0 | 0 | 0 | 0 | 0
421 |  |  |  |  | 0 | 0 | 0 | 0 | 0 | 0
422 |  |  |  |  | 0 | 0 | 0 | 0 | 0 | 0
423 |  |  |  |  | 0 | 0 | 0 | 0 | 0 | 0
424 |  |  |  |  | 0 | 0 | 0 | 0 | 0 | 0
425 |  |  |  |  | 0 | 0 | 0 | 0 | 0 | 0
426 |  |  |  |  | 0 | 0 | 0 | 0 | 0 | 0
427 |  |  |  |  | 0 | 0 | 0 | 0 | 0 | 0
428 |  |  |  |  | 0 | 0 | 0 | 0 | 0 | 0
429 |  |  |  |  | 0 | 0 | 0 | 0 | 0 | 0
430 |  |  |  |  | 0 | 0 | 0 | 0 | 0 | 0
431 |  |  |  |  | 0 | 0 | 0 | 0 | 0 | 0
432 |  |  |  |  | 0 | 0 | 0 | 0 | 0 | 0
433 |  |  |  |  | 0 | 0 | 0 | 0 | 0 | 0
434 |  |  |  |  | 0 | 0 | 0 | 0 | 0 | 0
435 |  |  |  |  | 0 | 0 | 0 | 0 | 0 | 0
436 |  |  |  |  | 0 | 0 | 0 | 0 | 0 | 0
437 |  |  |  |  | 0 | 0 | 0 | 0 | 0 | 0
438 |  |  |  |  | 0 | 0 | 0 | 0 | 0 | 0
439 |  |  |  |  | 0 | 0 | 0 | 0 | 0 | 0
440 |  |  |  |  | 0 | 0 | 0 | 0 | 0 | 0
441 |  |  |  |  | 0 | 0 | 0 | 0 | 0 | 0
442 |  |  |  |  | 0 | 0 | 0 | 0 | 0 | 0
443 |  |  |  |  | 0 | 0 | 0 | 0 | 0 | 0
444 |  |  |  |  | 0 | 0 | 0 | 0 | 0 | 0
445 |  |  |  |  | 0 | 0 | 0 | 0 | 0 | 0
446 |  |  |  |  | 0 | 0 | 0 | 0 | 0 | 0
447 |  |  |  |  | 0 | 0 | 0 | 0 | 0 | 0
448 |  |  |  |  | 0 | 0 | 0 | 0 | 0 | 0
449 |  |  |  |  | 0 | 0 | 0 | 0 | 0 | 0
450 |  |  |  |  | 0 | 0 | 0 | 0 | 0 | 0
451 |  |  |  |  | 0 | 0 | 0 | 0 | 0 | 0
452 | Dílčí součet - Popis 13 |  |  |  |  | 0 |  | 0 |  | 0
453
454 | Popis 14
455 |  |  |  |  | 0 | 0 | 0 | 0 | 0 | 0
456 |  |  |  |  | 0 | 0 | 0 | 0 | 0 | 0
457 |  |  |  |  | 0 | 0 | 0 | 0 | 0 | 0
458 |  |  |  |  | 0 | 0 | 0 | 0 | 0 | 0
459 |  |  |  |  | 0 | 0 | 0 | 0 | 0 | 0
460 |  |  |  |  | 0 | 0 | 0 | 0 | 0 | 0
461 |  |  |  |  | 0 | 0 | 0 | 0 | 0 | 0
462 |  |  |  |  | 0 | 0 | 0 | 0 | 0 | 0
463 |  |  |  |  | 0 | 0 | 0 | 0 | 0 | 0
464 |  |  |  |  | 0 | 0 | 0 | 0 | 0 | 0
465 |  |  |  |  | 0 | 0 | 0 | 0 | 0 | 0
466 |  |  |  |  | 0 | 0 | 0 | 0 | 0 | 0
467 |  |  |  |  | 0 | 0 | 0 | 0 | 0 | 0
468 |  |  |  |  | 0 | 0 | 0 | 0 | 0 | 0
469 |  |  |  |  | 0 | 0 | 0 | 0 | 0 | 0
470 |  |  |  |  | 0 | 0 | 0 | 0 | 0 | 0
471 |  |  |  |  | 0 | 0 | 0 | 0 | 0 | 0
472 |  |  |  |  | 0 | 0 | 0 | 0 | 0 | 0
473 |  |  |  |  | 0 | 0 | 0 | 0 | 0 | 0
474 |  |  |  |  | 0 | 0 | 0 | 0 | 0 | 0
475 |  |  |  |  | 0 | 0 | 0 | 0 | 0 | 0
476 |  |  |  |  | 0 | 0 | 0 | 0 | 0 | 0
477 |  |  |  |  | 0 | 0 | 0 | 0 | 0 | 0
478 |  |  |  |  | 0 | 0 | 0 | 0 | 0 | 0
479 |  |  |  |  | 0 | 0 | 0 | 0 | 0 | 0
480 |  |  |  |  | 0 | 0 | 0 | 0 | 0 | 0
481 |  |  |  |  | 0 | 0 | 0 | 0 | 0 | 0
482 |  |  |  |  | 0 | 0 | 0 | 0 | 0 | 0
483 |  |  |  |  | 0 | 0 | 0 | 0 | 0 | 0
484 |  |  |  |  | 0 | 0 | 0 | 0 | 0 | 0
485 |  |  |  |  | 0 | 0 | 0 | 0 | 0 | 0
486 |  |  |  |  | 0 | 0 | 0 | 0 | 0 | 0
487 | Dílčí součet - Popis 14 |  |  |  |  | 0 |  | 0 |  | 0
488
489 | Popis 15
490 |  |  |  |  | 0 | 0 | 0 | 0 | 0 | 0
491 |  |  |  |  | 0 | 0 | 0 | 0 | 0 | 0
492 |  |  |  |  | 0 | 0 | 0 | 0 | 0 | 0
493 |  |  |  |  | 0 | 0 | 0 | 0 | 0 | 0
494 |  |  |  |  | 0 | 0 | 0 | 0 | 0 | 0
495 |  |  |  |  | 0 | 0 | 0 | 0 | 0 | 0
496 |  |  |  |  | 0 | 0 | 0 | 0 | 0 | 0
497 |  |  |  |  | 0 | 0 | 0 | 0 | 0 | 0
498 |  |  |  |  | 0 | 0 | 0 | 0 | 0 | 0
499 |  |  |  |  | 0 | 0 | 0 | 0 | 0 | 0
500 |  |  |  |  | 0 | 0 | 0 | 0 | 0 | 0
501 |  |  |  |  | 0 | 0 | 0 | 0 | 0 | 0
502 |  |  |  |  | 0 | 0 | 0 | 0 | 0 | 0
503 |  |  |  |  | 0 | 0 | 0 | 0 | 0 | 0
504 |  |  |  |  | 0 | 0 | 0 | 0 | 0 | 0
505 |  |  |  |  | 0 | 0 | 0 | 0 | 0 | 0
506 |  |  |  |  | 0 | 0 | 0 | 0 | 0 | 0
507 |  |  |  |  | 0 | 0 | 0 | 0 | 0 | 0
508 |  |  |  |  | 0 | 0 | 0 | 0 | 0 | 0
509 |  |  |  |  | 0 | 0 | 0 | 0 | 0 | 0
510 |  |  |  |  | 0 | 0 | 0 | 0 | 0 | 0
511 |  |  |  |  | 0 | 0 | 0 | 0 | 0 | 0
512 |  |  |  |  | 0 | 0 | 0 | 0 | 0 | 0
513 |  |  |  |  | 0 | 0 | 0 | 0 | 0 | 0
514 |  |  |  |  | 0 | 0 | 0 | 0 | 0 | 0
515 |  |  |  |  | 0 | 0 | 0 | 0 | 0 | 0
516 |  |  |  |  | 0 | 0 | 0 | 0 | 0 | 0
517 |  |  |  |  | 0 | 0 | 0 | 0 | 0 | 0
518 |  |  |  |  | 0 | 0 | 0 | 0 | 0 | 0
519 |  |  |  |  | 0 | 0 | 0 | 0 | 0 | 0
520 |  |  |  |  | 0 | 0 | 0 | 0 | 0 | 0
521 |  |  |  |  | 0 | 0 | 0 | 0 | 0 | 0
522 | Dílčí součet - Popis 15 |  |  |  |  | 0 |  | 0 |  | 0
523
524 | Popis 16
525 |  |  |  |  | 0 | 0 | 0 | 0 | 0 | 0
526 |  |  |  |  | 0 | 0 | 0 | 0 | 0 | 0
527 |  |  |  |  | 0 | 0 | 0 | 0 | 0 | 0
528 |  |  |  |  | 0 | 0 | 0 | 0 | 0 | 0
529 |  |  |  |  | 0 | 0 | 0 | 0 | 0 | 0
530 |  |  |  |  | 0 | 0 | 0 | 0 | 0 | 0
531 |  |  |  |  | 0 | 0 | 0 | 0 | 0 | 0
532 |  |  |  |  | 0 | 0 | 0 | 0 | 0 | 0
533 |  |  |  |  | 0 | 0 | 0 | 0 | 0 | 0
534 |  |  |  |  | 0 | 0 | 0 | 0 | 0 | 0
535 |  |  |  |  | 0 | 0 | 0 | 0 | 0 | 0
536 |  |  |  |  | 0 | 0 | 0 | 0 | 0 | 0
537 |  |  |  |  | 0 | 0 | 0 | 0 | 0 | 0
538 |  |  |  |  | 0 | 0 | 0 | 0 | 0 | 0
539 |  |  |  |  | 0 | 0 | 0 | 0 | 0 | 0
540 |  |  |  |  | 0 | 0 | 0 | 0 | 0 | 0
541 |  |  |  |  | 0 | 0 | 0 | 0 | 0 | 0
542 |  |  |  |  | 0 | 0 | 0 | 0 | 0 | 0
543 |  |  |  |  | 0 | 0 | 0 | 0 | 0 | 0
544 |  |  |  |  | 0 | 0 | 0 | 0 | 0 | 0
545 |  |  |  |  | 0 | 0 | 0 | 0 | 0 | 0
546 |  |  |  |  | 0 | 0 | 0 | 0 | 0 | 0
547 |  |  |  |  | 0 | 0 | 0 | 0 | 0 | 0
548 |  |  |  |  | 0 | 0 | 0 | 0 | 0 | 0
549 |  |  |  |  | 0 | 0 | 0 | 0 | 0 | 0
550 |  |  |  |  | 0 | 0 | 0 | 0 | 0 | 0
551 |  |  |  |  | 0 | 0 | 0 | 0 | 0 | 0
552 |  |  |  |  | 0 | 0 | 0 | 0 | 0 | 0
553 |  |  |  |  | 0 | 0 | 0 | 0 | 0 | 0
554 |  |  |  |  | 0 | 0 | 0 | 0 | 0 | 0
555 |  |  |  |  | 0 | 0 | 0 | 0 | 0 | 0
556 |  |  |  |  | 0 | 0 | 0 | 0 | 0 | 0
557 | Dílčí součet - Popis 16 |  |  |  |  | 0 |  | 0 |  | 0
Dílčí součty | [5 empty] | 0 |  | 0
CELKEM bez DPH |  | 0
DPH | 21%
CELKEM
Položky chybějící ve specifikaci
[5 empty] | 0 | 0 | 0 | 0 | 0 | 0
[5 empty] | 0 | 0 | 0 | 0 | 0 | 0
[5 empty] | 0 | 0 | 0 | 0 | 0 | 0
[5 empty] | 0 | 0 | 0 | 0 | 0 | 0
[5 empty] | 0 | 0 | 0 | 0 | 0 | 0
[5 empty] | 0 | 0 | 0 | 0 | 0 | 0
[5 empty] | 0 | 0 | 0 | 0 | 0 | 0
[5 empty] | 0 | 0 | 0 | 0 | 0 | 0
| Dílčí součet - Položky chybějící ve specifikaci |  |  |  |  | 0 |  | 0 |  | 0

## 02 - Světlíky
[9 empty] | >> skryté sloupce << | [9 empty] | {e6d1a14e-64dc-4114-b0aa-a91b9f5a3407}
2
| KRYCÍ LIST SOUPISU PRACÍ | [8 empty] | v --- níže se nacházejí doplnkové a pomocné údaje k sestavám --- v | [8 empty] | False
Stavba:
Obnovení vodotěsnosti střešního pláště - Techmania Science Center, U Planetaria 2969/1, Plzeň - I. etapa
Objekt:
02 - Světlíky
| KSO: |  |  |  |  | CC-CZ:
| Místo: |  | U Planetaria 2969/1, Plzeň |  |  | Datum: | 21. 2. 2023
| Zadavatel: |  |  |  |  | IČ:
DIČ:
| Uchazeč: |  |  |  |  | IČ: | Vyplň údaj
|  | Vyplň údaj |  |  |  | DIČ: | Vyplň údaj
| Projektant: |  |  |  |  | IČ:
|  | A.W.A.L. expertní a projektová kancelář |  |  |  | DIČ:
| Zpracovatel: |  |  |  |  | IČ: | 40055035
|  | Hana Pejšová |  |  |  | DIČ:
Poznámka:
| Cena bez DPH | [5 empty] | 0
|  |  | Základ daně |  |  | Sazba daně | Výše daně
| DPH | základní | 0 |  |  | 21% | 0
|  | snížená | 0 |  |  | 15% | 0
|  | zákl. přenesená | 0 |  |  | 21% | 0
|  | sníž. přenesená | 0 |  |  | 15% | 0
|  | nulová | 0 |  |  | 0% | 0
| Cena s DPH |  |  | v | CZK |  | 0
REKAPITULACE ČLENĚNÍ SOUPISU PRACÍ
Stavba:
Obnovení vodotěsnosti střešního pláště - Techmania Science Center, U Planetaria 2969/1, Plzeň - I. etapa
Objekt:
02 - Světlíky
Místo: |  |  | U Planetaria 2969/1, Plzeň |  |  | Datum: | 21. 2. 2023
Zadavatel: | [5 empty] | Projektant: | A.W.A.L. expertní a projektová kancelář
Uchazeč: |  |  | Vyplň údaj |  |  | Zpracovatel: | Hana Pejšová
Kód dílu - Popis | [6 empty] | Cena celkem [CZK]
Náklady stavby celkem | [6 empty] | 0 | [12 empty] | -1
| HSV - Práce a dodávky HSV | [5 empty] | 0
| 6 - Ochrana střešní konstrukce | [5 empty] | 0
| 9 - Lešení | [5 empty] | 0
| 997 - Přesun sutě | [5 empty] | 0
| PSV - Práce a dodávky PSV | [5 empty] | 0
| 762 - Konstrukce tesařské | [5 empty] | 0
| 765 - Krytina skládaná | [5 empty] | 0
| 783 - Dokončovací práce - nátěry (stávající konstrukce světlíků- předpoklad) | [5 empty] | 0
| 787 - Dokončovací práce - zasklívání | [5 empty] | 0
| VRN - Vedlejší rozpočtové náklady | [5 empty] | 0
| VRN3 - Zařízení staveniště | [5 empty] | 0
SOUPIS PRACÍ
Stavba:
Obnovení vodotěsnosti střešního pláště - Techmania Science Center, U Planetaria 2969/1, Plzeň - I. etapa
Objekt:
02 - Světlíky
Místo: |  |  | U Planetaria 2969/1, Plzeň |  |  | Datum: | 21. 2. 2023
Zadavatel: | [5 empty] | Projektant: | A.W.A.L. expertní a projektová kancelář
Uchazeč: |  |  | Vyplň údaj |  |  | Zpracovatel: | Hana Pejšová
PČ | Typ | Kód | Popis | MJ | Množství | J.cena [CZK] | Cena celkem [CZK] | Cenová soustava |  |  | DPH | J. Nh [h] | Nh celkem [h] | J. hmotnost [t] | Hmotnost celkem [t] | J. suť [t] | Suť Celkem [t]
Náklady soupisu celkem | [6 empty] | 0 | [5 empty] | 0 |  | 18.3668 |  | 55.1314 |  | D | -1 | [10 empty] | 0
| D | HSV | Práce a dodávky HSV |  |  |  | 0 | [5 empty] | 0 |  | 2.5402 |  | 2.88 | 1 | D | 0 |  |  |  | ROZPOCET | [6 empty] | 0
| D | 6 | Ochrana střešní konstrukce |  |  |  | 0 | [5 empty] | 0 |  | 2.5402 |  | 2.88 | 1 | D | 1 |  |  |  | ROZPOCET | [6 empty] | 0
1 | K | 61999611R | OSB deska 15x1250x2500 - bez pero/drážky + geotextílie pro vytvoření pochozích chodníků proti poškození stávající hydroizolace při osazování nových polykarbonátů, pro 3 světlíky s tím,že se budou dělat naráz, pak se budou chodníky přendavat po etapách | m2 | 144 |  | 0 |  |  |  | základní |  | 0 | 0.01764 | 2.5402 | 0.02 | 2.88 | 4 | K | 2 |  |  |  | ROZPOCET | 0 | 0 | 0 | 0 | 0 | 1 | 0 | 4 | 902196556
| D | 9 | Lešení |  |  |  | 0 | [5 empty] | 0 |  | 0 |  | 0 | 1 | D | 1 |  |  |  | ROZPOCET | [6 empty] | 0
2 | K | 94921110R | Zhotovení provizorního lešení mezi ocelovou konstrukcí světlíku, z důvodu kontroly a provedení nátěru antikorzní ocelové konstrukce, uvažováno pro plochu 3 světlíků max,pak se budou přendavat po etapách, možno použít lešení klasické trubkové s podlážka | m2 | 210 |  | 0 |  |  |  | základní |  | 0 | 0 | 0 | 0 | 0 | 4 | K | 2 |  |  |  | ROZPOCET | 0 | 0 | 0 | 0 | 0 | 1 | 0 | 4 | -804327425
| D | 997 | Přesun sutě |  |  |  | 0 | [5 empty] | 0 |  | 0 |  | 0 | 1 | D | 1 |  |  |  | ROZPOCET | [6 empty] | 0
3 | K | 997013115 | Vnitrostaveništní doprava suti a vybouraných hmot vodorovně do 50 m svisle s použitím mechanizace pro budovy a haly výšky přes 15 do 18 m | t | 55.131 |  | 0 | CS ÚRS 2023 01 |  |  | základní |  | 0 | 0 | 0 | 0 | 0 | 4 | K | 2 |  |  |  | ROZPOCET | 0 | 0 | 0 | 0 | 0 | 1 | 0 | 4 | -147032928
| Online PSC |  | https://podminky.urs.cz/item/CS_URS_2023_01/997013115 | [15 empty] | Online PSC | 2
4 | K | 997013509 | Odvoz suti a vybouraných hmot na skládku nebo meziskládku se složením, na vzdálenost Příplatek k ceně za každý další i započatý 1 km přes 1 km | t | 992.769 |  | 0 | CS ÚRS 2023 01 |  |  | základní |  | 0 | 0 | 0 | 0 | 0 | 4 | K | 2 |  |  |  | ROZPOCET | 0 | 0 | 0 | 0 | 0 | 1 | 0 | 4 | -1504403233
| Online PSC |  | https://podminky.urs.cz/item/CS_URS_2023_01/997013509 | [15 empty] | Online PSC | 2
| VV |  | 19*52,251 |  | 992.769 | [13 empty] | VV | 2 | 2 | True | 1 | ROZPOCET
5 | K | 997013511 | Odvoz suti a vybouraných hmot z meziskládky na skládku s naložením a se složením, na vzdálenost do 1 km | t | 55.131 |  | 0 | CS ÚRS 2023 01 |  |  | základní |  | 0 | 0 | 0 | 0 | 0 | 4 | K | 2 |  |  |  | ROZPOCET | 0 | 0 | 0 | 0 | 0 | 1 | 0 | 4 | -1229847655
| Online PSC |  | https://podminky.urs.cz/item/CS_URS_2023_01/997013511 | [15 empty] | Online PSC | 2
6 | K | 99701381R | Poplatek za uložení stavebního odpadu na skládce (skládkovné) - polykarbonátové desky vč kotvících prvků | t | 55.131 |  | 0 |  |  |  | základní |  | 0 | 0 | 0 | 0 | 0 | 4 | K | 2 |  |  |  | ROZPOCET | 0 | 0 | 0 | 0 | 0 | 1 | 0 | 4 | 1296300309
| D | PSV | Práce a dodávky PSV |  |  |  | 0 | [5 empty] | 0 |  | 15.8266 |  | 52.2514 | 2 | D | 0 |  |  |  | ROZPOCET | [6 empty] | 0
| D | 762 | Konstrukce tesařské |  |  |  | 0 | [5 empty] | 0 |  | 6.1268 |  | 0 | 2 | D | 1 |  |  |  | ROZPOCET | [6 empty] | 0
7 | K | 76233290R | Revize případné vyspravení dřevěné podsady světlíků (dřevo může být lokálně shnilé) | m | 837 |  | 0 |  |  |  | základní |  | 0 | 0.00732 | 6.1268 | 0 | 0 | 16 | K | 2 |  |  |  | ROZPOCET | 0 | 0 | 0 | 0 | 0 | 1 | 0 | 16 | -1177323893
8 | K | 998762203 | Přesun hmot pro konstrukce tesařské stanovený procentní sazbou (%) z ceny vodorovná dopravní vzdálenost do 50 m v objektech výšky přes 12 do 24 m | % |  |  | 0 | CS ÚRS 2023 01 |  |  | základní |  | 0 | 0 | 0 | 0 | 0 | 16 | K | 2 |  |  |  | ROZPOCET | 0 | 0 | 0 | 0 | 0 | 1 | 0 | 16 | -278072016
| Online PSC |  | https://podminky.urs.cz/item/CS_URS_2023_01/998762203 | [15 empty] | Online PSC | 2
| D | 765 | Krytina skládaná |  |  |  | 0 | [5 empty] | 0 |  | 0.0364 |  | 0 | 2 | D | 1 |  |  |  | ROZPOCET | [6 empty] | 0
9 | K | 765192001 | Zakrytí otvorů světlíků plachtou před broušením nesoudrženého antikorzního nátěru | m2 | 260 |  | 0 | CS ÚRS 2023 01 |  |  | základní |  | 0 | 0.00014 | 0.0364 | 0 | 0 | 16 | K | 2 |  |  |  | ROZPOCET | 0 | 0 | 0 | 0 | 0 | 1 | 0 | 16 | 399053327
| Online PSC |  | https://podminky.urs.cz/item/CS_URS_2023_01/765192001 | [15 empty] | Online PSC | 2
10 | K | 998765203 | Přesun hmot pro krytiny skládané stanovený procentní sazbou (%) z ceny vodorovná dopravní vzdálenost do 50 m v objektech výšky přes 12 do 24 m | % |  |  | 0 | CS ÚRS 2023 01 |  |  | základní |  | 0 | 0 | 0 | 0 | 0 | 16 | K | 2 |  |  |  | ROZPOCET | 0 | 0 | 0 | 0 | 0 | 1 | 0 | 16 | -814635577
| Online PSC |  | https://podminky.urs.cz/item/CS_URS_2023_01/998765203 | [15 empty] | Online PSC | 2
| D | 783 | Dokončovací práce - nátěry (stávající konstrukce světlíků- předpoklad) |  |  |  | 0 | [5 empty] | 0 |  | 0.0575 |  | 0 | 2 | D | 1 |  |  |  | ROZPOCET | [6 empty] | 0
11 | K | 78330140R | Příprava podkladu zámečnických konstrukcí před provedením nátěru ometení | m | 250 |  | 0 |  |  |  | základní |  | 0 | 0 | 0 | 0 | 0 | 16 | K | 2 |  |  |  | ROZPOCET | 0 | 0 | 0 | 0 | 0 | 1 | 0 | 16 | -1670348690
12 | K | 7833068R1 | Odstranění nátěrů ze zámečnických konstrukcí obroušením | m | 250 |  | 0 |  |  |  | základní |  | 0 | 6e-05 | 0.015 | 0 | 0 | 16 | K | 2 |  |  |  | ROZPOCET | 0 | 0 | 0 | 0 | 0 | 1 | 0 | 16 | 1987239569
13 | K | 7833068R2 | Odstranění nátěrů ze zámečnických konstrukcí okartáčováním | m | 250 |  | 0 |  |  |  | základní |  | 0 | 0 | 0 | 0 | 0 | 16 | K | 2 |  |  |  | ROZPOCET | 0 | 0 | 0 | 0 | 0 | 1 | 0 | 16 | 2020988250
14 | K | 78331420R | Základní antikorozní nátěr zámečnických konstrukcí jednonásobný syntetický standardní | m | 250 |  | 0 |  |  |  | základní |  | 0 | 0.00017 | 0.0425 | 0 | 0 | 16 | K | 2 |  |  |  | ROZPOCET | 0 | 0 | 0 | 0 | 0 | 1 | 0 | 16 | -1783479926
| D | 787 | Dokončovací práce - zasklívání |  |  |  | 0 | [5 empty] | 0 |  | 9.6059 |  | 52.2514 | 2 | D | 1 |  |  |  | ROZPOCET | [6 empty] | 0
15 | K | 7873008R1 | Vysklívání střešních světlíků z polykarbonátu tl 15 mm vč U profilů a přítlačných lišt,bez klapek | m2 | 964.634 |  | 0 |  |  |  | základní |  | 0 | 0 | 0 | 0.018 | 17.3634 | 16 | K | 2 |  |  |  | ROZPOCET | 0 | 0 | 0 | 0 | 0 | 1 | 0 | 16 | 1231400307
| VV |  | krátký světlík dl 12,6m | [15 empty] | VV | 2 | 1 | True | 0 | ROZPOCET
| VV |  | severní strana | [15 empty] | VV | 2 | 1 | True | 0 | ROZPOCET
| VV |  | 362,88 |  | 362.88 | [13 empty] | VV | 2 | 2 | True | 0 | ROZPOCET
| VV |  | dlouhý světlík dl 21,9m | [15 empty] | VV | 2 | 1 | True | 0 | ROZPOCET
| VV |  | severní strana | [15 empty] | VV | 2 | 1 | True | 0 | ROZPOCET
| VV |  | 601,754 |  | 601.754 | [13 empty] | VV | 2 | 2 | True | 0 | ROZPOCET
| VV |  | Součet |  | 964.634 | [13 empty] | VV | 2 | 4 | True | 1 | ROZPOCET
16 | K | 7873008R2 | Vysklívání střešních světlíků z polykarbonátu tl 25 mm vč U profilů a přítlačných lišt,bez klape | m2 | 1128.173 |  | 0 |  |  |  | základní |  | 0 | 0 | 0 | 0.03 | 33.8452 | 16 | K | 2 |  |  |  | ROZPOCET | 0 | 0 | 0 | 0 | 0 | 1 | 0 | 16 | -2099972566
| VV |  | krátký světlík dl 12,6m | [15 empty] | VV | 2 | 1 | True | 0 | ROZPOCET
| VV |  | jižní strana | [15 empty] | VV | 2 | 1 | True | 0 | ROZPOCET
| VV |  | 348,397 |  | 348.397 | [13 empty] | VV | 2 | 2 | True | 0 | ROZPOCET
| VV |  | dlouhý světlík dl 21,9m | [15 empty] | VV | 2 | 1 | True | 0 | ROZPOCET
| VV |  | jižní strana | [15 empty] | VV | 2 | 1 | True | 0 | ROZPOCET
| VV |  | 616,237 |  | 616.237 | [13 empty] | VV | 2 | 2 | True | 0 | ROZPOCET
| VV |  | čílka západní a východní strany | [15 empty] | VV | 2 | 1 | True | 0 | ROZPOCET
| VV |  | 163,539 |  | 163.539 | [13 empty] | VV | 2 | 2 | True | 0 | ROZPOCET
| VV |  | Součet |  | 1128.173 | [13 empty] | VV | 2 | 4 | True | 1 | ROZPOCET
17 | K | 7873008R3 | Vysklívání klapek z polykarbonátu tl 15 mm vč U profilů a přítlačných lišt | m2 | 28.966 |  | 0 |  |  |  | základní |  | 0 | 0 | 0 | 0.018 | 0.52139 | 16 | K | 2 |  |  |  | ROZPOCET | 0 | 0 | 0 | 0 | 0 | 1 | 0 | 16 | -418956493
| VV |  | dlouhý světlík-10 ks | [15 empty] | VV | 2 | 1 | True | 0 | ROZPOCET
| VV |  | 28,966 |  | 28.966 | [13 empty] | VV | 2 | 2 | True | 0 | ROZPOCET
| VV |  | Součet |  | 28.966 | [13 empty] | VV | 2 | 4 | True | 1 | ROZPOCET
18 | K | 7873008R4 | Vysklívání klapek z polykarbonátu tl 25 mm vč U profilů a přítlačných lišt | m2 | 28.966 |  | 0 |  |  |  | základní |  | 0 | 0 | 0 | 0.018 | 0.52139 | 16 | K | 2 |  |  |  | ROZPOCET | 0 | 0 | 0 | 0 | 0 | 1 | 0 | 16 | 796793454
| VV |  | krátký světlík-5ks | [15 empty] | VV | 2 | 1 | True | 0 | ROZPOCET
| VV |  | 14,483 |  | 14.483 | [13 empty] | VV | 2 | 2 | True | 0 | ROZPOCET
| VV |  | dlouhý světlík-5ks | [15 empty] | VV | 2 | 1 | True | 0 | ROZPOCET
| VV |  | 14,483 |  | 14.483 | [13 empty] | VV | 2 | 2 | True | 0 | ROZPOCET
| VV |  | Součet |  | 28.966 | [13 empty] | VV | 2 | 4 | True | 1 | ROZPOCET
19 | K | 78732720R | Provední zasklení světlíků bez klapek | m2 | 2092.808 |  | 0 |  |  |  | základní |  | 0 | 0.00306 | 6.404 | 0 | 0 | 16 | K | 2 |  |  |  | ROZPOCET | 0 | 0 | 0 | 0 | 0 | 1 | 0 | 16 | 152647232
20 | M | 283186R1 | Polykarbonát ARLA Multiclear11W tl.32 mm, opál (jednotná tloušťka polykarbonátu) | m2 | 2092.808 |  | 0 |  |  |  | základní |  | 0 | 0.0015 | 3.1392 | 0 | 0 | 32 | M | 2 |  |  |  | ROZPOCET | 0 | 0 | 0 | 0 | 0 | 1 | 0 | 16 | 93590106
21 | M | 283186R2 | Dodávka - nové přítlačné spojovací lišty, Al profily v přírodním provedení s viditelným šroubením. Gumové těsnění do profilu STANDART. Tmely, spojovací materiál - i pro klapky | soubor | 1 |  | 0 |  |  |  | základní |  | 0 | 0.0015 | 0.0015 | 0 | 0 | 32 | M | 2 |  |  |  | ROZPOCET | 0 | 0 | 0 | 0 | 0 | 1 | 0 | 16 | 1733497965
22 | K | 7873272R1 | Nová zasklení klapek vč dodávky polykarbonátových desek ARLA Multiclear11W tl.32 mm, opál (jednotná tloušťka polykarbonátu) | kus | 20 |  | 0 |  |  |  | základní |  | 0 | 0.00306 | 0.0612 | 0 | 0 | 16 | K | 2 |  |  |  | ROZPOCET | 0 | 0 | 0 | 0 | 0 | 1 | 0 | 16 | 1797066471
| VV |  | krátký světlík vel 2,069x1,4m | [15 empty] | VV | 2 | 1 | True | 0 | ROZPOCET
| VV |  | 5 |  | 5 | [13 empty] | VV | 2 | 2 | True | 0 | ROZPOCET
| VV |  | dlouhý světlík vel 2,069x1,4 m | [15 empty] | VV | 2 | 1 | True | 0 | ROZPOCET
| VV |  | 10+5 |  | 15 | [13 empty] | VV | 2 | 2 | True | 0 | ROZPOCET
| VV |  | Součet |  | 20 | [13 empty] | VV | 2 | 4 | True | 1 | ROZPOCET
23 | K | 998787203 | Přesun hmot pro zasklívání stanovený procentní sazbou (%) z ceny vodorovná dopravní vzdálenost do 50 m v objektech výšky přes 12 do 24 m | % |  |  | 0 | CS ÚRS 2023 01 |  |  | základní |  | 0 | 0 | 0 | 0 | 0 | 16 | K | 2 |  |  |  | ROZPOCET | 0 | 0 | 0 | 0 | 0 | 1 | 0 | 16 | -1935340511
| Online PSC |  | https://podminky.urs.cz/item/CS_URS_2023_01/998787203 | [15 empty] | Online PSC | 2
| D | VRN | Vedlejší rozpočtové náklady |  |  |  | 0 | [5 empty] | 0 |  | 0 |  | 0 | 5 | D | 0 |  |  |  | ROZPOCET | [6 empty] | 0
| D | VRN3 | Zařízení staveniště |  |  |  | 0 | [5 empty] | 0 |  | 0 |  | 0 | 5 | D | 1 |  |  |  | ROZPOCET | [6 empty] | 0
24 | K | 030001000 | Manipulační technika - jeřáb pro přesun materiálu ze střechu a na střechu | dní | 14 |  | 0 | CS ÚRS 2023 01 |  |  | základní |  | 0 | 0 | 0 | 0 | 0 | 1024 | K | 2 |  |  |  | ROZPOCET | 0 | 0 | 0 | 0 | 0 | 1 | 0 | 1024 | -252837700
| Online PSC |  | https://podminky.urs.cz/item/CS_URS_2023_01/030001000 | [15 empty] | Online PSC | 2
25 | K | 032103000 | Náklady na stavební buňky | kus | 1 |  | 0 | CS ÚRS 2023 01 |  |  | základní |  | 0 | 0 | 0 | 0 | 0 | 1024 | K | 2 |  |  |  | ROZPOCET | 0 | 0 | 0 | 0 | 0 | 1 | 0 | 1024 | 313894743
| Online PSC |  | https://podminky.urs.cz/item/CS_URS_2023_01/032103000 | [15 empty] | Online PSC | 2

## 03 - VRN
[9 empty] | >> skryté sloupce << | [9 empty] | {14f76433-1436-4645-8822-2cdb3b4e5219}
2
| KRYCÍ LIST SOUPISU PRACÍ | [8 empty] | v --- níže se nacházejí doplnkové a pomocné údaje k sestavám --- v | [8 empty] | False
Stavba:
Obnovení vodotěsnosti střešního pláště - Techmania Science Center, U Planetaria 2969/1, Plzeň - I. etapa
Objekt:
03 - VRN
| KSO: |  |  |  |  | CC-CZ:
| Místo: |  | U Planetaria 2969/1, Plzeň |  |  | Datum: | 21. 2. 2023
| Zadavatel: |  |  |  |  | IČ:
DIČ:
| Uchazeč: |  |  |  |  | IČ: | Vyplň údaj
|  | Vyplň údaj |  |  |  | DIČ: | Vyplň údaj
| Projektant: |  |  |  |  | IČ:
|  | A.W.A.L. expertní a projektová kancelář |  |  |  | DIČ:
| Zpracovatel: |  |  |  |  | IČ: | 40055035
|  | Hana Pejšová |  |  |  | DIČ:
Poznámka:
| Cena bez DPH | [5 empty] | 0
|  |  | Základ daně |  |  | Sazba daně | Výše daně
| DPH | základní | 0 |  |  | 21% | 0
|  | snížená | 0 |  |  | 15% | 0
|  | zákl. přenesená | 0 |  |  | 21% | 0
|  | sníž. přenesená | 0 |  |  | 15% | 0
|  | nulová | 0 |  |  | 0% | 0
| Cena s DPH |  |  | v | CZK |  | 0
REKAPITULACE ČLENĚNÍ SOUPISU PRACÍ
Stavba:
Obnovení vodotěsnosti střešního pláště - Techmania Science Center, U Planetaria 2969/1, Plzeň - I. etapa
Objekt:
03 - VRN
Místo: |  |  | U Planetaria 2969/1, Plzeň |  |  | Datum: | 21. 2. 2023
Zadavatel: | [5 empty] | Projektant: | A.W.A.L. expertní a projektová kancelář
Uchazeč: |  |  | Vyplň údaj |  |  | Zpracovatel: | Hana Pejšová
Kód dílu - Popis | [6 empty] | Cena celkem [CZK]
Náklady stavby celkem | [6 empty] | 0 | [12 empty] | -1
| VRN - Vedlejší rozpočtové náklady | [5 empty] | 0
| VRN3 - Zařízení staveniště | [5 empty] | 0
| VRN4 - Inženýrská činnost | [5 empty] | 0
| VRN6 - Územní vlivy | [5 empty] | 0
| VRN7 - Provozní vlivy | [5 empty] | 0
| VRN9 - Ostatní náklady | [5 empty] | 0
SOUPIS PRACÍ
Stavba:
Obnovení vodotěsnosti střešního pláště - Techmania Science Center, U Planetaria 2969/1, Plzeň - I. etapa
Objekt:
03 - VRN
Místo: |  |  | U Planetaria 2969/1, Plzeň |  |  | Datum: | 21. 2. 2023
Zadavatel: | [5 empty] | Projektant: | A.W.A.L. expertní a projektová kancelář
Uchazeč: |  |  | Vyplň údaj |  |  | Zpracovatel: | Hana Pejšová
PČ | Typ | Kód | Popis | MJ | Množství | J.cena [CZK] | Cena celkem [CZK] | Cenová soustava |  |  | DPH | J. Nh [h] | Nh celkem [h] | J. hmotnost [t] | Hmotnost celkem [t] | J. suť [t] | Suť Celkem [t]
Náklady soupisu celkem | [6 empty] | 0 | [5 empty] | 0 |  | 0 |  | 0 |  | D | -1 | [7 empty] | 0
| D | VRN | Vedlejší rozpočtové náklady |  |  |  | 0 | [5 empty] | 0 |  | 0 |  | 0 | 5 | D | 0 | ROZPOCET | [6 empty] | 0
| D | VRN3 | Zařízení staveniště |  |  |  | 0 | [5 empty] | 0 |  | 0 |  | 0 | 5 | D | 1 | ROZPOCET | [6 empty] | 0
1 | K | 030001000 | Zařízení staveniště | kpl | 120318 |  | 0 | CS ÚRS 2023 01 |  |  | základní |  | 0 | 0 | 0 | 0 | 0 | 1024 | K | 2 | ROZPOCET | 0 | 0 | 0 | 0 | 0 | 1 | 0 | 1024 | 930400104
| Online PSC |  | https://podminky.urs.cz/item/CS_URS_2023_01/030001000 | [15 empty] | Online PSC | 2
| D | VRN4 | Inženýrská činnost |  |  |  | 0 | [5 empty] | 0 |  | 0 |  | 0 | 5 | D | 1 | ROZPOCET | [6 empty] | 0
2 | K | 045002000 | Kompletační a koordinační činnost | kpl | 120318 |  | 0 | CS ÚRS 2023 01 |  |  | základní |  | 0 | 0 | 0 | 0 | 0 | 1024 | K | 2 | ROZPOCET | 0 | 0 | 0 | 0 | 0 | 1 | 0 | 1024 | 1365658230
| Online PSC |  | https://podminky.urs.cz/item/CS_URS_2023_01/045002000 | [15 empty] | Online PSC | 2
| D | VRN6 | Územní vlivy |  |  |  | 0 | [5 empty] | 0 |  | 0 |  | 0 | 5 | D | 1 | ROZPOCET | [6 empty] | 0
3 | K | 060001000 | Územní vlivy | kpl | 120318 |  | 0 | CS ÚRS 2023 01 |  |  | základní |  | 0 | 0 | 0 | 0 | 0 | 1024 | K | 2 | ROZPOCET | 0 | 0 | 0 | 0 | 0 | 1 | 0 | 1024 | -360931028
| Online PSC |  | https://podminky.urs.cz/item/CS_URS_2023_01/060001000 | [15 empty] | Online PSC | 2
| D | VRN7 | Provozní vlivy |  |  |  | 0 | [5 empty] | 0 |  | 0 |  | 0 | 5 | D | 1 | ROZPOCET | [6 empty] | 0
4 | K | 070001000 | Provozní vlivy | kpl | 120318 |  | 0 | CS ÚRS 2023 01 |  |  | základní |  | 0 | 0 | 0 | 0 | 0 | 1024 | K | 2 | ROZPOCET | 0 | 0 | 0 | 0 | 0 | 1 | 0 | 1024 | -1071716703
| Online PSC |  | https://podminky.urs.cz/item/CS_URS_2023_01/070001000 | [15 empty] | Online PSC | 2
| D | VRN9 | Ostatní náklady |  |  |  | 0 | [5 empty] | 0 |  | 0 |  | 0 | 5 | D | 1 | ROZPOCET | [6 empty] | 0
5 | K | 090001000 | Ostatní náklady | kpl | 120318 |  | 0 | CS ÚRS 2023 01 |  |  | základní |  | 0 | 0 | 0 | 0 | 0 | 1024 | K | 2 | ROZPOCET | 0 | 0 | 0 | 0 | 0 | 1 | 0 | 1024 | 149705721
| Online PSC |  | https://podminky.urs.cz/item/CS_URS_2023_01/090001000 | [15 empty] | Online PSC | 2

## Pokyny pro vyplnění
Struktura údajů, formát souboru a metodika pro zpracování
Struktura
Soubor je složen ze záložky Rekapitulace stavby a záložek s názvem soupisu prací pro jednotlivé objekty ve formátu XLSX. Každá ze záložek přitom obsahuje
ještě samostatné sestavy vymezené orámovaním a nadpisem sestavy.
Rekapitulace stavby obsahuje sestavu Rekapitulace stavby a Rekapitulace objektů stavby a soupisů prací.
V sestavě Rekapitulace stavby jsou uvedeny informace identifikující předmět veřejné zakázky na stavební práce, KSO, CC-CZ, CZ-CPV, CZ-CPA a rekapitulaci
celkové nabídkové ceny uchazeče.
Termínem "uchazeč" (resp. zhotovitel) se myslí "účastník zadávacího řízení" ve smyslu zákona o zadávání veřejných zakázek.
V sestavě Rekapitulace objektů stavby a soupisů prací je uvedena rekapitulace stavebních objektů, inženýrských objektů, provozních souborů,
vedlejších a ostatních nákladů a ostatních nákladů s rekapitulací nabídkové ceny za jednotlivé soupisy prací. Na základě údaje Typ je možné
identifikovat, zda se jedná o objekt nebo soupis prací pro daný objekt:
|  | STA | Stavební objekt pozemní
|  | ING | Stavební objekt inženýrský
|  | PRO | Provozní soubor
|  | VON | Vedlejší a ostatní náklady
|  | OST | Ostatní
|  | Soupis | Soupis prací pro daný typ objektu
Soupis prací pro jednotlivé objekty obsahuje sestavy Krycí list soupisu prací, Rekapitulace členění soupisu prací, Soupis prací. Za soupis prací může být považován
i objekt stavby v případě, že neobsahuje podřízenou zakázku.
Krycí list soupisu obsahuje rekapitulaci informací o předmětu veřejné zakázky ze sestavy Rekapitulace stavby, informaci o zařazení objektu do KSO,
CC-CZ, CZ-CPV, CZ-CPA a rekapitulaci celkové nabídkové ceny uchazeče za aktuální soupis prací.
Rekapitulace členění soupisu prací obsahuje rekapitulaci soupisu prací ve všech úrovních členění soupisu tak, jak byla tato členění použita (např.
stavební díly, funkční díly, případně jiné členění) s rekapitulací nabídkové ceny.
Soupis prací obsahuje položky veškerých stavebních nebo montážních prací, dodávek materiálů a služeb nezbytných pro zhotovení stavebního objektu,
inženýrského objektu, provozního souboru, vedlejších a ostatních nákladů.
Pro položky soupisu prací se zobrazují následující informace:
|  | PČ |  | Pořadové číslo položky v aktuálním soupisu
|  | TYP |  | Typ položky: K - konstrukce, M - materiál, PP - plný popis, PSC - poznámka k souboru cen, P - poznámka k položce, VV - výkaz výměr
|  | Kód |  | Kód položky
|  | Popis |  | Zkrácený popis položky
|  | MJ |  | Měrná jednotka položky
|  | Množství |  | Množství v měrné jednotce
|  | J.cena |  | Jednotková cena položky. Zadaní může obsahovat namísto J.ceny sloupce J.materiál a J.montáž, jejichž součet definuje
J.cenu položky.
|  | Cena celkem |  | Celková cena položky daná jako součin množství a j.ceny
|  | Cenová soustava |  | Příslušnost položky do cenové soustavy
Ke každé položce soupisu prací se na samostatných řádcích může zobrazovat:
Plný popis položky
Poznámka k souboru cen a poznámka zadavatele
Výkaz výměr
Pokud je k řádku výkazu výměr evidovaný údaj ve sloupci Kód, jedná se o definovaný odkaz, na který se může odvolávat výkaz výměr z jiné položky.
Metodika pro zpracování
Jednotlivé sestavy jsou v souboru provázány. Editovatelné pole jsou zvýrazněny žlutým podbarvením, ostatní pole neslouží k editaci a nesmí být jakkoliv
modifikovány.
Uchazeč je pro podání nabídky povinen vyplnit žlutě podbarvená pole:
Pole Uchazeč v sestavě Rekapitulace stavby - zde uchazeč vyplní svůj název (název subjektu)
Pole IČ a DIČ v sestavě Rekapitulace stavby - zde uchazeč vyplní svoje IČ a DIČ
Datum v sestavě Rekapitulace stavby - zde uchazeč vyplní datum vytvoření nabídky
J.cena = jednotková cena v sestavě Soupis prací o maximálním počtu desetinných míst uvedených v poli
- pokud sestavy soupisů prací obsahují pole J.cena, měla by být všechna tato pole vyplněna nenulovými
Poznámka - nepovinný údaj pro položku soupisu
V případě, že sestavy soupisů prací neobsahují pole J.cena, potom ve všech soupisech prací obsahují pole:
- J.materiál - jednotková cena materiálu
- J.montáž - jednotková cena montáže
Uchazeč v tomto případě by měl vyplnit všechna pole J.materiál a pole J.montáž nenulovými kladnými číslicemi. V případech, kdy položka
neobsahuje žádný materiál je přípustné, aby pole J.materiál bylo vyplněno nulou. V případech, kdy položka neobsahuje žádnou montáž je přípustné,
aby pole J.montáž bylo vyplněno nulou. Obě pole - J.materiál, J.Montáž u jedné položky by však neměly být vyplněny nulou.
Rekapitulace stavby
Název |  |  | Povinný |  | Popis | Typ | Max. počet
atributu |  |  | (A/N) |  |  |  | znaků
Kód |  |  | A |  | Kód stavby | String | 20
Stavba |  |  | A |  | Název stavby | String | 120
Místo |  |  | N |  | Místo stavby | String | 50
Datum |  |  | A |  | Datum vykonaného exportu | Date
KSO |  |  | N |  | Klasifikace stavebního objektu | String | 15
CC-CZ |  |  | N |  | Klasifikace stavbeních děl | String | 15
CZ-CPV |  |  | N |  | Společný slovník pro veřejné zakázky | String | 20
CZ-CPA |  |  | N |  | Klasifikace produkce podle činností | String | 20
Zadavatel |  |  | N |  | Zadavatel zadaní | String | 50
IČ |  |  | N |  | IČ zadavatele zadaní | String | 20
DIČ |  |  | N |  | DIČ zadavatele zadaní | String | 20
Uchazeč |  |  | N |  | Uchazeč veřejné zakázky | String | 50
Projektant |  |  | N |  | Projektant | String | 50
Poznámka |  |  | N |  | Poznámka k zadání | String | 255
Sazba DPH |  |  | A |  | Rekapitulace sazeb DPH u položek soupisů | eGSazbaDph
Základna DPH |  |  | A |  | Základna DPH určena součtem celkové ceny z položek soupisů | Double
Hodnota DPH |  |  | A |  | Hodnota DPH | Double
Cena bez DPH |  |  | A |  | Celková cena bez DPH za celou stavbu. Sčítává se ze všech listů. | Double
Cena s DPH |  |  | A |  | Celková cena s DPH za celou stavbu | Double
Rekapitulace objektů stavby a soupisů prací
Název |  |  | Povinný |  | Popis | Typ | Max. počet
atributu |  |  | (A/N) |  |  |  | znaků
Kód |  |  | A |  | Přebírá se z Rekapitulace stavby | String | 20
Stavba |  |  | A |  | Přebírá se z Rekapitulace stavby | String | 120
Místo |  |  | N |  | Přebírá se z Rekapitulace stavby | String | 50
Datum |  |  | A |  | Přebírá se z Rekapitulace stavby | Date
Zadavatel |  |  | N |  | Přebírá se z Rekapitulace stavby | String | 50
Projektant |  |  | N |  | Přebírá se z Rekapitulace stavby | String | 50
Uchazeč |  |  | N |  | Přebírá se z Rekapitulace stavby | String | 50
Kód |  |  | A |  | Kód objektu | String | 20
Objektu, Soupis prací |  |  | A |  | Název objektu | String | 120
Cena bez DPH |  |  | A |  | Cena bez DPH za daný objekt | Double
Cena s DPH |  |  | A |  | Cena spolu s DPH za daný objekt | Double
Typ |  |  | A |  | Typ zakázky | eGTypZakazky
Krycí list soupisu
Název |  |  | Povinný |  | Popis | Typ | Max. počet
atributu |  |  | (A/N) |  |  |  | znaků
Stavba |  |  | A |  | Přebírá se z Rekapitulace stavby | String | 120
Objekt |  |  | A |  | Kód a název objektu | String | 20 + 120
Soupis |  |  | A |  | Kód a název soupisu | String | 20 + 120
KSO |  |  | N |  | Klasifikace stavebního objektu | String | 15
CC-CZ |  |  | N |  | Klasifikace stavbeních děl | String | 15
CZ-CPV |  |  | N |  | Společný slovník pro veřejné zakázky | String | 20
CZ-CPA |  |  | N |  | Klasifikace produkce podle činností | String | 20
Místo |  |  | N |  | Přebírá se z Rekapitulace stavby | String | 50
Zadavatel |  |  | N |  | Přebírá se z Rekapitulace stavby | String | 50
Uchazeč |  |  | N |  | Přebírá se z Rekapitulace stavby | String | 50
Projektant |  |  | N |  | Přebírá se z Rekapitulace stavby | String | 50
Poznámka |  |  | N |  | Poznámka k soupisu prací | String | 255
Sazba DPH |  |  | A |  | Rekapitulace sazeb DPH na položkách aktuálního soupisu | eGSazbaDph
Základna DPH |  |  | A |  | Základna DPH určena součtem celkové ceny z položek aktuálního soupisu | Double
Hodnota DPH |  |  | A |  | Hodnota DPH | Double
Cena bez DPH |  |  | A |  | Cena bez DPH za daný soupis | Double
Cena s DPH |  |  | A |  | Cena s DPH za daný soupis | Double
Rekapitulace členění soupisu prací
Název |  |  | Povinný |  | Popis | Typ | Max. počet
atributu |  |  | (A/N) |  |  |  | znaků
Stavba |  |  | A |  | Přebírá se z Rekapitulace stavby | String | 120
Objekt |  |  | A |  | Kód a název objektu, přebírá se z Krycího listu soupisu | String | 20 + 120
Soupis |  |  | A |  | Kód a název objektu, přebírá se z Krycího listu soupisu | String | 20 + 120
Místo |  |  | N |  | Přebírá se z Rekapitulace stavby | String | 50
Datum |  |  | A |  | Přebírá se z Rekapitulace stavby | Date
Zadavatel |  |  | N |  | Přebírá se z Rekapitulace stavby | String | 50
Projektant |  |  | N |  | Přebírá se z Rekapitulace stavby | String | 50
Uchazeč |  |  | N |  | Přebírá se z Rekapitulace stavby | String | 50
Kód dílu - Popis |  |  | A |  | Kód a název dílu ze soupisu | String | 20 + 100
Cena celkem |  |  | A |  | Cena celkem za díl ze soupisu | Double
Soupis prací
Název |  |  | Povinný |  | Popis | Typ | Max. počet
atributu |  |  | (A/N) |  |  |  | znaků
Stavba |  |  | A |  | Přebírá se z Rekapitulace stavby | String | 120
Objekt |  |  | A |  | Kód a název objektu | String | 20 + 120
Soupis |  |  | A |  | Přebírá se z Krycího listu soupisu | String | 20 + 120
Místo |  |  | N |  | Přebírá se z Krycího listu soupisu | String | 50
Datum |  |  | A |  | Přebírá se z Krycího listu soupisu | Date
Zadavatel |  |  | N |  | Přebírá se z Krycího listu soupisu | String | 50
Projektant |  |  | N |  | Přebírá se z Krycího listu soupisu | String | 50
Uchazeč |  |  | N |  | Přebírá se z Krycího listu soupisu | String | 50
PČ |  |  | A |  | Pořadové číslo položky soupisu | Long
Typ |  |  | A |  | Typ položky soupisu | eGTypPolozky | 1
Kód |  |  | A |  | Kód položky ze soupisu | String | 20
Popis |  |  | A |  | Popis položky ze soupisu | String | 255
MJ |  |  | A |  | Měrná jednotka položky | String | 10
Množství |  |  | A |  | Množství položky soupisu | Double
J.Cena |  |  | A |  | Jednotková cena položky | Double
Cena celkem |  |  | A |  | Cena celkem vyčíslena jako J.Cena * Množství | Double
Cenová soustava |  |  | N |  | Zařazení položky do cenové soustavy | String | 50
p |  |  | N |  | Poznámka položky ze soupisu | Memo
psc |  |  | N |  | Poznámka k souboru cen ze soupisu | Memo
pp |  |  | N |  | Plný popis položky ze soupisu | Memo
vv |  |  | N |  | Výkaz výměr (figura, výraz, výměra) ze soupisu | Text,Text,Double | 20, 150
DPH |  |  | A |  | Sazba DPH pro položku | eGSazbaDPH
Hmotnost |  |  | A |  | Hmotnost položky ze soupisu | Double
Suť |  |  | A |  | Suť položky ze soupisu | Double
Nh |  |  | N |  | Normohodiny položky ze soupisu | Double
Datová věta
Typ věty |  |  | Hodnota |  | Význam
eGSazbaDPH |  |  | základní |  | Základní sazba DPH
|  |  | snížená |  | Snížená sazba DPH
|  |  | nulová |  | Nulová sazba DPH
|  |  | zákl. přenesená |  | Základní sazba DPH přenesená
|  |  | sníž. přenesená |  | Snížená sazba DPH přenesená
eGTypZakazky |  |  | STA |  | Stavební objekt
|  |  | PRO |  | Provozní soubor
|  |  | ING |  | Inženýrský objekt
|  |  | VON |  | Vedlejší a ostatní náklady
|  |  | OST |  | Ostatní náklady
eGTypPolozky |  |  | 1 |  | Položka typu HSV
|  |  | 2 |  | Položka typu PSV
|  |  | 3 |  | Položka typu M
|  |  | 4 |  | Položka typu OST