## Rekapitulace stavby
Export Komplet | [24 empty] | VZ | 2.0 | ZAMOK | [6 empty] | False | True | {4b7dd76e-df06-4fe8-aef0-02df2e1d7a57}
[33 empty] | 0,01 | 21
[33 empty] | 0,01 | 12
|  | REKAPITULACE STAVBY | [15 empty] | v --- níže se nacházejí doplnkové a pomocné údaje k sestavám --- v | [13 empty] | Návod na vyplnění | 0,001
|  | Kód: |  |  |  |  | 202124_opt1 | [24 empty] | Měnit lze pouze buňky se žlutým podbarvením! 1) v Rekapitulaci stavby vyplňte údaje o Účastníkovi (přenesou se do ostatních sestav i v jiných listech) 2) na vybraných listech vyplňte v sestavě Soupis prací ceny u položek | 0,01
|  | Stavba: |  |  |  |  | Kolovraty - dostupné bydlení | [25 empty] | 0,01
|  | KSO: |  |  |  |  | 803 59 11 | [6 empty] | CC-CZ: | [18 empty] | 0,01
|  | Místo: |  |  |  |  | Kolovraty | [6 empty] | Datum: |  | 28. 6. 2021 | [16 empty] | 0,01
0,01
|  | Zadavatel: | [11 empty] | IČ: | [18 empty] | 0,01
|  |  | atelier HETA s.r.o. | [10 empty] | DIČ: | [18 empty] | 0,01
0,01
|  | Účastník: | [11 empty] | IČ: |  | Vyplň údaj | [16 empty] | 0,01
|  |  | Vyplň údaj | [10 empty] | DIČ: |  | Vyplň údaj | [16 empty] | 0,01
False
|  | Projektant: | [11 empty] | IČ: | [18 empty] | False
|  |  | atelier HETA s.r.o. | [10 empty] | DIČ: | [18 empty] | True
0,01
|  | Zpracovatel: | [11 empty] | IČ: |  | 13193902 | [16 empty] | 0,01
|  |  | Toman Martin | [10 empty] | DIČ: | [18 empty] | False
Poznámka:
Soupis prací je sestaven s využitím Cenové soustavy ÚRS. Položky, které pochází z této cenové soustavy, jsou ve sloupci 'Cenová soustava' označeny popisem 'CS ÚRS' a úrovní příslušného kalendářního pololetí. Veškeré další informace vymezující popis a podmínky použití těchto položek z Cenové soustavy, které nejsou uvedeny přímo v soupisu prací, jsou neomezeně dálkově k dispozici na webu www.podminky.urs.cz.
|  | Cena bez DPH | [11 empty] | 0
[8 empty] | Sazba daně |  | Základ daně |  |  |  | Výše daně
|  | DPH |  | základní |  |  |  | 21% |  | 0 |  |  |  | 0
|  |  |  | snížená |  |  |  | 12% |  | 0 |  |  |  | 0
|  |  |  | zákl. přenesená |  |  |  | 21% |  | 0 |  |  |  | 0
|  |  |  | sníž. přenesená |  |  |  | 12% |  | 0 |  |  |  | 0
|  |  |  | nulová |  |  |  | 0% |  | 0 |  |  |  | 0
|  | Cena s DPH | [6 empty] | v |  | CZK |  |  | 0
REKAPITULACE OBJEKTŮ STAVBY A SOUPISŮ PRACÍ
| Kód: | [6 empty] | 202124_opt1
| Stavba: | [6 empty] | Kolovraty - dostupné bydlení
| Místo: | [6 empty] | Kolovraty |  |  |  |  | Datum: |  | 28. 6. 2021
| Zadavatel: | [6 empty] | atelier HETA s.r.o. |  |  |  |  | Projektant: |  | atelier HETA s.r.o. |  |  | Informatívní údaje z listů zakázek
| Účastník: | [11 empty] | Zpracovatel: |  | Toman Martin
| Kód |  |  |  | Popis | [6 empty] | Cena bez DPH [CZK] |  |  |  | Cena s DPH [CZK] | Typ | z toho Materiál [CZK] | z toho Montáž [CZK] | z toho Ostat. náklady [CZK] | DPH [CZK] | Normohodiny [h] | DPH základní [CZK] | DPH snížená [CZK] | DPH základní přenesená [CZK] | DPH snížená přenesená [CZK] | Základna DPH základní | Základna DPH snížená | Základna DPH zákl. přenesená | Základna DPH sníž. přenesená | Základna DPH nulová
| Náklady stavby celkem | [10 empty] | 0 |  |  |  | 0 |  | 0 | 0 | 0 | 0 | 0 | 0 | 0 | 0 | 0 | 0 | 0 | 0 | 0 | 0 |  | D | 0 | ###NOIMPORT### | IMPORT | {4b7dd76e-df06-4fe8-aef0-02df2e1d7a57} | {00000000-0000-0000-0000-000000000000} | 803 59 11
|  | SO-01 |  |  |  | Příprava území | [5 empty] | 0 |  |  |  | 0 | STA | 0 | 0 | 0 | 0 | 0 | 0 | 0 | 0 | 0 | 0 | 0 | 0 | 0 | 0 |  | D | 1 | ###NOIMPORT### | IMPORT | {321db592-d1c4-4cd9-bc3d-30b4003661ef} | {4b7dd76e-df06-4fe8-aef0-02df2e1d7a57} | 803 59 11 | 1
/ |  |  | SO-01.04 |  |  |  | Skrývka ornice, HTÚ |  |  |  |  | 0 |  |  |  | 0 | Soupis | 0 | 0 | 0 | 0 | 0 | 0 | 0 | 0 | 0 | 0 | 0 | 0 | 0 | 0 |  |  | 2 |  | IMPORT | {4cc90d8f-4628-4200-a81a-94c81cd2fa2e} | {321db592-d1c4-4cd9-bc3d-30b4003661ef} | 803 59 11
|  | SO-02 |  |  |  | Přípojky inženýrských sítí | [5 empty] | 0 |  |  |  | 0 | STA | 0 | 0 | 0 | 0 | 0 | 0 | 0 | 0 | 0 | 0 | 0 | 0 | 0 | 0 |  | D | 1 | ###NOIMPORT### | IMPORT | {84ffb441-9e7b-481e-8ce8-d3d02abd07bf} | {4b7dd76e-df06-4fe8-aef0-02df2e1d7a57} | 803 59 11 | 1
/ |  |  | SO-02.01 |  |  |  | Vodovodní přípojka |  |  |  |  | 0 |  |  |  | 0 | Soupis | 0 | 0 | 0 | 0 | 0 | 0 | 0 | 0 | 0 | 0 | 0 | 0 | 0 | 0 |  |  | 2 |  | IMPORT | {0087df7c-b7b0-4eea-81a3-1bd279f79a22} | {84ffb441-9e7b-481e-8ce8-d3d02abd07bf}
/ |  |  | SO-02.04 |  |  |  | Přípojka elektro NN, příprava uložení datového kabelu |  |  |  |  | 0 |  |  |  | 0 | Soupis | 0 | 0 | 0 | 0 | 0 | 0 | 0 | 0 | 0 | 0 | 0 | 0 | 0 | 0 |  |  | 2 |  | IMPORT | {b8e57bc0-60f1-4823-9b45-dc20087ff50f} | {84ffb441-9e7b-481e-8ce8-d3d02abd07bf} | 803 59 11
/ |  |  | SO-02.05 |  |  |  | Přípojka elektro SLP |  |  |  |  | 0 |  |  |  | 0 | Soupis | 0 | 0 | 0 | 0 | 0 | 0 | 0 | 0 | 0 | 0 | 0 | 0 | 0 | 0 |  |  | 2 |  | IMPORT | {f2029b4d-c50c-4434-ac92-a99df6e4d387} | {84ffb441-9e7b-481e-8ce8-d3d02abd07bf} | 803 59 11
|  | SO-03 |  |  |  | Retence dešťových vod | [5 empty] | 0 |  |  |  | 0 | STA | 0 | 0 | 0 | 0 | 0 | 0 | 0 | 0 | 0 | 0 | 0 | 0 | 0 | 0 |  | D | 1 | ###NOIMPORT### | IMPORT | {41ef9ec1-0183-409e-ac5e-ee22cd8b28f3} | {4b7dd76e-df06-4fe8-aef0-02df2e1d7a57} | 803 59 11 | 1
/ |  |  | SO-03.01 |  |  |  | Retenční nádrž - dešťové vody |  |  |  |  | 0 |  |  |  | 0 | Soupis | 0 | 0 | 0 | 0 | 0 | 0 | 0 | 0 | 0 | 0 | 0 | 0 | 0 | 0 |  |  | 2 |  | IMPORT | {511d5dbc-8c80-49c1-a8ff-b25d8126f719} | {41ef9ec1-0183-409e-ac5e-ee22cd8b28f3} | 803 59 11
|  | SO-04 |  |  |  | Objekt bytového domu | [5 empty] | 0 |  |  |  | 0 | STA | 0 | 0 | 0 | 0 | 0 | 0 | 0 | 0 | 0 | 0 | 0 | 0 | 0 | 0 |  | D | 1 | ###NOIMPORT### | IMPORT | {d4a8dad7-c9c8-4c5d-9886-bea2342cb758} | {4b7dd76e-df06-4fe8-aef0-02df2e1d7a57} | 803 59 11 | 1
/ |  |  | SO-04.01 |  |  |  | Architektonicko stavební řešení |  |  |  |  | 0 |  |  |  | 0 | Soupis | 0 | 0 | 0 | 0 | 0 | 0 | 0 | 0 | 0 | 0 | 0 | 0 | 0 | 0 |  |  | 2 |  | IMPORT | {bbb5867e-da9b-4034-9001-4ff6e0d785ce} | {d4a8dad7-c9c8-4c5d-9886-bea2342cb758} | 803 59 11
/ |  |  | SO-04.02 |  |  |  | Konstrukční část objektu |  |  |  |  | 0 |  |  |  | 0 | Soupis | 0 | 0 | 0 | 0 | 0 | 0 | 0 | 0 | 0 | 0 | 0 | 0 | 0 | 0 |  |  | 2 |  | IMPORT | {e65d5428-cc04-4f9e-903d-84959d53ec63} | {d4a8dad7-c9c8-4c5d-9886-bea2342cb758} | 803 59 11
|  |  | SO-04.03 |  |  |  | ZTI a interierový závlahový systém |  |  |  |  | 0 |  |  |  | 0 | Soupis | 0 | 0 | 0 | 0 | 0 | 0 | 0 | 0 | 0 | 0 | 0 | 0 | 0 | 0 |  | D | 2 | ###NOIMPORT### | IMPORT | {82228379-d8b0-4645-8515-2dd1cac984ea} | {d4a8dad7-c9c8-4c5d-9886-bea2342cb758}
/ |  |  |  | SO-04.03.01 |  |  |  | Dešťová kanalizace |  |  |  | 0 |  |  |  | 0 | Soupis | 0 | 0 | 0 | 0 | 0 | 0 | 0 | 0 | 0 | 0 | 0 | 0 | 0 | 0 |  |  | 3 |  | IMPORT | {d1e0fb14-1b09-42c0-bf35-e9457d6ad976} | {82228379-d8b0-4645-8515-2dd1cac984ea}
/ |  |  |  | SO-04.03.02 |  |  |  | Splašková kanalizace |  |  |  | 0 |  |  |  | 0 | Soupis | 0 | 0 | 0 | 0 | 0 | 0 | 0 | 0 | 0 | 0 | 0 | 0 | 0 | 0 |  |  | 3 |  | IMPORT | {f362f7e2-2bd3-4a3e-aeba-b7510d035a5f} | {82228379-d8b0-4645-8515-2dd1cac984ea}
/ |  |  |  | SO-04.03.03 |  |  |  | Společné prostory - ZTI |  |  |  | 0 |  |  |  | 0 | Soupis | 0 | 0 | 0 | 0 | 0 | 0 | 0 | 0 | 0 | 0 | 0 | 0 | 0 | 0 |  |  | 3 |  | IMPORT | {c7e5b05a-f4b7-4713-88a7-ed4f4c016911} | {82228379-d8b0-4645-8515-2dd1cac984ea}
/ |  |  |  | SO-04.03.04 |  |  |  | Byt 1+KK - ZTI |  |  |  | 0 |  |  |  | 0 | Soupis | 0 | 0 | 0 | 0 | 0 | 0 | 0 | 0 | 0 | 0 | 0 | 0 | 0 | 0 |  |  | 3 |  | IMPORT | {5ec2b96b-a9fe-437c-9460-b4714debda32} | {82228379-d8b0-4645-8515-2dd1cac984ea}
/ |  |  |  | SO-04.03.05 |  |  |  | Byt 2+KK - ZTI |  |  |  | 0 |  |  |  | 0 | Soupis | 0 | 0 | 0 | 0 | 0 | 0 | 0 | 0 | 0 | 0 | 0 | 0 | 0 | 0 |  |  | 3 |  | IMPORT | {da1d95e8-1ad1-48be-b17e-0d217c6d5b63} | {82228379-d8b0-4645-8515-2dd1cac984ea}
/ |  |  |  | SO-04.03.06 |  |  |  | Byt 3+KK - ZTI |  |  |  | 0 |  |  |  | 0 | Soupis | 0 | 0 | 0 | 0 | 0 | 0 | 0 | 0 | 0 | 0 | 0 | 0 | 0 | 0 |  |  | 3 |  | IMPORT | {92ce5ca7-355c-473b-a616-d77a5ec7b31e} | {82228379-d8b0-4645-8515-2dd1cac984ea}
/ |  |  |  | SO-04.03.08 |  |  |  | Závlahový systém interiérový |  |  |  | 0 |  |  |  | 0 | Soupis | 0 | 0 | 0 | 0 | 0 | 0 | 0 | 0 | 0 | 0 | 0 | 0 | 0 | 0 |  |  | 3 |  | IMPORT | {7741782b-dc68-466e-812d-310b17795539} | {82228379-d8b0-4645-8515-2dd1cac984ea}
/ |  |  |  | SO-04.03.07 |  |  |  | Zařizovací předměty |  |  |  | 0 |  |  |  | 0 | Soupis | 0 | 0 | 0 | 0 | 0 | 0 | 0 | 0 | 0 | 0 | 0 | 0 | 0 | 0 |  |  | 3 |  | IMPORT | {d784db9c-61ef-40b5-b780-0a1295c7576e} | {82228379-d8b0-4645-8515-2dd1cac984ea}
|  |  | SO-04.04 |  |  |  | Elektro, umělé osvětlení |  |  |  |  | 0 |  |  |  | 0 | Soupis | 0 | 0 | 0 | 0 | 0 | 0 | 0 | 0 | 0 | 0 | 0 | 0 | 0 | 0 |  | D | 2 | ###NOIMPORT### | IMPORT | {c44a98b1-9d80-4be2-911a-e9a0e701f996} | {d4a8dad7-c9c8-4c5d-9886-bea2342cb758}
/ |  |  |  | SO-04.04.01 |  |  |  | Silnoproud |  |  |  | 0 |  |  |  | 0 | Soupis | 0 | 0 | 0 | 0 | 0 | 0 | 0 | 0 | 0 | 0 | 0 | 0 | 0 | 0 |  |  | 3 |  | IMPORT | {194ebed1-cb07-4677-9956-ee48033f4c51} | {c44a98b1-9d80-4be2-911a-e9a0e701f996}
/ |  |  |  | SO-04.04.02 |  |  |  | Slaboproud |  |  |  | 0 |  |  |  | 0 | Soupis | 0 | 0 | 0 | 0 | 0 | 0 | 0 | 0 | 0 | 0 | 0 | 0 | 0 | 0 |  |  | 3 |  | IMPORT | {e00fa198-0ae6-41a0-beea-e0a271c61974} | {c44a98b1-9d80-4be2-911a-e9a0e701f996}
/ |  |  |  | SO-04.04.03 |  |  |  | EPS |  |  |  | 0 |  |  |  | 0 | Soupis | 0 | 0 | 0 | 0 | 0 | 0 | 0 | 0 | 0 | 0 | 0 | 0 | 0 | 0 |  |  | 3 |  | IMPORT | {da6ee3f8-57ef-469d-9e54-302538d21ed8} | {c44a98b1-9d80-4be2-911a-e9a0e701f996}
/ |  |  |  | SO-04.04.04 |  |  |  | Umělé osvětlení |  |  |  | 0 |  |  |  | 0 | Soupis | 0 | 0 | 0 | 0 | 0 | 0 | 0 | 0 | 0 | 0 | 0 | 0 | 0 | 0 |  |  | 3 |  | IMPORT | {76079381-937f-46b9-8691-8514d5689455} | {c44a98b1-9d80-4be2-911a-e9a0e701f996}
|  |  | SO-04.05 |  |  |  | ÚT, tepelné čerpadlo |  |  |  |  | 0 |  |  |  | 0 | Soupis | 0 | 0 | 0 | 0 | 0 | 0 | 0 | 0 | 0 | 0 | 0 | 0 | 0 | 0 |  | D | 2 | ###NOIMPORT### | IMPORT | {ee89810d-8247-4def-8d30-053e3e3dc42d} | {d4a8dad7-c9c8-4c5d-9886-bea2342cb758}
/ |  |  |  | SO-04.05.01 |  |  |  | ÚT |  |  |  | 0 |  |  |  | 0 | Soupis | 0 | 0 | 0 | 0 | 0 | 0 | 0 | 0 | 0 | 0 | 0 | 0 | 0 | 0 |  |  | 3 |  | IMPORT | {4dd7d477-76e9-4c33-9329-9b2051dfb1ac} | {ee89810d-8247-4def-8d30-053e3e3dc42d} | 803 59 11
/ |  |  |  | SO-04.05.02 |  |  |  | Tepelné čerpadlo |  |  |  | 0 |  |  |  | 0 | Soupis | 0 | 0 | 0 | 0 | 0 | 0 | 0 | 0 | 0 | 0 | 0 | 0 | 0 | 0 |  |  | 3 |  | IMPORT | {7725abc8-f99c-4166-a306-5cd532c4a1aa} | {ee89810d-8247-4def-8d30-053e3e3dc42d}
/ |  |  | SO-04.06 |  |  |  | Fotovoltaika |  |  |  |  | 0 |  |  |  | 0 | Soupis | 0 | 0 | 0 | 0 | 0 | 0 | 0 | 0 | 0 | 0 | 0 | 0 | 0 | 0 |  |  | 2 |  | IMPORT | {648f4f51-7ffb-49ee-aeba-43d7b6b0a3d3} | {d4a8dad7-c9c8-4c5d-9886-bea2342cb758}
/ |  |  | SO-04.09 |  |  |  | Interierové zařízení |  |  |  |  | 0 |  |  |  | 0 | Soupis | 0 | 0 | 0 | 0 | 0 | 0 | 0 | 0 | 0 | 0 | 0 | 0 | 0 | 0 |  |  | 2 |  | IMPORT | {35c6825b-ef97-4904-b60f-ff3030ef0a01} | {d4a8dad7-c9c8-4c5d-9886-bea2342cb758}
|  |  | SO-04.10 |  |  |  | VZT |  |  |  |  | 0 |  |  |  | 0 | Soupis | 0 | 0 | 0 | 0 | 0 | 0 | 0 | 0 | 0 | 0 | 0 | 0 | 0 | 0 |  | D | 2 | ###NOIMPORT### | IMPORT | {01a41094-be40-432b-9080-e93eeaada55d} | {d4a8dad7-c9c8-4c5d-9886-bea2342cb758}
/ |  |  |  | SO-04.10.01 |  |  |  | VZT byty |  |  |  | 0 |  |  |  | 0 | Soupis | 0 | 0 | 0 | 0 | 0 | 0 | 0 | 0 | 0 | 0 | 0 | 0 | 0 | 0 |  |  | 3 |  | IMPORT | {7cd036b4-e4f1-4698-a98d-e42589fac56a} | {01a41094-be40-432b-9080-e93eeaada55d}
/ |  |  |  | SO-04.10.02 |  |  |  | CHÚC |  |  |  | 0 |  |  |  | 0 | Soupis | 0 | 0 | 0 | 0 | 0 | 0 | 0 | 0 | 0 | 0 | 0 | 0 | 0 | 0 |  |  | 3 |  | IMPORT | {3c900f66-6598-4613-902d-cb9a260ad518} | {01a41094-be40-432b-9080-e93eeaada55d}
|  | SO-05 |  |  |  | Exterierové úpravy | [5 empty] | 0 |  |  |  | 0 | STA | 0 | 0 | 0 | 0 | 0 | 0 | 0 | 0 | 0 | 0 | 0 | 0 | 0 | 0 |  | D | 1 | ###NOIMPORT### | IMPORT | {a23f8fb2-a72d-4309-8bf5-2c23d3acbe9a} | {4b7dd76e-df06-4fe8-aef0-02df2e1d7a57} | 803 59 11 | 1
/ |  |  | SO-05.02 |  |  |  | Sjezd na komunikaci, pojezdové plochy |  |  |  |  | 0 |  |  |  | 0 | Soupis | 0 | 0 | 0 | 0 | 0 | 0 | 0 | 0 | 0 | 0 | 0 | 0 | 0 | 0 |  |  | 2 |  | IMPORT | {2c12b40b-b246-4af5-89df-237094722c2a} | {a23f8fb2-a72d-4309-8bf5-2c23d3acbe9a}
/ |  |  | SO-05.05 |  |  |  | Exterierový mobiliář |  |  |  |  | 0 |  |  |  | 0 | Soupis | 0 | 0 | 0 | 0 | 0 | 0 | 0 | 0 | 0 | 0 | 0 | 0 | 0 | 0 |  |  | 2 |  | IMPORT | {95a5ac10-b98e-4d30-964f-65a3f7085c91} | {a23f8fb2-a72d-4309-8bf5-2c23d3acbe9a} | 803 59 11
/ |  |  | SO-05.03 |  |  |  | Oplocení předzahrádek |  |  |  |  | 0 |  |  |  | 0 | Soupis | 0 | 0 | 0 | 0 | 0 | 0 | 0 | 0 | 0 | 0 | 0 | 0 | 0 | 0 |  |  | 2 |  | IMPORT | {101002c8-c77e-456d-b8cd-00c1ef198511} | {a23f8fb2-a72d-4309-8bf5-2c23d3acbe9a} | 803 59 11
/ |  |  | SO-05.04 |  |  |  | Oplocení pozemku |  |  |  |  | 0 |  |  |  | 0 | Soupis | 0 | 0 | 0 | 0 | 0 | 0 | 0 | 0 | 0 | 0 | 0 | 0 | 0 | 0 |  |  | 2 |  | IMPORT | {1e7e7263-5fe7-4cb3-a1ce-0a2b7365c308} | {a23f8fb2-a72d-4309-8bf5-2c23d3acbe9a} | 803 59 11
|  | SO-06 |  |  |  | Sadové a terénní úpravy | [5 empty] | 0 |  |  |  | 0 | STA | 0 | 0 | 0 | 0 | 0 | 0 | 0 | 0 | 0 | 0 | 0 | 0 | 0 | 0 |  | D | 1 | ###NOIMPORT### | IMPORT | {9d24011f-a750-4792-b4e9-5f2650f11736} | {4b7dd76e-df06-4fe8-aef0-02df2e1d7a57} | 803 59 11 | 1
/ |  |  | SO-06.01 |  |  |  | Čisté terénní úpravy |  |  |  |  | 0 |  |  |  | 0 | Soupis | 0 | 0 | 0 | 0 | 0 | 0 | 0 | 0 | 0 | 0 | 0 | 0 | 0 | 0 |  |  | 2 |  | IMPORT | {e6f08ce8-41e5-420c-b1d3-58c398f7d589} | {9d24011f-a750-4792-b4e9-5f2650f11736} | 803 59 11
/ |  |  | SO-06.02 |  |  |  | Závlaha |  |  |  |  | 0 |  |  |  | 0 | Soupis | 0 | 0 | 0 | 0 | 0 | 0 | 0 | 0 | 0 | 0 | 0 | 0 | 0 | 0 |  |  | 2 |  | IMPORT | {a20f4550-a4cc-410f-8e71-1780124819a7} | {9d24011f-a750-4792-b4e9-5f2650f11736}
/ |  | VRN |  |  |  | Vedlejší rozpočtové náklady | [5 empty] | 0 |  |  |  | 0 | STA | 0 | 0 | 0 | 0 | 0 | 0 | 0 | 0 | 0 | 0 | 0 | 0 | 0 | 0 |  |  | 1 |  | IMPORT | {08c4ff92-cf9b-4b7c-8e29-aba50603c56e} | {4b7dd76e-df06-4fe8-aef0-02df2e1d7a57} | 803 59 11 | 1

## SO-01.04 - Skrývka ornice...
{4cc90d8f-4628-4200-a81a-94c81cd2fa2e}
1
| KRYCÍ LIST SOUPISU PRACÍ | [8 empty] | v --- níže se nacházejí doplnkové a pomocné údaje k sestavám --- v | [11 empty] | False
Stavba:
Kolovraty - dostupné bydlení
Objekt:
SO-01 - Příprava území
Soupis:
SO-01.04 - Skrývka ornice, HTÚ
| KSO: |  | 803 59 11 |  |  | CC-CZ:
| Místo: |  | Kolovraty |  |  | Datum: | 28. 6. 2021
| Zadavatel: |  |  |  |  | IČ:
|  | atelier HETA s.r.o. |  |  |  | DIČ:
| Účastník: |  |  |  |  | IČ: | Vyplň údaj
|  | Vyplň údaj |  |  |  | DIČ: | Vyplň údaj
| Projektant: |  |  |  |  | IČ:
|  | atelier HETA s.r.o. |  |  |  | DIČ:
| Zpracovatel: |  |  |  |  | IČ: | 13193902
|  | Toman Martin |  |  |  | DIČ:
Poznámka:
Soupis prací je sestaven s využitím Cenové soustavy ÚRS. Položky, které pochází z této cenové soustavy, jsou ve sloupci 'Cenová soustava' označeny popisem 'CS ÚRS' a úrovní příslušného kalendářního pololetí. Veškeré další informace vymezující popis a podmínky použití těchto položek z Cenové soustavy, které nejsou uvedeny přímo v soupisu prací, jsou neomezeně dálkově k dispozici na webu www.podminky.urs.cz.
|  | Materiál | [5 empty] | 0
|  | Montáž | [5 empty] | 0
| Cena bez DPH | [6 empty] | 0
|  |  | Základ daně |  |  | Sazba daně |  | Výše daně
| DPH | základní | 0 |  |  | 21% |  | 0
|  | snížená | 0 |  |  | 12% |  | 0
|  | zákl. přenesená | 0 |  |  | 21% |  | 0
|  | sníž. přenesená | 0 |  |  | 12% |  | 0
|  | nulová | 0 |  |  | 0% |  | 0
| Cena s DPH |  |  | v | CZK |  |  | 0
REKAPITULACE ČLENĚNÍ SOUPISU PRACÍ
Stavba:
Kolovraty - dostupné bydlení
Objekt:
SO-01 - Příprava území
Soupis:
SO-01.04 - Skrývka ornice, HTÚ
Místo: |  |  | Kolovraty |  |  | Datum: | 28. 6. 2021
Zadavatel: |  |  | atelier HETA s.r.o. |  |  | Projektant: | atelier HETA s.r.o.
Účastník: |  |  | Vyplň údaj |  |  | Zpracovatel: | Toman Martin
Kód dílu - Popis | [5 empty] | Materiál [CZK] | Montáž [CZK] | Cena celkem [CZK]
Náklady stavby celkem | [5 empty] | 0 | 0 | 0 | [14 empty] | -1
| HSV - Práce a dodávky HSV |  |  |  |  | 0 | 0 | 0
| 1 - Zemní práce |  |  |  |  | 0 | 0 | 0
| 998 - Přesun hmot |  |  |  |  | 0 | 0 | 0
SOUPIS PRACÍ
Stavba:
Kolovraty - dostupné bydlení
Objekt:
SO-01 - Příprava území
Soupis:
SO-01.04 - Skrývka ornice, HTÚ
Místo: |  |  | Kolovraty |  |  | Datum: | 28. 6. 2021
Zadavatel: |  |  | atelier HETA s.r.o. |  |  | Projektant: | atelier HETA s.r.o.
Účastník: |  |  | Vyplň údaj |  |  | Zpracovatel: | Toman Martin
PČ | Typ | Kód | Popis | MJ | Množství | J. materiál [CZK] | J. montáž [CZK] | Cena celkem [CZK] | Cenová soustava |  | DPH | J.cena [CZK] | Materiál celkem [CZK] | Montáž celkem [CZK] | J. Nh [h] | Nh celkem [h] | J. hmotnost [t] | Hmotnost celkem [t] | J. suť [t] | Suť Celkem [t]
Náklady soupisu celkem | [7 empty] | 0 |  |  |  |  | 0 | 0 |  | 0 |  | 47.34 |  | 0 |  | D | -1 | [10 empty] | 0
| D | HSV | Práce a dodávky HSV |  |  |  |  | 0 |  |  |  |  | 0 | 0 |  | 0 |  | 47.34 |  | 0 | 1 | D | 0 |  |  |  | ROZPOCET | [6 empty] | 0
| D | 1 | Zemní práce |  |  |  |  | 0 |  |  |  |  | 0 | 0 |  | 0 |  | 47.34 |  | 0 | 1 | D | 1 |  |  |  | ROZPOCET | [6 empty] | 0
1 | K | 121151125 | Sejmutí ornice strojně při souvislé ploše přes 500 m2, tl. vrstvy přes 250 do 300 mm | m2 | 4011.6 |  |  | 0 | CS ÚRS 2025 02 |  | snížená | 0 | 0 | 0 |  | 0 | 0 | 0 | 0 | 0 | 4 | K | 2 |  |  |  | ROZPOCET | 0 | 0 | 0 | 0 | 0 | 2 | 0 | 4 | 1791202522
| Online PSC |  | https://podminky.urs.cz/item/CS_URS_2025_02/121151125 | [18 empty] | Online PSC | 2
| VV |  | výměra dle výkresu D.1.1.01 tl. 300 mm | [18 empty] | VV | 2 | 1 | True | 0 | ROZPOCET
| VV |  | 1203,48/0,3 |  | 4011.6 | [16 empty] | VV | 2 | 2 | True | 0 | ROZPOCET
| VV |  | Součet |  | 4011.6 | [16 empty] | VV | 2 | 4 | True | 1 | ROZPOCET
2 | K | 131251107 | Hloubení nezapažených jam a zářezů strojně s urovnáním dna do předepsaného profilu a spádu v hornině třídy těžitelnosti I skupiny 3 přes 5 000 m3 | m3 | 8328.95 |  |  | 0 | CS ÚRS 2025 02 |  | snížená | 0 | 0 | 0 |  | 0 | 0 | 0 | 0 | 0 | 4 | K | 2 |  |  |  | ROZPOCET | 0 | 0 | 0 | 0 | 0 | 2 | 0 | 4 | -408925182
| Online PSC |  | https://podminky.urs.cz/item/CS_URS_2025_02/131251107 | [18 empty] | Online PSC | 2
| VV |  | výměra dle výkresu D.1.1.01 | [18 empty] | VV | 2 | 1 | True | 0 | ROZPOCET
| VV |  | 8328,95 |  | 8328.95 | [16 empty] | VV | 2 | 2 | True | 0 | ROZPOCET
| VV |  | Součet |  | 8328.95 | [16 empty] | VV | 2 | 4 | True | 1 | ROZPOCET
3 | K | 162351103 | Vodorovné přemístění výkopku nebo sypaniny po suchu na obvyklém dopravním prostředku, bez naložení výkopku, avšak se složením bez rozhrnutí z horniny třídy těžitelnosti I skupiny 1 až 3 na vzdálenost přes 50 do 500 m | m3 | 5213.3 |  |  | 0 | CS ÚRS 2025 02 |  | snížená | 0 | 0 | 0 |  | 0 | 0 | 0 | 0 | 0 | 4 | K | 2 |  |  |  | ROZPOCET | 0 | 0 | 0 | 0 | 0 | 2 | 0 | 4 | 1639655307
| Online PSC |  | https://podminky.urs.cz/item/CS_URS_2025_02/162351103 | [18 empty] | Online PSC | 2
| VV |  | vykopaná zemina na meziskládku | [18 empty] | VV | 2 | 1 | True | 0 | ROZPOCET
| VV |  | 2606,65 |  | 2606.65 | [16 empty] | VV | 2 | 2 | True | 0 | ROZPOCET
| VV |  | zemina z meziskládky na zásypy | [18 empty] | VV | 2 | 1 | True | 0 | ROZPOCET
| VV |  | 2606,65 |  | 2606.65 | [16 empty] | VV | 2 | 2 | True | 0 | ROZPOCET
| VV |  | Součet |  | 5213.3 | [16 empty] | VV | 2 | 4 | True | 1 | ROZPOCET
4 | K | 162751117 | Vodorovné přemístění výkopku nebo sypaniny po suchu na obvyklém dopravním prostředku, bez naložení výkopku, avšak se složením bez rozhrnutí z horniny třídy těžitelnosti I skupiny 1 až 3 na vzdálenost přes 9 000 do 10 000 m | m3 | 6346.26 |  |  | 0 | CS ÚRS 2025 02 |  | snížená | 0 | 0 | 0 |  | 0 | 0 | 0 | 0 | 0 | 4 | K | 2 |  |  |  | ROZPOCET | 0 | 0 | 0 | 0 | 0 | 2 | 0 | 4 | 653661939
| Online PSC |  | https://podminky.urs.cz/item/CS_URS_2025_02/162751117 | [18 empty] | Online PSC | 2
| VV |  | přebytečný výkopek na skládku | [18 empty] | VV | 2 | 1 | True | 0 | ROZPOCET
| VV |  | 8328,95-2606,65 |  | 5722.3 | [16 empty] | VV | 2 | 2 | True | 0 | ROZPOCET
| VV |  | přebytečná ornice skládku určí město | [18 empty] | VV | 2 | 1 | True | 0 | ROZPOCET
| VV |  | 1203,48-579,52 |  | 623.96 | [16 empty] | VV | 2 | 2 | True | 0 | ROZPOCET
| VV |  | Součet |  | 6346.26 | [16 empty] | VV | 2 | 4 | True | 1 | ROZPOCET
5 | K | 167151111 | Nakládání, skládání a překládání neulehlého výkopku nebo sypaniny strojně nakládání, množství přes 100 m3, z hornin třídy těžitelnosti I, skupiny 1 až 3 | m3 | 2606.65 |  |  | 0 | CS ÚRS 2025 02 |  | snížená | 0 | 0 | 0 |  | 0 | 0 | 0 | 0 | 0 | 4 | K | 2 |  |  |  | ROZPOCET | 0 | 0 | 0 | 0 | 0 | 2 | 0 | 4 | 486192997
| Online PSC |  | https://podminky.urs.cz/item/CS_URS_2025_02/167151111 | [18 empty] | Online PSC | 2
| VV |  | výkopek na zásypy | [18 empty] | VV | 2 | 1 | True | 0 | ROZPOCET
| VV |  | 2606,65 |  | 2606.65 | [16 empty] | VV | 2 | 2 | True | 0 | ROZPOCET
| VV |  | Součet |  | 2606.65 | [16 empty] | VV | 2 | 4 | True | 1 | ROZPOCET
6 | K | 171201231 | Poplatek za uložení stavebního odpadu na recyklační skládce (skládkovné) zeminy a kamení zatříděného do Katalogu odpadů pod kódem 17 05 04 | t | 10300.14 |  |  | 0 | CS ÚRS 2025 02 |  | snížená | 0 | 0 | 0 |  | 0 | 0 | 0 | 0 | 0 | 4 | K | 2 |  |  |  | ROZPOCET | 0 | 0 | 0 | 0 | 0 | 2 | 0 | 4 | 1596507558
| Online PSC |  | https://podminky.urs.cz/item/CS_URS_2025_02/171201231 | [18 empty] | Online PSC | 2
| VV |  | přebytečná zemina | [18 empty] | VV | 2 | 1 | True | 0 | ROZPOCET
| VV |  | 5722,3*1,8 |  | 10300.14 | [16 empty] | VV | 2 | 2 | True | 0 | ROZPOCET
| VV |  | Součet |  | 10300.14 | [16 empty] | VV | 2 | 4 | True | 1 | ROZPOCET
7 | K | 174151101 | Zásyp sypaninou z jakékoliv horniny strojně s uložením výkopku ve vrstvách se zhutněním jam, šachet, rýh nebo kolem objektů v těchto vykopávkách | m3 | 2606.65 |  |  | 0 | CS ÚRS 2025 02 |  | snížená | 0 | 0 | 0 |  | 0 | 0 | 0 | 0 | 0 | 4 | K | 2 |  |  |  | ROZPOCET | 0 | 0 | 0 | 0 | 0 | 2 | 0 | 4 | 840257365
| Online PSC |  | https://podminky.urs.cz/item/CS_URS_2025_02/174151101 | [18 empty] | Online PSC | 2
| VV |  | výměra dle výkresu D.1.1.01 | [18 empty] | VV | 2 | 1 | True | 0 | ROZPOCET
| VV |  | 2606,65 |  | 2606.65 | [16 empty] | VV | 2 | 2 | True | 0 | ROZPOCET
| VV |  | Součet |  | 2606.65 | [16 empty] | VV | 2 | 4 | True | 1 | ROZPOCET
8 | K | 175151101 | Obsypání potrubí strojně sypaninou z vhodných hornin třídy těžitelnosti I a II, skupiny 1 až 4 nebo materiálem připraveným podél výkopu ve vzdálenosti do 3 m od jeho kraje, pro jakoukoliv hloubku výkopu a míru zhutnění bez prohození sypaniny | m3 | 23.67 |  |  | 0 | CS ÚRS 2025 02 |  | snížená | 0 | 0 | 0 |  | 0 | 0 | 0 | 0 | 0 | 4 | K | 2 |  |  |  | ROZPOCET | 0 | 0 | 0 | 0 | 0 | 2 | 0 | 4 | -1196233943
| Online PSC |  | https://podminky.urs.cz/item/CS_URS_2025_02/175151101 | [18 empty] | Online PSC | 2
| VV |  | obsyp drenáží | [18 empty] | VV | 2 | 1 | True | 0 | ROZPOCET
| VV |  | výměra dle výkresu D.1.1.01 | [18 empty] | VV | 2 | 1 | True | 0 | ROZPOCET
| VV |  | 23,67 |  | 23.67 | [16 empty] | VV | 2 | 2 | True | 0 | ROZPOCET
| VV |  | Součet |  | 23.67 | [16 empty] | VV | 2 | 4 | True | 1 | ROZPOCET
9 | M | 58343810 | kamenivo drcené hrubé frakce 4/8 | t | 47.34 |  |  | 0 | CS ÚRS 2025 02 |  | snížená | 0 | 0 | 0 |  | 0 | 1 | 47.34 | 0 | 0 | 8 | M | 2 |  |  |  | ROZPOCET | 0 | 0 | 0 | 0 | 0 | 2 | 0 | 4 | -1446148272
| VV |  | 23,67 |  | 23.67 | [16 empty] | VV | 2 | 2 | True | 0 | ROZPOCET
| VV |  | Součet |  | 23.67 | [16 empty] | VV | 2 | 4 | True | 0 | ROZPOCET
| VV |  | 23,67*2 "Přepočtené koeficientem množství |  | 47.34 | [16 empty] | VV | 2 | 2 | True | 1 | ROZPOCET
10 | K | 181311106 | Rozprostření a urovnání ornice v rovině nebo ve svahu sklonu do 1:5 ručně při souvislé ploše, tl. vrstvy přes 300 do 400 mm | m2 | 128.77 |  |  | 0 | CS ÚRS 2025 02 |  | snížená | 0 | 0 | 0 |  | 0 | 0 | 0 | 0 | 0 | 4 | K | 2 |  |  |  | ROZPOCET | 0 | 0 | 0 | 0 | 0 | 2 | 0 | 4 | 1857577983
| Online PSC |  | https://podminky.urs.cz/item/CS_URS_2025_02/181311106 | [18 empty] | Online PSC | 2
| VV |  | D024 - záhony v atriu | [18 empty] | VV | 2 | 1 | True | 0 | ROZPOCET
| VV |  | "záhon 1" 8,78 |  | 8.78 | [16 empty] | VV | 2 | 2 | True | 0 | ROZPOCET
| VV |  | "záhon 2" 48,92 |  | 48.92 | [16 empty] | VV | 2 | 2 | True | 0 | ROZPOCET
| VV |  | "záhon 3" 43,94 |  | 43.94 | [16 empty] | VV | 2 | 2 | True | 0 | ROZPOCET
| VV |  | "záhon 4" 27,13 |  | 27.13 | [16 empty] | VV | 2 | 2 | True | 0 | ROZPOCET
| VV |  | Součet |  | 128.77 | [16 empty] | VV | 2 | 4 | True | 1 | ROZPOCET
| D | 998 | Přesun hmot |  |  |  |  | 0 |  |  |  |  | 0 | 0 |  | 0 |  | 0 |  | 0 | 1 | D | 1 |  |  |  | ROZPOCET | [6 empty] | 0
11 | K | 998011002 | Přesun hmot pro budovy občanské výstavby, bydlení, výrobu a služby s nosnou svislou konstrukcí zděnou z cihel, tvárnic nebo kamene vodorovná dopravní vzdálenost do 100 m základní pro budovy výšky přes 6 do 12 m | t | 47.34 |  |  | 0 | CS ÚRS 2025 02 |  | snížená | 0 | 0 | 0 |  | 0 | 0 | 0 | 0 | 0 | 4 | K | 2 |  |  |  | ROZPOCET | 0 | 0 | 0 | 0 | 0 | 2 | 0 | 4 | -711349044
| Online PSC |  | https://podminky.urs.cz/item/CS_URS_2025_02/998011002 | [18 empty] | Online PSC | 2

## SO-02.01 - Vodovodní příp...
{0087df7c-b7b0-4eea-81a3-1bd279f79a22}
2
| KRYCÍ LIST SOUPISU PRACÍ | [8 empty] | v --- níže se nacházejí doplnkové a pomocné údaje k sestavám --- v | [11 empty] | False
Stavba:
Kolovraty - dostupné bydlení
Objekt:
SO-02 - Přípojky inženýrských sítí
Soupis:
SO-02.01 - Vodovodní přípojka
| KSO: |  |  |  |  | CC-CZ:
| Místo: |  | Kolovraty |  |  | Datum: | 28. 6. 2021
| Zadavatel: |  |  |  |  | IČ:
|  | atelier HETA s.r.o. |  |  |  | DIČ:
| Účastník: |  |  |  |  | IČ: | Vyplň údaj
|  | Vyplň údaj |  |  |  | DIČ: | Vyplň údaj
| Projektant: |  |  |  |  | IČ:
|  | atelier HETA s.r.o. |  |  |  | DIČ:
| Zpracovatel: |  |  |  |  | IČ: | 13193902
|  | Toman Martin |  |  |  | DIČ:
Poznámka:
Soupis prací je sestaven s využitím Cenové soustavy ÚRS. Položky, které pochází z této cenové soustavy, jsou ve sloupci 'Cenová soustava' označeny popisem 'CS ÚRS' a úrovní příslušného kalendářního pololetí. Veškeré další informace vymezující popis a podmínky použití těchto položek z Cenové soustavy, které nejsou uvedeny přímo v soupisu prací, jsou neomezeně dálkově k dispozici na webu www.podminky.urs.cz.
|  | Materiál | [5 empty] | 0
|  | Montáž | [5 empty] | 0
| Cena bez DPH | [6 empty] | 0
|  |  | Základ daně |  |  | Sazba daně |  | Výše daně
| DPH | základní | 0 |  |  | 21% |  | 0
|  | snížená | 0 |  |  | 12% |  | 0
|  | zákl. přenesená | 0 |  |  | 21% |  | 0
|  | sníž. přenesená | 0 |  |  | 12% |  | 0
|  | nulová | 0 |  |  | 0% |  | 0
| Cena s DPH |  |  | v | CZK |  |  | 0
REKAPITULACE ČLENĚNÍ SOUPISU PRACÍ
Stavba:
Kolovraty - dostupné bydlení
Objekt:
SO-02 - Přípojky inženýrských sítí
Soupis:
SO-02.01 - Vodovodní přípojka
Místo: |  |  | Kolovraty |  |  | Datum: | 28. 6. 2021
Zadavatel: |  |  | atelier HETA s.r.o. |  |  | Projektant: | atelier HETA s.r.o.
Účastník: |  |  | Vyplň údaj |  |  | Zpracovatel: | Toman Martin
Kód dílu - Popis | [5 empty] | Materiál [CZK] | Montáž [CZK] | Cena celkem [CZK]
Náklady stavby celkem | [5 empty] | 0 | 0 | 0 | [14 empty] | -1
| HSV - Práce a dodávky HSV |  |  |  |  | 0 | 0 | 0
| 1 - Zemní práce |  |  |  |  | 0 | 0 | 0
| 5 - Komunikace pozemní |  |  |  |  | 0 | 0 | 0
| 8 - Trubní vedení |  |  |  |  | 0 | 0 | 0
| PSV - Práce a dodávky PSV |  |  |  |  | 0 | 0 | 0
| 722 - Zdravotechnika - vnitřní vodovod |  |  |  |  | 0 | 0 | 0
SOUPIS PRACÍ
Stavba:
Kolovraty - dostupné bydlení
Objekt:
SO-02 - Přípojky inženýrských sítí
Soupis:
SO-02.01 - Vodovodní přípojka
Místo: |  |  | Kolovraty |  |  | Datum: | 28. 6. 2021
Zadavatel: |  |  | atelier HETA s.r.o. |  |  | Projektant: | atelier HETA s.r.o.
Účastník: |  |  | Vyplň údaj |  |  | Zpracovatel: | Toman Martin
PČ | Typ | Kód | Popis | MJ | Množství | J. materiál [CZK] | J. montáž [CZK] | Cena celkem [CZK] | Cenová soustava |  | DPH | J.cena [CZK] | Materiál celkem [CZK] | Montáž celkem [CZK] | J. Nh [h] | Nh celkem [h] | J. hmotnost [t] | Hmotnost celkem [t] | J. suť [t] | Suť Celkem [t]
Náklady soupisu celkem | [7 empty] | 0 |  |  |  |  | 0 | 0 |  | 0 |  | 45.7113 |  | 0.1035 |  | D | -1 | [10 empty] | 0
| D | HSV | Práce a dodávky HSV |  |  |  |  | 0 |  |  |  |  | 0 | 0 |  | 0 |  | 45.6977 |  | 0.1035 | 1 | D | 0 |  |  |  | ROZPOCET | [6 empty] | 0
| D | 1 | Zemní práce |  |  |  |  | 0 |  |  |  |  | 0 | 0 |  | 0 |  | 43.4338 |  | 0.1035 | 1 | D | 1 |  |  |  | ROZPOCET | [6 empty] | 0
1 | K | 113154511 | Frézování živičného podkladu nebo krytu s naložením hmot na dopravní prostředek plochy do 500 m2 pruhu šířky do 0,5 m, tloušťky vrstvy do 30 mm | m2 | 1.5 |  |  | 0 | CS ÚRS 2025 02 |  | snížená | 0 | 0 | 0 |  | 0 | 1e-05 | 1.5e-05 | 0.069 | 0.1035 | 4 | K | 2 |  |  |  | ROZPOCET | 0 | 0 | 0 | 0 | 0 | 2 | 0 | 4 | -1326952556
| Online PSC |  | https://podminky.urs.cz/item/CS_URS_2025_02/113154511 | [18 empty] | Online PSC | 2
| VV |  | 3*0,5 |  | 1.5 | [16 empty] | VV | 2 | 2 | True | 1 | ROZPOCET
2 | K | 119001421 | Dočasné zajištění podzemního potrubí nebo vedení ve výkopišti ve stavu i poloze, ve kterých byla na začátku zemních prací a to s podepřením, vzepřením nebo vyvěšením, případně s ochranným bedněním, se zřízením a odstraněním zajišťovací konstrukce, s opotřebením hmot kabelů a kabelových tratí z volně ložených kabelů a to do 3 kabelů | m | 2 |  |  | 0 | CS ÚRS 2025 02 |  | snížená | 0 | 0 | 0 |  | 0 | 0.0369 | 0.0738 | 0 | 0 | 4 | K | 2 |  |  |  | ROZPOCET | 0 | 0 | 0 | 0 | 0 | 2 | 0 | 4 | -1547563809
| Online PSC |  | https://podminky.urs.cz/item/CS_URS_2025_02/119001421 | [18 empty] | Online PSC | 2
3 | K | 131251100 | Hloubení nezapažených jam a zářezů strojně s urovnáním dna do předepsaného profilu a spádu v hornině třídy těžitelnosti I skupiny 3 do 20 m3 | m3 | 12.708 |  |  | 0 | CS ÚRS 2025 02 |  | snížená | 0 | 0 | 0 |  | 0 | 0 | 0 | 0 | 0 | 4 | K | 2 |  |  |  | ROZPOCET | 0 | 0 | 0 | 0 | 0 | 2 | 0 | 4 | 659004405
| Online PSC |  | https://podminky.urs.cz/item/CS_URS_2025_02/131251100 | [18 empty] | Online PSC | 2
| VV |  | (2,5/3*(2*2+sqrt(2*2*2,5*2,5)+2,5*2,5)) |  | 12.708 | [16 empty] | VV | 2 | 2 | True | 1 | ROZPOCET
4 | K | 132212111 | Hloubení rýh šířky do 800 mm ručně zapažených i nezapažených, s urovnáním dna do předepsaného profilu a spádu v hornině třídy těžitelnosti I skupiny 3 soudržných | m3 | 2.04 |  |  | 0 | vlastní |  | snížená | 0 | 0 | 0 |  | 0 | 0 | 0 | 0 | 0 | 4 | K | 2 |  |  |  | ROZPOCET | 0 | 0 | 0 | 0 | 0 | 2 | 0 | 4 | 1619637347
| VV |  | 1,5*0,8*1,7 |  | 2.04 | [16 empty] | VV | 2 | 2 | True | 1 | ROZPOCET
5 | K | 132354101 | Hloubení zapažených rýh šířky do 800 mm strojně s urovnáním dna do předepsaného profilu a spádu v hornině třídy těžitelnosti II skupiny 4 do 20 m3 | m3 | 19.622 |  |  | 0 | CS ÚRS 2025 02 |  | snížená | 0 | 0 | 0 |  | 0 | 0 | 0 | 0 | 0 | 4 | K | 2 |  |  |  | ROZPOCET | 0 | 0 | 0 | 0 | 0 | 2 | 0 | 4 | 1581337007
| Online PSC |  | https://podminky.urs.cz/item/CS_URS_2025_02/132354101 | [18 empty] | Online PSC | 2
| VV |  | 8,33*0,8*1,6 |  | 10.662 | [16 empty] | VV | 2 | 2 | True | 0 | ROZPOCET
| VV |  | 8*0,8*1,4 |  | 8.96 | [16 empty] | VV | 2 | 2 | True | 0 | ROZPOCET
| VV |  | Součet |  | 19.622 | [16 empty] | VV | 2 | 4 | True | 1 | ROZPOCET
6 | K | 151102101 | Zřízení pažení a rozepření stěn rýh při překopech inženýrských sítí plochy do 20 m2 pro jakoukoliv mezerovitost příložné, hloubky do 2 m | m2 | 12 |  |  | 0 | CS ÚRS 2025 02 |  | snížená | 0 | 0 | 0 |  | 0 | 0.003 | 0.036 | 0 | 0 | 4 | K | 2 |  |  |  | ROZPOCET | 0 | 0 | 0 | 0 | 0 | 2 | 0 | 4 | -1035979579
| Online PSC |  | https://podminky.urs.cz/item/CS_URS_2025_02/151102101 | [18 empty] | Online PSC | 2
| VV |  | 3*2*2 |  | 12 | [16 empty] | VV | 2 | 2 | True | 1 | ROZPOCET
7 | K | 151102111 | Odstranění pažení a rozepření stěn rýh při překopech inženýrských sítí plochy do 20 m2 s uložením materiálu na vzdálenost do 3 m od kraje výkopu příložné, hloubky do 2 m | m2 | 12 |  |  | 0 | CS ÚRS 2025 02 |  | snížená | 0 | 0 | 0 |  | 0 | 0 | 0 | 0 | 0 | 4 | K | 2 |  |  |  | ROZPOCET | 0 | 0 | 0 | 0 | 0 | 2 | 0 | 4 | 1196633146
| Online PSC |  | https://podminky.urs.cz/item/CS_URS_2025_02/151102111 | [18 empty] | Online PSC | 2
8 | K | 166151111 | Přehození neulehlého výkopku strojně z horniny třídy těžitelnosti II, skupiny 4 a 5 | m3 | 34.37 |  |  | 0 | CS ÚRS 2025 02 |  | snížená | 0 | 0 | 0 |  | 0 | 0 | 0 | 0 | 0 | 4 | K | 2 |  |  |  | ROZPOCET | 0 | 0 | 0 | 0 | 0 | 2 | 0 | 4 | 368594870
| Online PSC |  | https://podminky.urs.cz/item/CS_URS_2025_02/166151111 | [18 empty] | Online PSC | 2
| VV |  | (2,5/3*(2*2+sqrt(2*2*2,5*2,5)+2,5*2,5)) |  | 12.708 | [16 empty] | VV | 2 | 2 | True | 0 | ROZPOCET
| VV |  | 1,5*0,8*1,7 |  | 2.04 | [16 empty] | VV | 2 | 2 | True | 0 | ROZPOCET
| VV |  | 8,33*0,8*1,6 |  | 10.662 | [16 empty] | VV | 2 | 2 | True | 0 | ROZPOCET
| VV |  | 8*0,8*1,4 |  | 8.96 | [16 empty] | VV | 2 | 2 | True | 0 | ROZPOCET
| VV |  | Součet |  | 34.37 | [16 empty] | VV | 2 | 4 | True | 1 | ROZPOCET
9 | K | 171201221 | Poplatek za uložení stavebního odpadu na skládce (skládkovné) zeminy a kamení zatříděného do Katalogu odpadů pod kódem 17 05 04 | t | 10 |  |  | 0 | CS ÚRS 2025 02 |  | snížená | 0 | 0 | 0 |  | 0 | 0 | 0 | 0 | 0 | 4 | K | 2 |  |  |  | ROZPOCET | 0 | 0 | 0 | 0 | 0 | 2 | 0 | 4 | -2033100005
| Online PSC |  | https://podminky.urs.cz/item/CS_URS_2025_02/171201221 | [18 empty] | Online PSC | 2
| VV |  | 5*2 "Přepočtené koeficientem množství |  | 10 | [16 empty] | VV | 2 | 2 | True | 1 | ROZPOCET
10 | K | 174151101 | Zásyp sypaninou z jakékoliv horniny strojně s uložením výkopku ve vrstvách se zhutněním jam, šachet, rýh nebo kolem objektů v těchto vykopávkách | m3 | 12.708 |  |  | 0 | CS ÚRS 2025 02 |  | snížená | 0 | 0 | 0 |  | 0 | 0 | 0 | 0 | 0 | 4 | K | 2 |  |  |  | ROZPOCET | 0 | 0 | 0 | 0 | 0 | 2 | 0 | 4 | -1506303557
| Online PSC |  | https://podminky.urs.cz/item/CS_URS_2025_02/174151101 | [18 empty] | Online PSC | 2
| VV |  | (2,5/3*(2*2+sqrt(2*2*2,5*2,5)+2,5*2,5)) |  | 12.708 | [16 empty] | VV | 2 | 2 | True | 1 | ROZPOCET
11 | K | 175151101 | Obsypání potrubí strojně sypaninou z vhodných hornin třídy těžitelnosti I a II, skupiny 1 až 4 nebo materiálem připraveným podél výkopu ve vzdálenosti do 3 m od jeho kraje, pro jakoukoliv hloubku výkopu a míru zhutnění bez prohození sypaniny | m3 | 21.662 |  |  | 0 | CS ÚRS 2025 02 |  | snížená | 0 | 0 | 0 |  | 0 | 0 | 0 | 0 | 0 | 4 | K | 2 |  |  |  | ROZPOCET | 0 | 0 | 0 | 0 | 0 | 2 | 0 | 4 | -1253971597
| Online PSC |  | https://podminky.urs.cz/item/CS_URS_2025_02/175151101 | [18 empty] | Online PSC | 2
| VV |  | 1,5*0,8*1,7 |  | 2.04 | [16 empty] | VV | 2 | 2 | True | 0 | ROZPOCET
| VV |  | 8,33*0,8*1,6 |  | 10.662 | [16 empty] | VV | 2 | 2 | True | 0 | ROZPOCET
| VV |  | 8*0,8*1,4 |  | 8.96 | [16 empty] | VV | 2 | 2 | True | 0 | ROZPOCET
| VV |  | Součet |  | 21.662 | [16 empty] | VV | 2 | 4 | True | 1 | ROZPOCET
12 | M | 58331200 | štěrkopísek netříděný | t | 43.324 |  |  | 0 | CS ÚRS 2025 02 |  | snížená | 0 | 0 | 0 |  | 0 | 1 | 43.324 | 0 | 0 | 8 | M | 2 |  |  |  | ROZPOCET | 0 | 0 | 0 | 0 | 0 | 2 | 0 | 4 | -1881210664
| VV |  | 21,662*2 "Přepočtené koeficientem množství |  | 43.324 | [16 empty] | VV | 2 | 2 | True | 1 | ROZPOCET
| D | 5 | Komunikace pozemní |  |  |  |  | 0 |  |  |  |  | 0 | 0 |  | 0 |  | 1.6912 |  | 0 | 1 | D | 1 |  |  |  | ROZPOCET | [6 empty] | 0
13 | K | 566901124 | Vyspravení podkladu po překopech inženýrských sítí plochy do 15 m2 s rozprostřením a zhutněním štěrkopískem tl. 250 mm | m2 | 2.4 |  |  | 0 | CS ÚRS 2025 02 |  | snížená | 0 | 0 | 0 |  | 0 | 0.575 | 1.38 | 0 | 0 | 4 | K | 2 |  |  |  | ROZPOCET | 0 | 0 | 0 | 0 | 0 | 2 | 0 | 4 | -64663114
| Online PSC |  | https://podminky.urs.cz/item/CS_URS_2025_02/566901124 | [18 empty] | Online PSC | 2
| VV |  | 0,8*3 |  | 2.4 | [16 empty] | VV | 2 | 2 | True | 1 | ROZPOCET
14 | K | 572340111 | Vyspravení krytu komunikací po překopech inženýrských sítí plochy do 15 m2 asfaltovým betonem ACO, po zhutnění tl. přes 30 do 50 mm | m2 | 2.4 |  |  | 0 | CS ÚRS 2025 02 |  | snížená | 0 | 0 | 0 |  | 0 | 0.12966 | 0.31118 | 0 | 0 | 4 | K | 2 |  |  |  | ROZPOCET | 0 | 0 | 0 | 0 | 0 | 2 | 0 | 4 | 1973636963
| Online PSC |  | https://podminky.urs.cz/item/CS_URS_2025_02/572340111 | [18 empty] | Online PSC | 2
| D | 8 | Trubní vedení |  |  |  |  | 0 |  |  |  |  | 0 | 0 |  | 0 |  | 0.57267 |  | 0 | 1 | D | 1 |  |  |  | ROZPOCET | [6 empty] | 0
15 | K | 871211211 | Montáž vodovodního potrubí z polyetylenu PE100 RC v otevřeném výkopu svařovaných elektrotvarovkou SDR 11/PN16 d 63 x 5,8 mm | m | 16 |  |  | 0 | CS ÚRS 2025 02 |  | snížená | 0 | 0 | 0 |  | 0 | 0 | 0 | 0 | 0 | 4 | K | 2 |  |  |  | ROZPOCET | 0 | 0 | 0 | 0 | 0 | 2 | 0 | 4 | -1242290746
| Online PSC |  | https://podminky.urs.cz/item/CS_URS_2025_02/871211211 | [18 empty] | Online PSC | 2
| VV |  | 8+8 |  | 16 | [16 empty] | VV | 2 | 2 | True | 1 | ROZPOCET
16 | M | 28613527 | potrubí vodovodní třívrstvé PE100 RC SDR11 63x5,80mm | m | 16.24 |  |  | 0 | CS ÚRS 2025 02 |  | snížená | 0 | 0 | 0 |  | 0 | 0.00106 | 0.017214 | 0 | 0 | 8 | M | 2 |  |  |  | ROZPOCET | 0 | 0 | 0 | 0 | 0 | 2 | 0 | 4 | -648124506
| VV |  | 16*1,015 "Přepočtené koeficientem množství |  | 16.24 | [16 empty] | VV | 2 | 2 | True | 1 | ROZPOCET
17 | K | 891211112 | Montáž vodovodních armatur na potrubí šoupátek nebo klapek uzavíracích v otevřeném výkopu nebo v šachtách s osazením zemní soupravy (bez poklopů) DN 50 | kus | 1 |  |  | 0 | CS ÚRS 2025 02 |  | snížená | 0 | 0 | 0 |  | 0 | 0.00072 | 0.00072 | 0 | 0 | 4 | K | 2 |  |  |  | ROZPOCET | 0 | 0 | 0 | 0 | 0 | 2 | 0 | 4 | 22762442
| Online PSC |  | https://podminky.urs.cz/item/CS_URS_2025_02/891211112 | [18 empty] | Online PSC | 2
18 | M | 42221301 | šoupátko pitná voda litina GGG 50 krátká stavební dl PN10/16 DN 50x150mm | kus | 1 |  |  | 0 | CS ÚRS 2025 02 |  | snížená | 0 | 0 | 0 |  | 0 | 0.012 | 0.012 | 0 | 0 | 8 | M | 2 |  |  |  | ROZPOCET | 0 | 0 | 0 | 0 | 0 | 2 | 0 | 4 | 2000616309
| P |  | Poznámka k položce: Šoupě za napojením na hlavní vodovodní řad (uliční). V ceně propojení s navrtávacím pasem a WAGA spojka na potrubí PE. | [18 empty] | P | 2
19 | M | 42291078 | souprava zemní pro šoupátka DN 40-50mm Rd 2,0m | kus | 1 |  |  | 0 | CS ÚRS 2025 02 |  | snížená | 0 | 0 | 0 |  | 0 | 0.0035 | 0.0035 | 0 | 0 | 8 | M | 2 |  |  |  | ROZPOCET | 0 | 0 | 0 | 0 | 0 | 2 | 0 | 4 | -1247478339
20 | M | 56230633 | poklop uliční šoupátkový kulatý plastový PA s litinovým víkem | kus | 1 |  |  | 0 | CS ÚRS 2025 02 |  | snížená | 0 | 0 | 0 |  | 0 | 0.0069 | 0.0069 | 0 | 0 | 8 | M | 2 |  |  |  | ROZPOCET | 0 | 0 | 0 | 0 | 0 | 2 | 0 | 4 | 213935735
21 | M | 56230636 | deska podkladová uličního poklopu plastového ventilkového a šoupatového | kus | 1 |  |  | 0 | CS ÚRS 2025 02 |  | snížená | 0 | 0 | 0 |  | 0 | 0.0009 | 0.0009 | 0 | 0 | 8 | M | 2 |  |  |  | ROZPOCET | 0 | 0 | 0 | 0 | 0 | 2 | 0 | 4 | -1986872543
22 | K | 891319111 | Montáž vodovodních armatur na potrubí navrtávacích pasů s ventilem Jt 1 MPa, na potrubí z trub litinových, ocelových nebo plastických hmot DN 150 | kus | 1 |  |  | 0 | CS ÚRS 2025 02 |  | snížená | 0 | 0 | 0 |  | 0 | 0 | 0 | 0 | 0 | 4 | K | 2 |  |  |  | ROZPOCET | 0 | 0 | 0 | 0 | 0 | 2 | 0 | 4 | -1668247389
| Online PSC |  | https://podminky.urs.cz/item/CS_URS_2025_02/891319111 | [18 empty] | Online PSC | 2
23 | M | 42271415 | pás navrtávací z tvárné litiny DN 150, pro litinové a ocelové potrubí, se závitovým výstupem 1",5/4",6/4",2" | kus | 1 |  |  | 0 | CS ÚRS 2025 02 |  | snížená | 0 | 0 | 0 |  | 0 | 0.0021 | 0.0021 | 0 | 0 | 8 | M | 2 |  |  |  | ROZPOCET | 0 | 0 | 0 | 0 | 0 | 2 | 0 | 4 | -1972658223
24 | K | 892233122 | Proplach a dezinfekce vodovodního potrubí DN od 40 do 70 | m | 16 |  |  | 0 | CS ÚRS 2025 02 |  | snížená | 0 | 0 | 0 |  | 0 | 0 | 0 | 0 | 0 | 4 | K | 2 |  |  |  | ROZPOCET | 0 | 0 | 0 | 0 | 0 | 2 | 0 | 4 | -113710493
| Online PSC |  | https://podminky.urs.cz/item/CS_URS_2025_02/892233122 | [18 empty] | Online PSC | 2
25 | K | 892241111 | Tlakové zkoušky vodou na potrubí DN do 80 | m | 16 |  |  | 0 | CS ÚRS 2025 02 |  | snížená | 0 | 0 | 0 |  | 0 | 0 | 0 | 0 | 0 | 4 | K | 2 |  |  |  | ROZPOCET | 0 | 0 | 0 | 0 | 0 | 2 | 0 | 4 | 1447544235
| Online PSC |  | https://podminky.urs.cz/item/CS_URS_2025_02/892241111 | [18 empty] | Online PSC | 2
| VV |  | 8+8 |  | 16 | [16 empty] | VV | 2 | 2 | True | 1 | ROZPOCET
26 | K | 893811163 | Osazení vodoměrné šachty z polypropylenu PP samonosné pro běžné zatížení kruhové, průměru D do 1,2 m, světlé hloubky přes 1,4 m do 1,6 m | kus | 1 |  |  | 0 | CS ÚRS 2025 02 |  | snížená | 0 | 0 | 0 |  | 0 | 0.43786 | 0.43786 | 0 | 0 | 4 | K | 2 |  |  |  | ROZPOCET | 0 | 0 | 0 | 0 | 0 | 2 | 0 | 4 | 1177797076
| Online PSC |  | https://podminky.urs.cz/item/CS_URS_2025_02/893811163 | [18 empty] | Online PSC | 2
| P |  | Poznámka k položce: Dle požadavků provozovatel D=1,5m. | [18 empty] | P | 2
27 | M | 56230595 | šachta plastová vodoměrná samonosná kruhová 1,2/1,6m | kus | 1 |  |  | 0 | CS ÚRS 2025 02 |  | snížená | 0 | 0 | 0 |  | 0 | 0.087 | 0.087 | 0 | 0 | 8 | M | 2 |  |  |  | ROZPOCET | 0 | 0 | 0 | 0 | 0 | 2 | 0 | 4 | 355957814
28 | K | 899721111 | Signalizační vodič na potrubí DN do 150 mm | m | 16 |  |  | 0 | CS ÚRS 2025 02 |  | snížená | 0 | 0 | 0 |  | 0 | 0.00019 | 0.00304 | 0 | 0 | 4 | K | 2 |  |  |  | ROZPOCET | 0 | 0 | 0 | 0 | 0 | 2 | 0 | 4 | 1660462596
| Online PSC |  | https://podminky.urs.cz/item/CS_URS_2025_02/899721111 | [18 empty] | Online PSC | 2
29 | K | 899722113 | Krytí potrubí z plastů výstražnou fólií z PVC šířky přes 25 do 34 cm | m | 16 |  |  | 0 | CS ÚRS 2025 02 |  | snížená | 0 | 0 | 0 |  | 0 | 9e-05 | 0.00144 | 0 | 0 | 4 | K | 2 |  |  |  | ROZPOCET | 0 | 0 | 0 | 0 | 0 | 2 | 0 | 4 | 395272625
| Online PSC |  | https://podminky.urs.cz/item/CS_URS_2025_02/899722113 | [18 empty] | Online PSC | 2
| D | PSV | Práce a dodávky PSV |  |  |  |  | 0 |  |  |  |  | 0 | 0 |  | 0 |  | 0.01358 |  | 0 | 2 | D | 0 |  |  |  | ROZPOCET | [6 empty] | 0
| D | 722 | Zdravotechnika - vnitřní vodovod |  |  |  |  | 0 |  |  |  |  | 0 | 0 |  | 0 |  | 0.01358 |  | 0 | 2 | D | 1 |  |  |  | ROZPOCET | [6 empty] | 0
30 | K | 72226216R | Vodoměry pro vodu do 40°C šroubové horizontální DN 25 x165 mm Q3 - 10m3/hod | kus | 1 |  |  | 0 | vlastní |  | snížená | 0 | 0 | 0 |  | 0 | 0.01158 | 0.01158 | 0 | 0 | 16 | K | 2 |  |  |  | ROZPOCET | 0 | 0 | 0 | 0 | 0 | 2 | 0 | 16 | -354585119
| P |  | Poznámka k položce: Vodoměr dle vyjádření PVK DN25 Q3 10m3/hod s možností dálkového odečtu dat. | [18 empty] | P | 2
31 | K | 722270102 | Vodoměrové sestavy závitové G 1" | soubor | 1 |  |  | 0 | CS ÚRS 2025 02 |  | snížená | 0 | 0 | 0 |  | 0 | 0.002 | 0.002 | 0 | 0 | 16 | K | 2 |  |  |  | ROZPOCET | 0 | 0 | 0 | 0 | 0 | 2 | 0 | 16 | -1010012758
| Online PSC |  | https://podminky.urs.cz/item/CS_URS_2025_02/722270102 | [18 empty] | Online PSC | 2

## SO-02.04 - Přípojka elekt...
{b8e57bc0-60f1-4823-9b45-dc20087ff50f}
1
| KRYCÍ LIST SOUPISU PRACÍ | [8 empty] | v --- níže se nacházejí doplnkové a pomocné údaje k sestavám --- v | [11 empty] | False
Stavba:
Kolovraty - dostupné bydlení
Objekt:
SO-02 - Přípojky inženýrských sítí
Soupis:
SO-02.04 - Přípojka elektro NN, příprava uložení datového kabelu
| KSO: |  | 803 59 11 |  |  | CC-CZ:
| Místo: |  | Kolovraty |  |  | Datum: | 28. 6. 2021
| Zadavatel: |  |  |  |  | IČ:
|  | atelier HETA s.r.o. |  |  |  | DIČ:
| Účastník: |  |  |  |  | IČ: | Vyplň údaj
|  | Vyplň údaj |  |  |  | DIČ: | Vyplň údaj
| Projektant: |  |  |  |  | IČ:
|  | atelier HETA s.r.o. |  |  |  | DIČ:
| Zpracovatel: |  |  |  |  | IČ: | 13193902
|  | Toman Martin |  |  |  | DIČ:
Poznámka:
Soupis prací je sestaven s využitím Cenové soustavy ÚRS. Položky, které pochází z této cenové soustavy, jsou ve sloupci 'Cenová soustava' označeny popisem 'CS ÚRS' a úrovní příslušného kalendářního pololetí. Veškeré další informace vymezující popis a podmínky použití těchto položek z Cenové soustavy, které nejsou uvedeny přímo v soupisu prací, jsou neomezeně dálkově k dispozici na webu www.podminky.urs.cz.
|  | Materiál | [5 empty] | 0
|  | Montáž | [5 empty] | 0
| Cena bez DPH | [6 empty] | 0
|  |  | Základ daně |  |  | Sazba daně |  | Výše daně
| DPH | základní | 0 |  |  | 21% |  | 0
|  | snížená | 0 |  |  | 12% |  | 0
|  | zákl. přenesená | 0 |  |  | 21% |  | 0
|  | sníž. přenesená | 0 |  |  | 12% |  | 0
|  | nulová | 0 |  |  | 0% |  | 0
| Cena s DPH |  |  | v | CZK |  |  | 0
REKAPITULACE ČLENĚNÍ SOUPISU PRACÍ
Stavba:
Kolovraty - dostupné bydlení
Objekt:
SO-02 - Přípojky inženýrských sítí
Soupis:
SO-02.04 - Přípojka elektro NN, příprava uložení datového kabelu
Místo: |  |  | Kolovraty |  |  | Datum: | 28. 6. 2021
Zadavatel: |  |  | atelier HETA s.r.o. |  |  | Projektant: | atelier HETA s.r.o.
Účastník: |  |  | Vyplň údaj |  |  | Zpracovatel: | Toman Martin
Kód dílu - Popis | [5 empty] | Materiál [CZK] | Montáž [CZK] | Cena celkem [CZK]
Náklady stavby celkem | [5 empty] | 0 | 0 | 0 | [14 empty] | -1
| D1 - |  |  |  |  | 0 | 0 | 0
| D3 - kabelová přípojka NN |  |  |  |  | 0 | 0 | 0
| D2 - slaboproud napojení objektu BD |  |  |  |  | 0 | 0 | 0
SOUPIS PRACÍ
Stavba:
Kolovraty - dostupné bydlení
Objekt:
SO-02 - Přípojky inženýrských sítí
Soupis:
SO-02.04 - Přípojka elektro NN, příprava uložení datového kabelu
Místo: |  |  | Kolovraty |  |  | Datum: | 28. 6. 2021
Zadavatel: |  |  | atelier HETA s.r.o. |  |  | Projektant: | atelier HETA s.r.o.
Účastník: |  |  | Vyplň údaj |  |  | Zpracovatel: | Toman Martin
PČ | Typ | Kód | Popis | MJ | Množství | J. materiál [CZK] | J. montáž [CZK] | Cena celkem [CZK] | Cenová soustava |  | DPH | J.cena [CZK] | Materiál celkem [CZK] | Montáž celkem [CZK] | J. Nh [h] | Nh celkem [h] | J. hmotnost [t] | Hmotnost celkem [t] | J. suť [t] | Suť Celkem [t]
Náklady soupisu celkem | [7 empty] | 0 |  |  |  |  | 0 | 0 |  | 0 |  | 0 |  | 0 |  | D | -1 | [7 empty] | 0
| D | D1 | [5 empty] | 0 |  |  |  |  | 0 | 0 |  | 0 |  | 0 |  | 0 | 1 | D | 0 | ROZPOCET | [6 empty] | 0
| D | D3 | kabelová přípojka NN |  |  |  |  | 0 |  |  |  |  | 0 | 0 |  | 0 |  | 0 |  | 0 | 1 | D | 1 | ROZPOCET | [6 empty] | 0
1 | K | Pol12 | AYKY 3x240+120 mm2 slaněný | m | 63 |  |  | 0 | vlastní |  | snížená | 0 | 0 | 0 |  | 0 | 0 | 0 | 0 | 0 | 4 | K | 2 | ROZPOCET | 0 | 0 | 0 | 0 | 0 | 2 | 0 | 4 | -2091089745
2 | K | Pol13 | montáž včetně ukončení vodičů | m | 63 |  |  | 0 | vlastní |  | snížená | 0 | 0 | 0 |  | 0 | 0 | 0 | 0 | 0 | 4 | K | 2 | ROZPOCET | 0 | 0 | 0 | 0 | 0 | 2 | 0 | 4 | -487229697
3 | K | Pol14 | kabelový výkop š 350 h1000 včetně pískového lože | m | 12 |  |  | 0 | vlastní |  | snížená | 0 | 0 | 0 |  | 0 | 0 | 0 | 0 | 0 | 4 | K | 2 | ROZPOCET | 0 | 0 | 0 | 0 | 0 | 2 | 0 | 4 | 18338912
4 | K | Pol15 | prostup přes fasádu objektu 190x250x120 | ks | 1 |  |  | 0 | vlastní |  | snížená | 0 | 0 | 0 |  | 0 | 0 | 0 | 0 | 0 | 4 | K | 2 | ROZPOCET | 0 | 0 | 0 | 0 | 0 | 2 | 0 | 4 | 316385399
5 | K | Pol16 | utěsnění prostupu | ks | 1 |  |  | 0 | vlastní |  | snížená | 0 | 0 | 0 |  | 0 | 0 | 0 | 0 | 0 | 4 | K | 2 | ROZPOCET | 0 | 0 | 0 | 0 | 0 | 2 | 0 | 4 | -978882472
6 | K | Pol17 | ochran. trubka KD09110BC včetně montáže | m | 1 |  |  | 0 | vlastní |  | snížená | 0 | 0 | 0 |  | 0 | 0 | 0 | 0 | 0 | 4 | K | 2 | ROZPOCET | 0 | 0 | 0 | 0 | 0 | 2 | 0 | 4 | -1600157834
7 | K | Pol18 | kabel. prostup přes strop 120x200 | ks | 1 |  |  | 0 | vlastní |  | snížená | 0 | 0 | 0 |  | 0 | 0 | 0 | 0 | 0 | 4 | K | 2 | ROZPOCET | 0 | 0 | 0 | 0 | 0 | 2 | 0 | 4 | 2010173952
8 | K | Pol19 | kabel. prostup přes strop 110x110 | ks | 1 |  |  | 0 | vlastní |  | snížená | 0 | 0 | 0 |  | 0 | 0 | 0 | 0 | 0 | 4 | K | 2 | ROZPOCET | 0 | 0 | 0 | 0 | 0 | 2 | 0 | 4 | 579123295
9 | K | Pol20 | kabel. prostup přes strop 100x100 | ks | 4 |  |  | 0 | vlastní |  | snížená | 0 | 0 | 0 |  | 0 | 0 | 0 | 0 | 0 | 4 | K | 2 | ROZPOCET | 0 | 0 | 0 | 0 | 0 | 2 | 0 | 4 | 1803857658
| P |  | Poznámka k položce: propoj mezi elektr. rozvaděči | [18 empty] | P | 2
10 | K | Pol21 | trubka KD09110 včetně montáže | m | 2 |  |  | 0 | vlastní |  | snížená | 0 | 0 | 0 |  | 0 | 0 | 0 | 0 | 0 | 4 | K | 2 | ROZPOCET | 0 | 0 | 0 | 0 | 0 | 2 | 0 | 4 | 58758938
11 | K | Pol22 | 2 AYY 1x240 mm2 včetně montáže | m | 15 |  |  | 0 | vlastní |  | snížená | 0 | 0 | 0 |  | 0 | 0 | 0 | 0 | 0 | 4 | K | 2 | ROZPOCET | 0 | 0 | 0 | 0 | 0 | 2 | 0 | 4 | 145692905
12 | K | Pol23 | 2 AYY 1x120 mm2 včetně montáže | m | 5 |  |  | 0 | vlastní |  | snížená | 0 | 0 | 0 |  | 0 | 0 | 0 | 0 | 0 | 4 | K | 2 | ROZPOCET | 0 | 0 | 0 | 0 | 0 | 2 | 0 | 4 | 856989645
| D | D2 | slaboproud napojení objektu BD |  |  |  |  | 0 |  |  |  |  | 0 | 0 |  | 0 |  | 0 |  | 0 | 1 | D | 0 | ROZPOCET | [6 empty] | 0
13 | K | Pol187 | kabelový výkop 350x1200 včetně pískového lože | m | 12 |  |  | 0 | vlastní |  | snížená | 0 | 0 | 0 |  | 0 | 0 | 0 | 0 | 0 | 4 | K | 1 | ROZPOCET | 0 | 0 | 0 | 0 | 0 | 2 | 0 | 4 | 280221019
14 | K | Pol188 | mikrotrubička 14/10 (počítáno dvě trasy) | m | 24 |  |  | 0 | vlastní |  | snížená | 0 | 0 | 0 |  | 0 | 0 | 0 | 0 | 0 | 4 | K | 1 | ROZPOCET | 0 | 0 | 0 | 0 | 0 | 2 | 0 | 4 | 455092071
15 | K | Pol189 | instalace mikrotrubiček | m | 24 |  |  | 0 | vlastní |  | snížená | 0 | 0 | 0 |  | 0 | 0 | 0 | 0 | 0 | 4 | K | 1 | ROZPOCET | 0 | 0 | 0 | 0 | 0 | 2 | 0 | 4 | 226392715
16 | K | Pol190 | prostup přes fasádu 100x100 | ks | 1 |  |  | 0 | vlastní |  | snížená | 0 | 0 | 0 |  | 0 | 0 | 0 | 0 | 0 | 4 | K | 1 | ROZPOCET | 0 | 0 | 0 | 0 | 0 | 2 | 0 | 4 | 1590869957
17 | K | Pol191 | zapravení prostupu proti zatečení | ks | 1 |  |  | 0 | vlastní |  | snížená | 0 | 0 | 0 |  | 0 | 0 | 0 | 0 | 0 | 4 | K | 1 | ROZPOCET | 0 | 0 | 0 | 0 | 0 | 2 | 0 | 4 | -471774971
| P |  | Poznámka k položce: vnitřní instalace | [18 empty] | P | 1

## SO-02.05 - Přípojka elekt...
{f2029b4d-c50c-4434-ac92-a99df6e4d387}
1
| KRYCÍ LIST SOUPISU PRACÍ | [8 empty] | v --- níže se nacházejí doplnkové a pomocné údaje k sestavám --- v | [11 empty] | False
Stavba:
Kolovraty - dostupné bydlení
Objekt:
SO-02 - Přípojky inženýrských sítí
Soupis:
SO-02.05 - Přípojka elektro SLP
| KSO: |  | 803 59 11 |  |  | CC-CZ:
| Místo: |  | Kolovraty |  |  | Datum: | 28. 6. 2021
| Zadavatel: |  |  |  |  | IČ:
|  | atelier HETA s.r.o. |  |  |  | DIČ:
| Účastník: |  |  |  |  | IČ: | Vyplň údaj
|  | Vyplň údaj |  |  |  | DIČ: | Vyplň údaj
| Projektant: |  |  |  |  | IČ:
|  | atelier HETA s.r.o. |  |  |  | DIČ:
| Zpracovatel: |  |  |  |  | IČ: | 13193902
|  | Toman Martin |  |  |  | DIČ:
Poznámka:
Soupis prací je sestaven s využitím Cenové soustavy ÚRS. Položky, které pochází z této cenové soustavy, jsou ve sloupci 'Cenová soustava' označeny popisem 'CS ÚRS' a úrovní příslušného kalendářního pololetí. Veškeré další informace vymezující popis a podmínky použití těchto položek z Cenové soustavy, které nejsou uvedeny přímo v soupisu prací, jsou neomezeně dálkově k dispozici na webu www.podminky.urs.cz.
|  | Materiál | [5 empty] | 0
|  | Montáž | [5 empty] | 0
| Cena bez DPH | [6 empty] | 0
|  |  | Základ daně |  |  | Sazba daně |  | Výše daně
| DPH | základní | 0 |  |  | 21% |  | 0
|  | snížená | 0 |  |  | 12% |  | 0
|  | zákl. přenesená | 0 |  |  | 21% |  | 0
|  | sníž. přenesená | 0 |  |  | 12% |  | 0
|  | nulová | 0 |  |  | 0% |  | 0
| Cena s DPH |  |  | v | CZK |  |  | 0
REKAPITULACE ČLENĚNÍ SOUPISU PRACÍ
Stavba:
Kolovraty - dostupné bydlení
Objekt:
SO-02 - Přípojky inženýrských sítí
Soupis:
SO-02.05 - Přípojka elektro SLP
Místo: |  |  | Kolovraty |  |  | Datum: | 28. 6. 2021
Zadavatel: |  |  | atelier HETA s.r.o. |  |  | Projektant: | atelier HETA s.r.o.
Účastník: |  |  | Vyplň údaj |  |  | Zpracovatel: | Toman Martin
Kód dílu - Popis | [5 empty] | Materiál [CZK] | Montáž [CZK] | Cena celkem [CZK]
Náklady stavby celkem | [5 empty] | 0 | 0 | 0 | [14 empty] | -1
| D1 - Kabelová přípojka SLP |  |  |  |  | 0 | 0 | 0
SOUPIS PRACÍ
Stavba:
Kolovraty - dostupné bydlení
Objekt:
SO-02 - Přípojky inženýrských sítí
Soupis:
SO-02.05 - Přípojka elektro SLP
Místo: |  |  | Kolovraty |  |  | Datum: | 28. 6. 2021
Zadavatel: |  |  | atelier HETA s.r.o. |  |  | Projektant: | atelier HETA s.r.o.
Účastník: |  |  | Vyplň údaj |  |  | Zpracovatel: | Toman Martin
PČ | Typ | Kód | Popis | MJ | Množství | J. materiál [CZK] | J. montáž [CZK] | Cena celkem [CZK] | Cenová soustava |  | DPH | J.cena [CZK] | Materiál celkem [CZK] | Montáž celkem [CZK] | J. Nh [h] | Nh celkem [h] | J. hmotnost [t] | Hmotnost celkem [t] | J. suť [t] | Suť Celkem [t]
Náklady soupisu celkem | [7 empty] | 0 |  |  |  |  | 0 | 0 |  | 0 |  | 0 |  | 0 |  | D | -1 | [10 empty] | 0
| D | D1 | Kabelová přípojka SLP |  |  |  |  | 0 |  |  |  |  | 0 | 0 |  | 0 |  | 0 |  | 0 | 1 | D | 0 |  |  |  | ROZPOCET | [6 empty] | 0
1 | K | Pol12 | 2xAYKY 3x240+120 mm2 | m | 17 |  |  | 0 | vlastní |  | snížená | 0 | 0 | 0 |  | 0 | 0 | 0 | 0 | 0 | 4 | K | 1 |  |  |  | ROZPOCET | 0 | 0 | 0 | 0 | 0 | 2 | 0 | 4 | -267542793
2 | K | Pol13 | montáž včetně ukončení vodičů | m | 17 |  |  | 0 | vlastní |  | snížená | 0 | 0 | 0 |  | 0 | 0 | 0 | 0 | 0 | 4 | K | 1 |  |  |  | ROZPOCET | 0 | 0 | 0 | 0 | 0 | 2 | 0 | 4 | 1546926528
3 | K | Pol14 | kabelový výkop š 350 h1000 včetně pískového lože a zpětného zásypu | m | 17 |  |  | 0 | vlastní |  | snížená | 0 | 0 | 0 |  | 0 | 0 | 0 | 0 | 0 | 4 | K | 1 |  |  |  | ROZPOCET | 0 | 0 | 0 | 0 | 0 | 2 | 0 | 4 | -52833477
4 | K | Pol187 | rozebrání chodníkové dlažby a obrub, zpětné položení | m2 | 2.45 |  |  | 0 | vlastní |  | snížená | 0 | 0 | 0 |  | 0 | 0 | 0 | 0 | 0 | 4 | K | 1 |  |  |  | ROZPOCET | 0 | 0 | 0 | 0 | 0 | 2 | 0 | 4 | -2112988806
| VV |  | 7*0,35 |  | 2.45 | [16 empty] | VV | 1 | 2 | True | 0 | ROZPOCET
| VV |  | Součet |  | 2.45 | [16 empty] | VV | 1 | 4 | True | 1 | ROZPOCET
5 | K | Pol188 | frézování vozovky, zpětné položení asfaltu | m | 3.5 |  |  | 0 | vlastní |  | snížená | 0 | 0 | 0 |  | 0 | 0 | 0 | 0 | 0 | 4 | K | 1 |  |  |  | ROZPOCET | 0 | 0 | 0 | 0 | 0 | 2 | 0 | 4 | 558284147
| VV |  | 10*0,35 |  | 3.5 | [16 empty] | VV | 1 | 2 | True | 0 | ROZPOCET
| VV |  | Součet |  | 3.5 | [16 empty] | VV | 1 | 4 | True | 1 | ROZPOCET
6 | K | Pol189 | zabezpečení výkopu (oplocení, značení, zábor) | kus | 1 |  |  | 0 | vlastní |  | snížená | 0 | 0 | 0 |  | 0 | 0 | 0 | 0 | 0 | 4 | K | 1 |  |  |  | ROZPOCET | 0 | 0 | 0 | 0 | 0 | 2 | 0 | 4 | -1607970295
7 | R | 8004404 | Pilíř pro elektroměry plastový | kus | 1 |  |  | 0 | vlastní |  | snížená | 0 | 0 | 0 |  | 0 | 0 | 0 | 0 | 0 | 4 | K | 1 |  |  |  | ROZPOCET | 0 | 0 | 0 | 0 | 0 | 2 | 0 | 4 | -148808902

## SO-03.01 - Retenční nádrž...
{511d5dbc-8c80-49c1-a8ff-b25d8126f719}
1
| KRYCÍ LIST SOUPISU PRACÍ | [8 empty] | v --- níže se nacházejí doplnkové a pomocné údaje k sestavám --- v | [11 empty] | False
Stavba:
Kolovraty - dostupné bydlení
Objekt:
SO-03 - Retence dešťových vod
Soupis:
SO-03.01 - Retenční nádrž - dešťové vody
| KSO: |  | 803 59 11 |  |  | CC-CZ:
| Místo: |  | Kolovraty |  |  | Datum: | 28. 6. 2021
| Zadavatel: |  |  |  |  | IČ:
|  | atelier HETA s.r.o. |  |  |  | DIČ:
| Účastník: |  |  |  |  | IČ: | Vyplň údaj
|  | Vyplň údaj |  |  |  | DIČ: | Vyplň údaj
| Projektant: |  |  |  |  | IČ:
|  | atelier HETA s.r.o. |  |  |  | DIČ:
| Zpracovatel: |  |  |  |  | IČ: | 13193902
|  | Toman Martin |  |  |  | DIČ:
Poznámka:
Soupis prací je sestaven s využitím Cenové soustavy ÚRS. Položky, které pochází z této cenové soustavy, jsou ve sloupci 'Cenová soustava' označeny popisem 'CS ÚRS' a úrovní příslušného kalendářního pololetí. Veškeré další informace vymezující popis a podmínky použití těchto položek z Cenové soustavy, které nejsou uvedeny přímo v soupisu prací, jsou neomezeně dálkově k dispozici na webu www.podminky.urs.cz.
|  | Materiál | [5 empty] | 0
|  | Montáž | [5 empty] | 0
| Cena bez DPH | [6 empty] | 0
|  |  | Základ daně |  |  | Sazba daně |  | Výše daně
| DPH | základní | 0 |  |  | 21% |  | 0
|  | snížená | 0 |  |  | 12% |  | 0
|  | zákl. přenesená | 0 |  |  | 21% |  | 0
|  | sníž. přenesená | 0 |  |  | 12% |  | 0
|  | nulová | 0 |  |  | 0% |  | 0
| Cena s DPH |  |  | v | CZK |  |  | 0
REKAPITULACE ČLENĚNÍ SOUPISU PRACÍ
Stavba:
Kolovraty - dostupné bydlení
Objekt:
SO-03 - Retence dešťových vod
Soupis:
SO-03.01 - Retenční nádrž - dešťové vody
Místo: |  |  | Kolovraty |  |  | Datum: | 28. 6. 2021
Zadavatel: |  |  | atelier HETA s.r.o. |  |  | Projektant: | atelier HETA s.r.o.
Účastník: |  |  | Vyplň údaj |  |  | Zpracovatel: | Toman Martin
Kód dílu - Popis | [5 empty] | Materiál [CZK] | Montáž [CZK] | Cena celkem [CZK]
Náklady stavby celkem | [5 empty] | 0 | 0 | 0 | [14 empty] | -1
| HSV - Práce a dodávky HSV |  |  |  |  | 0 | 0 | 0
| 3 - Svislé a kompletní konstrukce |  |  |  |  | 0 | 0 | 0
| 6 - Úpravy povrchů, podlahy a osazování výplní |  |  |  |  | 0 | 0 | 0
| 998 - Přesun hmot |  |  |  |  | 0 | 0 | 0
| PSV - Práce a dodávky PSV |  |  |  |  | 0 | 0 | 0
| 713 - Izolace tepelné |  |  |  |  | 0 | 0 | 0
| 783 - Dokončovací práce - nátěry |  |  |  |  | 0 | 0 | 0
SOUPIS PRACÍ
Stavba:
Kolovraty - dostupné bydlení
Objekt:
SO-03 - Retence dešťových vod
Soupis:
SO-03.01 - Retenční nádrž - dešťové vody
Místo: |  |  | Kolovraty |  |  | Datum: | 28. 6. 2021
Zadavatel: |  |  | atelier HETA s.r.o. |  |  | Projektant: | atelier HETA s.r.o.
Účastník: |  |  | Vyplň údaj |  |  | Zpracovatel: | Toman Martin
PČ | Typ | Kód | Popis | MJ | Množství | J. materiál [CZK] | J. montáž [CZK] | Cena celkem [CZK] | Cenová soustava |  | DPH | J.cena [CZK] | Materiál celkem [CZK] | Montáž celkem [CZK] | J. Nh [h] | Nh celkem [h] | J. hmotnost [t] | Hmotnost celkem [t] | J. suť [t] | Suť Celkem [t]
Náklady soupisu celkem | [7 empty] | 0 |  |  |  |  | 0 | 0 |  | 0 |  | 4.0876 |  | 0 |  | D | -1 | [10 empty] | 0
| D | HSV | Práce a dodávky HSV |  |  |  |  | 0 |  |  |  |  | 0 | 0 |  | 0 |  | 3.897 |  | 0 | 1 | D | 0 |  |  |  | ROZPOCET | [6 empty] | 0
| D | 3 | Svislé a kompletní konstrukce |  |  |  |  | 0 |  |  |  |  | 0 | 0 |  | 0 |  | 3.8001 |  | 0 | 1 | D | 1 |  |  |  | ROZPOCET | [6 empty] | 0
1 | K | 38241121R | Zemní nádrž ze železobetonu na dešťovou vodu univerzální samonosná pro pojízdné zatížení do 2,2 t, objemu 46500 litrů | kus | 1 |  |  | 0 | vlastní |  | snížená | 0 | 0 | 0 |  | 0 | 3.8001 | 3.8001 | 0 | 0 | 4 | K | 2 |  |  |  | ROZPOCET | 0 | 0 | 0 | 0 | 0 | 2 | 0 | 4 | -1540121571
| P |  | Poznámka k položce: Skládaná železobetonová nádrž včetně dopravy, osazení, podkladního betonu. Včetně provedení prostupů, nerezové šablony škrceného odtoku na odtokovém potrubí v revizní šachtě za nádrží. Včetně vstupního kónusu a poklopu, kanalizační, litinový. V jímce osazena plastová stupadla. | [18 empty] | P | 2
| D | 6 | Úpravy povrchů, podlahy a osazování výplní |  |  |  |  | 0 |  |  |  |  | 0 | 0 |  | 0 |  | 0.096855 |  | 0 | 1 | D | 1 |  |  |  | ROZPOCET | [6 empty] | 0
2 | K | 612142001 | Pletivo vnitřních ploch v ploše nebo pruzích, na plném podkladu sklovláknité vtlačené do tmelu včetně tmelu stěn | m2 | 22.113 |  |  | 0 | CS ÚRS 2025 02 |  | snížená | 0 | 0 | 0 |  | 0 | 0.00438 | 0.096855 | 0 | 0 | 4 | K | 2 |  |  |  | ROZPOCET | 0 | 0 | 0 | 0 | 0 | 2 | 0 | 4 | 1097138587
| Online PSC |  | https://podminky.urs.cz/item/CS_URS_2025_02/612142001 | [18 empty] | Online PSC | 2
| VV |  | skladba F-17 | [18 empty] | VV | 2 | 1 | True | 0 | ROZPOCET
| VV |  | 8,845*2,5 |  | 22.113 | [16 empty] | VV | 2 | 2 | True | 0 | ROZPOCET
| VV |  | Součet |  | 22.113 | [16 empty] | VV | 2 | 4 | True | 1 | ROZPOCET
| D | 998 | Přesun hmot |  |  |  |  | 0 |  |  |  |  | 0 | 0 |  | 0 |  | 0 |  | 0 | 1 | D | 1 |  |  |  | ROZPOCET | [6 empty] | 0
3 | K | 998011003 | Přesun hmot pro budovy občanské výstavby, bydlení, výrobu a služby s nosnou svislou konstrukcí zděnou z cihel, tvárnic nebo kamene vodorovná dopravní vzdálenost do 100 m základní pro budovy výšky přes 12 do 24 m | t | 3.897 |  |  | 0 | CS ÚRS 2025 02 |  | snížená | 0 | 0 | 0 |  | 0 | 0 | 0 | 0 | 0 | 4 | K | 2 |  |  |  | ROZPOCET | 0 | 0 | 0 | 0 | 0 | 2 | 0 | 4 | 1794420239
| Online PSC |  | https://podminky.urs.cz/item/CS_URS_2025_02/998011003 | [18 empty] | Online PSC | 2
| D | PSV | Práce a dodávky PSV |  |  |  |  | 0 |  |  |  |  | 0 | 0 |  | 0 |  | 0.19061 |  | 0 | 2 | D | 0 |  |  |  | ROZPOCET | [6 empty] | 0
| D | 713 | Izolace tepelné |  |  |  |  | 0 |  |  |  |  | 0 | 0 |  | 0 |  | 0.1884 |  | 0 | 2 | D | 1 |  |  |  | ROZPOCET | [6 empty] | 0
4 | K | 713131141 | Montáž tepelné izolace stěn rohožemi, pásy, deskami, dílci, bloky (izolační materiál ve specifikaci) lepením celoplošně bez mechanického kotvení | m2 | 22.113 |  |  | 0 | CS ÚRS 2025 02 |  | snížená | 0 | 0 | 0 |  | 0 | 0.006 | 0.13268 | 0 | 0 | 16 | K | 2 |  |  |  | ROZPOCET | 0 | 0 | 0 | 0 | 0 | 2 | 0 | 16 | -1038165064
| Online PSC |  | https://podminky.urs.cz/item/CS_URS_2025_02/713131141 | [18 empty] | Online PSC | 2
| VV |  | skladba F-17 | [18 empty] | VV | 2 | 1 | True | 0 | ROZPOCET
| VV |  | 8,845*2,5 |  | 22.113 | [16 empty] | VV | 2 | 2 | True | 0 | ROZPOCET
| VV |  | Součet |  | 22.113 | [16 empty] | VV | 2 | 4 | True | 1 | ROZPOCET
5 | M | 28376442 | deska XPS hrana rovná a strukturovaný povrch 300kPA λ=0,035 tl 80mm | m2 | 23.219 |  |  | 0 | CS ÚRS 2025 02 |  | snížená | 0 | 0 | 0 |  | 0 | 0.0024 | 0.055726 | 0 | 0 | 32 | M | 2 |  |  |  | ROZPOCET | 0 | 0 | 0 | 0 | 0 | 2 | 0 | 16 | 1109122304
| VV |  | 22,113*1,05 "Přepočtené koeficientem množství |  | 23.219 | [16 empty] | VV | 2 | 2 | True | 1 | ROZPOCET
| D | 783 | Dokončovací práce - nátěry |  |  |  |  | 0 |  |  |  |  | 0 | 0 |  | 0 |  | 0.0022113 |  | 0 | 2 | D | 1 |  |  |  | ROZPOCET | [6 empty] | 0
6 | K | 783826605 | Hydrofobizační nátěr omítek silikonový, transparentní, povrchů hladkých betonových povrchů nebo povrchů z desek na bázi dřeva (dřevovláknitých apod.) | m2 | 22.113 |  |  | 0 | CS ÚRS 2025 02 |  | snížená | 0 | 0 | 0 |  | 0 | 0.0001 | 0.0022113 | 0 | 0 | 16 | K | 2 |  |  |  | ROZPOCET | 0 | 0 | 0 | 0 | 0 | 2 | 0 | 16 | -184720036
| Online PSC |  | https://podminky.urs.cz/item/CS_URS_2025_02/783826605 | [18 empty] | Online PSC | 2
| VV |  | skladba F-17 | [18 empty] | VV | 2 | 1 | True | 0 | ROZPOCET
| VV |  | 8,845*2,5 |  | 22.113 | [16 empty] | VV | 2 | 2 | True | 0 | ROZPOCET
| VV |  | Součet |  | 22.113 | [16 empty] | VV | 2 | 4 | True | 1 | ROZPOCET

## SO-04.01 - Architektonick...
[22 empty] | {bbb5867e-da9b-4034-9001-4ff6e0d785ce} | [5 empty] | D014 | Skladba D014 | 236,9 | 2
[22 empty] | 1 | [5 empty] | F_01 | Skladba F-01 | 811,75 | 2
| KRYCÍ LIST SOUPISU PRACÍ | [8 empty] | v --- níže se nacházejí doplnkové a pomocné údaje k sestavám --- v | [11 empty] | False | [5 empty] | F_10 | skladba F-10 | 109,018 | 2
[28 empty] | F_11 | Skladba F-11 | 15,3 | 2
| Stavba: | [26 empty] | F_14_a_F_14A | Skladba F-14 a F-14A | 543,72 | 2
|  | Kolovraty - dostupné bydlení | [25 empty] | F_22 | Skladba F-22 | 88,466 | 2
| Objekt: | [26 empty] | F_31 | Skladba F-31 | 715,346 | 2
|  | SO-04 - Objekt bytového domu | [25 empty] | F_31A | Skladba F31A | 302,25 | 2
| Soupis: | [26 empty] | F_32 | Skladba F-32 | 56,27 | 2
|  | SO-04.01 - Architektonicko stavební řešení | [25 empty] | F_33 | Skladba F-33 | 11,846 | 2
[28 empty] | F_40 | Skladba F-40 | 49,88 | 2
| KSO: |  | 803 59 11 |  |  | CC-CZ: | [21 empty] | F_45 | Skladba F-45 | 200,767 | 2
| Místo: |  | Kolovraty |  |  | Datum: | 28. 6. 2021 | [20 empty] | IZOL_akustická | Izolace vnitřních stěn akustická | 2023,006 | 2
[28 empty] | MALBA_stěny_sádra | Malba stěny sádrové | 5577,098 | 2
| Zadavatel: |  |  |  |  | IČ: | [21 empty] | OBKLAD_keramický | Obklad keramický vnitřní | 1252,666 | 2
|  | atelier HETA s.r.o. |  |  |  | DIČ: | [21 empty] | P_01B | P-01B skladba podlahy | 140,59 | 2
[28 empty] | P_02 | P-02 skladba podlahy | 1676,78 | 2
| Účastník: |  |  |  |  | IČ: | Vyplň údaj | [20 empty] | P_02A | P-02A skladba podlahy | 236,9 | 2
|  | Vyplň údaj |  |  |  | DIČ: | Vyplň údaj | [20 empty] | P_05 | Skladba P-05 | 1173,82 | 2
[28 empty] | P_09 | Skladba P-09 | 352,61 | 2
| Projektant: |  |  |  |  | IČ: | [21 empty] | P_11 | Skladba P-11 | 352,61 | 2
|  | atelier HETA s.r.o. |  |  |  | DIČ: | [21 empty] | P_15 | Skladba P-15 | 183,3 | 2
[28 empty] | P_21 | P-21 skladba podlahy | 17,28 | 2
| Zpracovatel: |  |  |  |  | IČ: | 13193902 | [20 empty] | P_22 | P-22 skladba podlahy | 301,64 | 2
|  | Toman Martin |  |  |  | DIČ: | [21 empty] | R_01 | skladba R-01 | 62,921 | 2
[28 empty] | S_01 | Skladba S-01 | 778,321 | 2
| Poznámka: | [26 empty] | STROP_P01 | Strop skladba P-01 | 748,546 | 2
|  | Soupis prací je sestaven s využitím Cenové soustavy ÚRS. Položky, které pochází z této cenové soustavy, jsou ve sloupci 'Cenová soustava' označeny popisem 'CS ÚRS' a úrovní příslušného kalendářního pololetí. Veškeré další informace vymezující popis a podmínky použití těchto položek z Cenové soustavy, které nejsou uvedeny přímo v soupisu prací, jsou neomezeně dálkově k dispozici na webu www.podminky.urs.cz. | [25 empty] | STROP_P02 | Strop skladba P-02 | 1817,37 | 2
[28 empty] | STROP_P11 | Strop skladba P-11 | 416,893 | 2
[28 empty] | P_22_A | Skladba P-22 zateplení | 538,02 | 2
|  | Materiál | [5 empty] | 0 | [19 empty] | F_43 | Skladba F-43 | 89,114 | 2
|  | Montáž | [5 empty] | 0 | [19 empty] | F_32A | Skladba F-32A | 3,04 | 2
| Cena bez DPH | [6 empty] | 0 | [19 empty] | F_31_sokl_a_F_08B | Skladba F-31 sokl a F-08B | 60,459 | 2
[28 empty] | F_31A_sokl_a_F_09 | Skladba F-31A sokl a F-09 | 14,6 | 2
|  |  | Základ daně |  |  | Sazba daně |  | Výše daně | [19 empty] | F_41 | Skladba F-41 | 24,021 | 2
| DPH | základní | 0 |  |  | 21% |  | 0 | [19 empty] | F_33_sokl | Skladba F-33 sokl | 0,64 | 2
|  | snížená | 0 |  |  | 12% |  | 0 | [19 empty] | ostění_F01 | Ostění F-01 | 61,69 | 2
|  | zákl. přenesená | 0 |  |  | 21% |  | 0 | [19 empty] | ostění_F31 | Ostění F-31 | 82,06 | 2
|  | sníž. přenesená | 0 |  |  | 12% |  | 0 | [19 empty] | drážky_fasáda | Drážky fasáda | 57,642 | 2
|  | nulová | 0 |  |  | 0% |  | 0 | [19 empty] | F11_omítka | skladba F-11 omítka | 18,72 | 2
[28 empty] | F_46 | Skladba F-46 | 11,27 | 2
| Cena s DPH |  |  | v | CZK |  |  | 0
REKAPITULACE ČLENĚNÍ SOUPISU PRACÍ
Stavba:
Kolovraty - dostupné bydlení
Objekt:
SO-04 - Objekt bytového domu
Soupis:
SO-04.01 - Architektonicko stavební řešení
Místo: |  |  | Kolovraty |  |  | Datum: | 28. 6. 2021
Zadavatel: |  |  | atelier HETA s.r.o. |  |  | Projektant: | atelier HETA s.r.o.
Účastník: |  |  | Vyplň údaj |  |  | Zpracovatel: | Toman Martin
Kód dílu - Popis | [5 empty] | Materiál [CZK] | Montáž [CZK] | Cena celkem [CZK]
Náklady stavby celkem | [5 empty] | 0 | 0 | 0 | [14 empty] | -1
| HSV - Práce a dodávky HSV |  |  |  |  | 0 | 0 | 0
| 2 - Zakládání |  |  |  |  | 0 | 0 | 0
| 3 - Svislé a kompletní konstrukce |  |  |  |  | 0 | 0 | 0
| 5 - Komunikace pozemní |  |  |  |  | 0 | 0 | 0
| 6 - Úpravy povrchů, podlahy a osazování výplní |  |  |  |  | 0 | 0 | 0
| 9 - Ostatní konstrukce a práce, bourání |  |  |  |  | 0 | 0 | 0
| 998 - Přesun hmot |  |  |  |  | 0 | 0 | 0
| PSV - Práce a dodávky PSV |  |  |  |  | 0 | 0 | 0
| 711 - Izolace proti vodě, vlhkosti a plynům |  |  |  |  | 0 | 0 | 0
| 712 - Povlakové krytiny |  |  |  |  | 0 | 0 | 0
| 713 - Izolace tepelné |  |  |  |  | 0 | 0 | 0
| 751 - Vzduchotechnika |  |  |  |  | 0 | 0 | 0
| 762 - Konstrukce tesařské |  |  |  |  | 0 | 0 | 0
| 763 - Konstrukce suché výstavby |  |  |  |  | 0 | 0 | 0
| 764 - Konstrukce klempířské |  |  |  |  | 0 | 0 | 0
| 766 - Konstrukce truhlářské |  |  |  |  | 0 | 0 | 0
| 767 - Konstrukce zámečnické |  |  |  |  | 0 | 0 | 0
| 771 - Podlahy z dlaždic |  |  |  |  | 0 | 0 | 0
| 775 - Podlahy skládané |  |  |  |  | 0 | 0 | 0
| 781 - Dokončovací práce - obklady |  |  |  |  | 0 | 0 | 0
| 783 - Dokončovací práce - nátěry |  |  |  |  | 0 | 0 | 0
| 784 - Dokončovací práce - malby a tapety |  |  |  |  | 0 | 0 | 0
| 786 - Dokončovací práce - žaluzie |  |  |  |  | 0 | 0 | 0
| 787 - Dokončovací práce - zasklívání |  |  |  |  | 0 | 0 | 0
SOUPIS PRACÍ
Stavba:
Kolovraty - dostupné bydlení
Objekt:
SO-04 - Objekt bytového domu
Soupis:
SO-04.01 - Architektonicko stavební řešení
Místo: |  |  | Kolovraty |  |  | Datum: | 28. 6. 2021
Zadavatel: |  |  | atelier HETA s.r.o. |  |  | Projektant: | atelier HETA s.r.o.
Účastník: |  |  | Vyplň údaj |  |  | Zpracovatel: | Toman Martin
PČ | Typ | Kód | Popis | MJ | Množství | J. materiál [CZK] | J. montáž [CZK] | Cena celkem [CZK] | Cenová soustava |  | DPH | J.cena [CZK] | Materiál celkem [CZK] | Montáž celkem [CZK] | J. Nh [h] | Nh celkem [h] | J. hmotnost [t] | Hmotnost celkem [t] | J. suť [t] | Suť Celkem [t]
Náklady soupisu celkem | [7 empty] | 0 |  |  |  |  | 0 | 0 |  | 0 |  | 2939.5774 |  | 1.0902 |  | D | -1 | [14 empty] | 0
| D | HSV | Práce a dodávky HSV |  |  |  |  | 0 |  |  |  |  | 0 | 0 |  | 0 |  | 2560.2418 |  | 0.077912 | 1 | D | 0 |  |  |  | ROZPOCET | [10 empty] | 0
| D | 2 | Zakládání |  |  |  |  | 0 |  |  |  |  | 0 | 0 |  | 0 |  | 262.8097 |  | 0 | 1 | D | 1 |  |  |  | ROZPOCET | [10 empty] | 0
1 | K | 212755214 | Trativody bez lože a obsypu z drenážních trubek plastových flexibilních DN 100 mm | m | 556.3 |  |  | 0 | CS ÚRS 2025 02 |  | snížená | 0 | 0 | 0 |  | 0 | 0.00049 | 0.27259 | 0 | 0 | 4 | K | 2 |  |  |  | ROZPOCET |  |  |  |  | 0 | 0 | 0 | 0 | 0 | 2 | 0 | 4 | -270741423
| Online PSC |  | https://podminky.urs.cz/item/CS_URS_2025_02/212755214 | [18 empty] | Online PSC | 2
| VV |  | výměra dle výkresu D.1.1.01 | [18 empty] | VV | 2 | 1 | True | 0 | ROZPOCET
| VV |  | 55,63/0,1 |  | 556.3 | [16 empty] | VV | 2 | 2 | True | 0 | ROZPOCET
| VV |  | Součet |  | 556.3 | [16 empty] | VV | 2 | 4 | True | 1 | ROZPOCET
2 | K | 213141111 | Zřízení vrstvy z geotextilie filtrační, separační, odvodňovací, ochranné, výztužné nebo protierozní v rovině nebo ve sklonu do 1:5, šířky do 3 m | m2 | 556.3 |  |  | 0 | CS ÚRS 2025 02 |  | snížená | 0 | 0 | 0 |  | 0 | 0.0001 | 0.05563 | 0 | 0 | 4 | K | 2 |  |  |  | ROZPOCET |  |  |  |  | 0 | 0 | 0 | 0 | 0 | 2 | 0 | 4 | -501166288
| Online PSC |  | https://podminky.urs.cz/item/CS_URS_2025_02/213141111 | [18 empty] | Online PSC | 2
| VV |  | obalení drenáží geotextilií š. 1000mm | [18 empty] | VV | 2 | 1 | True | 0 | ROZPOCET
| VV |  | 556,3*1 |  | 556.3 | [16 empty] | VV | 2 | 2 | True | 0 | ROZPOCET
| VV |  | Součet |  | 556.3 | [16 empty] | VV | 2 | 4 | True | 1 | ROZPOCET
3 | M | 69311088 | geotextilie netkaná separační, ochranná, filtrační, drenážní PES 500g/m2 | m2 | 658.937 |  |  | 0 | CS ÚRS 2025 02 |  | snížená | 0 | 0 | 0 |  | 0 | 0.0005 | 0.32947 | 0 | 0 | 8 | M | 2 |  |  |  | ROZPOCET |  |  |  |  | 0 | 0 | 0 | 0 | 0 | 2 | 0 | 4 | 958249861
| VV |  | 556,3*1,1845 "Přepočtené koeficientem množství |  | 658.937 | [16 empty] | VV | 2 | 2 | True | 1 | ROZPOCET
4 | K | 271572211 | Podsyp pod základové konstrukce se zhutněním a urovnáním povrchu ze štěrkopísku netříděného | m3 | 132.4 |  |  | 0 | CS ÚRS 2025 02 |  | snížená | 0 | 0 | 0 |  | 0 | 1.98 | 262.152 | 0 | 0 | 4 | K | 2 |  |  |  | ROZPOCET |  |  |  |  | 0 | 0 | 0 | 0 | 0 | 2 | 0 | 4 | -1810293602
| Online PSC |  | https://podminky.urs.cz/item/CS_URS_2025_02/271572211 | [18 empty] | Online PSC | 2
| VV |  | výměra dle výkresu D.1.1.01 | [18 empty] | VV | 2 | 1 | True | 0 | ROZPOCET
| VV |  | 132,4 |  | 132.4 | [16 empty] | VV | 2 | 2 | True | 0 | ROZPOCET
| VV |  | Součet |  | 132.4 | [16 empty] | VV | 2 | 4 | True | 1 | ROZPOCET
| D | 3 | Svislé a kompletní konstrukce |  |  |  |  | 0 |  |  |  |  | 0 | 0 |  | 0 |  | 1056.0163 |  | 0 | 1 | D | 1 |  |  |  | ROZPOCET | [10 empty] | 0
5 | K | 311274124R | Zdivo z tvárnic z betonu nosné, na jakoukoliv maltu z tvárnic zvukově izolačních, tloušťky zdiva 240 mm | m3 | 626.441 |  |  | 0 | vlastní |  | snížená | 0 | 0 | 0 |  | 0 | 1.2398 | 776.649 | 0 | 0 | 4 | K | 2 |  |  |  | ROZPOCET |  |  |  |  | 0 | 0 | 0 | 0 | 0 | 2 | 0 | 4 | 24779949
| VV |  | 1.NP | [18 empty] | VV | 2 | 1 | True | 0 | ROZPOCET
| VV |  | (61,78*4+6,21*4)*0,24*2,6 |  | 169.703 | [16 empty] | VV | 2 | 2 | True | 0 | ROZPOCET
| VV |  | (5,145+1,065*2+0,73)*0,24*2,8*12 |  | 64.552 | [16 empty] | VV | 2 | 2 | True | 0 | ROZPOCET
| VV |  | (1,065*2+0,73)*0,24*2,8*2 |  | 3.844 | [16 empty] | VV | 2 | 2 | True | 0 | ROZPOCET
| VV |  | 6,21*0,24*2,6*2 |  | 7.75 | [16 empty] | VV | 2 | 2 | True | 0 | ROZPOCET
| VV |  | odečet otvory | [18 empty] | VV | 2 | 1 | True | 0 | ROZPOCET
| VV |  | -2,2*2,45*0,24*2 |  | -2.587 | [16 empty] | VV | 2 | 2 | True | 0 | ROZPOCET
| VV |  | -1*2,45*0,24 |  | -0.588 | [16 empty] | VV | 2 | 2 | True | 0 | ROZPOCET
| VV |  | -2*2,45*0,24*24 |  | -28.224 | [16 empty] | VV | 2 | 2 | True | 0 | ROZPOCET
| VV |  | -2*1,6*0,24*3 |  | -2.304 | [16 empty] | VV | 2 | 2 | True | 0 | ROZPOCET
| VV |  | -1*1,6*0,24 |  | -0.384 | [16 empty] | VV | 2 | 2 | True | 0 | ROZPOCET
| VV |  | -1*2,45*0,24 |  | -0.588 | [16 empty] | VV | 2 | 2 | True | 0 | ROZPOCET
| VV |  | -1*2,325*0,24 |  | -0.558 | [16 empty] | VV | 2 | 2 | True | 0 | ROZPOCET
| VV |  | -0,9*2,325*0,24*15 |  | -7.533 | [16 empty] | VV | 2 | 2 | True | 0 | ROZPOCET
| VV |  | odečet šachty | [18 empty] | VV | 2 | 1 | True | 0 | ROZPOCET
| VV |  | -0,73*2,8*0,24*14 |  | -6.868 | [16 empty] | VV | 2 | 2 | True | 0 | ROZPOCET
| VV |  | odečet sloupy | [18 empty] | VV | 2 | 1 | True | 0 | ROZPOCET
| VV |  | -0,45*0,24*2,8*22 |  | -6.653 | [16 empty] | VV | 2 | 2 | True | 0 | ROZPOCET
| VV |  | Mezisoučet |  | 189.562 | [16 empty] | VV | 2 | 3 | True | 0 | ROZPOCET
| VV |  | 2.NP | [18 empty] | VV | 2 | 1 | True | 0 | ROZPOCET
| VV |  | (61,78*4+6,21*4)*0,24*2,6 |  | 169.703 | [16 empty] | VV | 2 | 2 | True | 0 | ROZPOCET
| VV |  | (5,145+1,065*2+0,73)*0,24*2,8*12 |  | 64.552 | [16 empty] | VV | 2 | 2 | True | 0 | ROZPOCET
| VV |  | (1,065*2+0,73)*0,24*2,8*2 |  | 3.844 | [16 empty] | VV | 2 | 2 | True | 0 | ROZPOCET
| VV |  | 6,21*0,24*2,6*7 |  | 27.125 | [16 empty] | VV | 2 | 2 | True | 0 | ROZPOCET
| VV |  | odečet otvory | [18 empty] | VV | 2 | 1 | True | 0 | ROZPOCET
| VV |  | -2*2,45*0,24*25 |  | -29.4 | [16 empty] | VV | 2 | 2 | True | 0 | ROZPOCET
| VV |  | -2*1,6*0,24*3 |  | -2.304 | [16 empty] | VV | 2 | 2 | True | 0 | ROZPOCET
| VV |  | -0,9*2,325*0,24*21 |  | -10.546 | [16 empty] | VV | 2 | 2 | True | 0 | ROZPOCET
| VV |  | odečet šachty | [18 empty] | VV | 2 | 1 | True | 0 | ROZPOCET
| VV |  | -0,73*2,8*0,24*14 |  | -6.868 | [16 empty] | VV | 2 | 2 | True | 0 | ROZPOCET
| VV |  | odečet sloupy | [18 empty] | VV | 2 | 1 | True | 0 | ROZPOCET
| VV |  | -0,45*0,24*2,8*20 |  | -6.048 | [16 empty] | VV | 2 | 2 | True | 0 | ROZPOCET
| VV |  | Mezisoučet |  | 210.058 | [16 empty] | VV | 2 | 3 | True | 0 | ROZPOCET
| VV |  | 3.NP | [18 empty] | VV | 2 | 1 | True | 0 | ROZPOCET
| VV |  | (61,78*4+6,21*4)*0,24*2,8 |  | 182.757 | [16 empty] | VV | 2 | 2 | True | 0 | ROZPOCET
| VV |  | (5,145+1,065*2+0,73)*0,24*3,5*7 |  | 47.069 | [16 empty] | VV | 2 | 2 | True | 0 | ROZPOCET
| VV |  | (1,065*2+0,73)*0,24*3,5*6 |  | 14.414 | [16 empty] | VV | 2 | 2 | True | 0 | ROZPOCET
| VV |  | 6,21*0,24*3,5*6 |  | 31.298 | [16 empty] | VV | 2 | 2 | True | 0 | ROZPOCET
| VV |  | odečet otvory | [18 empty] | VV | 2 | 1 | True | 0 | ROZPOCET
| VV |  | -2*2,65*0,24*25 |  | -31.8 | [16 empty] | VV | 2 | 2 | True | 0 | ROZPOCET
| VV |  | -2*1,8*0,24*3 |  | -2.592 | [16 empty] | VV | 2 | 2 | True | 0 | ROZPOCET
| VV |  | -0,9*2,325*0,24*16 |  | -8.035 | [16 empty] | VV | 2 | 2 | True | 0 | ROZPOCET
| VV |  | odečet šachty | [18 empty] | VV | 2 | 1 | True | 0 | ROZPOCET
| VV |  | -0,73*2,8*0,24*14 |  | -6.868 | [16 empty] | VV | 2 | 2 | True | 0 | ROZPOCET
| VV |  | odečet sloupy | [18 empty] | VV | 2 | 1 | True | 0 | ROZPOCET
| VV |  | -0,45*0,24*2,8*19 |  | -5.746 | [16 empty] | VV | 2 | 2 | True | 0 | ROZPOCET
| VV |  | -(0,6+1,5+2,4+1,1)*0,24*2,8 |  | -3.763 | [16 empty] | VV | 2 | 2 | True | 0 | ROZPOCET
| VV |  | -0,24*0,24*2,8*3 |  | -0.484 | [16 empty] | VV | 2 | 2 | True | 0 | ROZPOCET
| VV |  | Mezisoučet |  | 216.25 | [16 empty] | VV | 2 | 3 | True | 0 | ROZPOCET
| VV |  | šachty střecha | [18 empty] | VV | 2 | 1 | True | 0 | ROZPOCET
| VV |  | (1,065*2+0,73)*0,24*1,1*14 |  | 10.571 | [16 empty] | VV | 2 | 2 | True | 0 | ROZPOCET
| VV |  | Mezisoučet |  | 10.571 | [16 empty] | VV | 2 | 3 | True | 0 | ROZPOCET
| VV |  | Součet |  | 626.441 | [16 empty] | VV | 2 | 4 | True | 1 | ROZPOCET
6 | K | 317142440 | Překlady nenosné z pórobetonu osazené do tenkého maltového lože, výšky do 250 mm, šířky překladu 150 mm, délky překladu do 1000 mm | kus | 30 |  |  | 0 | CS ÚRS 2025 02 |  | snížená | 0 | 0 | 0 |  | 0 | 0.02583 | 0.7749 | 0 | 0 | 4 | K | 2 |  |  |  | ROZPOCET |  |  |  |  | 0 | 0 | 0 | 0 | 0 | 2 | 0 | 4 | 1303788305
| Online PSC |  | https://podminky.urs.cz/item/CS_URS_2025_02/317142440 | [18 empty] | Online PSC | 2
| VV |  | Př.03 | [18 empty] | VV | 2 | 1 | True | 0 | ROZPOCET
| VV |  | 30 |  | 30 | [16 empty] | VV | 2 | 2 | True | 0 | ROZPOCET
| VV |  | Součet |  | 30 | [16 empty] | VV | 2 | 4 | True | 1 | ROZPOCET
7 | K | 317144132 | Překlady z lehkého betonu střední výška 240 mm, šířka 115 mm, délka 990 mm (750 mm) | kus | 12 |  |  | 0 | CS ÚRS 2025 02 |  | snížená | 0 | 0 | 0 |  | 0 | 0.0266 | 0.3192 | 0 | 0 | 4 | K | 2 |  |  |  | ROZPOCET |  |  |  |  | 0 | 0 | 0 | 0 | 0 | 2 | 0 | 4 | 1812625289
| Online PSC |  | https://podminky.urs.cz/item/CS_URS_2025_02/317144132 | [18 empty] | Online PSC | 2
| VV |  | Př.02 | [18 empty] | VV | 2 | 1 | True | 0 | ROZPOCET
| VV |  | 12 |  | 12 | [16 empty] | VV | 2 | 2 | True | 0 | ROZPOCET
| VV |  | Součet |  | 12 | [16 empty] | VV | 2 | 4 | True | 1 | ROZPOCET
8 | K | 317144133 | Překlady z lehkého betonu střední výška 240 mm, šířka 115 mm, délka 1240 mm (1000 mm) | kus | 30 |  |  | 0 | CS ÚRS 2025 02 |  | snížená | 0 | 0 | 0 |  | 0 | 0.03329 | 0.9987 | 0 | 0 | 4 | K | 2 |  |  |  | ROZPOCET |  |  |  |  | 0 | 0 | 0 | 0 | 0 | 2 | 0 | 4 | 238795014
| Online PSC |  | https://podminky.urs.cz/item/CS_URS_2025_02/317144133 | [18 empty] | Online PSC | 2
| VV |  | Př.04 | [18 empty] | VV | 2 | 1 | True | 0 | ROZPOCET
| VV |  | 30 |  | 30 | [16 empty] | VV | 2 | 2 | True | 0 | ROZPOCET
| VV |  | Součet |  | 30 | [16 empty] | VV | 2 | 4 | True | 1 | ROZPOCET
9 | K | 317144134 | Překlady z lehkého betonu střední výška 240 mm, šířka 115 mm, délka 1490 mm (1000 mm) | kus | 56 |  |  | 0 | CS ÚRS 2025 02 |  | snížená | 0 | 0 | 0 |  | 0 | 0.04009 | 2.245 | 0 | 0 | 4 | K | 2 |  |  |  | ROZPOCET |  |  |  |  | 0 | 0 | 0 | 0 | 0 | 2 | 0 | 4 | 1152419191
| Online PSC |  | https://podminky.urs.cz/item/CS_URS_2025_02/317144134 | [18 empty] | Online PSC | 2
| VV |  | Př.05 | [18 empty] | VV | 2 | 1 | True | 0 | ROZPOCET
| VV |  | 56 |  | 56 | [16 empty] | VV | 2 | 2 | True | 0 | ROZPOCET
| VV |  | Součet |  | 56 | [16 empty] | VV | 2 | 4 | True | 1 | ROZPOCET
10 | K | 317144137 | Překlady z lehkého betonu střední výška 240 mm, šířka 115 mm, délka 2240 mm (1750 mm) | kus | 20 |  |  | 0 | CS ÚRS 2025 02 |  | snížená | 0 | 0 | 0 |  | 0 | 0.06007 | 1.2014 | 0 | 0 | 4 | K | 2 |  |  |  | ROZPOCET |  |  |  |  | 0 | 0 | 0 | 0 | 0 | 2 | 0 | 4 | -463404900
| Online PSC |  | https://podminky.urs.cz/item/CS_URS_2025_02/317144137 | [18 empty] | Online PSC | 2
| VV |  | Př.06 | [18 empty] | VV | 2 | 1 | True | 0 | ROZPOCET
| VV |  | 20 |  | 20 | [16 empty] | VV | 2 | 2 | True | 0 | ROZPOCET
| VV |  | Součet |  | 20 | [16 empty] | VV | 2 | 4 | True | 1 | ROZPOCET
11 | K | 342273111 | Příčky z bloků z lehkého keramického betonu na maltu, tloušťka zdiva 115 mm | m2 | 1482.99 |  |  | 0 | CS ÚRS 2025 02 |  | snížená | 0 | 0 | 0 |  | 0 | 0.14901 | 220.9803 | 0 | 0 | 4 | K | 2 |  |  |  | ROZPOCET |  |  |  |  | 0 | 0 | 0 | 0 | 0 | 2 | 0 | 4 | 487504352
| Online PSC |  | https://podminky.urs.cz/item/CS_URS_2025_02/342273111 | [18 empty] | Online PSC | 2
| VV |  | 1.PP | [18 empty] | VV | 2 | 1 | True | 0 | ROZPOCET
| VV |  | (6,105+1,2+4)*2,835 |  | 32.05 | [16 empty] | VV | 2 | 2 | True | 0 | ROZPOCET
| VV |  | -0,9*1,97*2 |  | -3.546 | [16 empty] | VV | 2 | 2 | True | 0 | ROZPOCET
| VV |  | -1,2*0,19*2 |  | -0.456 | [16 empty] | VV | 2 | 2 | True | 0 | ROZPOCET
| VV |  | Mezisoučet |  | 28.048 | [16 empty] | VV | 2 | 3 | True | 0 | ROZPOCET
| VV |  | 1.NP | [18 empty] | VV | 2 | 1 | True | 0 | ROZPOCET
| VV |  | spol. prostory | [18 empty] | VV | 2 | 1 | True | 0 | ROZPOCET
| VV |  | (4,1+4,2+5,2+2,7+4)*2,8 |  | 56.56 | [16 empty] | VV | 2 | 2 | True | 0 | ROZPOCET
| VV |  | -0,8*1,97-1*1,97 |  | -3.546 | [16 empty] | VV | 2 | 2 | True | 0 | ROZPOCET
| VV |  | -1,2*0,19*2 |  | -0.456 | [16 empty] | VV | 2 | 2 | True | 0 | ROZPOCET
| VV |  | byt 1+kk | [18 empty] | VV | 2 | 1 | True | 0 | ROZPOCET
| VV |  | (3,11+2,24)*2,8*4 |  | 59.92 | [16 empty] | VV | 2 | 2 | True | 0 | ROZPOCET
| VV |  | -0,7*1,97*4 |  | -5.516 | [16 empty] | VV | 2 | 2 | True | 0 | ROZPOCET
| VV |  | -1,2*0,19*4 |  | -0.912 | [16 empty] | VV | 2 | 2 | True | 0 | ROZPOCET
| VV |  | byt 2+kk | [18 empty] | VV | 2 | 1 | True | 0 | ROZPOCET
| VV |  | (2,13+1,65+2,825+3,116+4,135+2,075)*2,8*9 |  | 401.461 | [16 empty] | VV | 2 | 2 | True | 0 | ROZPOCET
| VV |  | -0,7*1,97*2*9-0,9*1,97*2*9 |  | -56.736 | [16 empty] | VV | 2 | 2 | True | 0 | ROZPOCET
| VV |  | -1,2*0,19*4*9 |  | -8.208 | [16 empty] | VV | 2 | 2 | True | 0 | ROZPOCET
| VV |  | Mezisoučet |  | 442.567 | [16 empty] | VV | 2 | 3 | True | 0 | ROZPOCET
| VV |  | 2.NP | [18 empty] | VV | 2 | 1 | True | 0 | ROZPOCET
| VV |  | byt 1+kk | [18 empty] | VV | 2 | 1 | True | 0 | ROZPOCET
| VV |  | (3,11+2,24)*2,8*16 |  | 239.68 | [16 empty] | VV | 2 | 2 | True | 0 | ROZPOCET
| VV |  | -0,7*1,97*16 |  | -22.064 | [16 empty] | VV | 2 | 2 | True | 0 | ROZPOCET
| VV |  | -1,2*0,19*16 |  | -3.648 | [16 empty] | VV | 2 | 2 | True | 0 | ROZPOCET
| VV |  | byt 2+kk | [18 empty] | VV | 2 | 1 | True | 0 | ROZPOCET
| VV |  | (2,13+1,65+2,825+3,116+4,135+2,075)*2,8*3 |  | 133.82 | [16 empty] | VV | 2 | 2 | True | 0 | ROZPOCET
| VV |  | -0,7*1,97*2*3-0,9*1,97*2*3 |  | -18.912 | [16 empty] | VV | 2 | 2 | True | 0 | ROZPOCET
| VV |  | -1,2*0,19*4*3 |  | -2.736 | [16 empty] | VV | 2 | 2 | True | 0 | ROZPOCET
| VV |  | byt 3+kk | [18 empty] | VV | 2 | 1 | True | 0 | ROZPOCET
| VV |  | (2,13+1,65+2,825+6,34+3,99+5,2)*2,8*2 |  | 123.956 | [16 empty] | VV | 2 | 2 | True | 0 | ROZPOCET
| VV |  | -0,7*1,97*2*2-0,9*1,97*3*2 |  | -16.154 | [16 empty] | VV | 2 | 2 | True | 0 | ROZPOCET
| VV |  | -1,2*0,19*5*2 |  | -2.28 | [16 empty] | VV | 2 | 2 | True | 0 | ROZPOCET
| VV |  | Mezisoučet |  | 431.662 | [16 empty] | VV | 2 | 3 | True | 0 | ROZPOCET
| VV |  | 3.NP | [18 empty] | VV | 2 | 1 | True | 0 | ROZPOCET
| VV |  | byt 1+kk | [18 empty] | VV | 2 | 1 | True | 0 | ROZPOCET
| VV |  | (3,11+2,24)*3,5*10 |  | 187.25 | [16 empty] | VV | 2 | 2 | True | 0 | ROZPOCET
| VV |  | -0,7*1,97*10 |  | -13.79 | [16 empty] | VV | 2 | 2 | True | 0 | ROZPOCET
| VV |  | -1,2*0,19*10 |  | -2.28 | [16 empty] | VV | 2 | 2 | True | 0 | ROZPOCET
| VV |  | byt 3+kk | [18 empty] | VV | 2 | 1 | True | 0 | ROZPOCET
| VV |  | (2,13+1,65+2,825+6,34+3,99+5,2)*3,5*6 |  | 464.835 | [16 empty] | VV | 2 | 2 | True | 0 | ROZPOCET
| VV |  | -0,7*1,97*2*6-0,9*1,97*3*6 |  | -48.462 | [16 empty] | VV | 2 | 2 | True | 0 | ROZPOCET
| VV |  | -1,2*0,19*5*6 |  | -6.84 | [16 empty] | VV | 2 | 2 | True | 0 | ROZPOCET
| VV |  | Mezisoučet |  | 580.713 | [16 empty] | VV | 2 | 3 | True | 0 | ROZPOCET
| VV |  | Součet |  | 1482.99 | [16 empty] | VV | 2 | 4 | True | 1 | ROZPOCET
12 | K | 342273112 | Příčky z bloků z lehkého keramického betonu na maltu, tloušťka zdiva 175 mm | m2 | 218.224 |  |  | 0 | CS ÚRS 2025 02 |  | snížená | 0 | 0 | 0 |  | 0 | 0.1588 | 34.654 | 0 | 0 | 4 | K | 2 |  |  |  | ROZPOCET |  |  |  |  | 0 | 0 | 0 | 0 | 0 | 2 | 0 | 4 | -267130832
| Online PSC |  | https://podminky.urs.cz/item/CS_URS_2025_02/342273112 | [18 empty] | Online PSC | 2
| VV |  | zdivo atik | [18 empty] | VV | 2 | 1 | True | 0 | ROZPOCET
| VV |  | (61,745*2+6,45*2)*0,8*2 |  | 218.224 | [16 empty] | VV | 2 | 2 | True | 0 | ROZPOCET
| VV |  | Součet |  | 218.224 | [16 empty] | VV | 2 | 4 | True | 1 | ROZPOCET
13 | K | 346244353 | Obezdívka koupelnových van ploch rovných z přesných pórobetonových tvárnic, na tenké maltové lože, tl. 75 mm | m2 | 52.5 |  |  | 0 | CS ÚRS 2025 02 |  | snížená | 0 | 0 | 0 |  | 0 | 0.06232 | 3.2718 | 0 | 0 | 4 | K | 2 |  |  |  | ROZPOCET |  |  |  |  | 0 | 0 | 0 | 0 | 0 | 2 | 0 | 4 | 1229194098
| Online PSC |  | https://podminky.urs.cz/item/CS_URS_2025_02/346244353 | [18 empty] | Online PSC | 2
| VV |  | vany koupelna | [18 empty] | VV | 2 | 1 | True | 0 | ROZPOCET
| VV |  | 1,75*0,6*50 |  | 52.5 | [16 empty] | VV | 2 | 2 | True | 0 | ROZPOCET
| VV |  | Součet |  | 52.5 | [16 empty] | VV | 2 | 4 | True | 1 | ROZPOCET
14 | K | 346272256 | Přizdívky z pórobetonových tvárnic objemová hmotnost do 500 kg/m3, na tenké maltové lože, tloušťka přizdívky 150 mm | m2 | 178.898 |  |  | 0 | CS ÚRS 2025 02 |  | snížená | 0 | 0 | 0 |  | 0 | 0.08341 | 14.9219 | 0 | 0 | 4 | K | 2 |  |  |  | ROZPOCET |  |  |  |  | 0 | 0 | 0 | 0 | 0 | 2 | 0 | 4 | 174010095
| Online PSC |  | https://podminky.urs.cz/item/CS_URS_2025_02/346272256 | [18 empty] | Online PSC | 2
| VV |  | byty koupelny a WC | [18 empty] | VV | 2 | 1 | True | 0 | ROZPOCET
| VV |  | 1.NP | [18 empty] | VV | 2 | 1 | True | 0 | ROZPOCET
| VV |  | M 1.13 | [18 empty] | VV | 2 | 1 | True | 0 | ROZPOCET
| VV |  | 1*2,65 |  | 2.65 | [16 empty] | VV | 2 | 2 | True | 0 | ROZPOCET
| VV |  | M 1.14 | [18 empty] | VV | 2 | 1 | True | 0 | ROZPOCET
| VV |  | 1*2,65 |  | 2.65 | [16 empty] | VV | 2 | 2 | True | 0 | ROZPOCET
| VV |  | M 1.16 | [18 empty] | VV | 2 | 1 | True | 0 | ROZPOCET
| VV |  | 1*2,65 |  | 2.65 | [16 empty] | VV | 2 | 2 | True | 0 | ROZPOCET
| VV |  | byt 1+kk | [18 empty] | VV | 2 | 1 | True | 0 | ROZPOCET
| VV |  | 1,315*2,65*4 |  | 13.939 | [16 empty] | VV | 2 | 2 | True | 0 | ROZPOCET
| VV |  | byt 2+kk | [18 empty] | VV | 2 | 1 | True | 0 | ROZPOCET
| VV |  | 1*2,65*9 |  | 23.85 | [16 empty] | VV | 2 | 2 | True | 0 | ROZPOCET
| VV |  | Mezisoučet |  | 45.739 | [16 empty] | VV | 2 | 3 | True | 0 | ROZPOCET
| VV |  | 2.NP | [18 empty] | VV | 2 | 1 | True | 0 | ROZPOCET
| VV |  | byt 1+kk | [18 empty] | VV | 2 | 1 | True | 0 | ROZPOCET
| VV |  | 1,315*2,65*16 |  | 55.756 | [16 empty] | VV | 2 | 2 | True | 0 | ROZPOCET
| VV |  | byt 2+kk | [18 empty] | VV | 2 | 1 | True | 0 | ROZPOCET
| VV |  | 1*2,65*3 |  | 7.95 | [16 empty] | VV | 2 | 2 | True | 0 | ROZPOCET
| VV |  | byt 3+kk | [18 empty] | VV | 2 | 1 | True | 0 | ROZPOCET
| VV |  | 1*2,65*2 |  | 5.3 | [16 empty] | VV | 2 | 2 | True | 0 | ROZPOCET
| VV |  | Mezisoučet |  | 69.006 | [16 empty] | VV | 2 | 3 | True | 0 | ROZPOCET
| VV |  | 3.NP | [18 empty] | VV | 2 | 1 | True | 0 | ROZPOCET
| VV |  | byt 1+kk | [18 empty] | VV | 2 | 1 | True | 0 | ROZPOCET
| VV |  | 1,315*3,35*10 |  | 44.053 | [16 empty] | VV | 2 | 2 | True | 0 | ROZPOCET
| VV |  | byt 3+kk | [18 empty] | VV | 2 | 1 | True | 0 | ROZPOCET
| VV |  | 1*3,35*6 |  | 20.1 | [16 empty] | VV | 2 | 2 | True | 0 | ROZPOCET
| VV |  | Mezisoučet |  | 64.153 | [16 empty] | VV | 2 | 3 | True | 0 | ROZPOCET
| VV |  | Součet |  | 178.898 | [16 empty] | VV | 2 | 4 | True | 1 | ROZPOCET
| D | 5 | Komunikace pozemní |  |  |  |  | 0 |  |  |  |  | 0 | 0 |  | 0 |  | 166.8007 |  | 0 | 1 | D | 1 |  |  |  | ROZPOCET | [10 empty] | 0
15 | K | 564271111 | Podklad nebo podsyp ze štěrkopísku ŠP s rozprostřením, vlhčením a zhutněním plochy přes 100 m2, po zhutnění tl. 250 mm | m2 | 408.99 |  |  | 0 | CS ÚRS 2025 02 |  | snížená | 0 | 0 | 0 |  | 0 | 0 | 0 | 0 | 0 | 4 | K | 2 |  |  |  | ROZPOCET |  |  |  |  | 0 | 0 | 0 | 0 | 0 | 2 | 0 | 4 | -1479623261
| Online PSC |  | https://podminky.urs.cz/item/CS_URS_2025_02/564271111 | [18 empty] | Online PSC | 2
| VV |  | skladba P-14 (část vrstvy 550mm) | [18 empty] | VV | 2 | 1 | True | 0 | ROZPOCET
| VV |  | 408,99 |  | 408.99 | [16 empty] | VV | 2 | 2 | True | 0 | ROZPOCET
| VV |  | Součet |  | 408.99 | [16 empty] | VV | 2 | 4 | True | 1 | ROZPOCET
16 | K | 564281111 | Podklad nebo podsyp ze štěrkopísku ŠP s rozprostřením, vlhčením a zhutněním plochy přes 100 m2, po zhutnění tl. 300 mm | m2 | 408.99 |  |  | 0 | CS ÚRS 2025 02 |  | snížená | 0 | 0 | 0 |  | 0 | 0 | 0 | 0 | 0 | 4 | K | 2 |  |  |  | ROZPOCET |  |  |  |  | 0 | 0 | 0 | 0 | 0 | 2 | 0 | 4 | -783804110
| Online PSC |  | https://podminky.urs.cz/item/CS_URS_2025_02/564281111 | [18 empty] | Online PSC | 2
| VV |  | skladba P-14 (část vrstvy 550mm) | [18 empty] | VV | 2 | 1 | True | 0 | ROZPOCET
| VV |  | 408,99 |  | 408.99 | [16 empty] | VV | 2 | 2 | True | 0 | ROZPOCET
| VV |  | Součet |  | 408.99 | [16 empty] | VV | 2 | 4 | True | 1 | ROZPOCET
17 | K | 596212232 | Kladení dlažby z betonových zámkových dlaždic pozemních komunikací ručně s ložem z kameniva těženého nebo drceného tl. do 50 mm, s vyplněním spár, s dvojitým hutněním vibrováním a se smetením přebytečného materiálu na krajnici tl. 80 mm skupiny C, pro plochy přes 100 do 300 m2 | m2 | 592.29 |  |  | 0 | CS ÚRS 2025 02 |  | snížená | 0 | 0 | 0 |  | 0 | 0.11162 | 66.1114 | 0 | 0 | 4 | K | 2 |  |  |  | ROZPOCET |  |  |  |  | 0 | 0 | 0 | 0 | 0 | 2 | 0 | 4 | -669042432
| Online PSC |  | https://podminky.urs.cz/item/CS_URS_2025_02/596212232 | [18 empty] | Online PSC | 2
| VV |  | P_15 |  | 183.3 | [16 empty] | VV | 2 | 2 | True | 0 | ROZPOCET
| VV |  | Mezisoučet |  | 183.3 | [16 empty] | VV | 2 | 3 | True | 0 | ROZPOCET
| VV |  | skladba P-14 | [18 empty] | VV | 2 | 1 | True | 0 | ROZPOCET
| VV |  | 408,99 |  | 408.99 | [16 empty] | VV | 2 | 2 | True | 0 | ROZPOCET
| VV |  | Mezisoučet |  | 408.99 | [16 empty] | VV | 2 | 3 | True | 0 | ROZPOCET
| VV |  | Součet |  | 592.29 | [16 empty] | VV | 2 | 4 | True | 1 | ROZPOCET
18 | M | 4440010302 | Dlažba betonová skladebná standard výška 80 mm | m2 | 592.29 |  |  | 0 | vlastní |  | snížená | 0 | 0 | 0 |  | 0 | 0.17 | 100.6893 | 0 | 0 | 8 | M | 2 |  |  |  | ROZPOCET |  |  |  |  | 0 | 0 | 0 | 0 | 0 | 2 | 0 | 4 | 527841027
| D | 6 | Úpravy povrchů, podlahy a osazování výplní |  |  |  |  | 0 |  |  |  |  | 0 | 0 |  | 0 |  | 1025.9706 |  | 0.077912 | 1 | D | 1 |  |  |  | ROZPOCET | [10 empty] | 0
19 | K | 611131321 | Podkladní a spojovací vrstva vnitřních omítaných ploch penetrace disperzní nanášená strojně stropů | m2 | 2234.263 |  |  | 0 | CS ÚRS 2025 02 |  | snížená | 0 | 0 | 0 |  | 0 | 0.00026 | 0.58091 | 0 | 0 | 4 | K | 2 |  |  |  | ROZPOCET |  |  |  |  | 0 | 0 | 0 | 0 | 0 | 2 | 0 | 4 | -2043948713
| Online PSC |  | https://podminky.urs.cz/item/CS_URS_2025_02/611131321 | [18 empty] | Online PSC | 2
| VV |  | strop suterén | [18 empty] | VV | 2 | 1 | True | 0 | ROZPOCET
| VV |  | STROP_P11 |  | 416.893 | [16 empty] | VV | 2 | 2 | True | 0 | ROZPOCET
| VV |  | STROP_P02 |  | 1817.37 | [16 empty] | VV | 2 | 2 | True | 0 | ROZPOCET
| VV |  | Součet |  | 2234.263 | [16 empty] | VV | 2 | 4 | True | 1 | ROZPOCET
20 | K | 611181001 | Sádrová stěrka vnitřních povrchů tloušťky do 3 mm bez penetrace, včetně následného přebroušení vodorovných konstrukcí stropů rovných | m2 | 416.893 |  |  | 0 | CS ÚRS 2025 02 |  | snížená | 0 | 0 | 0 |  | 0 | 0.00391 | 1.6301 | 0 | 0 | 4 | K | 2 |  |  |  | ROZPOCET |  |  |  |  | 0 | 0 | 0 | 0 | 0 | 2 | 0 | 4 | -1484178744
| Online PSC |  | https://podminky.urs.cz/item/CS_URS_2025_02/611181001 | [18 empty] | Online PSC | 2
| VV |  | strop suterén | [18 empty] | VV | 2 | 1 | True | 0 | ROZPOCET
| VV |  | STROP_P11 |  | 416.893 | [16 empty] | VV | 2 | 2 | True | 0 | ROZPOCET
| VV |  | Součet |  | 416.893 | [16 empty] | VV | 2 | 4 | True | 1 | ROZPOCET
21 | K | 611181011 | Sádrová stěrka vnitřních povrchů Příplatek k cenám za každý další 1 mm stěrky stropů rovných | m2 | 833.786 |  |  | 0 | CS ÚRS 2025 02 |  | snížená | 0 | 0 | 0 |  | 0 | 0.0013 | 1.0839 | 0 | 0 | 4 | K | 2 |  |  |  | ROZPOCET |  |  |  |  | 0 | 0 | 0 | 0 | 0 | 2 | 0 | 4 | 141464338
| Online PSC |  | https://podminky.urs.cz/item/CS_URS_2025_02/611181011 | [18 empty] | Online PSC | 2
| VV |  | strop suterén | [18 empty] | VV | 2 | 1 | True | 0 | ROZPOCET
| VV |  | STROP_P11*2 |  | 833.786 | [16 empty] | VV | 2 | 2 | True | 0 | ROZPOCET
| VV |  | Součet |  | 833.786 | [16 empty] | VV | 2 | 4 | True | 1 | ROZPOCET
22 | K | 611341321 | Omítka sádrová nebo vápenosádrová vnitřních ploch nanášená strojně jednovrstvá, tloušťky do 10 mm hladká vodorovných konstrukcí stropů rovných | m2 | 1817.37 |  |  | 0 | CS ÚRS 2025 02 |  | snížená | 0 | 0 | 0 |  | 0 | 0.01103 | 20.0456 | 0 | 0 | 4 | K | 2 |  |  |  | ROZPOCET |  |  |  |  | 0 | 0 | 0 | 0 | 0 | 2 | 0 | 4 | -20529574
| Online PSC |  | https://podminky.urs.cz/item/CS_URS_2025_02/611341321 | [18 empty] | Online PSC | 2
| VV |  | strop skladba P-02 | [18 empty] | VV | 2 | 1 | True | 0 | ROZPOCET
| VV |  | "M 1.10" 52,2 |  | 52.2 | [16 empty] | VV | 2 | 2 | True | 0 | ROZPOCET
| VV |  | "M 1.11" 16,59 |  | 16.59 | [16 empty] | VV | 2 | 2 | True | 0 | ROZPOCET
| VV |  | "M 1.12" 3,96 |  | 3.96 | [16 empty] | VV | 2 | 2 | True | 0 | ROZPOCET
| VV |  | "M 1.13" 2,04 |  | 2.04 | [16 empty] | VV | 2 | 2 | True | 0 | ROZPOCET
| VV |  | "M 1.14" 1,56 |  | 1.56 | [16 empty] | VV | 2 | 2 | True | 0 | ROZPOCET
| VV |  | "M 1.16" 5,7 |  | 5.7 | [16 empty] | VV | 2 | 2 | True | 0 | ROZPOCET
| VV |  | "M 1.17" 8,47 |  | 8.47 | [16 empty] | VV | 2 | 2 | True | 0 | ROZPOCET
| VV |  | "M 1.18" 14,46 |  | 14.46 | [16 empty] | VV | 2 | 2 | True | 0 | ROZPOCET
| VV |  | "M 1.19" 10,44 |  | 10.44 | [16 empty] | VV | 2 | 2 | True | 0 | ROZPOCET
| VV |  | "M 1.20" 25,17 |  | 25.17 | [16 empty] | VV | 2 | 2 | True | 0 | ROZPOCET
| VV |  | "byt 1+kk 01" 3,15*4 |  | 12.6 | [16 empty] | VV | 2 | 2 | True | 0 | ROZPOCET
| VV |  | "byt 1+kk 03" 16,06*4 |  | 64.24 | [16 empty] | VV | 2 | 2 | True | 0 | ROZPOCET
| VV |  | "byt 2+kk 01" 6,09*9 |  | 54.81 | [16 empty] | VV | 2 | 2 | True | 0 | ROZPOCET
| VV |  | "byt 2+kk 04" 15,64*9 |  | 140.76 | [16 empty] | VV | 2 | 2 | True | 0 | ROZPOCET
| VV |  | "byt 2+kk 05" 17,33*9 |  | 155.97 | [16 empty] | VV | 2 | 2 | True | 0 | ROZPOCET
| VV |  | "byt 2+kk 06" 5,72*9 |  | 51.48 | [16 empty] | VV | 2 | 2 | True | 0 | ROZPOCET
| VV |  | 2.NP | [18 empty] | VV | 2 | 1 | True | 0 | ROZPOCET
| VV |  | "byt 1+kk 01" 3,15*16 |  | 50.4 | [16 empty] | VV | 2 | 2 | True | 0 | ROZPOCET
| VV |  | "byt 1+kk 03" 16,06*16 |  | 256.96 | [16 empty] | VV | 2 | 2 | True | 0 | ROZPOCET
| VV |  | "byt 2+kk 01" 6,09*3 |  | 18.27 | [16 empty] | VV | 2 | 2 | True | 0 | ROZPOCET
| VV |  | "byt 2+kk 04" 15,64*3 |  | 46.92 | [16 empty] | VV | 2 | 2 | True | 0 | ROZPOCET
| VV |  | "byt 2+kk 05" 17,33*3 |  | 51.99 | [16 empty] | VV | 2 | 2 | True | 0 | ROZPOCET
| VV |  | "byt 2+kk 06" 5,72*3 |  | 17.16 | [16 empty] | VV | 2 | 2 | True | 0 | ROZPOCET
| VV |  | "byt 3+kk 01" 12,59*2 |  | 25.18 | [16 empty] | VV | 2 | 2 | True | 0 | ROZPOCET
| VV |  | "byt 3+kk 04" 15,36*2 |  | 30.72 | [16 empty] | VV | 2 | 2 | True | 0 | ROZPOCET
| VV |  | "byt 3+kk 05" 17,08*2 |  | 34.16 | [16 empty] | VV | 2 | 2 | True | 0 | ROZPOCET
| VV |  | "byt 3+kk 06" 17,28*2 |  | 34.56 | [16 empty] | VV | 2 | 2 | True | 0 | ROZPOCET
| VV |  | "byt 3+kk 07" 8,08*2 |  | 16.16 | [16 empty] | VV | 2 | 2 | True | 0 | ROZPOCET
| VV |  | 3.NP | [18 empty] | VV | 2 | 1 | True | 0 | ROZPOCET
| VV |  | "byt 1+kk 01" 3,15*10 |  | 31.5 | [16 empty] | VV | 2 | 2 | True | 0 | ROZPOCET
| VV |  | "byt 1+kk 03" 16,06*10 |  | 160.6 | [16 empty] | VV | 2 | 2 | True | 0 | ROZPOCET
| VV |  | "byt 3+kk 01" 12,59*6 |  | 75.54 | [16 empty] | VV | 2 | 2 | True | 0 | ROZPOCET
| VV |  | "byt 3+kk 04" 15,36*6 |  | 92.16 | [16 empty] | VV | 2 | 2 | True | 0 | ROZPOCET
| VV |  | "byt 3+kk 05" 17,08*6 |  | 102.48 | [16 empty] | VV | 2 | 2 | True | 0 | ROZPOCET
| VV |  | "byt 3+kk 06" 17,28*6 |  | 103.68 | [16 empty] | VV | 2 | 2 | True | 0 | ROZPOCET
| VV |  | "byt 3+kk 07" 8,08*6 |  | 48.48 | [16 empty] | VV | 2 | 2 | True | 0 | ROZPOCET
| VV | STROP_P02 | Součet |  | 1817.37 | [16 empty] | VV | 2 | 4 | True | 1 | ROZPOCET
23 | K | 612142001 | Pletivo vnitřních ploch v ploše nebo pruzích, na plném podkladu sklovláknité vtlačené do tmelu včetně tmelu stěn | m2 | 1252.666 |  |  | 0 | CS ÚRS 2025 02 |  | snížená | 0 | 0 | 0 |  | 0 | 0.00438 | 5.4867 | 0 | 0 | 4 | K | 2 |  |  |  | ROZPOCET |  |  |  |  | 0 | 0 | 0 | 0 | 0 | 2 | 0 | 4 | 1564368969
| Online PSC |  | https://podminky.urs.cz/item/CS_URS_2025_02/612142001 | [18 empty] | Online PSC | 2
| VV |  | OBKLAD_keramický |  | 1252.666 | [16 empty] | VV | 2 | 2 | True | 0 | ROZPOCET
| VV |  | Součet |  | 1252.666 | [16 empty] | VV | 2 | 4 | True | 1 | ROZPOCET
24 | K | 612341321 | Omítka sádrová nebo vápenosádrová vnitřních ploch nanášená strojně jednovrstvá, tloušťky do 10 mm hladká svislých konstrukcí stěn | m2 | 4741.077 |  |  | 0 | CS ÚRS 2025 02 |  | snížená | 0 | 0 | 0 |  | 0 | 0.01103 | 52.2941 | 0 | 0 | 4 | K | 2 |  |  |  | ROZPOCET |  |  |  |  | 0 | 0 | 0 | 0 | 0 | 2 | 0 | 4 | 1462971023
| Online PSC |  | https://podminky.urs.cz/item/CS_URS_2025_02/612341321 | [18 empty] | Online PSC | 2
| VV |  | 1.PP | [18 empty] | VV | 2 | 1 | True | 0 | ROZPOCET
| VV |  | "M 0.01" (6,105+4)*2,835-0,9*2,4*2 |  | 24.328 | [16 empty] | VV | 2 | 2 | True | 0 | ROZPOCET
| VV |  | "M 0.02" 4*2,835-0,9*2,4 |  | 9.18 | [16 empty] | VV | 2 | 2 | True | 0 | ROZPOCET
| VV |  | "M 0.03"( 4+1,2+4*2)*2,835-0,9*2,4 |  | 35.262 | [16 empty] | VV | 2 | 2 | True | 0 | ROZPOCET
| VV |  | "M 0.04"(1,2+2)*2,835-0,9*2,4 |  | 6.912 | [16 empty] | VV | 2 | 2 | True | 0 | ROZPOCET
| VV |  | omítky vnitřní strana světlíků | [18 empty] | VV | 2 | 1 | True | 0 | ROZPOCET
| VV |  | (0,6*2+0,8*2)*0,9*13 |  | 32.76 | [16 empty] | VV | 2 | 2 | True | 0 | ROZPOCET
| VV |  | Mezisoučet |  | 108.442 | [16 empty] | VV | 2 | 3 | True | 0 | ROZPOCET
| VV |  | 1.NP | [18 empty] | VV | 2 | 1 | True | 0 | ROZPOCET
| VV |  | M 1.10 | [18 empty] | VV | 2 | 1 | True | 0 | ROZPOCET
| VV |  | (6,55*2+6,21*2+1,065*2)*2,65 |  | 73.273 | [16 empty] | VV | 2 | 2 | True | 0 | ROZPOCET
| VV |  | (2+2,45*2)*0,15 |  | 1.035 | [16 empty] | VV | 2 | 2 | True | 0 | ROZPOCET
| VV |  | (2+1,6*2)*0,15 |  | 0.78 | [16 empty] | VV | 2 | 2 | True | 0 | ROZPOCET
| VV |  | (2,2+2,45*2)*0,15*2 |  | 2.13 | [16 empty] | VV | 2 | 2 | True | 0 | ROZPOCET
| VV |  | -2*2,45-2*1,6-2,2*2,45*2-0,9*1,97*2 |  | -22.426 | [16 empty] | VV | 2 | 2 | True | 0 | ROZPOCET
| VV |  | M 1.11 | [18 empty] | VV | 2 | 1 | True | 0 | ROZPOCET
| VV |  | (4,2*2+3,95*2*2)*2,65 |  | 64.13 | [16 empty] | VV | 2 | 2 | True | 0 | ROZPOCET
| VV |  | (2+2,45*2)*0,15 |  | 1.035 | [16 empty] | VV | 2 | 2 | True | 0 | ROZPOCET
| VV |  | -2*2,45-0,9*1,97 |  | -6.673 | [16 empty] | VV | 2 | 2 | True | 0 | ROZPOCET
| VV |  | M 1.15 | [18 empty] | VV | 2 | 1 | True | 0 | ROZPOCET
| VV |  | (2,5*2+4,05*2)*2,8 |  | 36.68 | [16 empty] | VV | 2 | 2 | True | 0 | ROZPOCET
| VV |  | (0,9+2,325*2)*0,15 |  | 0.833 | [16 empty] | VV | 2 | 2 | True | 0 | ROZPOCET
| VV |  | -0,9*2,325 |  | -2.093 | [16 empty] | VV | 2 | 2 | True | 0 | ROZPOCET
| VV |  | M 1.16 | [18 empty] | VV | 2 | 1 | True | 0 | ROZPOCET
| VV |  | (1,5*2+3,9*2)*2,65 |  | 28.62 | [16 empty] | VV | 2 | 2 | True | 0 | ROZPOCET
| VV |  | -0,8*1,97 |  | -1.576 | [16 empty] | VV | 2 | 2 | True | 0 | ROZPOCET
| VV |  | M 1.17 | [18 empty] | VV | 2 | 1 | True | 0 | ROZPOCET
| VV |  | (4,2*2+2*2)*2,65 |  | 32.86 | [16 empty] | VV | 2 | 2 | True | 0 | ROZPOCET
| VV |  | (2+2,45*2)*0,15 |  | 1.035 | [16 empty] | VV | 2 | 2 | True | 0 | ROZPOCET
| VV |  | -2*2,45 |  | -4.9 | [16 empty] | VV | 2 | 2 | True | 0 | ROZPOCET
| VV |  | M 1.18 | [18 empty] | VV | 2 | 1 | True | 0 | ROZPOCET
| VV |  | (4,2*2+6,2*2)*2,65 |  | 55.12 | [16 empty] | VV | 2 | 2 | True | 0 | ROZPOCET
| VV |  | (1+1,6*2)*0,15 |  | 0.63 | [16 empty] | VV | 2 | 2 | True | 0 | ROZPOCET
| VV |  | (1+2,45*2)*0,15 |  | 0.885 | [16 empty] | VV | 2 | 2 | True | 0 | ROZPOCET
| VV |  | (1+2,325*2)*0,15 |  | 0.848 | [16 empty] | VV | 2 | 2 | True | 0 | ROZPOCET
| VV |  | -1*1,6-1*2,45-1*2,325-1*1,97 |  | -8.345 | [16 empty] | VV | 2 | 2 | True | 0 | ROZPOCET
| VV |  | M 1.19 | [18 empty] | VV | 2 | 1 | True | 0 | ROZPOCET
| VV |  | (2,7*2+3,95*2)*2,65 |  | 35.245 | [16 empty] | VV | 2 | 2 | True | 0 | ROZPOCET
| VV |  | -1*1,97-0,8*1,97 |  | -3.546 | [16 empty] | VV | 2 | 2 | True | 0 | ROZPOCET
| VV |  | M 1.20 | [18 empty] | VV | 2 | 1 | True | 0 | ROZPOCET
| VV |  | (4,1*2+6,21*2)*2,65 |  | 54.643 | [16 empty] | VV | 2 | 2 | True | 0 | ROZPOCET
| VV |  | (2+2,45*2)*0,15 |  | 1.035 | [16 empty] | VV | 2 | 2 | True | 0 | ROZPOCET
| VV |  | (0,9+2,325*2)*0,15 |  | 0.833 | [16 empty] | VV | 2 | 2 | True | 0 | ROZPOCET
| VV |  | -2*2,45-0,9*2,325 |  | -6.993 | [16 empty] | VV | 2 | 2 | True | 0 | ROZPOCET
| VV |  | byt 1+kk 01 | [18 empty] | VV | 2 | 1 | True | 0 | ROZPOCET
| VV |  | (1,82*2+1,735)*2,65*4 |  | 56.975 | [16 empty] | VV | 2 | 2 | True | 0 | ROZPOCET
| VV |  | (0,9+2,325*2)*0,15*4 |  | 3.33 | [16 empty] | VV | 2 | 2 | True | 0 | ROZPOCET
| VV |  | -0,9*2,325*4 |  | -8.37 | [16 empty] | VV | 2 | 2 | True | 0 | ROZPOCET
| VV |  | byt 1+kk 03 | [18 empty] | VV | 2 | 1 | True | 0 | ROZPOCET
| VV |  | (4,095+4,24+2,24+0,61+0,12+1,14)*2,65*4 |  | 131.917 | [16 empty] | VV | 2 | 2 | True | 0 | ROZPOCET
| VV |  | (2+2,45*2)*0,15*4 |  | 4.14 | [16 empty] | VV | 2 | 2 | True | 0 | ROZPOCET
| VV |  | -2*2,45*4 |  | -19.6 | [16 empty] | VV | 2 | 2 | True | 0 | ROZPOCET
| VV |  | byt 2+kk 01 | [18 empty] | VV | 2 | 1 | True | 0 | ROZPOCET
| VV |  | (3,116*2+1,955*2)*2,65*9 |  | 241.887 | [16 empty] | VV | 2 | 2 | True | 0 | ROZPOCET
| VV |  | (2+2,325*2)*0,15*9 |  | 8.978 | [16 empty] | VV | 2 | 2 | True | 0 | ROZPOCET
| VV |  | -(0,7*1,97*2+0,8*1,97*2+0,9*2,325)*9 |  | -72.023 | [16 empty] | VV | 2 | 2 | True | 0 | ROZPOCET
| VV |  | byt 2+kk 04 | [18 empty] | VV | 2 | 1 | True | 0 | ROZPOCET
| VV |  | (4,19*2+4,135*2)*2,65*9 |  | 397.103 | [16 empty] | VV | 2 | 2 | True | 0 | ROZPOCET
| VV |  | (2+2,45*2)*0,15*9 |  | 9.315 | [16 empty] | VV | 2 | 2 | True | 0 | ROZPOCET
| VV |  | -(0,9*1,97+2*2,45)*9 |  | -60.057 | [16 empty] | VV | 2 | 2 | True | 0 | ROZPOCET
| VV |  | byt 2+kk 05 a 06 | [18 empty] | VV | 2 | 1 | True | 0 | ROZPOCET
| VV |  | (4,185*2+6,21*2)*2,65*9 |  | 495.842 | [16 empty] | VV | 2 | 2 | True | 0 | ROZPOCET
| VV |  | (2+2,45*2)*0,15*9 |  | 9.315 | [16 empty] | VV | 2 | 2 | True | 0 | ROZPOCET
| VV |  | -(0,9*1,97+2*2,45)*9 |  | -60.057 | [16 empty] | VV | 2 | 2 | True | 0 | ROZPOCET
| VV |  | Mezisoučet |  | 1473.793 | [16 empty] | VV | 2 | 3 | True | 0 | ROZPOCET
| VV |  | 2.NP | [18 empty] | VV | 2 | 1 | True | 0 | ROZPOCET
| VV |  | byt 1+kk 01 | [18 empty] | VV | 2 | 1 | True | 0 | ROZPOCET
| VV |  | (1,82*2+1,735)*2,65*16 |  | 227.9 | [16 empty] | VV | 2 | 2 | True | 0 | ROZPOCET
| VV |  | (0,9+2,325*2)*0,15*16 |  | 13.32 | [16 empty] | VV | 2 | 2 | True | 0 | ROZPOCET
| VV |  | -0,9*2,325*16 |  | -33.48 | [16 empty] | VV | 2 | 2 | True | 0 | ROZPOCET
| VV |  | byt 1+kk 03 | [18 empty] | VV | 2 | 1 | True | 0 | ROZPOCET
| VV |  | (4,095+4,24+2,24+0,61+0,12+1,14)*2,65*16 |  | 527.668 | [16 empty] | VV | 2 | 2 | True | 0 | ROZPOCET
| VV |  | (2+2,45*2)*0,15*16 |  | 16.56 | [16 empty] | VV | 2 | 2 | True | 0 | ROZPOCET
| VV |  | -2*2,45*16 |  | -78.4 | [16 empty] | VV | 2 | 2 | True | 0 | ROZPOCET
| VV |  | byt 2+kk 01 | [18 empty] | VV | 2 | 1 | True | 0 | ROZPOCET
| VV |  | (3,116*2+1,955*2)*2,65*3 |  | 80.629 | [16 empty] | VV | 2 | 2 | True | 0 | ROZPOCET
| VV |  | (2+2,325*2)*0,15*3 |  | 2.993 | [16 empty] | VV | 2 | 2 | True | 0 | ROZPOCET
| VV |  | -(0,7*1,97*2+0,8*1,97*2+0,9*2,325)*3 |  | -24.008 | [16 empty] | VV | 2 | 2 | True | 0 | ROZPOCET
| VV |  | byt 2+kk 04 | [18 empty] | VV | 2 | 1 | True | 0 | ROZPOCET
| VV |  | (4,19*2+4,135*2)*2,65*3 |  | 132.368 | [16 empty] | VV | 2 | 2 | True | 0 | ROZPOCET
| VV |  | (2+2,45*2)*0,15*3 |  | 3.105 | [16 empty] | VV | 2 | 2 | True | 0 | ROZPOCET
| VV |  | -(0,9*1,97+2*2,45)*3 |  | -20.019 | [16 empty] | VV | 2 | 2 | True | 0 | ROZPOCET
| VV |  | byt 2+kk 05 a 06 | [18 empty] | VV | 2 | 1 | True | 0 | ROZPOCET
| VV |  | (4,185*2+6,21*2)*2,65*3 |  | 165.281 | [16 empty] | VV | 2 | 2 | True | 0 | ROZPOCET
| VV |  | (2+2,45*2)*0,15*3 |  | 3.105 | [16 empty] | VV | 2 | 2 | True | 0 | ROZPOCET
| VV |  | -(0,9*1,97+2*2,45)*3 |  | -20.019 | [16 empty] | VV | 2 | 2 | True | 0 | ROZPOCET
| VV |  | byt 3+kk 01 | [18 empty] | VV | 2 | 1 | True | 0 | ROZPOCET
| VV |  | (6,34*2+2,1*2)*2,65*2 |  | 89.464 | [16 empty] | VV | 2 | 2 | True | 0 | ROZPOCET
| VV |  | (2+2,325*2)*0,15*2 |  | 1.995 | [16 empty] | VV | 2 | 2 | True | 0 | ROZPOCET
| VV |  | -(0,7*1,97*2+0,9*1,97*3+0,9*2,325)*2 |  | -20.339 | [16 empty] | VV | 2 | 2 | True | 0 | ROZPOCET
| VV |  | byt 3+kk 04 | [18 empty] | VV | 2 | 1 | True | 0 | ROZPOCET
| VV |  | (4,19*2+3,99*2)*2,65*2 |  | 86.708 | [16 empty] | VV | 2 | 2 | True | 0 | ROZPOCET
| VV |  | (2+1,6*2)*0,15*2 |  | 1.56 | [16 empty] | VV | 2 | 2 | True | 0 | ROZPOCET
| VV |  | -0,9*1,97*2-2*1,6*2 |  | -9.946 | [16 empty] | VV | 2 | 2 | True | 0 | ROZPOCET
| VV |  | byt 3+kk 05 | [18 empty] | VV | 2 | 1 | True | 0 | ROZPOCET
| VV |  | (4,28*2+3,99*2)*2,65*2 |  | 87.662 | [16 empty] | VV | 2 | 2 | True | 0 | ROZPOCET
| VV |  | (2+2,45*2)*0,15*2 |  | 2.07 | [16 empty] | VV | 2 | 2 | True | 0 | ROZPOCET
| VV |  | -0,9*1,97*2-2*2,45*2 |  | -13.346 | [16 empty] | VV | 2 | 2 | True | 0 | ROZPOCET
| VV |  | "byt 3+kk 06 a 07 | [18 empty] | VV | 2 | 1 | True | 0 | ROZPOCET
| VV |  | (4,185*2+6,2*2)*2,65*2 |  | 110.081 | [16 empty] | VV | 2 | 2 | True | 0 | ROZPOCET
| VV |  | (2+2,45*2)*0,15*2 |  | 2.07 | [16 empty] | VV | 2 | 2 | True | 0 | ROZPOCET
| VV |  | -0,9*1,97*2-2*2,45*2 |  | -13.346 | [16 empty] | VV | 2 | 2 | True | 0 | ROZPOCET
| VV |  | Mezisoučet |  | 1321.636 | [16 empty] | VV | 2 | 3 | True | 0 | ROZPOCET
| VV |  | 3.NP | [18 empty] | VV | 2 | 1 | True | 0 | ROZPOCET
| VV |  | byt 1+kk 01 | [18 empty] | VV | 2 | 1 | True | 0 | ROZPOCET
| VV |  | (1,82*2+1,735)*3,35*10 |  | 180.063 | [16 empty] | VV | 2 | 2 | True | 0 | ROZPOCET
| VV |  | (0,9+2,325*2)*0,15*10 |  | 8.325 | [16 empty] | VV | 2 | 2 | True | 0 | ROZPOCET
| VV |  | -0,9*2,325*10 |  | -20.925 | [16 empty] | VV | 2 | 2 | True | 0 | ROZPOCET
| VV |  | byt 1+kk 03 | [18 empty] | VV | 2 | 1 | True | 0 | ROZPOCET
| VV |  | (4,095+4,24+2,24+0,61+0,12+1,14)*3,35*10 |  | 416.908 | [16 empty] | VV | 2 | 2 | True | 0 | ROZPOCET
| VV |  | (2+2,45*2)*0,15*10 |  | 10.35 | [16 empty] | VV | 2 | 2 | True | 0 | ROZPOCET
| VV |  | -2*2,45*10 |  | -49 | [16 empty] | VV | 2 | 2 | True | 0 | ROZPOCET
| VV |  | byt 3+kk 01 | [18 empty] | VV | 2 | 1 | True | 0 | ROZPOCET
| VV |  | (6,34*2+2,1*2)*3,35*6 |  | 339.288 | [16 empty] | VV | 2 | 2 | True | 0 | ROZPOCET
| VV |  | (2+2,325*2)*0,15*6 |  | 5.985 | [16 empty] | VV | 2 | 2 | True | 0 | ROZPOCET
| VV |  | -(0,7*1,97*2+0,9*1,97*3+0,9*2,325)*6 |  | -61.017 | [16 empty] | VV | 2 | 2 | True | 0 | ROZPOCET
| VV |  | byt 3+kk 04 | [18 empty] | VV | 2 | 1 | True | 0 | ROZPOCET
| VV |  | (4,19*2+3,99*2)*3,35*6 |  | 328.836 | [16 empty] | VV | 2 | 2 | True | 0 | ROZPOCET
| VV |  | (2+1,6*2)*0,15*6 |  | 4.68 | [16 empty] | VV | 2 | 2 | True | 0 | ROZPOCET
| VV |  | -0,9*1,97*2-2*1,6*6 |  | -22.746 | [16 empty] | VV | 2 | 2 | True | 0 | ROZPOCET
| VV |  | byt 3+kk 05 | [18 empty] | VV | 2 | 1 | True | 0 | ROZPOCET
| VV |  | (4,28*2+3,99*2)*3,35*6 |  | 332.454 | [16 empty] | VV | 2 | 2 | True | 0 | ROZPOCET
| VV |  | (2+2,45*2)*0,15*6 |  | 6.21 | [16 empty] | VV | 2 | 2 | True | 0 | ROZPOCET
| VV |  | -0,9*1,97*2-2*2,45*6 |  | -32.946 | [16 empty] | VV | 2 | 2 | True | 0 | ROZPOCET
| VV |  | "byt 3+kk 06 a 07 | [18 empty] | VV | 2 | 1 | True | 0 | ROZPOCET
| VV |  | (4,185*2+6,2*2)*3,35*6 |  | 417.477 | [16 empty] | VV | 2 | 2 | True | 0 | ROZPOCET
| VV |  | (2+2,45*2)*0,15*6 |  | 6.21 | [16 empty] | VV | 2 | 2 | True | 0 | ROZPOCET
| VV |  | -0,9*1,97*2-2*2,45*6 |  | -32.946 | [16 empty] | VV | 2 | 2 | True | 0 | ROZPOCET
| VV |  | Mezisoučet |  | 1837.206 | [16 empty] | VV | 2 | 3 | True | 0 | ROZPOCET
| VV |  | Součet |  | 4741.077 | [16 empty] | VV | 2 | 4 | True | 1 | ROZPOCET
25 | K | 612341391 | Omítka sádrová nebo vápenosádrová vnitřních ploch nanášená strojně Příplatek k cenám za každých dalších i započatých 5 mm tloušťky omítky přes 10 mm stěn | m2 | 2023.006 |  |  | 0 | CS ÚRS 2025 02 |  | snížená | 0 | 0 | 0 |  | 0 | 0.00552 | 11.167 | 0 | 0 | 4 | K | 2 |  |  |  | ROZPOCET |  |  |  |  | 0 | 0 | 0 | 0 | 0 | 2 | 0 | 4 | -1449739866
| Online PSC |  | https://podminky.urs.cz/item/CS_URS_2025_02/612341391 | [18 empty] | Online PSC | 2
| VV |  | mezibytová stěna akusticky izolační | [18 empty] | VV | 2 | 1 | True | 0 | ROZPOCET
| VV |  | skladba F-02, F-03, F-04 | [18 empty] | VV | 2 | 1 | True | 0 | ROZPOCET
| VV |  | 1.NP | [18 empty] | VV | 2 | 1 | True | 0 | ROZPOCET
| VV |  | M 1.10 | [18 empty] | VV | 2 | 1 | True | 0 | ROZPOCET
| VV |  | (1,065*2+1,2)*2,65 |  | 8.825 | [16 empty] | VV | 2 | 2 | True | 0 | ROZPOCET
| VV |  | M 1.11 | [18 empty] | VV | 2 | 1 | True | 0 | ROZPOCET
| VV |  | 3,9*2,65 |  | 10.335 | [16 empty] | VV | 2 | 2 | True | 0 | ROZPOCET
| VV |  | M 1.13 | [18 empty] | VV | 2 | 1 | True | 0 | ROZPOCET
| VV |  | (1+0,5)*2,65 |  | 3.975 | [16 empty] | VV | 2 | 2 | True | 0 | ROZPOCET
| VV |  | M 1.14 | [18 empty] | VV | 2 | 1 | True | 0 | ROZPOCET
| VV |  | 1,065*2,65 |  | 2.822 | [16 empty] | VV | 2 | 2 | True | 0 | ROZPOCET
| VV |  | M 1.16 | [18 empty] | VV | 2 | 1 | True | 0 | ROZPOCET
| VV |  | (1,065+0,5)*2,65 |  | 4.147 | [16 empty] | VV | 2 | 2 | True | 0 | ROZPOCET
| VV |  | M 1.18 | [18 empty] | VV | 2 | 1 | True | 0 | ROZPOCET
| VV |  | 6,2*2,65 |  | 16.43 | [16 empty] | VV | 2 | 2 | True | 0 | ROZPOCET
| VV |  | M 1.19 | [18 empty] | VV | 2 | 1 | True | 0 | ROZPOCET
| VV |  | (1+0,5)*2,65 |  | 3.975 | [16 empty] | VV | 2 | 2 | True | 0 | ROZPOCET
| VV |  | M 1.20 | [18 empty] | VV | 2 | 1 | True | 0 | ROZPOCET
| VV |  | (6,2*2+0,5)*2,65 |  | 34.185 | [16 empty] | VV | 2 | 2 | True | 0 | ROZPOCET
| VV |  | byt 1+kk | [18 empty] | VV | 2 | 1 | True | 0 | ROZPOCET
| VV |  | (6,2*2+0,5)*2,65*4 |  | 136.74 | [16 empty] | VV | 2 | 2 | True | 0 | ROZPOCET
| VV |  | byt 2+kk | [18 empty] | VV | 2 | 1 | True | 0 | ROZPOCET
| VV |  | (6,2*2+0,5)*2,65*9 |  | 307.665 | [16 empty] | VV | 2 | 2 | True | 0 | ROZPOCET
| VV |  | Mezisoučet |  | 529.099 | [16 empty] | VV | 2 | 3 | True | 0 | ROZPOCET
| VV |  | 2.NP | [18 empty] | VV | 2 | 1 | True | 0 | ROZPOCET
| VV |  | byt 1+kk | [18 empty] | VV | 2 | 1 | True | 0 | ROZPOCET
| VV |  | (6,2*2+0,5)*2,65*16 |  | 546.96 | [16 empty] | VV | 2 | 2 | True | 0 | ROZPOCET
| VV |  | byt 2+kk | [18 empty] | VV | 2 | 1 | True | 0 | ROZPOCET
| VV |  | (6,2*2+0,5)*2,65*3 |  | 102.555 | [16 empty] | VV | 2 | 2 | True | 0 | ROZPOCET
| VV |  | byt 3+kk | [18 empty] | VV | 2 | 1 | True | 0 | ROZPOCET
| VV |  | (6,2*2+0,5+1,065*2+1,2)*2,65*2 |  | 86.019 | [16 empty] | VV | 2 | 2 | True | 0 | ROZPOCET
| VV |  | Mezisoučet |  | 735.534 | [16 empty] | VV | 2 | 3 | True | 0 | ROZPOCET
| VV |  | 3.NP | [18 empty] | VV | 2 | 1 | True | 0 | ROZPOCET
| VV |  | byt 1+kk | [18 empty] | VV | 2 | 1 | True | 0 | ROZPOCET
| VV |  | (6,2*2+0,5)*3,35*10 |  | 432.15 | [16 empty] | VV | 2 | 2 | True | 0 | ROZPOCET
| VV |  | byt 3+kk | [18 empty] | VV | 2 | 1 | True | 0 | ROZPOCET
| VV |  | (6,2*2+0,5+1,065*2+1,2)*3,35*6 |  | 326.223 | [16 empty] | VV | 2 | 2 | True | 0 | ROZPOCET
| VV |  | Mezisoučet |  | 758.373 | [16 empty] | VV | 2 | 3 | True | 0 | ROZPOCET
| VV | IZOL_akustická | Součet |  | 2023.006 | [16 empty] | VV | 2 | 4 | True | 1 | ROZPOCET
26 | K | 619991011 | Zakrytí vnitřních ploch před znečištěním PE fólií včetně pozdějšího odkrytí samostatných konstrukcí a prvků | m2 | 1170.17 |  |  | 0 | CS ÚRS 2025 02 |  | snížená | 0 | 0 | 0 |  | 0 | 9e-05 | 0.10532 | 6e-05 | 0.07021 | 4 | K | 2 |  |  |  | ROZPOCET |  |  |  |  | 0 | 0 | 0 | 0 | 0 | 2 | 0 | 4 | -1661326858
| Online PSC |  | https://podminky.urs.cz/item/CS_URS_2025_02/619991011 | [18 empty] | Online PSC | 2
| VV |  | plocha oken | [18 empty] | VV | 2 | 1 | True | 0 | ROZPOCET
| VV |  | 420,17 |  | 420.17 | [16 empty] | VV | 2 | 2 | True | 0 | ROZPOCET
| VV |  | plocha dveří | [18 empty] | VV | 2 | 1 | True | 0 | ROZPOCET
| VV |  | 750 |  | 750 | [16 empty] | VV | 2 | 2 | True | 0 | ROZPOCET
| VV |  | Součet |  | 1170.17 | [16 empty] | VV | 2 | 4 | True | 1 | ROZPOCET
27 | K | 621221011 | Montáž kontaktního zateplení lepením a mechanickým kotvením z desek minerální vlny s podélnou orientací vláken nebo kombinovaných (dodávka ve specifikaci) na vnější podhledy, na podklad betonový nebo z lehčeného betonu nebo keramický, tloušťky desek přes 40 do 80 mm | m2 | 416.893 |  |  | 0 | CS ÚRS 2025 02 |  | snížená | 0 | 0 | 0 |  | 0 | 0.01139 | 4.7484 | 0 | 0 | 4 | K | 2 |  |  |  | ROZPOCET |  |  |  |  | 0 | 0 | 0 | 0 | 0 | 2 | 0 | 4 | -1626022684
| Online PSC |  | https://podminky.urs.cz/item/CS_URS_2025_02/621221011 | [18 empty] | Online PSC | 2
| VV |  | strop skladba P-11 | [18 empty] | VV | 2 | 1 | True | 0 | ROZPOCET
| VV |  | (0,2+0,15+0,45+6,2)*62,36 |  | 436.52 | [16 empty] | VV | 2 | 2 | True | 0 | ROZPOCET
| VV |  | odečet světlíky a výtah | [18 empty] | VV | 2 | 1 | True | 0 | ROZPOCET
| VV |  | -3,13*2,13 |  | -6.667 | [16 empty] | VV | 2 | 2 | True | 0 | ROZPOCET
| VV |  | -0,6*1,8*12 |  | -12.96 | [16 empty] | VV | 2 | 2 | True | 0 | ROZPOCET
| VV | STROP_P11 | Součet |  | 416.893 | [16 empty] | VV | 2 | 4 | True | 1 | ROZPOCET
28 | M | 63152261 | deska tepelně izolační minerální kontaktních fasád podélné vlákno λ=0,034 tl 60mm | m2 | 437.738 |  |  | 0 | CS ÚRS 2025 02 |  | snížená | 0 | 0 | 0 |  | 0 | 0.009 | 3.9396 | 0 | 0 | 8 | M | 2 |  |  |  | ROZPOCET |  |  |  |  | 0 | 0 | 0 | 0 | 0 | 2 | 0 | 4 | 343713035
| VV |  | 416,893*1,05 "Přepočtené koeficientem množství |  | 437.738 | [16 empty] | VV | 2 | 2 | True | 1 | ROZPOCET
29 | K | 621221021 | Montáž kontaktního zateplení lepením a mechanickým kotvením z desek minerální vlny s podélnou orientací vláken nebo kombinovaných (dodávka ve specifikaci) na vnější podhledy, na podklad betonový nebo z lehčeného betonu nebo keramický, tloušťky desek přes 80 do 120 mm | m2 | 538.02 |  |  | 0 | CS ÚRS 2025 02 |  | snížená | 0 | 0 | 0 |  | 0 | 0.0116 | 6.241 | 0 | 0 | 4 | K | 2 |  |  |  | ROZPOCET |  |  |  |  | 0 | 0 | 0 | 0 | 0 | 2 | 0 | 4 | -1257625561
| Online PSC |  | https://podminky.urs.cz/item/CS_URS_2025_02/621221021 | [18 empty] | Online PSC | 2
| VV |  | skladba P-22 | [18 empty] | VV | 2 | 1 | True | 0 | ROZPOCET
| VV |  | pavlače v atriu | [18 empty] | VV | 2 | 1 | True | 0 | ROZPOCET
| VV |  | (1,2+0,2)*59,78*4 |  | 334.768 | [16 empty] | VV | 2 | 2 | True | 0 | ROZPOCET
| VV |  | konzole atrium 3.NP | [18 empty] | VV | 2 | 1 | True | 0 | ROZPOCET
| VV |  | (0,4*2+0,25*2+0,2*2)*59,78*2 |  | 203.252 | [16 empty] | VV | 2 | 2 | True | 0 | ROZPOCET
| VV | P_22_A | Součet |  | 538.02 | [16 empty] | VV | 2 | 4 | True | 1 | ROZPOCET
30 | M | 63152263 | deska tepelně izolační minerální kontaktních fasád podélné vlákno λ=0,034 tl 100mm | m2 | 564.921 |  |  | 0 | CS ÚRS 2025 02 |  | snížená | 0 | 0 | 0 |  | 0 | 0.0155 | 8.7563 | 0 | 0 | 8 | M | 2 |  |  |  | ROZPOCET |  |  |  |  | 0 | 0 | 0 | 0 | 0 | 2 | 0 | 4 | 28572834
| VV |  | 538,02*1,05 "Přepočtené koeficientem množství |  | 564.921 | [16 empty] | VV | 2 | 2 | True | 1 | ROZPOCET
31 | K | 621221041 | Montáž kontaktního zateplení lepením a mechanickým kotvením z desek minerální vlny s podélnou orientací vláken nebo kombinovaných (dodávka ve specifikaci) na vnější podhledy, na podklad betonový nebo z lehčeného betonu nebo keramický, tloušťky desek přes 160 do 200 mm | m2 | 748.546 |  |  | 0 | CS ÚRS 2025 02 |  | snížená | 0 | 0 | 0 |  | 0 | 0.0118 | 8.8328 | 0 | 0 | 4 | K | 2 |  |  |  | ROZPOCET |  |  |  |  | 0 | 0 | 0 | 0 | 0 | 2 | 0 | 4 | -1348582558
| Online PSC |  | https://podminky.urs.cz/item/CS_URS_2025_02/621221041 | [18 empty] | Online PSC | 2
| VV |  | strop skladba P-01 | [18 empty] | VV | 2 | 1 | True | 0 | ROZPOCET
| VV |  | 6,105*61,54 |  | 375.702 | [16 empty] | VV | 2 | 2 | True | 0 | ROZPOCET
| VV |  | 6,105*57,66 |  | 352.014 | [16 empty] | VV | 2 | 2 | True | 0 | ROZPOCET
| VV |  | 7,57+13,26 |  | 20.83 | [16 empty] | VV | 2 | 2 | True | 0 | ROZPOCET
| VV | STROP_P01 | Součet |  | 748.546 | [16 empty] | VV | 2 | 4 | True | 1 | ROZPOCET
32 | M | 63141426 | deska tepelně izolační minerální kontaktních fasád podélné vlákno λ=0,035-0,036 tl 200mm | m2 | 785.973 |  |  | 0 | CS ÚRS 2025 02 |  | snížená | 0 | 0 | 0 |  | 0 | 0.031 | 24.3652 | 0 | 0 | 8 | M | 2 |  |  |  | ROZPOCET |  |  |  |  | 0 | 0 | 0 | 0 | 0 | 2 | 0 | 4 | -1572568986
| VV |  | 748,546*1,05 "Přepočtené koeficientem množství |  | 785.973 | [16 empty] | VV | 2 | 2 | True | 1 | ROZPOCET
33 | K | 621251105 | Montáž kontaktního zateplení lepením a mechanickým kotvením Příplatek k cenám za zápustnou montáž kotev s použitím tepelněizolačních zátek na vnější podhledy z minerální vlny | m2 | 1703.459 |  |  | 0 | CS ÚRS 2025 02 |  | snížená | 0 | 0 | 0 |  | 0 | 0.0001 | 0.17035 | 0 | 0 | 4 | K | 2 |  |  |  | ROZPOCET |  |  |  |  | 0 | 0 | 0 | 0 | 0 | 2 | 0 | 4 | 1925720216
| Online PSC |  | https://podminky.urs.cz/item/CS_URS_2025_02/621251105 | [18 empty] | Online PSC | 2
| VV |  | P_22_A |  | 538.02 | [16 empty] | VV | 2 | 2 | True | 0 | ROZPOCET
| VV |  | STROP_P01 |  | 748.546 | [16 empty] | VV | 2 | 2 | True | 0 | ROZPOCET
| VV |  | STROP_P11 |  | 416.893 | [16 empty] | VV | 2 | 2 | True | 0 | ROZPOCET
| VV |  | Součet |  | 1703.459 | [16 empty] | VV | 2 | 4 | True | 1 | ROZPOCET
34 | K | 622142001 | Pletivo vnějších ploch v ploše nebo pruzích, na plném podkladu sklovláknité vtlačené do tmelu stěn | m2 | 308.578 |  |  | 0 | CS ÚRS 2025 02 |  | snížená | 0 | 0 | 0 |  | 0 | 0.00438 | 1.3516 | 0 | 0 | 4 | K | 2 |  |  |  | ROZPOCET |  |  |  |  | 0 | 0 | 0 | 0 | 0 | 2 | 0 | 4 | -296224347
| Online PSC |  | https://podminky.urs.cz/item/CS_URS_2025_02/622142001 | [18 empty] | Online PSC | 2
| VV |  | F_11+(6+2,7*2)*0,3 |  | 18.72 | [16 empty] | VV | 2 | 2 | True | 0 | ROZPOCET
| VV | F11_omítka | Mezisoučet |  | 18.72 | [16 empty] | VV | 2 | 3 | True | 0 | ROZPOCET
| VV |  | F_22 |  | 88.466 | [16 empty] | VV | 2 | 2 | True | 0 | ROZPOCET
| VV |  | Mezisoučet |  | 88.466 | [16 empty] | VV | 2 | 3 | True | 0 | ROZPOCET
| VV |  | ostění otvory F-01 | [18 empty] | VV | 2 | 1 | True | 0 | ROZPOCET
| VV |  | (2,2+2,45*2)*0,2*2 |  | 2.84 | [16 empty] | VV | 2 | 2 | True | 0 | ROZPOCET
| VV |  | (0,9+2,325*2)*0,2*52 |  | 57.72 | [16 empty] | VV | 2 | 2 | True | 0 | ROZPOCET
| VV |  | (1+2,325*2)*0,2 |  | 1.13 | [16 empty] | VV | 2 | 2 | True | 0 | ROZPOCET
| VV | ostění_F01 | Mezisoučet |  | 61.69 | [16 empty] | VV | 2 | 3 | True | 0 | ROZPOCET
| VV |  | ostění otvory F-31 | [18 empty] | VV | 2 | 1 | True | 0 | ROZPOCET
| VV |  | (1+1,6*2)*0,2 |  | 0.84 | [16 empty] | VV | 2 | 2 | True | 0 | ROZPOCET
| VV |  | (2+1,6*2)*0,2*6 |  | 6.24 | [16 empty] | VV | 2 | 2 | True | 0 | ROZPOCET
| VV |  | (2+2,45*2)*0,2*49 |  | 67.62 | [16 empty] | VV | 2 | 2 | True | 0 | ROZPOCET
| VV |  | (2*1,8*2)*0,2*3 |  | 4.32 | [16 empty] | VV | 2 | 2 | True | 0 | ROZPOCET
| VV |  | (2,2+2,45*2)*0,2 |  | 1.42 | [16 empty] | VV | 2 | 2 | True | 0 | ROZPOCET
| VV |  | (3,2+2,45*2)*0,2 |  | 1.62 | [16 empty] | VV | 2 | 2 | True | 0 | ROZPOCET
| VV | ostění_F31 | Mezisoučet |  | 82.06 | [16 empty] | VV | 2 | 3 | True | 0 | ROZPOCET
| VV |  | drážky ve fasádě | [18 empty] | VV | 2 | 1 | True | 0 | ROZPOCET
| VV |  | (0,04+0,14)*60,459*4 |  | 43.53 | [16 empty] | VV | 2 | 2 | True | 0 | ROZPOCET
| VV |  | (0,04+0,14)*9,8*8 |  | 14.112 | [16 empty] | VV | 2 | 2 | True | 0 | ROZPOCET
| VV | drážky_fasáda | Mezisoučet |  | 57.642 | [16 empty] | VV | 2 | 3 | True | 0 | ROZPOCET
| VV |  | Součet |  | 308.578 | [16 empty] | VV | 2 | 4 | True | 1 | ROZPOCET
35 | K | 622143003 | Montáž omítkových profilů plastových, pozinkovaných nebo dřevěných upevněných vtlačením do podkladní vrstvy nebo přibitím rohových s tkaninou | m | 1000 |  |  | 0 | CS ÚRS 2025 02 |  | snížená | 0 | 0 | 0 |  | 0 | 0 | 0 | 0 | 0 | 4 | K | 2 |  |  |  | ROZPOCET |  |  |  |  | 0 | 0 | 0 | 0 | 0 | 2 | 0 | 4 | -621812412
| Online PSC |  | https://podminky.urs.cz/item/CS_URS_2025_02/622143003 | [18 empty] | Online PSC | 2
36 | M | 63127464 | profil rohový Al s výztužnou tkaninou š 100/100mm | m | 1102.5 |  |  | 0 | CS ÚRS 2025 02 |  | snížená | 0 | 0 | 0 |  | 0 | 0.0001 | 0.11025 | 0 | 0 | 8 | M | 2 |  |  |  | ROZPOCET |  |  |  |  | 0 | 0 | 0 | 0 | 0 | 2 | 0 | 4 | -1011489908
| VV |  | 1050 |  | 1050 | [16 empty] | VV | 2 | 2 | True | 0 | ROZPOCET
| VV |  | Součet |  | 1050 | [16 empty] | VV | 2 | 4 | True | 0 | ROZPOCET
| VV |  | 1050*1,05 "Přepočtené koeficientem množství |  | 1102.5 | [16 empty] | VV | 2 | 2 | True | 1 | ROZPOCET
37 | K | 622143004 | Montáž omítkových profilů plastových, pozinkovaných nebo dřevěných upevněných vtlačením do podkladní vrstvy nebo přibitím začišťovacích samolepících pro vytvoření dilatujícího spoje s okenním rámem | m | 1000 |  |  | 0 | CS ÚRS 2025 02 |  | snížená | 0 | 0 | 0 |  | 0 | 0 | 0 | 0 | 0 | 4 | K | 2 |  |  |  | ROZPOCET |  |  |  |  | 0 | 0 | 0 | 0 | 0 | 2 | 0 | 4 | 2103586290
| Online PSC |  | https://podminky.urs.cz/item/CS_URS_2025_02/622143004 | [18 empty] | Online PSC | 2
38 | M | 59051476 | profil napojovací okenní PVC s výztužnou tkaninou 9mm | m | 1050 |  |  | 0 | CS ÚRS 2025 02 |  | snížená | 0 | 0 | 0 |  | 0 | 4e-05 | 0.042 | 0 | 0 | 8 | M | 2 |  |  |  | ROZPOCET |  |  |  |  | 0 | 0 | 0 | 0 | 0 | 2 | 0 | 4 | -565686686
| VV |  | 1000*1,05 "Přepočtené koeficientem množství |  | 1050 | [16 empty] | VV | 2 | 2 | True | 1 | ROZPOCET
39 | K | 622211001 | Montáž kontaktního zateplení lepením a mechanickým kotvením z polystyrenových desek (dodávka ve specifikaci) na vnější stěny, na podklad betonový nebo z lehčeného betonu, z tvárnic keramických nebo vápenopískových, tloušťky desek do 40 mm | m2 | 11.27 |  |  | 0 | CS ÚRS 2025 02 |  | snížená | 0 | 0 | 0 |  | 0 | 0.00835 | 0.094104 | 0 | 0 | 4 | K | 2 |  |  |  | ROZPOCET |  |  |  |  | 0 | 0 | 0 | 0 | 0 | 2 | 0 | 4 | -1079383870
| Online PSC |  | https://podminky.urs.cz/item/CS_URS_2025_02/622211001 | [18 empty] | Online PSC | 2
| VV |  | skladba F-46 | [18 empty] | VV | 2 | 1 | True | 0 | ROZPOCET
| VV |  | 1*0,805*14 |  | 11.27 | [16 empty] | VV | 2 | 2 | True | 0 | ROZPOCET
| VV | F_46 | Součet |  | 11.27 | [16 empty] | VV | 2 | 4 | True | 1 | ROZPOCET
40 | M | 28375932 | deska EPS 70 fasádní λ=0,039 tl 40mm | m2 | 11.834 |  |  | 0 | CS ÚRS 2025 02 |  | snížená | 0 | 0 | 0 |  | 0 | 0.00056 | 0.006627 | 0 | 0 | 8 | M | 2 |  |  |  | ROZPOCET |  |  |  |  | 0 | 0 | 0 | 0 | 0 | 2 | 0 | 4 | 1631781594
| VV |  | 11,27*1,05 "Přepočtené koeficientem množství |  | 11.834 | [16 empty] | VV | 2 | 2 | True | 1 | ROZPOCET
41 | K | 622211021 | Montáž kontaktního zateplení lepením a mechanickým kotvením z polystyrenových desek (dodávka ve specifikaci) na vnější stěny, na podklad betonový nebo z lehčeného betonu, z tvárnic keramických nebo vápenopískových, tloušťky desek přes 80 do 120 mm | m2 | 143.13 |  |  | 0 | CS ÚRS 2025 02 |  | snížená | 0 | 0 | 0 |  | 0 | 0.00852 | 1.2195 | 0 | 0 | 4 | K | 2 |  |  |  | ROZPOCET |  |  |  |  | 0 | 0 | 0 | 0 | 0 | 2 | 0 | 4 | 265952278
| Online PSC |  | https://podminky.urs.cz/item/CS_URS_2025_02/622211021 | [18 empty] | Online PSC | 2
| VV |  | zateplení atik ze střechy | [18 empty] | VV | 2 | 1 | True | 0 | ROZPOCET
| VV |  | (61,745*2+6,45*2)*0,473*2 |  | 129.025 | [16 empty] | VV | 2 | 2 | True | 0 | ROZPOCET
| VV |  | (1,065*2)*0,473*14 |  | 14.105 | [16 empty] | VV | 2 | 2 | True | 0 | ROZPOCET
| VV |  | Součet |  | 143.13 | [16 empty] | VV | 2 | 4 | True | 1 | ROZPOCET
42 | M | 28375938 | deska EPS 70 fasádní λ=0,039 tl 100mm | m2 | 150.287 |  |  | 0 | CS ÚRS 2025 02 |  | snížená | 0 | 0 | 0 |  | 0 | 0.0014 | 0.2104 | 0 | 0 | 32 | M | 2 |  |  |  | ROZPOCET |  |  |  |  | 0 | 0 | 0 | 0 | 0 | 2 | 0 | 16 | 1394193483
| VV |  | zateplení atik ze střechy | [18 empty] | VV | 2 | 1 | True | 0 | ROZPOCET
| VV |  | (61,745*2+6,45*2)*0,473*2 |  | 129.025 | [16 empty] | VV | 2 | 2 | True | 0 | ROZPOCET
| VV |  | (1,065*2)*0,473*14 |  | 14.105 | [16 empty] | VV | 2 | 2 | True | 0 | ROZPOCET
| VV |  | Součet |  | 143.13 | [16 empty] | VV | 2 | 4 | True | 0 | ROZPOCET
| VV |  | 143,13*1,05 "Přepočtené koeficientem množství |  | 150.287 | [16 empty] | VV | 2 | 2 | True | 1 | ROZPOCET
43 | K | 622211041 | Montáž kontaktního zateplení lepením a mechanickým kotvením z polystyrenových desek (dodávka ve specifikaci) na vnější stěny, na podklad betonový nebo z lehčeného betonu, z tvárnic keramických nebo vápenopískových, tloušťky desek přes 160 do 200 mm | m2 | 1179.042 |  |  | 0 | CS ÚRS 2025 02 |  | snížená | 0 | 0 | 0 |  | 0 | 0.00868 | 10.2341 | 0 | 0 | 4 | K | 2 |  |  |  | ROZPOCET |  |  |  |  | 0 | 0 | 0 | 0 | 0 | 2 | 0 | 4 | -2050909410
| Online PSC |  | https://podminky.urs.cz/item/CS_URS_2025_02/622211041 | [18 empty] | Online PSC | 2
| VV |  | skladba F-31 | [18 empty] | VV | 2 | 1 | True | 0 | ROZPOCET
| VV |  | fasáda západní | [18 empty] | VV | 2 | 1 | True | 0 | ROZPOCET
| VV |  | 60,459*9,255 |  | 559.548 | [16 empty] | VV | 2 | 2 | True | 0 | ROZPOCET
| VV |  | odečet otvory | [18 empty] | VV | 2 | 1 | True | 0 | ROZPOCET
| VV |  | -2*2,45*41 |  | -200.9 | [16 empty] | VV | 2 | 2 | True | 0 | ROZPOCET
| VV |  | -2*1,6 |  | -3.2 | [16 empty] | VV | 2 | 2 | True | 0 | ROZPOCET
| VV |  | fasáda východni | [18 empty] | VV | 2 | 1 | True | 0 | ROZPOCET
| VV |  | 60,459*9,255 |  | 559.548 | [16 empty] | VV | 2 | 2 | True | 0 | ROZPOCET
| VV |  | odečet otvory | [18 empty] | VV | 2 | 1 | True | 0 | ROZPOCET
| VV |  | -2*2,45*36 |  | -176.4 | [16 empty] | VV | 2 | 2 | True | 0 | ROZPOCET
| VV |  | -2*1,6*6 |  | -19.2 | [16 empty] | VV | 2 | 2 | True | 0 | ROZPOCET
| VV |  | -1*1,6 |  | -1.6 | [16 empty] | VV | 2 | 2 | True | 0 | ROZPOCET
| VV |  | -1*2,45 |  | -2.45 | [16 empty] | VV | 2 | 2 | True | 0 | ROZPOCET
| VV | F_31 | Mezisoučet |  | 715.346 | [16 empty] | VV | 2 | 3 | True | 0 | ROZPOCET
| VV |  | skladba F-31 sokl a F-08B | [18 empty] | VV | 2 | 1 | True | 0 | ROZPOCET
| VV |  | 60,459*0,5*2 |  | 60.459 | [16 empty] | VV | 2 | 2 | True | 0 | ROZPOCET
| VV | F_31_sokl_a_F_08B | Mezisoučet |  | 60.459 | [16 empty] | VV | 2 | 3 | True | 0 | ROZPOCET
| VV |  | skladba F-31A | [18 empty] | VV | 2 | 1 | True | 0 | ROZPOCET
| VV |  | fasáda jižní | [18 empty] | VV | 2 | 1 | True | 0 | ROZPOCET
| VV |  | 7,3*10,351*2 |  | 151.125 | [16 empty] | VV | 2 | 2 | True | 0 | ROZPOCET
| VV |  | fasáda severní | [18 empty] | VV | 2 | 1 | True | 0 | ROZPOCET
| VV |  | 7,3*10,351*2 |  | 151.125 | [16 empty] | VV | 2 | 2 | True | 0 | ROZPOCET
| VV | F_31A | Mezisoučet |  | 302.25 | [16 empty] | VV | 2 | 3 | True | 0 | ROZPOCET
| VV |  | skladba F-31A sokl a F-09 | [18 empty] | VV | 2 | 1 | True | 0 | ROZPOCET
| VV |  | fasáda jižní | [18 empty] | VV | 2 | 1 | True | 0 | ROZPOCET
| VV |  | 7,3*0,5*2 |  | 7.3 | [16 empty] | VV | 2 | 2 | True | 0 | ROZPOCET
| VV |  | fasáda severní | [18 empty] | VV | 2 | 1 | True | 0 | ROZPOCET
| VV |  | 7,3*0,5*2 |  | 7.3 | [16 empty] | VV | 2 | 2 | True | 0 | ROZPOCET
| VV | F_31A_sokl_a_F_09 | Mezisoučet |  | 14.6 | [16 empty] | VV | 2 | 3 | True | 0 | ROZPOCET
| VV |  | skladba F-33 | [18 empty] | VV | 2 | 1 | True | 0 | ROZPOCET
| VV |  | 0,16*9,255*8 |  | 11.846 | [16 empty] | VV | 2 | 2 | True | 0 | ROZPOCET
| VV | F_33 | Mezisoučet |  | 11.846 | [16 empty] | VV | 2 | 3 | True | 0 | ROZPOCET
| VV |  | skladba F-33 sokl | [18 empty] | VV | 2 | 1 | True | 0 | ROZPOCET
| VV |  | 0,16*0,5*8 |  | 0.64 | [16 empty] | VV | 2 | 2 | True | 0 | ROZPOCET
| VV | F_33_sokl | Mezisoučet |  | 0.64 | [16 empty] | VV | 2 | 3 | True | 0 | ROZPOCET
| VV |  | skladba F-40 | [18 empty] | VV | 2 | 1 | True | 0 | ROZPOCET
| VV |  | 62,35*0,2*4 |  | 49.88 | [16 empty] | VV | 2 | 2 | True | 0 | ROZPOCET
| VV | F_40 | Mezisoučet |  | 49.88 | [16 empty] | VV | 2 | 3 | True | 0 | ROZPOCET
| VV |  | skladba F-41 | [18 empty] | VV | 2 | 1 | True | 0 | ROZPOCET
| VV |  | 7,46*0,805*4 |  | 24.021 | [16 empty] | VV | 2 | 2 | True | 0 | ROZPOCET
| VV | F_41 | Mezisoučet |  | 24.021 | [16 empty] | VV | 2 | 3 | True | 0 | ROZPOCET
| VV |  | Součet |  | 1179.042 | [16 empty] | VV | 2 | 4 | True | 1 | ROZPOCET
44 | M | 28375952 | deska EPS 70 fasádní λ=0,039 tl 160mm | m2 | 64.812 |  |  | 0 | CS ÚRS 2025 02 |  | snížená | 0 | 0 | 0 |  | 0 | 0.00224 | 0.14518 | 0 | 0 | 32 | M | 2 |  |  |  | ROZPOCET |  |  |  |  | 0 | 0 | 0 | 0 | 0 | 2 | 0 | 16 | -1399486480
| VV |  | F_33 |  | 11.846 | [16 empty] | VV | 2 | 2 | True | 0 | ROZPOCET
| VV |  | F_40 |  | 49.88 | [16 empty] | VV | 2 | 2 | True | 0 | ROZPOCET
| VV |  | Součet |  | 61.726 | [16 empty] | VV | 2 | 4 | True | 0 | ROZPOCET
| VV |  | 61,726*1,05 "Přepočtené koeficientem množství |  | 64.812 | [16 empty] | VV | 2 | 2 | True | 1 | ROZPOCET
45 | M | 28375954 | deska EPS 70 fasádní λ=0,039 tl 200mm | m2 | 1093.698 |  |  | 0 | CS ÚRS 2025 02 |  | snížená | 0 | 0 | 0 |  | 0 | 0.0028 | 3.0624 | 0 | 0 | 32 | M | 2 |  |  |  | ROZPOCET |  |  |  |  | 0 | 0 | 0 | 0 | 0 | 2 | 0 | 16 | 522492759
| VV |  | F_31 |  | 715.346 | [16 empty] | VV | 2 | 2 | True | 0 | ROZPOCET
| VV |  | F_31A |  | 302.25 | [16 empty] | VV | 2 | 2 | True | 0 | ROZPOCET
| VV |  | F_41 |  | 24.021 | [16 empty] | VV | 2 | 2 | True | 0 | ROZPOCET
| VV |  | Součet |  | 1041.617 | [16 empty] | VV | 2 | 4 | True | 0 | ROZPOCET
| VV |  | 1041,617*1,05 "Přepočtené koeficientem množství |  | 1093.698 | [16 empty] | VV | 2 | 2 | True | 1 | ROZPOCET
46 | M | 28376447 | deska XPS hrana rovná a strukturovaný povrch 300kPA λ=0,035 tl 160mm | m2 | 0.672 |  |  | 0 | CS ÚRS 2025 02 |  | snížená | 0 | 0 | 0 |  | 0 | 0.0048 | 0.0032256 | 0 | 0 | 32 | M | 2 |  |  |  | ROZPOCET |  |  |  |  | 0 | 0 | 0 | 0 | 0 | 2 | 0 | 16 | -347905370
| VV |  | F_33_sokl |  | 0.64 | [16 empty] | VV | 2 | 2 | True | 0 | ROZPOCET
| VV |  | Součet |  | 0.64 | [16 empty] | VV | 2 | 4 | True | 0 | ROZPOCET
| VV |  | 0,64*1,05 "Přepočtené koeficientem množství |  | 0.672 | [16 empty] | VV | 2 | 2 | True | 1 | ROZPOCET
47 | M | 28376449 | deska XPS hrana rovná a strukturovaný povrch 300kPA λ=0,035 tl 200mm | m2 | 78.812 |  |  | 0 | CS ÚRS 2025 02 |  | snížená | 0 | 0 | 0 |  | 0 | 0.0054 | 0.42558 | 0 | 0 | 32 | M | 2 |  |  |  | ROZPOCET |  |  |  |  | 0 | 0 | 0 | 0 | 0 | 2 | 0 | 16 | 1104328723
| VV |  | F_31_sokl_a_F_08B |  | 60.459 | [16 empty] | VV | 2 | 2 | True | 0 | ROZPOCET
| VV |  | F_31A_sokl_a_F_09 |  | 14.6 | [16 empty] | VV | 2 | 2 | True | 0 | ROZPOCET
| VV |  | Součet |  | 75.059 | [16 empty] | VV | 2 | 4 | True | 0 | ROZPOCET
| VV |  | 75,059*1,05 "Přepočtené koeficientem množství |  | 78.812 | [16 empty] | VV | 2 | 2 | True | 1 | ROZPOCET
48 | K | 622211061 | Montáž kontaktního zateplení lepením a mechanickým kotvením z polystyrenových desek (dodávka ve specifikaci) na vnější stěny, na podklad betonový nebo z lehčeného betonu, z tvárnic keramických nebo vápenopískových, tloušťky desek přes 240 mm | m2 | 260.077 |  |  | 0 | CS ÚRS 2025 02 |  | snížená | 0 | 0 | 0 |  | 0 | 0.00884 | 2.2991 | 0 | 0 | 4 | K | 2 |  |  |  | ROZPOCET |  |  |  |  | 0 | 0 | 0 | 0 | 0 | 2 | 0 | 4 | -1774551761
| Online PSC |  | https://podminky.urs.cz/item/CS_URS_2025_02/622211061 | [18 empty] | Online PSC | 2
| VV |  | skladba F-32 | [18 empty] | VV | 2 | 1 | True | 0 | ROZPOCET
| VV |  | 0,76*9,255*8 |  | 56.27 | [16 empty] | VV | 2 | 2 | True | 0 | ROZPOCET
| VV | F_32 | Mezisoučet |  | 56.27 | [16 empty] | VV | 2 | 3 | True | 0 | ROZPOCET
| VV |  | skladba F-32A | [18 empty] | VV | 2 | 1 | True | 0 | ROZPOCET
| VV |  | 0,76*0,5*8 |  | 3.04 | [16 empty] | VV | 2 | 2 | True | 0 | ROZPOCET
| VV | F_32A | Mezisoučet |  | 3.04 | [16 empty] | VV | 2 | 3 | True | 0 | ROZPOCET
| VV |  | skladba F-45 | [18 empty] | VV | 2 | 1 | True | 0 | ROZPOCET
| VV |  | 62,35*0,805*4 |  | 200.767 | [16 empty] | VV | 2 | 2 | True | 0 | ROZPOCET
| VV | F_45 | Mezisoučet |  | 200.767 | [16 empty] | VV | 2 | 3 | True | 0 | ROZPOCET
| VV |  | Součet |  | 260.077 | [16 empty] | VV | 2 | 4 | True | 1 | ROZPOCET
49 | M | 28375806 | deska EPS 70 fasádní λ=0,039 tl 300mm | m2 | 269.889 |  |  | 0 | CS ÚRS 2025 02 |  | snížená | 0 | 0 | 0 |  | 0 | 0.0042 | 1.1335 | 0 | 0 | 32 | M | 2 |  |  |  | ROZPOCET |  |  |  |  | 0 | 0 | 0 | 0 | 0 | 2 | 0 | 16 | -82484308
| VV |  | F_32 |  | 56.27 | [16 empty] | VV | 2 | 2 | True | 0 | ROZPOCET
| VV |  | F_45 |  | 200.767 | [16 empty] | VV | 2 | 2 | True | 0 | ROZPOCET
| VV |  | Součet |  | 257.037 | [16 empty] | VV | 2 | 4 | True | 0 | ROZPOCET
| VV |  | 257,037*1,05 "Přepočtené koeficientem množství |  | 269.889 | [16 empty] | VV | 2 | 2 | True | 1 | ROZPOCET
50 | M | 28376404 | deska XPS hrana rovná a strukturovaný povrch λ=0,033 | m3 | 0.958 |  |  | 0 | CS ÚRS 2025 02 |  | snížená | 0 | 0 | 0 |  | 0 | 0.032 | 0.030656 | 0 | 0 | 32 | M | 2 |  |  |  | ROZPOCET |  |  |  |  | 0 | 0 | 0 | 0 | 0 | 2 | 0 | 16 | 192273685
| VV |  | F_32A*0,3 |  | 0.912 | [16 empty] | VV | 2 | 2 | True | 0 | ROZPOCET
| VV |  | Součet |  | 0.912 | [16 empty] | VV | 2 | 4 | True | 0 | ROZPOCET
| VV |  | 0,912*1,05 "Přepočtené koeficientem množství |  | 0.958 | [16 empty] | VV | 2 | 2 | True | 1 | ROZPOCET
51 | K | 622221041 | Montáž kontaktního zateplení lepením a mechanickým kotvením z desek minerální vlny s podélnou orientací vláken nebo kombinovaných (dodávka ve specifikaci) na vnější stěny, na podklad betonový nebo z lehčeného betonu, z tvárnic keramických nebo vápenopískových, tloušťky desek přes 160 do 200 mm | m2 | 900.864 |  |  | 0 | CS ÚRS 2025 02 |  | snížená | 0 | 0 | 0 |  | 0 | 0.01168 | 10.5221 | 0 | 0 | 4 | K | 2 |  |  |  | ROZPOCET |  |  |  |  | 0 | 0 | 0 | 0 | 0 | 2 | 0 | 4 | 1470460529
| Online PSC |  | https://podminky.urs.cz/item/CS_URS_2025_02/622221041 | [18 empty] | Online PSC | 2
| VV |  | skladba F-01 | [18 empty] | VV | 2 | 1 | True | 0 | ROZPOCET
| VV |  | 1.NP | [18 empty] | VV | 2 | 1 | True | 0 | ROZPOCET
| VV |  | (60,459*2)*2,15 |  | 259.974 | [16 empty] | VV | 2 | 2 | True | 0 | ROZPOCET
| VV |  | odečet otvory | [18 empty] | VV | 2 | 1 | True | 0 | ROZPOCET
| VV |  | -2,2*2,45*2 |  | -10.78 | [16 empty] | VV | 2 | 2 | True | 0 | ROZPOCET
| VV |  | -0,9*2,325*15 |  | -31.388 | [16 empty] | VV | 2 | 2 | True | 0 | ROZPOCET
| VV |  | -1*2,325 |  | -2.325 | [16 empty] | VV | 2 | 2 | True | 0 | ROZPOCET
| VV |  | odečet šachty | [18 empty] | VV | 2 | 1 | True | 0 | ROZPOCET
| VV |  | -0,71*2,65*14 |  | -26.341 | [16 empty] | VV | 2 | 2 | True | 0 | ROZPOCET
| VV |  | 2.NP | [18 empty] | VV | 2 | 1 | True | 0 | ROZPOCET
| VV |  | (60,459*2)*2,65 |  | 320.433 | [16 empty] | VV | 2 | 2 | True | 0 | ROZPOCET
| VV |  | odečet otvory | [18 empty] | VV | 2 | 1 | True | 0 | ROZPOCET
| VV |  | -0,9*2,325*21 |  | -43.943 | [16 empty] | VV | 2 | 2 | True | 0 | ROZPOCET
| VV |  | odečet šachty | [18 empty] | VV | 2 | 1 | True | 0 | ROZPOCET
| VV |  | -0,71*2,65*14 |  | -26.341 | [16 empty] | VV | 2 | 2 | True | 0 | ROZPOCET
| VV |  | 3.NP | [18 empty] | VV | 2 | 1 | True | 0 | ROZPOCET
| VV |  | (60,459*2)*2,475 |  | 299.272 | [16 empty] | VV | 2 | 2 | True | 0 | ROZPOCET
| VV |  | (60,459*2)*1,1 |  | 133.01 | [16 empty] | VV | 2 | 2 | True | 0 | ROZPOCET
| VV |  | odečet otvory | [18 empty] | VV | 2 | 1 | True | 0 | ROZPOCET
| VV |  | -0,9*2,325*16 |  | -33.48 | [16 empty] | VV | 2 | 2 | True | 0 | ROZPOCET
| VV |  | odečet šachty | [18 empty] | VV | 2 | 1 | True | 0 | ROZPOCET
| VV |  | -0,71*2,65*14 |  | -26.341 | [16 empty] | VV | 2 | 2 | True | 0 | ROZPOCET
| VV | F_01 | Mezisoučet |  | 811.75 | [16 empty] | VV | 2 | 3 | True | 0 | ROZPOCET
| VV |  | skladba F-43 | [18 empty] | VV | 2 | 1 | True | 0 | ROZPOCET
| VV |  | 62,35*0,805*2 |  | 100.384 | [16 empty] | VV | 2 | 2 | True | 0 | ROZPOCET
| VV |  | -1*0,805*14 |  | -11.27 | [16 empty] | VV | 2 | 2 | True | 0 | ROZPOCET
| VV | F_43 | Mezisoučet |  | 89.114 | [16 empty] | VV | 2 | 3 | True | 0 | ROZPOCET
| VV |  | Součet |  | 900.864 | [16 empty] | VV | 2 | 4 | True | 1 | ROZPOCET
52 | M | 63151540 | deska tepelně izolační minerální kontaktních fasád podélné vlákno λ=0,035-0,036 tl 200mm | m2 | 945.907 |  |  | 0 | CS ÚRS 2025 02 |  | snížená | 0 | 0 | 0 |  | 0 | 0.031 | 29.3231 | 0 | 0 | 8 | M | 2 |  |  |  | ROZPOCET |  |  |  |  | 0 | 0 | 0 | 0 | 0 | 2 | 0 | 4 | -1671969993
| VV |  | F_01 |  | 811.75 | [16 empty] | VV | 2 | 2 | True | 0 | ROZPOCET
| VV |  | F_43 |  | 89.114 | [16 empty] | VV | 2 | 2 | True | 0 | ROZPOCET
| VV |  | Součet |  | 900.864 | [16 empty] | VV | 2 | 4 | True | 0 | ROZPOCET
| VV |  | 900,864*1,05 "Přepočtené koeficientem množství |  | 945.907 | [16 empty] | VV | 2 | 2 | True | 1 | ROZPOCET
53 | K | 622251101 | Montáž kontaktního zateplení lepením a mechanickým kotvením Příplatek k cenám za zápustnou montáž kotev s použitím tepelněizolačních zátek na vnější stěny z polystyrenu | m2 | 1593.519 |  |  | 0 | CS ÚRS 2025 02 |  | snížená | 0 | 0 | 0 |  | 0 | 8e-05 | 0.12748 | 0 | 0 | 4 | K | 2 |  |  |  | ROZPOCET |  |  |  |  | 0 | 0 | 0 | 0 | 0 | 2 | 0 | 4 | -299766973
| Online PSC |  | https://podminky.urs.cz/item/CS_URS_2025_02/622251101 | [18 empty] | Online PSC | 2
| VV |  | F_31 |  | 715.346 | [16 empty] | VV | 2 | 2 | True | 0 | ROZPOCET
| VV |  | F_31_sokl_a_F_08B |  | 60.459 | [16 empty] | VV | 2 | 2 | True | 0 | ROZPOCET
| VV |  | F_31A |  | 302.25 | [16 empty] | VV | 2 | 2 | True | 0 | ROZPOCET
| VV |  | F_31A_sokl_a_F_09 |  | 14.6 | [16 empty] | VV | 2 | 2 | True | 0 | ROZPOCET
| VV |  | F_32 |  | 56.27 | [16 empty] | VV | 2 | 2 | True | 0 | ROZPOCET
| VV |  | F_32A |  | 3.04 | [16 empty] | VV | 2 | 2 | True | 0 | ROZPOCET
| VV |  | F_33 |  | 11.846 | [16 empty] | VV | 2 | 2 | True | 0 | ROZPOCET
| VV |  | F_33_sokl |  | 0.64 | [16 empty] | VV | 2 | 2 | True | 0 | ROZPOCET
| VV |  | F_40 |  | 49.88 | [16 empty] | VV | 2 | 2 | True | 0 | ROZPOCET
| VV |  | F_41 |  | 24.021 | [16 empty] | VV | 2 | 2 | True | 0 | ROZPOCET
| VV |  | F_45 |  | 200.767 | [16 empty] | VV | 2 | 2 | True | 0 | ROZPOCET
| VV |  | F_46 |  | 11.27 | [16 empty] | VV | 2 | 2 | True | 0 | ROZPOCET
| VV |  | Mezisoučet |  | 1450.389 | [16 empty] | VV | 2 | 3 | True | 0 | ROZPOCET
| VV |  | zateplení atik ze střechy | [18 empty] | VV | 2 | 1 | True | 0 | ROZPOCET
| VV |  | (61,745*2+6,45*2)*0,473*2 |  | 129.025 | [16 empty] | VV | 2 | 2 | True | 0 | ROZPOCET
| VV |  | (1,065*2)*0,473*14 |  | 14.105 | [16 empty] | VV | 2 | 2 | True | 0 | ROZPOCET
| VV |  | Mezisoučet |  | 143.13 | [16 empty] | VV | 2 | 3 | True | 0 | ROZPOCET
| VV |  | Součet |  | 1593.519 | [16 empty] | VV | 2 | 4 | True | 1 | ROZPOCET
54 | K | 622251105 | Montáž kontaktního zateplení lepením a mechanickým kotvením Příplatek k cenám za zápustnou montáž kotev s použitím tepelněizolačních zátek na vnější stěny z minerální vlny | m2 | 900.864 |  |  | 0 | CS ÚRS 2025 02 |  | snížená | 0 | 0 | 0 |  | 0 | 8e-05 | 0.072069 | 0 | 0 | 4 | K | 2 |  |  |  | ROZPOCET |  |  |  |  | 0 | 0 | 0 | 0 | 0 | 2 | 0 | 4 | -1088821987
| Online PSC |  | https://podminky.urs.cz/item/CS_URS_2025_02/622251105 | [18 empty] | Online PSC | 2
| VV |  | F_01 |  | 811.75 | [16 empty] | VV | 2 | 2 | True | 0 | ROZPOCET
| VV |  | F_43 |  | 89.114 | [16 empty] | VV | 2 | 2 | True | 0 | ROZPOCET
| VV |  | Součet |  | 900.864 | [16 empty] | VV | 2 | 4 | True | 1 | ROZPOCET
55 | K | 622252001 | Montáž profilů kontaktního zateplení zakládacích soklových připevněných hmoždinkami | m | 829.32 |  |  | 0 | CS ÚRS 2025 02 |  | snížená | 0 | 0 | 0 |  | 0 | 0.0001 | 0.082932 | 0 | 0 | 4 | K | 2 |  |  |  | ROZPOCET |  |  |  |  | 0 | 0 | 0 | 0 | 0 | 2 | 0 | 4 | 620619438
| Online PSC |  | https://podminky.urs.cz/item/CS_URS_2025_02/622252001 | [18 empty] | Online PSC | 2
| VV |  | izolace 200mm | [18 empty] | VV | 2 | 1 | True | 0 | ROZPOCET
| VV |  | 62,19*8 |  | 497.52 | [16 empty] | VV | 2 | 2 | True | 0 | ROZPOCET
| VV |  | 7,3*4 |  | 29.2 | [16 empty] | VV | 2 | 2 | True | 0 | ROZPOCET
| VV |  | Mezisoučet |  | 526.72 | [16 empty] | VV | 2 | 3 | True | 0 | ROZPOCET
| VV |  | zateplení atik ze střechy | [18 empty] | VV | 2 | 1 | True | 0 | ROZPOCET
| VV |  | (61,745*2+6,45*2)*2 |  | 272.78 | [16 empty] | VV | 2 | 2 | True | 0 | ROZPOCET
| VV |  | (1,065*2)*14 |  | 29.82 | [16 empty] | VV | 2 | 2 | True | 0 | ROZPOCET
| VV |  | Mezisoučet |  | 302.6 | [16 empty] | VV | 2 | 3 | True | 0 | ROZPOCET
| VV |  | Součet |  | 829.32 | [16 empty] | VV | 2 | 4 | True | 1 | ROZPOCET
56 | M | 59051657 | profil zakládací Al tl 0,7mm pro ETICS pro izolant tl 200mm | m | 553.056 |  |  | 0 | CS ÚRS 2025 02 |  | snížená | 0 | 0 | 0 |  | 0 | 0.00072 | 0.3982 | 0 | 0 | 8 | M | 2 |  |  |  | ROZPOCET |  |  |  |  | 0 | 0 | 0 | 0 | 0 | 2 | 0 | 4 | -240243306
| VV |  | 526,72 |  | 526.72 | [16 empty] | VV | 2 | 2 | True | 0 | ROZPOCET
| VV |  | Součet |  | 526.72 | [16 empty] | VV | 2 | 4 | True | 0 | ROZPOCET
| VV |  | 526,72*1,05 "Přepočtené koeficientem množství |  | 553.056 | [16 empty] | VV | 2 | 2 | True | 1 | ROZPOCET
57 | M | 59051647 | profil zakládací Al tl 0,7mm pro ETICS pro izolant tl 100mm | m | 317.73 |  |  | 0 | CS ÚRS 2025 02 |  | snížená | 0 | 0 | 0 |  | 0 | 0.00032 | 0.10167 | 0 | 0 | 8 | M | 2 |  |  |  | ROZPOCET |  |  |  |  | 0 | 0 | 0 | 0 | 0 | 2 | 0 | 4 | -297643968
| VV |  | 302,6 |  | 302.6 | [16 empty] | VV | 2 | 2 | True | 0 | ROZPOCET
| VV |  | Součet |  | 302.6 | [16 empty] | VV | 2 | 4 | True | 0 | ROZPOCET
| VV |  | 302,6*1,05 "Přepočtené koeficientem množství |  | 317.73 | [16 empty] | VV | 2 | 2 | True | 1 | ROZPOCET
58 | K | 62253100R | Omítka vnější hladká zrnitost 0 mm, bílá leštěná tl. 5-10mm včetně penetrace | m2 | 2013.356 |  |  | 0 | vlastní |  | snížená | 0 | 0 | 0 |  | 0 | 0.0018 | 3.624 | 0 | 0 | 4 | K | 2 |  |  |  | ROZPOCET |  |  |  |  | 0 | 0 | 0 | 0 | 0 | 2 | 0 | 4 | -748564557
| VV |  | F_01 |  | 811.75 | [16 empty] | VV | 2 | 2 | True | 0 | ROZPOCET
| VV |  | F_22 |  | 88.466 | [16 empty] | VV | 2 | 2 | True | 0 | ROZPOCET
| VV |  | F_31 |  | 715.346 | [16 empty] | VV | 2 | 2 | True | 0 | ROZPOCET
| VV |  | F_31_sokl_a_F_08B |  | 60.459 | [16 empty] | VV | 2 | 2 | True | 0 | ROZPOCET
| VV |  | F_43 |  | 89.114 | [16 empty] | VV | 2 | 2 | True | 0 | ROZPOCET
| VV |  | F_46 |  | 11.27 | [16 empty] | VV | 2 | 2 | True | 0 | ROZPOCET
| VV |  | ostění_F01 |  | 61.69 | [16 empty] | VV | 2 | 2 | True | 0 | ROZPOCET
| VV |  | ostění_F31 |  | 82.06 | [16 empty] | VV | 2 | 2 | True | 0 | ROZPOCET
| VV |  | Mezisoučet |  | 1920.155 | [16 empty] | VV | 2 | 3 | True | 0 | ROZPOCET
| VV |  | zateplení atik ze střechy | [18 empty] | VV | 2 | 1 | True | 0 | ROZPOCET
| VV |  | (61,745*2+6,45*2)*0,308*2 |  | 84.016 | [16 empty] | VV | 2 | 2 | True | 0 | ROZPOCET
| VV |  | (1,065*2)*0,308*14 |  | 9.185 | [16 empty] | VV | 2 | 2 | True | 0 | ROZPOCET
| VV |  | Mezisoučet |  | 93.201 | [16 empty] | VV | 2 | 3 | True | 0 | ROZPOCET
| VV |  | Součet |  | 2013.356 | [16 empty] | VV | 2 | 4 | True | 1 | ROZPOCET
59 | K | 62253101R | Omítka vnější hladká zrnitost 1,5 mm, antracit tl. 10mm včetně penetrace | m2 | 120.008 |  |  | 0 | vlastní |  | snížená | 0 | 0 | 0 |  | 0 | 0.00268 | 0.32162 | 0 | 0 | 4 | K | 2 |  |  |  | ROZPOCET |  |  |  |  | 0 | 0 | 0 | 0 | 0 | 2 | 0 | 4 | 1548402114
| VV |  | F_33 |  | 11.846 | [16 empty] | VV | 2 | 2 | True | 0 | ROZPOCET
| VV |  | F_33_sokl |  | 0.64 | [16 empty] | VV | 2 | 2 | True | 0 | ROZPOCET
| VV |  | F_40 |  | 49.88 | [16 empty] | VV | 2 | 2 | True | 0 | ROZPOCET
| VV |  | drážky_fasáda |  | 57.642 | [16 empty] | VV | 2 | 2 | True | 0 | ROZPOCET
| VV |  | Součet |  | 120.008 | [16 empty] | VV | 2 | 4 | True | 1 | ROZPOCET
60 | K | 6225310R | Omítka vnější hladká zrnitost 0 mm, bílá leštěná tl. 3-5mm včetně penetrace | m2 | 954.913 |  |  | 0 | vlastní |  | snížená | 0 | 0 | 0 |  | 0 | 0.0018 | 1.7188 | 0 | 0 | 4 | K | 2 |  |  |  | ROZPOCET |  |  |  |  | 0 | 0 | 0 | 0 | 0 | 2 | 0 | 4 | -39879819
| VV |  | STROP_P11 |  | 416.893 | [16 empty] | VV | 2 | 2 | True | 0 | ROZPOCET
| VV |  | P_22_A |  | 538.02 | [16 empty] | VV | 2 | 2 | True | 0 | ROZPOCET
| VV |  | Součet |  | 954.913 | [16 empty] | VV | 2 | 4 | True | 1 | ROZPOCET
61 | K | 6235322 | Omítka - tl. 25mm, silikonová vnější fládrovaná, imitace hrubého prkenného bednění vč penetrace podkladu | m2 | 722.799 |  |  | 0 | vlastní |  | snížená | 0 | 0 | 0 |  | 0 | 0.0375 | 27.105 | 0 | 0 | 4 | K | 2 |  |  |  | ROZPOCET |  |  |  |  | 0 | 0 | 0 | 0 | 0 | 2 | 0 | 4 | 1481583401
| VV |  | F11_omítka |  | 18.72 | [16 empty] | VV | 2 | 2 | True | 0 | ROZPOCET
| VV |  | F_31A |  | 302.25 | [16 empty] | VV | 2 | 2 | True | 0 | ROZPOCET
| VV |  | F_31_sokl_a_F_08B |  | 60.459 | [16 empty] | VV | 2 | 2 | True | 0 | ROZPOCET
| VV |  | F_32 |  | 56.27 | [16 empty] | VV | 2 | 2 | True | 0 | ROZPOCET
| VV |  | F_33_sokl |  | 0.64 | [16 empty] | VV | 2 | 2 | True | 0 | ROZPOCET
| VV |  | F_41 |  | 24.021 | [16 empty] | VV | 2 | 2 | True | 0 | ROZPOCET
| VV |  | F_45 |  | 200.767 | [16 empty] | VV | 2 | 2 | True | 0 | ROZPOCET
| VV |  | Mezisoučet |  | 663.127 | [16 empty] | VV | 2 | 3 | True | 0 | ROZPOCET
| VV |  | skladba F-18 a F-18A | [18 empty] | VV | 2 | 1 | True | 0 | ROZPOCET
| VV |  | (3,13*2)*10,43+(2,13*2)*9,927 |  | 107.581 | [16 empty] | VV | 2 | 2 | True | 0 | ROZPOCET
| VV |  | -1,22*2,22*6 |  | -16.25 | [16 empty] | VV | 2 | 2 | True | 0 | ROZPOCET
| VV |  | -1,73*9,63 |  | -16.66 | [16 empty] | VV | 2 | 2 | True | 0 | ROZPOCET
| VV |  | -1,73*8,67 |  | -14.999 | [16 empty] | VV | 2 | 2 | True | 0 | ROZPOCET
| VV |  | Mezisoučet |  | 59.672 | [16 empty] | VV | 2 | 3 | True | 0 | ROZPOCET
| VV |  | Součet |  | 722.799 | [16 empty] | VV | 2 | 4 | True | 1 | ROZPOCET
62 | K | 629991011 | Zakrytí vnějších ploch před znečištěním včetně pozdějšího odkrytí výplní otvorů a svislých ploch fólií přilepenou lepící páskou | m2 | 770.17 |  |  | 0 | CS ÚRS 2025 02 |  | snížená | 0 | 0 | 0 |  | 0 | 2e-05 | 0.015403 | 1e-05 | 0.0077017 | 4 | K | 2 |  |  |  | ROZPOCET |  |  |  |  | 0 | 0 | 0 | 0 | 0 | 2 | 0 | 4 | -737211018
| Online PSC |  | https://podminky.urs.cz/item/CS_URS_2025_02/629991011 | [18 empty] | Online PSC | 2
| VV |  | plocha oken | [18 empty] | VV | 2 | 1 | True | 0 | ROZPOCET
| VV |  | 420,17 |  | 420.17 | [16 empty] | VV | 2 | 2 | True | 0 | ROZPOCET
| VV |  | plocha dveří a stěn | [18 empty] | VV | 2 | 1 | True | 0 | ROZPOCET
| VV |  | 350 |  | 350 | [16 empty] | VV | 2 | 2 | True | 0 | ROZPOCET
| VV |  | Součet |  | 770.17 | [16 empty] | VV | 2 | 4 | True | 1 | ROZPOCET
63 | K | 631311113 | Mazanina z betonu prostého bez zvýšených nároků na prostředí tl. přes 50 do 80 mm tř. C 12/15 | m3 | 3.146 |  |  | 0 | CS ÚRS 2025 02 |  | snížená | 0 | 0 | 0 |  | 0 | 2.301 | 7.239 | 0 | 0 | 4 | K | 2 |  |  |  | ROZPOCET |  |  |  |  | 0 | 0 | 0 | 0 | 0 | 2 | 0 | 4 | -528964584
| Online PSC |  | https://podminky.urs.cz/item/CS_URS_2025_02/631311113 | [18 empty] | Online PSC | 2
| VV |  | podkladní beton | [18 empty] | VV | 2 | 1 | True | 0 | ROZPOCET
| VV |  | R_01*0,05 |  | 3.146 | [16 empty] | VV | 2 | 2 | True | 0 | ROZPOCET
| VV |  | Součet |  | 3.146 | [16 empty] | VV | 2 | 4 | True | 1 | ROZPOCET
64 | K | 631311127 | Mazanina z betonu prostého bez zvýšených nároků na prostředí tl. přes 80 do 120 mm tř. C 30/37 | m3 | 123.674 |  |  | 0 | CS ÚRS 2025 02 |  | snížená | 0 | 0 | 0 |  | 0 | 2.5019 | 309.4163 | 0 | 0 | 4 | K | 2 |  |  |  | ROZPOCET |  |  |  |  | 0 | 0 | 0 | 0 | 0 | 2 | 0 | 4 | 1268637366
| Online PSC |  | https://podminky.urs.cz/item/CS_URS_2025_02/631311127 | [18 empty] | Online PSC | 2
| VV |  | skladba P-05 | [18 empty] | VV | 2 | 1 | True | 0 | ROZPOCET
| VV |  | 1.PP | [18 empty] | VV | 2 | 1 | True | 0 | ROZPOCET
| VV |  | "M 0.01" 1144,76 |  | 1144.76 | [16 empty] | VV | 2 | 2 | True | 0 | ROZPOCET
| VV |  | "M 0.02" 4,09 |  | 4.09 | [16 empty] | VV | 2 | 2 | True | 0 | ROZPOCET
| VV |  | "M 0.03" 13,26 |  | 13.26 | [16 empty] | VV | 2 | 2 | True | 0 | ROZPOCET
| VV |  | "M 0.04" 7,57 |  | 7.57 | [16 empty] | VV | 2 | 2 | True | 0 | ROZPOCET
| VV |  | "M 0.07" 4,14 |  | 4.14 | [16 empty] | VV | 2 | 2 | True | 0 | ROZPOCET
| VV | P_05 | Mezisoučet |  | 1173.82 | [16 empty] | VV | 2 | 3 | True | 0 | ROZPOCET
| VV |  | skladba R-01 | [18 empty] | VV | 2 | 1 | True | 0 | ROZPOCET
| VV |  | 6,925*9,086 |  | 62.921 | [16 empty] | VV | 2 | 2 | True | 0 | ROZPOCET
| VV | R_01 | Mezisoučet |  | 62.921 | [16 empty] | VV | 2 | 3 | True | 0 | ROZPOCET
| VV |  | tl. podlahy 100mm | [18 empty] | VV | 2 | 1 | True | 0 | ROZPOCET
| VV |  | (1173,82+62,921)*0,1 |  | 123.674 | [16 empty] | VV | 2 | 2 | True | 1 | ROZPOCET
65 | K | 631311137 | Mazanina z betonu prostého bez zvýšených nároků na prostředí tl. přes 120 do 240 mm tř. C 30/37 | m3 | 12.584 |  |  | 0 | CS ÚRS 2025 02 |  | snížená | 0 | 0 | 0 |  | 0 | 2.5019 | 31.4835 | 0 | 0 | 4 | K | 2 |  |  |  | ROZPOCET |  |  |  |  | 0 | 0 | 0 | 0 | 0 | 2 | 0 | 4 | 1952490372
| Online PSC |  | https://podminky.urs.cz/item/CS_URS_2025_02/631311137 | [18 empty] | Online PSC | 2
| VV |  | R_01*0,2 |  | 12.584 | [16 empty] | VV | 2 | 2 | True | 0 | ROZPOCET
| VV |  | Součet |  | 12.584 | [16 empty] | VV | 2 | 4 | True | 1 | ROZPOCET
66 | K | 631319011 | Příplatek k cenám mazanin za úpravu povrchu mazaniny přehlazením, mazanina tl. přes 50 do 80 mm | m3 | 3.146 |  |  | 0 | CS ÚRS 2025 02 |  | snížená | 0 | 0 | 0 |  | 0 | 0 | 0 | 0 | 0 | 4 | K | 2 |  |  |  | ROZPOCET |  |  |  |  | 0 | 0 | 0 | 0 | 0 | 2 | 0 | 4 | -892722767
| Online PSC |  | https://podminky.urs.cz/item/CS_URS_2025_02/631319011 | [18 empty] | Online PSC | 2
| VV |  | podkladní beton | [18 empty] | VV | 2 | 1 | True | 0 | ROZPOCET
| VV |  | R_01*0,05 |  | 3.146 | [16 empty] | VV | 2 | 2 | True | 0 | ROZPOCET
| VV |  | Součet |  | 3.146 | [16 empty] | VV | 2 | 4 | True | 1 | ROZPOCET
67 | K | 631319013 | Příplatek k cenám mazanin za úpravu povrchu mazaniny přehlazením, mazanina tl. přes 120 do 240 mm | m3 | 12.584 |  |  | 0 | CS ÚRS 2025 02 |  | snížená | 0 | 0 | 0 |  | 0 | 0 | 0 | 0 | 0 | 4 | K | 2 |  |  |  | ROZPOCET |  |  |  |  | 0 | 0 | 0 | 0 | 0 | 2 | 0 | 4 | 736141970
| Online PSC |  | https://podminky.urs.cz/item/CS_URS_2025_02/631319013 | [18 empty] | Online PSC | 2
| VV |  | R_01*0,2 |  | 12.584 | [16 empty] | VV | 2 | 2 | True | 0 | ROZPOCET
| VV |  | Součet |  | 12.584 | [16 empty] | VV | 2 | 4 | True | 1 | ROZPOCET
68 | K | 631319022 | Příplatek k cenám mazanin za úpravu povrchu mazaniny přehlazením s poprášením cementem pro konečnou úpravu, mazanina tl. přes 80 do 120 mm (20 kg/m3) | m3 | 123.674 |  |  | 0 | CS ÚRS 2025 02 |  | snížená | 0 | 0 | 0 |  | 0 | 0.02 | 2.4735 | 0 | 0 | 4 | K | 2 |  |  |  | ROZPOCET |  |  |  |  | 0 | 0 | 0 | 0 | 0 | 2 | 0 | 4 | 823398168
| Online PSC |  | https://podminky.urs.cz/item/CS_URS_2025_02/631319022 | [18 empty] | Online PSC | 2
| VV |  | skladba P-05 | [18 empty] | VV | 2 | 1 | True | 0 | ROZPOCET
| VV |  | 1.PP | [18 empty] | VV | 2 | 1 | True | 0 | ROZPOCET
| VV |  | "M 0.01" 1144,76 |  | 1144.76 | [16 empty] | VV | 2 | 2 | True | 0 | ROZPOCET
| VV |  | "M 0.02" 4,09 |  | 4.09 | [16 empty] | VV | 2 | 2 | True | 0 | ROZPOCET
| VV |  | "M 0.03" 13,26 |  | 13.26 | [16 empty] | VV | 2 | 2 | True | 0 | ROZPOCET
| VV |  | "M 0.04" 7,57 |  | 7.57 | [16 empty] | VV | 2 | 2 | True | 0 | ROZPOCET
| VV |  | "M 0.07" 4,14 |  | 4.14 | [16 empty] | VV | 2 | 2 | True | 0 | ROZPOCET
| VV |  | Mezisoučet |  | 1173.82 | [16 empty] | VV | 2 | 3 | True | 0 | ROZPOCET
| VV |  | skladba R-01 | [18 empty] | VV | 2 | 1 | True | 0 | ROZPOCET
| VV |  | 6,925*9,086 |  | 62.921 | [16 empty] | VV | 2 | 2 | True | 0 | ROZPOCET
| VV |  | Mezisoučet |  | 62.921 | [16 empty] | VV | 2 | 3 | True | 0 | ROZPOCET
| VV |  | tl. podlahy 100mm | [18 empty] | VV | 2 | 1 | True | 0 | ROZPOCET
| VV |  | (1173,82+62,921)*0,1 |  | 123.674 | [16 empty] | VV | 2 | 2 | True | 1 | ROZPOCET
69 | K | 631319175 | Příplatek k cenám mazanin za stržení povrchu spodní vrstvy mazaniny latí před vložením výztuže nebo pletiva pro tl. obou vrstev mazaniny přes 120 do 240 mm | m3 | 12.584 |  |  | 0 | CS ÚRS 2025 02 |  | snížená | 0 | 0 | 0 |  | 0 | 0 | 0 | 0 | 0 | 4 | K | 2 |  |  |  | ROZPOCET |  |  |  |  | 0 | 0 | 0 | 0 | 0 | 2 | 0 | 4 | 1654790365
| Online PSC |  | https://podminky.urs.cz/item/CS_URS_2025_02/631319175 | [18 empty] | Online PSC | 2
| VV |  | R_01*0,2 |  | 12.584 | [16 empty] | VV | 2 | 2 | True | 0 | ROZPOCET
| VV |  | Součet |  | 12.584 | [16 empty] | VV | 2 | 4 | True | 1 | ROZPOCET
70 | K | 631319204 | Příplatek k cenám betonových mazanin za vyztužení ocelovými vlákny (drátkobeton) objemové vyztužení 30 kg/m3 | m3 | 123.674 |  |  | 0 | CS ÚRS 2025 02 |  | snížená | 0 | 0 | 0 |  | 0 | 0.0303 | 3.7473 | 0 | 0 | 4 | K | 2 |  |  |  | ROZPOCET |  |  |  |  | 0 | 0 | 0 | 0 | 0 | 2 | 0 | 4 | -2080870790
| Online PSC |  | https://podminky.urs.cz/item/CS_URS_2025_02/631319204 | [18 empty] | Online PSC | 2
71 | K | 631362021 | Výztuž mazanin ze svařovaných sítí z drátů typu KARI | t | 0.415 |  |  | 0 | CS ÚRS 2025 02 |  | snížená | 0 | 0 | 0 |  | 0 | 1.0628 | 0.44105 | 0 | 0 | 4 | K | 2 |  |  |  | ROZPOCET |  |  |  |  | 0 | 0 | 0 | 0 | 0 | 2 | 0 | 4 | 658323936
| Online PSC |  | https://podminky.urs.cz/item/CS_URS_2025_02/631362021 | [18 empty] | Online PSC | 2
| VV |  | R_01*0,006*1,1 |  | 0.415 | [16 empty] | VV | 2 | 2 | True | 0 | ROZPOCET
| VV |  | Součet |  | 0.415 | [16 empty] | VV | 2 | 4 | True | 1 | ROZPOCET
72 | K | 632441220 | Potěr anhydritový samonivelační litý tř. C 25, tl. přes 45 do 50 mm | m2 | 1913.68 |  |  | 0 | CS ÚRS 2025 02 |  | snížená | 0 | 0 | 0 |  | 0 | 0.1122 | 214.7149 | 0 | 0 | 4 | K | 2 |  |  |  | ROZPOCET |  |  |  |  | 0 | 0 | 0 | 0 | 0 | 2 | 0 | 4 | 2111592605
| Online PSC |  | https://podminky.urs.cz/item/CS_URS_2025_02/632441220 | [18 empty] | Online PSC | 2
| VV |  | P_02 |  | 1676.78 | [16 empty] | VV | 2 | 2 | True | 0 | ROZPOCET
| VV |  | P_02A |  | 236.9 | [16 empty] | VV | 2 | 2 | True | 0 | ROZPOCET
| VV |  | Součet |  | 1913.68 | [16 empty] | VV | 2 | 4 | True | 1 | ROZPOCET
73 | K | 632441292 | Potěr anhydritový samonivelační litý Příplatek k cenám za každých dalších i započatých 5 mm tloušťky přes 50 mm tř. C 25 | m2 | 7654.72 |  |  | 0 | CS ÚRS 2025 02 |  | snížená | 0 | 0 | 0 |  | 0 | 0.01122 | 85.886 | 0 | 0 | 4 | K | 2 |  |  |  | ROZPOCET |  |  |  |  | 0 | 0 | 0 | 0 | 0 | 2 | 0 | 4 | -787238581
| Online PSC |  | https://podminky.urs.cz/item/CS_URS_2025_02/632441292 | [18 empty] | Online PSC | 2
| VV |  | P_02*4 |  | 6707.12 | [16 empty] | VV | 2 | 2 | True | 0 | ROZPOCET
| VV |  | P_02A*4 |  | 947.6 | [16 empty] | VV | 2 | 2 | True | 0 | ROZPOCET
| VV |  | Součet |  | 7654.72 | [16 empty] | VV | 2 | 4 | True | 1 | ROZPOCET
74 | K | 632451234 | Potěr cementový samonivelační litý tř. C 25, tl. přes 45 do 50 mm | m2 | 459.51 |  |  | 0 | CS ÚRS 2025 02 |  | snížená | 0 | 0 | 0 |  | 0 | 0.11 | 50.5461 | 0 | 0 | 4 | K | 2 |  |  |  | ROZPOCET |  |  |  |  | 0 | 0 | 0 | 0 | 0 | 2 | 0 | 4 | 892191958
| Online PSC |  | https://podminky.urs.cz/item/CS_URS_2025_02/632451234 | [18 empty] | Online PSC | 2
| VV |  | P_01B |  | 140.59 | [16 empty] | VV | 2 | 2 | True | 0 | ROZPOCET
| VV |  | P_21 |  | 17.28 | [16 empty] | VV | 2 | 2 | True | 0 | ROZPOCET
| VV |  | P_22 |  | 301.64 | [16 empty] | VV | 2 | 2 | True | 0 | ROZPOCET
| VV |  | Součet |  | 459.51 | [16 empty] | VV | 2 | 4 | True | 1 | ROZPOCET
75 | K | 632451292 | Potěr cementový samonivelační litý Příplatek k cenám za každých dalších i započatých 5 mm tloušťky přes 50 mm tř. C 25 | m2 | 2757.06 |  |  | 0 | CS ÚRS 2025 02 |  | snížená | 0 | 0 | 0 |  | 0 | 0.011 | 30.3277 | 0 | 0 | 4 | K | 2 |  |  |  | ROZPOCET |  |  |  |  | 0 | 0 | 0 | 0 | 0 | 2 | 0 | 4 | -545303750
| Online PSC |  | https://podminky.urs.cz/item/CS_URS_2025_02/632451292 | [18 empty] | Online PSC | 2
| VV |  | P_01B*6 |  | 843.54 | [16 empty] | VV | 2 | 2 | True | 0 | ROZPOCET
| VV |  | P_21*6 |  | 103.68 | [16 empty] | VV | 2 | 2 | True | 0 | ROZPOCET
| VV |  | P_22*6 |  | 1809.84 | [16 empty] | VV | 2 | 2 | True | 0 | ROZPOCET
| VV |  | Součet |  | 2757.06 | [16 empty] | VV | 2 | 4 | True | 1 | ROZPOCET
76 | K | 632451494 | Potěr pískocementový běžný Příplatek k cenám za strojní přehlazení povrchu | m2 | 459.51 |  |  | 0 | CS ÚRS 2025 02 |  | snížená | 0 | 0 | 0 |  | 0 | 0 | 0 | 0 | 0 | 4 | K | 2 |  |  |  | ROZPOCET |  |  |  |  | 0 | 0 | 0 | 0 | 0 | 2 | 0 | 4 | 1759399645
| Online PSC |  | https://podminky.urs.cz/item/CS_URS_2025_02/632451494 | [18 empty] | Online PSC | 2
| VV |  | P_01B |  | 140.59 | [16 empty] | VV | 2 | 2 | True | 0 | ROZPOCET
| VV |  | P_21 |  | 17.28 | [16 empty] | VV | 2 | 2 | True | 0 | ROZPOCET
| VV |  | P_22 |  | 301.64 | [16 empty] | VV | 2 | 2 | True | 0 | ROZPOCET
| VV |  | Součet |  | 459.51 | [16 empty] | VV | 2 | 4 | True | 1 | ROZPOCET
77 | K | 632459177 | Příplatky k cenám potěrů za malou plochu do 5 m2 jednotlivě, tl. potěru přes 60 do 70 mm | m2 | 299.76 |  |  | 0 | CS ÚRS 2025 02 |  | snížená | 0 | 0 | 0 |  | 0 | 0 | 0 | 0 | 0 | 4 | K | 2 |  |  |  | ROZPOCET |  |  |  |  | 0 | 0 | 0 | 0 | 0 | 2 | 0 | 4 | 1280537975
| Online PSC |  | https://podminky.urs.cz/item/CS_URS_2025_02/632459177 | [18 empty] | Online PSC | 2
| VV |  | "M 1.12" 3,96 |  | 3.96 | [16 empty] | VV | 2 | 2 | True | 0 | ROZPOCET
| VV |  | "M 1.13" 2,04 |  | 2.04 | [16 empty] | VV | 2 | 2 | True | 0 | ROZPOCET
| VV |  | "M 1.14" 1,56 |  | 1.56 | [16 empty] | VV | 2 | 2 | True | 0 | ROZPOCET
| VV |  | "byt 1+kk 01" 3,15*30 |  | 94.5 | [16 empty] | VV | 2 | 2 | True | 0 | ROZPOCET
| VV |  | "byt 1+kk 02" 4,63*30 |  | 138.9 | [16 empty] | VV | 2 | 2 | True | 0 | ROZPOCET
| VV |  | "byt 2+kk 02" 1,39*12 |  | 16.68 | [16 empty] | VV | 2 | 2 | True | 0 | ROZPOCET
| VV |  | "byt 2+kk 03" 3,51*12 |  | 42.12 | [16 empty] | VV | 2 | 2 | True | 0 | ROZPOCET
| VV |  | Součet |  | 299.76 | [16 empty] | VV | 2 | 4 | True | 1 | ROZPOCET
78 | K | 632481111 | Vložka do cementového potěru nebo mazaniny z rabicového pletiva černého | m2 | 318.92 |  |  | 0 | CS ÚRS 2025 02 |  | snížená | 0 | 0 | 0 |  | 0 | 0.00057 | 0.18178 | 0 | 0 | 4 | K | 2 |  |  |  | ROZPOCET |  |  |  |  | 0 | 0 | 0 | 0 | 0 | 2 | 0 | 4 | 1846242653
| Online PSC |  | https://podminky.urs.cz/item/CS_URS_2025_02/632481111 | [18 empty] | Online PSC | 2
| VV |  | P_21 |  | 17.28 | [16 empty] | VV | 2 | 2 | True | 0 | ROZPOCET
| VV |  | P_22 |  | 301.64 | [16 empty] | VV | 2 | 2 | True | 0 | ROZPOCET
| VV |  | Součet |  | 318.92 | [16 empty] | VV | 2 | 4 | True | 1 | ROZPOCET
79 | K | 634112112 | Obvodová dilatace mezi stěnou a mazaninou nebo potěrem podlahovým páskem z pěnového PE tl. do 10 mm, výšky 100 mm | m | 1113.067 |  |  | 0 | CS ÚRS 2025 02 |  | snížená | 0 | 0 | 0 |  | 0 | 2e-05 | 0.022261 | 0 | 0 | 4 | K | 2 |  |  |  | ROZPOCET |  |  |  |  | 0 | 0 | 0 | 0 | 0 | 2 | 0 | 4 | -653713607
| Online PSC |  | https://podminky.urs.cz/item/CS_URS_2025_02/634112112 | [18 empty] | Online PSC | 2
| VV |  | P_05*0,9 |  | 1056.438 | [16 empty] | VV | 2 | 2 | True | 0 | ROZPOCET
| VV |  | R_01*0,9 |  | 56.629 | [16 empty] | VV | 2 | 2 | True | 0 | ROZPOCET
| VV |  | Součet |  | 1113.067 | [16 empty] | VV | 2 | 4 | True | 1 | ROZPOCET
80 | K | 634112113 | Obvodová dilatace mezi stěnou a mazaninou nebo potěrem podlahovým páskem z pěnového PE tl. do 10 mm, výšky 80 mm | m | 2135.871 |  |  | 0 | CS ÚRS 2025 02 |  | snížená | 0 | 0 | 0 |  | 0 | 2e-05 | 0.042717 | 0 | 0 | 4 | K | 2 |  |  |  | ROZPOCET |  |  |  |  | 0 | 0 | 0 | 0 | 0 | 2 | 0 | 4 | 856785041
| Online PSC |  | https://podminky.urs.cz/item/CS_URS_2025_02/634112113 | [18 empty] | Online PSC | 2
| VV |  | P_01B*0,9 |  | 126.531 | [16 empty] | VV | 2 | 2 | True | 0 | ROZPOCET
| VV |  | P_02*0,9 |  | 1509.102 | [16 empty] | VV | 2 | 2 | True | 0 | ROZPOCET
| VV |  | P_02A*0,9 |  | 213.21 | [16 empty] | VV | 2 | 2 | True | 0 | ROZPOCET
| VV |  | P_21*0,9 |  | 15.552 | [16 empty] | VV | 2 | 2 | True | 0 | ROZPOCET
| VV |  | P_22*0,9 |  | 271.476 | [16 empty] | VV | 2 | 2 | True | 0 | ROZPOCET
| VV |  | Součet |  | 2135.871 | [16 empty] | VV | 2 | 4 | True | 1 | ROZPOCET
81 | K | 635211121 | Násyp lehký pod podlahy s udusáním a urovnáním povrchu z keramzitu | m3 | 51.324 |  |  | 0 | CS ÚRS 2025 02 |  | snížená | 0 | 0 | 0 |  | 0 | 0.42 | 21.5561 | 0 | 0 | 4 | K | 2 |  |  |  | ROZPOCET |  |  |  |  | 0 | 0 | 0 | 0 | 0 | 2 | 0 | 4 | 1004301825
| Online PSC |  | https://podminky.urs.cz/item/CS_URS_2025_02/635211121 | [18 empty] | Online PSC | 2
| VV |  | skladba P-15 | [18 empty] | VV | 2 | 1 | True | 0 | ROZPOCET
| VV |  | 183,3 |  | 183.3 | [16 empty] | VV | 2 | 2 | True | 0 | ROZPOCET
| VV | P_15 | Mezisoučet |  | 183.3 | [16 empty] | VV | 2 | 3 | True | 0 | ROZPOCET
| VV |  | tl. násypu 280mm | [18 empty] | VV | 2 | 1 | True | 0 | ROZPOCET
| VV |  | P_15*0,28 |  | 51.324 | [16 empty] | VV | 2 | 2 | True | 1 | ROZPOCET
82 | K | 642942111 | Osazování zárubní nebo rámů kovových dveřních lisovaných nebo z úhelníků bez dveřních křídel na cementovou maltu, plochy otvoru do 2,5 m2 | kus | 126 |  |  | 0 | CS ÚRS 2025 02 |  | snížená | 0 | 0 | 0 |  | 0 | 0.01777 | 2.239 | 0 | 0 | 4 | K | 2 |  |  |  | ROZPOCET |  |  |  |  | 0 | 0 | 0 | 0 | 0 | 2 | 0 | 4 | 217346549
| Online PSC |  | https://podminky.urs.cz/item/CS_URS_2025_02/642942111 | [18 empty] | Online PSC | 2
| VV |  | "D02" 50 |  | 50 | [16 empty] | VV | 2 | 2 | True | 0 | ROZPOCET
| VV |  | "D02A" 20 |  | 20 | [16 empty] | VV | 2 | 2 | True | 0 | ROZPOCET
| VV |  | "D04" 28 |  | 28 | [16 empty] | VV | 2 | 2 | True | 0 | ROZPOCET
| VV |  | "D05" 20 |  | 20 | [16 empty] | VV | 2 | 2 | True | 0 | ROZPOCET
| VV |  | "D06" 2 |  | 2 | [16 empty] | VV | 2 | 2 | True | 0 | ROZPOCET
| VV |  | "D07" 2 |  | 2 | [16 empty] | VV | 2 | 2 | True | 0 | ROZPOCET
| VV |  | "D08" 2 |  | 2 | [16 empty] | VV | 2 | 2 | True | 0 | ROZPOCET
| VV |  | "D09" 1 |  | 1 | [16 empty] | VV | 2 | 2 | True | 0 | ROZPOCET
| VV |  | "D10" 1 |  | 1 | [16 empty] | VV | 2 | 2 | True | 0 | ROZPOCET
| VV |  | Součet |  | 126 | [16 empty] | VV | 2 | 4 | True | 1 | ROZPOCET
83 | M | 611831 | zárubeň HSE-USD jednokřídlové 600-1100, ústí do 150, prášková barva dle tab. dveří | ks | 126 |  |  | 0 | vlastní |  | snížená | 0 | 0 | 0 |  | 0 | 0.0012 | 0.1512 | 0 | 0 | 8 | M | 2 |  |  |  | ROZPOCET |  |  |  |  | 0 | 0 | 0 | 0 | 0 | 2 | 0 | 4 | -1924326660
| VV |  | 126 |  | 126 | [16 empty] | VV | 2 | 2 | True | 0 | ROZPOCET
| VV |  | Součet |  | 126 | [16 empty] | VV | 2 | 4 | True | 1 | ROZPOCET
84 | K | 642945111 | Osazování ocelových zárubní protipožárních nebo protiplynových dveří do vynechaného otvoru, s obetonováním, dveří jednokřídlových do 2,5 m2 | kus | 50 |  |  | 0 | CS ÚRS 2025 02 |  | snížená | 0 | 0 | 0 |  | 0 | 0.42153 | 21.0765 | 0 | 0 | 4 | K | 2 |  |  |  | ROZPOCET |  |  |  |  | 0 | 0 | 0 | 0 | 0 | 2 | 0 | 4 | 1881879719
| Online PSC |  | https://podminky.urs.cz/item/CS_URS_2025_02/642945111 | [18 empty] | Online PSC | 2
| VV |  | "D1" 50 |  | 50 | [16 empty] | VV | 2 | 2 | True | 0 | ROZPOCET
| VV |  | Součet |  | 50 | [16 empty] | VV | 2 | 4 | True | 1 | ROZPOCET
85 | M | 55331578a | zárubeň jednokřídlá ocelová pro zdění s protipožární úpravou rozměru 900/2450mm | kus | 50 |  |  | 0 | vlastní |  | snížená | 0 | 0 | 0 |  | 0 | 0.02396 | 1.198 | 0 | 0 | 8 | M | 2 |  |  |  | ROZPOCET |  |  |  |  | 0 | 0 | 0 | 0 | 0 | 2 | 0 | 4 | -2022455068
| VV |  | "D1" 50 |  | 50 | [16 empty] | VV | 2 | 2 | True | 0 | ROZPOCET
| VV |  | Součet |  | 50 | [16 empty] | VV | 2 | 4 | True | 1 | ROZPOCET
| D | 9 | Ostatní konstrukce a práce, bourání |  |  |  |  | 0 |  |  |  |  | 0 | 0 |  | 0 |  | 48.6445 |  | 0 | 1 | D | 1 |  |  |  | ROZPOCET | [10 empty] | 0
86 | K | 916231213 | Osazení chodníkového obrubníku betonového se zřízením lože, s vyplněním a zatřením spár cementovou maltou stojatého s boční opěrou z betonu prostého, do lože z betonu prostého | m | 324.876 |  |  | 0 | CS ÚRS 2025 02 |  | snížená | 0 | 0 | 0 |  | 0 | 0.14042 | 45.6191 | 0 | 0 | 4 | K | 2 |  |  |  | ROZPOCET |  |  |  |  | 0 | 0 | 0 | 0 | 0 | 2 | 0 | 4 | 1401374046
| Online PSC |  | https://podminky.urs.cz/item/CS_URS_2025_02/916231213 | [18 empty] | Online PSC | 2
| VV |  | olemování dlažby vstup severní a jižní | [18 empty] | VV | 2 | 1 | True | 0 | ROZPOCET
| VV |  | 31,44+18,355 |  | 49.795 | [16 empty] | VV | 2 | 2 | True | 0 | ROZPOCET
| VV |  | olemování dlažby záhonů atrium | [18 empty] | VV | 2 | 1 | True | 0 | ROZPOCET
| VV |  | 101,999 |  | 101.999 | [16 empty] | VV | 2 | 2 | True | 0 | ROZPOCET
| VV |  | olemování dlažby exteriér | [18 empty] | VV | 2 | 1 | True | 0 | ROZPOCET
| VV |  | 173,082 |  | 173.082 | [16 empty] | VV | 2 | 2 | True | 0 | ROZPOCET
| VV |  | Součet |  | 324.876 | [16 empty] | VV | 2 | 4 | True | 1 | ROZPOCET
87 | M | 13515114 | ocel široká jakost S235JR 200x5mm | t | 2.767 |  |  | 0 | CS ÚRS 2025 02 |  | snížená | 0 | 0 | 0 |  | 0 | 1 | 2.767 | 0 | 0 | 8 | M | 2 |  |  |  | ROZPOCET |  |  |  |  | 0 | 0 | 0 | 0 | 0 | 2 | 0 | 4 | 1088972597
| VV |  | 324,876*0,00835 |  | 2.713 | [16 empty] | VV | 2 | 2 | True | 0 | ROZPOCET
| VV |  | Součet |  | 2.713 | [16 empty] | VV | 2 | 4 | True | 0 | ROZPOCET
| VV |  | 2,713*1,02 "Přepočtené koeficientem množství |  | 2.767 | [16 empty] | VV | 2 | 2 | True | 1 | ROZPOCET
88 | K | 941311112 | Lešení řadové modulové lehké pracovní s podlahami s provozním zatížením tř. 3 do 200 kg/m2 šířky tř. SW06 od 0,6 do 0,9 m výšky přes 10 do 25 m montáž | m2 | 1940.97 |  |  | 0 | CS ÚRS 2025 02 |  | snížená | 0 | 0 | 0 |  | 0 | 0 | 0 | 0 | 0 | 4 | K | 2 |  |  |  | ROZPOCET |  |  |  |  | 0 | 0 | 0 | 0 | 0 | 2 | 0 | 4 | -1620129819
| Online PSC |  | https://podminky.urs.cz/item/CS_URS_2025_02/941311112 | [18 empty] | Online PSC | 2
| VV |  | (62,19*2+20,4*2+0,9*4)*11,5 |  | 1940.97 | [16 empty] | VV | 2 | 2 | True | 0 | ROZPOCET
| VV |  | Součet |  | 1940.97 | [16 empty] | VV | 2 | 4 | True | 1 | ROZPOCET
89 | K | 941311211 | Lešení řadové modulové lehké pracovní s podlahami s provozním zatížením tř. 3 do 200 kg/m2 šířky tř. SW06 od 0,6 do 0,9 m výšky do 10 m příplatek k ceně za každý den použití | m2 | 116458.2 |  |  | 0 | CS ÚRS 2025 02 |  | snížená | 0 | 0 | 0 |  | 0 | 0 | 0 | 0 | 0 | 4 | K | 2 |  |  |  | ROZPOCET |  |  |  |  | 0 | 0 | 0 | 0 | 0 | 2 | 0 | 4 | 546056923
| Online PSC |  | https://podminky.urs.cz/item/CS_URS_2025_02/941311211 | [18 empty] | Online PSC | 2
| VV |  | 1940,97*60 |  | 116458.2 | [16 empty] | VV | 2 | 2 | True | 0 | ROZPOCET
| VV |  | Součet |  | 116458.2 | [16 empty] | VV | 2 | 4 | True | 1 | ROZPOCET
90 | K | 941311812 | Lešení řadové modulové lehké pracovní s podlahami s provozním zatížením tř. 3 do 200 kg/m2 šířky tř. SW06 od 0,6 do 0,9 m výšky přes 10 do 25 m demontáž | m2 | 1940.97 |  |  | 0 | CS ÚRS 2025 02 |  | snížená | 0 | 0 | 0 |  | 0 | 0 | 0 | 0 | 0 | 4 | K | 2 |  |  |  | ROZPOCET |  |  |  |  | 0 | 0 | 0 | 0 | 0 | 2 | 0 | 4 | -82353039
| Online PSC |  | https://podminky.urs.cz/item/CS_URS_2025_02/941311812 | [18 empty] | Online PSC | 2
91 | K | 943211111 | Lešení prostorové rámové lehké pracovní s podlahami s provozním zatížením tř. 3 do 200 kg/m2 výšky do 10 m montáž | m3 | 3430.83 |  |  | 0 | CS ÚRS 2025 02 |  | snížená | 0 | 0 | 0 |  | 0 | 0 | 0 | 0 | 0 | 4 | K | 2 |  |  |  | ROZPOCET |  |  |  |  | 0 | 0 | 0 | 0 | 0 | 2 | 0 | 4 | -916795
| Online PSC |  | https://podminky.urs.cz/item/CS_URS_2025_02/943211111 | [18 empty] | Online PSC | 2
| VV |  | atrium | [18 empty] | VV | 2 | 1 | True | 0 | ROZPOCET
| VV |  | 60,19*6*9,5 |  | 3430.83 | [16 empty] | VV | 2 | 2 | True | 0 | ROZPOCET
| VV |  | Součet |  | 3430.83 | [16 empty] | VV | 2 | 4 | True | 1 | ROZPOCET
92 | K | 943211211 | Lešení prostorové rámové lehké pracovní s podlahami s provozním zatížením tř. 3 do 200 kg/m2 výšky do 10 m příplatek k ceně za každý den použití | m3 | 118442.4 |  |  | 0 | CS ÚRS 2025 02 |  | snížená | 0 | 0 | 0 |  | 0 | 0 | 0 | 0 | 0 | 4 | K | 2 |  |  |  | ROZPOCET |  |  |  |  | 0 | 0 | 0 | 0 | 0 | 2 | 0 | 4 | -1282238692
| Online PSC |  | https://podminky.urs.cz/item/CS_URS_2025_02/943211211 | [18 empty] | Online PSC | 2
| VV |  | 3948,080*30 |  | 118442.4 | [16 empty] | VV | 2 | 2 | True | 0 | ROZPOCET
| VV |  | Součet |  | 118442.4 | [16 empty] | VV | 2 | 4 | True | 1 | ROZPOCET
93 | K | 943211811 | Lešení prostorové rámové lehké pracovní s podlahami s provozním zatížením tř. 3 do 200 kg/m2 výšky do 10 m demontáž | m3 | 3948.08 |  |  | 0 | CS ÚRS 2025 02 |  | snížená | 0 | 0 | 0 |  | 0 | 0 | 0 | 0 | 0 | 4 | K | 2 |  |  |  | ROZPOCET |  |  |  |  | 0 | 0 | 0 | 0 | 0 | 2 | 0 | 4 | 542056752
| Online PSC |  | https://podminky.urs.cz/item/CS_URS_2025_02/943211811 | [18 empty] | Online PSC | 2
| VV |  | tělocvična | [18 empty] | VV | 2 | 1 | True | 0 | ROZPOCET
| VV |  | 493,51*8 |  | 3948.08 | [16 empty] | VV | 2 | 2 | True | 0 | ROZPOCET
| VV |  | Součet |  | 3948.08 | [16 empty] | VV | 2 | 4 | True | 1 | ROZPOCET
94 | K | 944511111 | Síť ochranná zavěšená na konstrukci lešení z textilie z umělých vláken montáž | m2 | 1940.97 |  |  | 0 | CS ÚRS 2025 02 |  | snížená | 0 | 0 | 0 |  | 0 | 0 | 0 | 0 | 0 | 4 | K | 2 |  |  |  | ROZPOCET |  |  |  |  | 0 | 0 | 0 | 0 | 0 | 2 | 0 | 4 | 1908710654
| Online PSC |  | https://podminky.urs.cz/item/CS_URS_2025_02/944511111 | [18 empty] | Online PSC | 2
| VV |  | 1940,97 |  | 1940.97 | [16 empty] | VV | 2 | 2 | True | 0 | ROZPOCET
| VV |  | Součet |  | 1940.97 | [16 empty] | VV | 2 | 4 | True | 1 | ROZPOCET
95 | K | 944511211 | Síť ochranná zavěšená na konstrukci lešení z textilie z umělých vláken příplatek k ceně za každý den použití | m2 | 118442.4 |  |  | 0 | CS ÚRS 2025 02 |  | snížená | 0 | 0 | 0 |  | 0 | 0 | 0 | 0 | 0 | 4 | K | 2 |  |  |  | ROZPOCET |  |  |  |  | 0 | 0 | 0 | 0 | 0 | 2 | 0 | 4 | -396073494
| Online PSC |  | https://podminky.urs.cz/item/CS_URS_2025_02/944511211 | [18 empty] | Online PSC | 2
| VV |  | 3948,080*30 |  | 118442.4 | [16 empty] | VV | 2 | 2 | True | 0 | ROZPOCET
| VV |  | Součet |  | 118442.4 | [16 empty] | VV | 2 | 4 | True | 1 | ROZPOCET
96 | K | 944511811 | Síť ochranná zavěšená na konstrukci lešení z textilie z umělých vláken demontáž | m2 | 1940.97 |  |  | 0 | CS ÚRS 2025 02 |  | snížená | 0 | 0 | 0 |  | 0 | 0 | 0 | 0 | 0 | 4 | K | 2 |  |  |  | ROZPOCET |  |  |  |  | 0 | 0 | 0 | 0 | 0 | 2 | 0 | 4 | -24530987
| Online PSC |  | https://podminky.urs.cz/item/CS_URS_2025_02/944511811 | [18 empty] | Online PSC | 2
97 | K | 949101111 | Lešení pomocné pracovní pro objekty pozemních staveb pro zatížení do 150 kg/m2, o výšce lešeňové podlahy do 1,9 m | m2 | 3685.13 |  |  | 0 | CS ÚRS 2025 02 |  | snížená | 0 | 0 | 0 |  | 0 | 0 | 0 | 0 | 0 | 4 | K | 2 |  |  |  | ROZPOCET |  |  |  |  | 0 | 0 | 0 | 0 | 0 | 2 | 0 | 4 | 19943308
| Online PSC |  | https://podminky.urs.cz/item/CS_URS_2025_02/949101111 | [18 empty] | Online PSC | 2
| VV |  | 1.PP | [18 empty] | VV | 2 | 1 | True | 0 | ROZPOCET
| VV |  | 1162,92 |  | 1162.92 | [16 empty] | VV | 2 | 2 | True | 0 | ROZPOCET
| VV |  | 1.NP | [18 empty] | VV | 2 | 1 | True | 0 | ROZPOCET
| VV |  | "společné plochy" 170,23 |  | 170.23 | [16 empty] | VV | 2 | 2 | True | 0 | ROZPOCET
| VV |  | 2.NP | [18 empty] | VV | 2 | 1 | True | 0 | ROZPOCET
| VV |  | "společné plochy" 216,42 |  | 216.42 | [16 empty] | VV | 2 | 2 | True | 0 | ROZPOCET
| VV |  | 3.NP | [18 empty] | VV | 2 | 1 | True | 0 | ROZPOCET
| VV |  | "společné plochy" 216,42 |  | 216.42 | [16 empty] | VV | 2 | 2 | True | 0 | ROZPOCET
| VV |  | Mezisoučet |  | 1765.99 | [16 empty] | VV | 2 | 3 | True | 0 | ROZPOCET
| VV |  | byty | [18 empty] | VV | 2 | 1 | True | 0 | ROZPOCET
| VV |  | "1+kk" 24,03*30 |  | 720.9 | [16 empty] | VV | 2 | 2 | True | 0 | ROZPOCET
| VV |  | "2+kk" 49,74*12 |  | 596.88 | [16 empty] | VV | 2 | 2 | True | 0 | ROZPOCET
| VV |  | "3+kk" 75,17*8 |  | 601.36 | [16 empty] | VV | 2 | 2 | True | 0 | ROZPOCET
| VV |  | Mezisoučet |  | 1919.14 | [16 empty] | VV | 2 | 3 | True | 0 | ROZPOCET
| VV |  | Součet |  | 3685.13 | [16 empty] | VV | 2 | 4 | True | 1 | ROZPOCET
98 | K | 949321112 | Lešení dílcové do šachet (výtahových, potrubních) o půdorysné ploše do 6 m2, výšky přes 10 do 20 m montáž | m | 14.1 |  |  | 0 | CS ÚRS 2025 02 |  | snížená | 0 | 0 | 0 |  | 0 | 0 | 0 | 0 | 0 | 4 | K | 2 |  |  |  | ROZPOCET |  |  |  |  | 0 | 0 | 0 | 0 | 0 | 2 | 0 | 4 | 158931818
| Online PSC |  | https://podminky.urs.cz/item/CS_URS_2025_02/949321112 | [18 empty] | Online PSC | 2
| VV |  | 14,1 |  | 14.1 | [16 empty] | VV | 2 | 2 | True | 0 | ROZPOCET
| VV |  | Součet |  | 14.1 | [16 empty] | VV | 2 | 4 | True | 1 | ROZPOCET
99 | K | 949321211 | Lešení dílcové do šachet (výtahových, potrubních) o půdorysné ploše do 6 m2, výšky do 10 m příplatek k ceně za každý den použití | m | 423 |  |  | 0 | CS ÚRS 2025 02 |  | snížená | 0 | 0 | 0 |  | 0 | 0 | 0 | 0 | 0 | 4 | K | 2 |  |  |  | ROZPOCET |  |  |  |  | 0 | 0 | 0 | 0 | 0 | 2 | 0 | 4 | 1752769234
| Online PSC |  | https://podminky.urs.cz/item/CS_URS_2025_02/949321211 | [18 empty] | Online PSC | 2
| VV |  | 14,100*30 |  | 423 | [16 empty] | VV | 2 | 2 | True | 0 | ROZPOCET
| VV |  | Součet |  | 423 | [16 empty] | VV | 2 | 4 | True | 1 | ROZPOCET
100 | K | 949321812 | Lešení dílcové do šachet (výtahových, potrubních) o půdorysné ploše do 6 m2, výšky přes 10 do 20 m demontáž | m | 14.1 |  |  | 0 | CS ÚRS 2025 02 |  | snížená | 0 | 0 | 0 |  | 0 | 0 | 0 | 0 | 0 | 4 | K | 2 |  |  |  | ROZPOCET |  |  |  |  | 0 | 0 | 0 | 0 | 0 | 2 | 0 | 4 | 650929926
| Online PSC |  | https://podminky.urs.cz/item/CS_URS_2025_02/949321812 | [18 empty] | Online PSC | 2
| VV |  | 14,1 |  | 14.1 | [16 empty] | VV | 2 | 2 | True | 0 | ROZPOCET
| VV |  | Součet |  | 14.1 | [16 empty] | VV | 2 | 4 | True | 1 | ROZPOCET
101 | K | 952901111 | Vyčištění budov nebo objektů před předáním do užívání budov bytové nebo občanské výstavby, světlé výšky podlaží do 4 m | m2 | 4037.74 |  |  | 0 | CS ÚRS 2025 02 |  | snížená | 0 | 0 | 0 |  | 0 | 4e-05 | 0.16151 | 0 | 0 | 4 | K | 2 |  |  |  | ROZPOCET |  |  |  |  | 0 | 0 | 0 | 0 | 0 | 2 | 0 | 4 | 1572913432
| Online PSC |  | https://podminky.urs.cz/item/CS_URS_2025_02/952901111 | [18 empty] | Online PSC | 2
| VV |  | 1.PP | [18 empty] | VV | 2 | 1 | True | 0 | ROZPOCET
| VV |  | 1162,92 |  | 1162.92 | [16 empty] | VV | 2 | 2 | True | 0 | ROZPOCET
| VV |  | 1.NP | [18 empty] | VV | 2 | 1 | True | 0 | ROZPOCET
| VV |  | "společné plochy" 522,84 |  | 522.84 | [16 empty] | VV | 2 | 2 | True | 0 | ROZPOCET
| VV |  | 2.NP | [18 empty] | VV | 2 | 1 | True | 0 | ROZPOCET
| VV |  | "společné plochy" 216,42 |  | 216.42 | [16 empty] | VV | 2 | 2 | True | 0 | ROZPOCET
| VV |  | 3.NP | [18 empty] | VV | 2 | 1 | True | 0 | ROZPOCET
| VV |  | "společné plochy" 216,42 |  | 216.42 | [16 empty] | VV | 2 | 2 | True | 0 | ROZPOCET
| VV |  | Mezisoučet |  | 2118.6 | [16 empty] | VV | 2 | 3 | True | 0 | ROZPOCET
| VV |  | byty | [18 empty] | VV | 2 | 1 | True | 0 | ROZPOCET
| VV |  | "1+kk" 24,03*30 |  | 720.9 | [16 empty] | VV | 2 | 2 | True | 0 | ROZPOCET
| VV |  | "2+kk" 49,74*12 |  | 596.88 | [16 empty] | VV | 2 | 2 | True | 0 | ROZPOCET
| VV |  | "3+kk" 75,17*8 |  | 601.36 | [16 empty] | VV | 2 | 2 | True | 0 | ROZPOCET
| VV |  | Mezisoučet |  | 1919.14 | [16 empty] | VV | 2 | 3 | True | 0 | ROZPOCET
| VV |  | Součet |  | 4037.74 | [16 empty] | VV | 2 | 4 | True | 1 | ROZPOCET
102 | K | 95324111R | D+M smykových dilatačních trnů | kus | 2 |  |  | 0 | vlastní |  | snížená | 0 | 0 | 0 |  | 0 | 0 | 0 | 0 | 0 | 4 | K | 2 |  |  |  | ROZPOCET |  |  |  |  | 0 | 0 | 0 | 0 | 0 | 2 | 0 | 4 | 358512290
103 | K | 953943211 | Osazování drobných kovových předmětů kotvených do stěny hasicího přístroje | kus | 8 |  |  | 0 | CS ÚRS 2025 02 |  | snížená | 0 | 0 | 0 |  | 0 | 0.00011 | 0.00088 | 0 | 0 | 4 | K | 2 |  |  |  | ROZPOCET |  |  |  |  | 0 | 0 | 0 | 0 | 0 | 2 | 0 | 4 | -764908225
| Online PSC |  | https://podminky.urs.cz/item/CS_URS_2025_02/953943211 | [18 empty] | Online PSC | 2
| VV |  | počet dle PBŘ | [18 empty] | VV | 2 | 1 | True | 0 | ROZPOCET
| VV |  | 8 |  | 8 | [16 empty] | VV | 2 | 2 | True | 0 | ROZPOCET
| VV |  | Součet |  | 8 | [16 empty] | VV | 2 | 4 | True | 1 | ROZPOCET
104 | M | 44932114 | přístroj hasicí ruční práškový nástěnný hasební schopnost 27A, 183B, C | kus | 8 |  |  | 0 | CS ÚRS 2025 02 |  | snížená | 0 | 0 | 0 |  | 0 | 0.012 | 0.096 | 0 | 0 | 8 | M | 2 |  |  |  | ROZPOCET |  |  |  |  | 0 | 0 | 0 | 0 | 0 | 2 | 0 | 4 | -985750617
| D | 998 | Přesun hmot |  |  |  |  | 0 |  |  |  |  | 0 | 0 |  | 0 |  | 0 |  | 0 | 1 | D | 1 |  |  |  | ROZPOCET | [10 empty] | 0
105 | K | 998011002 | Přesun hmot pro budovy občanské výstavby, bydlení, výrobu a služby s nosnou svislou konstrukcí zděnou z cihel, tvárnic nebo kamene vodorovná dopravní vzdálenost do 100 m základní pro budovy výšky přes 6 do 12 m | t | 2384.221 |  |  | 0 | CS ÚRS 2025 02 |  | snížená | 0 | 0 | 0 |  | 0 | 0 | 0 | 0 | 0 | 4 | K | 2 |  |  |  | ROZPOCET |  |  |  |  | 0 | 0 | 0 | 0 | 0 | 2 | 0 | 4 | 729796533
| Online PSC |  | https://podminky.urs.cz/item/CS_URS_2025_02/998011002 | [18 empty] | Online PSC | 2
| VV |  | 2384,221 |  | 2384.221 | [16 empty] | VV | 2 | 2 | True | 0 | ROZPOCET
| VV |  | Součet |  | 2384.221 | [16 empty] | VV | 2 | 4 | True | 1 | ROZPOCET
106 | K | 998223011 | Přesun hmot pro pozemní komunikace s krytem dlážděným dopravní vzdálenost do 200 m jakékoliv délky objektu | t | 684.173 |  |  | 0 | CS ÚRS 2025 02 |  | snížená | 0 | 0 | 0 |  | 0 | 0 | 0 | 0 | 0 | 4 | K | 2 |  |  |  | ROZPOCET |  |  |  |  | 0 | 0 | 0 | 0 | 0 | 2 | 0 | 4 | 2042886899
| Online PSC |  | https://podminky.urs.cz/item/CS_URS_2025_02/998223011 | [18 empty] | Online PSC | 2
| VV |  | 684,173 |  | 684.173 | [16 empty] | VV | 2 | 2 | True | 0 | ROZPOCET
| VV |  | Součet |  | 684.173 | [16 empty] | VV | 2 | 4 | True | 1 | ROZPOCET
| D | PSV | Práce a dodávky PSV |  |  |  |  | 0 |  |  |  |  | 0 | 0 |  | 0 |  | 379.3356 |  | 1.0123 | 2 | D | 0 |  |  |  | ROZPOCET | [10 empty] | 0
| D | 711 | Izolace proti vodě, vlhkosti a plynům |  |  |  |  | 0 |  |  |  |  | 0 | 0 |  | 0 |  | 13.8472 |  | 0 | 2 | D | 1 |  |  |  | ROZPOCET | [10 empty] | 0
107 | K | 711113125 | Izolace proti zemní vlhkosti natěradly a tmely za studena na ploše svislé S těsnicí hmotou dvousložkovou na bázi polymery modifikované živice | m2 | 54.468 |  |  | 0 | CS ÚRS 2025 02 |  | snížená | 0 | 0 | 0 |  | 0 | 0.004 | 0.21787 | 0 | 0 | 16 | K | 2 |  |  |  | ROZPOCET |  |  |  |  | 0 | 0 | 0 | 0 | 0 | 2 | 0 | 16 | -363875955
| Online PSC |  | https://podminky.urs.cz/item/CS_URS_2025_02/711113125 | [18 empty] | Online PSC | 2
| VV |  | zateplení atik ze střechy | [18 empty] | VV | 2 | 1 | True | 0 | ROZPOCET
| VV |  | (61,745*2+6,45*2)*0,18*2 |  | 49.1 | [16 empty] | VV | 2 | 2 | True | 0 | ROZPOCET
| VV |  | (1,065*2)*0,18*14 |  | 5.368 | [16 empty] | VV | 2 | 2 | True | 0 | ROZPOCET
| VV |  | Součet |  | 54.468 | [16 empty] | VV | 2 | 4 | True | 1 | ROZPOCET
108 | K | 711161212 | Izolace proti zemní vlhkosti a beztlakové vodě nopovými fóliemi na ploše svislé S vrstva ochranná, odvětrávací a drenážní výška nopu 8,0 mm, tl. fólie do 0,6 mm | m2 | 663.738 |  |  | 0 | CS ÚRS 2025 02 |  | snížená | 0 | 0 | 0 |  | 0 | 0.0004 | 0.2655 | 0 | 0 | 16 | K | 2 |  |  |  | ROZPOCET |  |  |  |  | 0 | 0 | 0 | 0 | 0 | 2 | 0 | 16 | 130951597
| Online PSC |  | https://podminky.urs.cz/item/CS_URS_2025_02/711161212 | [18 empty] | Online PSC | 2
| VV |  | skladba F-12 | [18 empty] | VV | 2 | 1 | True | 0 | ROZPOCET
| VV |  | 6*1 |  | 6 | [16 empty] | VV | 2 | 2 | True | 0 | ROZPOCET
| VV | F_12 | Mezisoučet |  | 6 | [16 empty] | VV | 2 | 3 | True | 0 | ROZPOCET
| VV |  | skladba F-13 | [18 empty] | VV | 2 | 1 | True | 0 | ROZPOCET
| VV |  | 5 |  | 5 | [16 empty] | VV | 2 | 2 | True | 0 | ROZPOCET
| VV | F_13 | Mezisoučet |  | 5 | [16 empty] | VV | 2 | 3 | True | 0 | ROZPOCET
| VV |  | skladba F-14 a F-14A | [18 empty] | VV | 2 | 1 | True | 0 | ROZPOCET
| VV |  | (19,79*2+0,8*2)*3 |  | 123.54 | [16 empty] | VV | 2 | 2 | True | 0 | ROZPOCET
| VV |  | (61,78*2-9)*3 |  | 343.68 | [16 empty] | VV | 2 | 2 | True | 0 | ROZPOCET
| VV |  | (3+1,5+10+11)*3 |  | 76.5 | [16 empty] | VV | 2 | 2 | True | 0 | ROZPOCET
| VV | F_14_a_F_14A | Mezisoučet |  | 543.72 | [16 empty] | VV | 2 | 3 | True | 0 | ROZPOCET
| VV |  | F_10 |  | 109.018 | [16 empty] | VV | 2 | 2 | True | 0 | ROZPOCET
| VV |  | Mezisoučet |  | 109.018 | [16 empty] | VV | 2 | 3 | True | 0 | ROZPOCET
| VV |  | Součet |  | 663.738 | [16 empty] | VV | 2 | 4 | True | 1 | ROZPOCET
109 | K | 711161383 | Izolace proti zemní vlhkosti a beztlakové vodě nopovými fóliemi ostatní ukončení izolace lištou | m | 181.24 |  |  | 0 | CS ÚRS 2025 02 |  | snížená | 0 | 0 | 0 |  | 0 | 0.00016 | 0.028998 | 0 | 0 | 16 | K | 2 |  |  |  | ROZPOCET |  |  |  |  | 0 | 0 | 0 | 0 | 0 | 2 | 0 | 16 | 138617548
| Online PSC |  | https://podminky.urs.cz/item/CS_URS_2025_02/711161383 | [18 empty] | Online PSC | 2
| VV |  | skladba F-14 | [18 empty] | VV | 2 | 1 | True | 0 | ROZPOCET
| VV |  | 19,79*2+0,8*2 |  | 41.18 | [16 empty] | VV | 2 | 2 | True | 0 | ROZPOCET
| VV |  | 61,78*2-9 |  | 114.56 | [16 empty] | VV | 2 | 2 | True | 0 | ROZPOCET
| VV |  | 3+1,5+10+11 |  | 25.5 | [16 empty] | VV | 2 | 2 | True | 0 | ROZPOCET
| VV |  | Součet |  | 181.24 | [16 empty] | VV | 2 | 4 | True | 1 | ROZPOCET
110 | K | 711411001 | Provedení izolace proti povrchové a podpovrchové tlakové vodě natěradly a tmely za studena na ploše vodorovné V nátěrem penetračním | m2 | 1130.931 |  |  | 0 | CS ÚRS 2025 02 |  | snížená | 0 | 0 | 0 |  | 0 | 0 | 0 | 0 | 0 | 16 | K | 2 |  |  |  | ROZPOCET |  |  |  |  | 0 | 0 | 0 | 0 | 0 | 2 | 0 | 16 | -1744338341
| Online PSC |  | https://podminky.urs.cz/item/CS_URS_2025_02/711411001 | [18 empty] | Online PSC | 2
| VV |  | S_01 |  | 778.321 | [16 empty] | VV | 2 | 2 | True | 0 | ROZPOCET
| VV |  | Mezisoučet |  | 778.321 | [16 empty] | VV | 2 | 3 | True | 0 | ROZPOCET
| VV |  | skladba P-11 | [18 empty] | VV | 2 | 1 | True | 0 | ROZPOCET
| VV |  | "M 1.20" 352,61 |  | 352.61 | [16 empty] | VV | 2 | 2 | True | 0 | ROZPOCET
| VV | P_11 | Mezisoučet |  | 352.61 | [16 empty] | VV | 2 | 3 | True | 0 | ROZPOCET
| VV |  | Součet |  | 1130.931 | [16 empty] | VV | 2 | 4 | True | 1 | ROZPOCET
111 | M | 11163150 | lak penetrační asfaltový | t | 0.373 |  |  | 0 | CS ÚRS 2025 02 |  | snížená | 0 | 0 | 0 |  | 0 | 1 | 0.373 | 0 | 0 | 32 | M | 2 |  |  |  | ROZPOCET |  |  |  |  | 0 | 0 | 0 | 0 | 0 | 2 | 0 | 16 | 620964749
| VV |  | 1130,931*0,00033 "Přepočtené koeficientem množství |  | 0.373 | [16 empty] | VV | 2 | 2 | True | 1 | ROZPOCET
112 | K | 711412001 | Provedení izolace proti povrchové a podpovrchové tlakové vodě natěradly a tmely za studena na ploše svislé S nátěrem penetračním | m2 | 436.449 |  |  | 0 | CS ÚRS 2025 02 |  | snížená | 0 | 0 | 0 |  | 0 | 0 | 0 | 0 | 0 | 16 | K | 2 |  |  |  | ROZPOCET |  |  |  |  | 0 | 0 | 0 | 0 | 0 | 2 | 0 | 16 | -1643962744
| Online PSC |  | https://podminky.urs.cz/item/CS_URS_2025_02/711412001 | [18 empty] | Online PSC | 2
| VV |  | atiky plochá střecha nad posledním NP | [18 empty] | VV | 2 | 1 | True | 0 | ROZPOCET
| VV |  | (61,745*2+6,45*2)*1,2*2 |  | 327.336 | [16 empty] | VV | 2 | 2 | True | 0 | ROZPOCET
| VV |  | Mezisoučet |  | 327.336 | [16 empty] | VV | 2 | 3 | True | 0 | ROZPOCET
| VV |  | stěny šachty | [18 empty] | VV | 2 | 1 | True | 0 | ROZPOCET
| VV |  | (1,065*2)*1,1*14 |  | 32.802 | [16 empty] | VV | 2 | 2 | True | 0 | ROZPOCET
| VV |  | Mezisoučet |  | 32.802 | [16 empty] | VV | 2 | 3 | True | 0 | ROZPOCET
| VV |  | atrium - vytažení na svislé kce stěn a světlíků | [18 empty] | VV | 2 | 1 | True | 0 | ROZPOCET
| VV |  | (60,28*2+6,4*2)*0,355 |  | 47.343 | [16 empty] | VV | 2 | 2 | True | 0 | ROZPOCET
| VV |  | (1,1*2+2,3*2)*0,355*12 |  | 28.968 | [16 empty] | VV | 2 | 2 | True | 0 | ROZPOCET
| VV |  | Mezisoučet |  | 76.311 | [16 empty] | VV | 2 | 3 | True | 0 | ROZPOCET
| VV |  | Součet |  | 436.449 | [16 empty] | VV | 2 | 4 | True | 1 | ROZPOCET
113 | M | 11163150 | lak penetrační asfaltový | t | 0.148 |  |  | 0 | CS ÚRS 2025 02 |  | snížená | 0 | 0 | 0 |  | 0 | 1 | 0.148 | 0 | 0 | 32 | M | 2 |  |  |  | ROZPOCET |  |  |  |  | 0 | 0 | 0 | 0 | 0 | 2 | 0 | 16 | 399754122
| VV |  | 436,449*0,00034 "Přepočtené koeficientem množství |  | 0.148 | [16 empty] | VV | 2 | 2 | True | 1 | ROZPOCET
114 | K | 711441559 | Provedení izolace proti povrchové a podpovrchové tlakové vodě pásy přitavením NAIP na ploše vodorovné V | m2 | 1130.931 |  |  | 0 | CS ÚRS 2025 02 |  | snížená | 0 | 0 | 0 |  | 0 | 0.0004 | 0.45237 | 0 | 0 | 16 | K | 2 |  |  |  | ROZPOCET |  |  |  |  | 0 | 0 | 0 | 0 | 0 | 2 | 0 | 16 | 1958693025
| Online PSC |  | https://podminky.urs.cz/item/CS_URS_2025_02/711441559 | [18 empty] | Online PSC | 2
| VV |  | S_01 |  | 778.321 | [16 empty] | VV | 2 | 2 | True | 0 | ROZPOCET
| VV |  | P_11 |  | 352.61 | [16 empty] | VV | 2 | 2 | True | 0 | ROZPOCET
| VV |  | Součet |  | 1130.931 | [16 empty] | VV | 2 | 4 | True | 1 | ROZPOCET
115 | M | 62855002 | pás asfaltový natavitelný modifikovaný SBS s vložkou z polyesterové rohože a spalitelnou PE fólií nebo jemnozrnným minerálním posypem na horním povrchu tl 5,0mm | m2 | 1318.1 |  |  | 0 | CS ÚRS 2025 02 |  | snížená | 0 | 0 | 0 |  | 0 | 0.0064 | 8.4358 | 0 | 0 | 32 | M | 2 |  |  |  | ROZPOCET |  |  |  |  | 0 | 0 | 0 | 0 | 0 | 2 | 0 | 16 | -193359330
| VV |  | 1130,931*1,1655 "Přepočtené koeficientem množství |  | 1318.1 | [16 empty] | VV | 2 | 2 | True | 1 | ROZPOCET
116 | K | 711442559 | Provedení izolace proti povrchové a podpovrchové tlakové vodě pásy přitavením NAIP na ploše svislé S | m2 | 436.449 |  |  | 0 | CS ÚRS 2025 02 |  | snížená | 0 | 0 | 0 |  | 0 | 0.0004 | 0.17458 | 0 | 0 | 16 | K | 2 |  |  |  | ROZPOCET |  |  |  |  | 0 | 0 | 0 | 0 | 0 | 2 | 0 | 16 | -1793723236
| Online PSC |  | https://podminky.urs.cz/item/CS_URS_2025_02/711442559 | [18 empty] | Online PSC | 2
| VV |  | atiky plochá střecha nad posledním NP | [18 empty] | VV | 2 | 1 | True | 0 | ROZPOCET
| VV |  | (61,745*2+6,45*2)*1,2*2 |  | 327.336 | [16 empty] | VV | 2 | 2 | True | 0 | ROZPOCET
| VV |  | Mezisoučet |  | 327.336 | [16 empty] | VV | 2 | 3 | True | 0 | ROZPOCET
| VV |  | stěny šachty | [18 empty] | VV | 2 | 1 | True | 0 | ROZPOCET
| VV |  | (1,065*2)*1,1*14 |  | 32.802 | [16 empty] | VV | 2 | 2 | True | 0 | ROZPOCET
| VV |  | Mezisoučet |  | 32.802 | [16 empty] | VV | 2 | 3 | True | 0 | ROZPOCET
| VV |  | atrium - vytažení na svislé kce stěn a světlíků | [18 empty] | VV | 2 | 1 | True | 0 | ROZPOCET
| VV |  | (60,28*2+6,4*2)*0,355 |  | 47.343 | [16 empty] | VV | 2 | 2 | True | 0 | ROZPOCET
| VV |  | (1,1*2+2,3*2)*0,355*12 |  | 28.968 | [16 empty] | VV | 2 | 2 | True | 0 | ROZPOCET
| VV |  | Mezisoučet |  | 76.311 | [16 empty] | VV | 2 | 3 | True | 0 | ROZPOCET
| VV |  | Součet |  | 436.449 | [16 empty] | VV | 2 | 4 | True | 1 | ROZPOCET
117 | M | 62855002 | pás asfaltový natavitelný modifikovaný SBS s vložkou z polyesterové rohože a spalitelnou PE fólií nebo jemnozrnným minerálním posypem na horním povrchu tl 5,0mm | m2 | 532.904 |  |  | 0 | CS ÚRS 2025 02 |  | snížená | 0 | 0 | 0 |  | 0 | 0.0064 | 3.4106 | 0 | 0 | 32 | M | 2 |  |  |  | ROZPOCET |  |  |  |  | 0 | 0 | 0 | 0 | 0 | 2 | 0 | 16 | -1648709513
| VV |  | 436,449*1,221 "Přepočtené koeficientem množství |  | 532.904 | [16 empty] | VV | 2 | 2 | True | 1 | ROZPOCET
118 | K | 711491172 | Provedení doplňků izolace proti vodě textilií na ploše vodorovné V vrstva ochranná | m2 | 2261.862 |  |  | 0 | CS ÚRS 2025 02 |  | snížená | 0 | 0 | 0 |  | 0 | 0 | 0 | 0 | 0 | 16 | K | 2 |  |  |  | ROZPOCET |  |  |  |  | 0 | 0 | 0 | 0 | 0 | 2 | 0 | 16 | 1869105110
| Online PSC |  | https://podminky.urs.cz/item/CS_URS_2025_02/711491172 | [18 empty] | Online PSC | 2
| VV |  | na hydroizolaci a tep. izolaci | [18 empty] | VV | 2 | 1 | True | 0 | ROZPOCET
| VV |  | S_01*2 |  | 1556.642 | [16 empty] | VV | 2 | 2 | True | 0 | ROZPOCET
| VV |  | P_09 |  | 352.61 | [16 empty] | VV | 2 | 2 | True | 0 | ROZPOCET
| VV |  | P_11 |  | 352.61 | [16 empty] | VV | 2 | 2 | True | 0 | ROZPOCET
| VV |  | Součet |  | 2261.862 | [16 empty] | VV | 2 | 4 | True | 1 | ROZPOCET
119 | M | 69311006 | geotextilie tkaná separační, filtrační, výztužná PP pevnost v tahu 15kN/m | m2 | 2374.955 |  |  | 0 | CS ÚRS 2025 02 |  | snížená | 0 | 0 | 0 |  | 0 | 0.0001 | 0.2375 | 0 | 0 | 32 | M | 2 |  |  |  | ROZPOCET |  |  |  |  | 0 | 0 | 0 | 0 | 0 | 2 | 0 | 16 | 204401414
| VV |  | 2261,862*1,05 "Přepočtené koeficientem množství |  | 2374.955 | [16 empty] | VV | 2 | 2 | True | 1 | ROZPOCET
120 | K | 711491272 | Provedení doplňků izolace proti vodě textilií na ploše svislé S vrstva ochranná | m2 | 980.169 |  |  | 0 | CS ÚRS 2025 02 |  | snížená | 0 | 0 | 0 |  | 0 | 0 | 0 | 0 | 0 | 16 | K | 2 |  |  |  | ROZPOCET |  |  |  |  | 0 | 0 | 0 | 0 | 0 | 2 | 0 | 16 | 601544753
| Online PSC |  | https://podminky.urs.cz/item/CS_URS_2025_02/711491272 | [18 empty] | Online PSC | 2
| VV |  | atiky plochá střecha nad posledním NP | [18 empty] | VV | 2 | 1 | True | 0 | ROZPOCET
| VV |  | (61,745*2+6,45*2)*1,2*2 |  | 327.336 | [16 empty] | VV | 2 | 2 | True | 0 | ROZPOCET
| VV |  | Mezisoučet |  | 327.336 | [16 empty] | VV | 2 | 3 | True | 0 | ROZPOCET
| VV |  | stěny šachty | [18 empty] | VV | 2 | 1 | True | 0 | ROZPOCET
| VV |  | (1,065*2)*1,1*14 |  | 32.802 | [16 empty] | VV | 2 | 2 | True | 0 | ROZPOCET
| VV |  | Mezisoučet |  | 32.802 | [16 empty] | VV | 2 | 3 | True | 0 | ROZPOCET
| VV |  | atrium - vytažení na svislé kce stěn a světlíků | [18 empty] | VV | 2 | 1 | True | 0 | ROZPOCET
| VV |  | (60,28*2+6,4*2)*0,355 |  | 47.343 | [16 empty] | VV | 2 | 2 | True | 0 | ROZPOCET
| VV |  | (1,1*2+2,3*2)*0,355*12 |  | 28.968 | [16 empty] | VV | 2 | 2 | True | 0 | ROZPOCET
| VV |  | Mezisoučet |  | 76.311 | [16 empty] | VV | 2 | 3 | True | 0 | ROZPOCET
| VV |  | F_14_a_F_14A |  | 543.72 | [16 empty] | VV | 2 | 2 | True | 0 | ROZPOCET
| VV |  | Součet |  | 980.169 | [16 empty] | VV | 2 | 4 | True | 1 | ROZPOCET
121 | M | 69311006 | geotextilie tkaná separační, filtrační, výztužná PP pevnost v tahu 15kN/m | m2 | 1029.177 |  |  | 0 | CS ÚRS 2025 02 |  | snížená | 0 | 0 | 0 |  | 0 | 0.0001 | 0.10292 | 0 | 0 | 32 | M | 2 |  |  |  | ROZPOCET |  |  |  |  | 0 | 0 | 0 | 0 | 0 | 2 | 0 | 16 | -1372463129
| VV |  | 980,169*1,05 "Přepočtené koeficientem množství |  | 1029.177 | [16 empty] | VV | 2 | 2 | True | 1 | ROZPOCET
122 | K | 998711102 | Přesun hmot pro izolace proti vodě, vlhkosti a plynům stanovený z hmotnosti přesunovaného materiálu vodorovná dopravní vzdálenost do 50 m základní v objektech výšky přes 6 do 12 m | t | 13.847 |  |  | 0 | CS ÚRS 2025 02 |  | snížená | 0 | 0 | 0 |  | 0 | 0 | 0 | 0 | 0 | 16 | K | 2 |  |  |  | ROZPOCET |  |  |  |  | 0 | 0 | 0 | 0 | 0 | 2 | 0 | 16 | 507337509
| Online PSC |  | https://podminky.urs.cz/item/CS_URS_2025_02/998711102 | [18 empty] | Online PSC | 2
| D | 712 | Povlakové krytiny |  |  |  |  | 0 |  |  |  |  | 0 | 0 |  | 0 |  | 128.5474 |  | 0 | 2 | D | 1 |  |  |  | ROZPOCET | [10 empty] | 0
123 | K | 712363001 | Provedení povlakové krytiny střech plochých do 10° fólií termoplastickou mPVC (měkčené PVC) rozvinutí a natažení fólie v ploše | m2 | 1216.915 |  |  | 0 | CS ÚRS 2025 02 |  | snížená | 0 | 0 | 0 |  | 0 | 0 | 0 | 0 | 0 | 16 | K | 2 |  |  |  | ROZPOCET |  |  |  |  | 0 | 0 | 0 | 0 | 0 | 2 | 0 | 16 | 1702126566
| Online PSC |  | https://podminky.urs.cz/item/CS_URS_2025_02/712363001 | [18 empty] | Online PSC | 2
| VV |  | S_01 |  | 778.321 | [16 empty] | VV | 2 | 2 | True | 0 | ROZPOCET
| VV |  | Mezisoučet |  | 778.321 | [16 empty] | VV | 2 | 3 | True | 0 | ROZPOCET
| VV |  | skladba P-09 | [18 empty] | VV | 2 | 1 | True | 0 | ROZPOCET
| VV |  | "M 1.20" 352,61 |  | 352.61 | [16 empty] | VV | 2 | 2 | True | 0 | ROZPOCET
| VV | P_09 | Mezisoučet |  | 352.61 | [16 empty] | VV | 2 | 3 | True | 0 | ROZPOCET
| VV |  | atrium - vytažení na svislé kce stěn a světlíků | [18 empty] | VV | 2 | 1 | True | 0 | ROZPOCET
| VV |  | (60,28*2+6,4*2)*0,4 |  | 53.344 | [16 empty] | VV | 2 | 2 | True | 0 | ROZPOCET
| VV |  | (1,1*2+2,3*2)*0,4*12 |  | 32.64 | [16 empty] | VV | 2 | 2 | True | 0 | ROZPOCET
| VV |  | Mezisoučet |  | 85.984 | [16 empty] | VV | 2 | 3 | True | 0 | ROZPOCET
| VV |  | Součet |  | 1216.915 | [16 empty] | VV | 2 | 4 | True | 1 | ROZPOCET
124 | M | 28343016 | fólie hydroizolační střešní mPVC určená ke stabilizaci přitížením a do vegetačních střech tl 2,0mm | m2 | 1524.119 |  |  | 0 | CS ÚRS 2025 02 |  | snížená | 0 | 0 | 0 |  | 0 | 0.0025 | 3.8103 | 0 | 0 | 32 | M | 2 |  |  |  | ROZPOCET |  |  |  |  | 0 | 0 | 0 | 0 | 0 | 2 | 0 | 16 | 1406784767
| VV |  | 1307,695*1,1655 "Přepočtené koeficientem množství |  | 1524.119 | [16 empty] | VV | 2 | 2 | True | 1 | ROZPOCET
125 | K | 712363003 | Provedení povlakové krytiny střech plochých do 10° fólií termoplastickou mPVC (měkčené PVC) vytvoření spoje dvou pásů fólií horkovzdušným navařením | m | 389.161 |  |  | 0 | CS ÚRS 2025 02 |  | snížená | 0 | 0 | 0 |  | 0 | 0 | 0 | 0 | 0 | 16 | K | 2 |  |  |  | ROZPOCET |  |  |  |  | 0 | 0 | 0 | 0 | 0 | 2 | 0 | 16 | -1676535113
| Online PSC |  | https://podminky.urs.cz/item/CS_URS_2025_02/712363003 | [18 empty] | Online PSC | 2
| VV |  | S_01/2 |  | 389.161 | [16 empty] | VV | 2 | 2 | True | 0 | ROZPOCET
| VV |  | Součet |  | 389.161 | [16 empty] | VV | 2 | 4 | True | 1 | ROZPOCET
126 | M | 28343016 | fólie hydroizolační střešní mPVC určená ke stabilizaci přitížením a do vegetačních střech tl 2,0mm | m2 | 57.7 |  |  | 0 | CS ÚRS 2025 02 |  | snížená | 0 | 0 | 0 |  | 0 | 0.0025 | 0.14425 | 0 | 0 | 32 | M | 2 |  |  |  | ROZPOCET |  |  |  |  | 0 | 0 | 0 | 0 | 0 | 2 | 0 | 16 | 1515414228
| VV |  | 495,071*0,1 |  | 49.507 | [16 empty] | VV | 2 | 2 | True | 0 | ROZPOCET
| VV |  | Součet |  | 49.507 | [16 empty] | VV | 2 | 4 | True | 0 | ROZPOCET
| VV |  | 49,507*1,1655 "Přepočtené koeficientem množství |  | 57.7 | [16 empty] | VV | 2 | 2 | True | 1 | ROZPOCET
127 | K | 712391172 | Provedení povlakové krytiny střech plochých do 10° -ostatní práce provedení vrstvy textilní ochranné | m2 | 535.91 |  |  | 0 | CS ÚRS 2025 02 |  | snížená | 0 | 0 | 0 |  | 0 | 0 | 0 | 0 | 0 | 16 | K | 2 |  |  |  | ROZPOCET |  |  |  |  | 0 | 0 | 0 | 0 | 0 | 2 | 0 | 16 | -1378998314
| Online PSC |  | https://podminky.urs.cz/item/CS_URS_2025_02/712391172 | [18 empty] | Online PSC | 2
| VV |  | P_09 |  | 352.61 | [16 empty] | VV | 2 | 2 | True | 0 | ROZPOCET
| VV |  | dlažba v atriu | [18 empty] | VV | 2 | 1 | True | 0 | ROZPOCET
| VV |  | P_15 |  | 183.3 | [16 empty] | VV | 2 | 2 | True | 0 | ROZPOCET
| VV |  | Součet |  | 535.91 | [16 empty] | VV | 2 | 4 | True | 1 | ROZPOCET
128 | M | 69311006 | geotextilie tkaná separační, filtrační, výztužná PP pevnost v tahu 15kN/m | m2 | 618.976 |  |  | 0 | CS ÚRS 2025 02 |  | snížená | 0 | 0 | 0 |  | 0 | 0.0001 | 0.061898 | 0 | 0 | 32 | M | 2 |  |  |  | ROZPOCET |  |  |  |  | 0 | 0 | 0 | 0 | 0 | 2 | 0 | 16 | -265713031
| VV |  | 535,91*1,155 "Přepočtené koeficientem množství |  | 618.976 | [16 empty] | VV | 2 | 2 | True | 1 | ROZPOCET
129 | K | 712771301 | Provedení hydroakumulační vrstvy vegetační střechy z lehčeného kameniva, tloušťky do 100 mm, sklon střechy do 5° | m2 | 778.321 |  |  | 0 | CS ÚRS 2025 02 |  | snížená | 0 | 0 | 0 |  | 0 | 0 | 0 | 0 | 0 | 16 | K | 2 |  |  |  | ROZPOCET |  |  |  |  | 0 | 0 | 0 | 0 | 0 | 2 | 0 | 16 | -1585267024
| Online PSC |  | https://podminky.urs.cz/item/CS_URS_2025_02/712771301 | [18 empty] | Online PSC | 2
| VV |  | S_01 |  | 778.321 | [16 empty] | VV | 2 | 2 | True | 0 | ROZPOCET
| VV |  | Součet |  | 778.321 | [16 empty] | VV | 2 | 4 | True | 1 | ROZPOCET
130 | M | 58337401 | kamenivo dekorační (kačírek) frakce 8/16 | t | 124.531 |  |  | 0 | CS ÚRS 2025 02 |  | snížená | 0 | 0 | 0 |  | 0 | 1 | 124.531 | 0 | 0 | 32 | M | 2 |  |  |  | ROZPOCET |  |  |  |  | 0 | 0 | 0 | 0 | 0 | 2 | 0 | 16 | -200419616
| VV |  | 778,321*0,1*1,6 |  | 124.531 | [16 empty] | VV | 2 | 2 | True | 0 | ROZPOCET
| VV |  | Součet |  | 124.531 | [16 empty] | VV | 2 | 4 | True | 1 | ROZPOCET
131 | K | 998712102 | Přesun hmot pro povlakové krytiny stanovený z hmotnosti přesunovaného materiálu vodorovná dopravní vzdálenost do 50 m základní v objektech výšky přes 6 do 12 m | t | 128.547 |  |  | 0 | CS ÚRS 2025 02 |  | snížená | 0 | 0 | 0 |  | 0 | 0 | 0 | 0 | 0 | 16 | K | 2 |  |  |  | ROZPOCET |  |  |  |  | 0 | 0 | 0 | 0 | 0 | 2 | 0 | 16 | 905228098
| Online PSC |  | https://podminky.urs.cz/item/CS_URS_2025_02/998712102 | [18 empty] | Online PSC | 2
| D | 713 | Izolace tepelné |  |  |  |  | 0 |  |  |  |  | 0 | 0 |  | 0 |  | 53.162 |  | 0 | 2 | D | 1 |  |  |  | ROZPOCET | [10 empty] | 0
132 | K | 713121111 | Montáž tepelné izolace podlah rohožemi, pásy, deskami, dílci, bloky (izolační materiál ve specifikaci) kladenými volně jednovrstvá | m2 | 2674.83 |  |  | 0 | CS ÚRS 2025 02 |  | snížená | 0 | 0 | 0 |  | 0 | 0 | 0 | 0 | 0 | 16 | K | 2 |  |  |  | ROZPOCET |  |  |  |  | 0 | 0 | 0 | 0 | 0 | 2 | 0 | 16 | 635477480
| Online PSC |  | https://podminky.urs.cz/item/CS_URS_2025_02/713121111 | [18 empty] | Online PSC | 2
| VV |  | skladba podlahy P-01B | [18 empty] | VV | 2 | 1 | True | 0 | ROZPOCET
| VV |  | 1.NP | [18 empty] | VV | 2 | 1 | True | 0 | ROZPOCET
| VV |  | "M 1.10" 52,2 |  | 52.2 | [16 empty] | VV | 2 | 2 | True | 0 | ROZPOCET
| VV |  | "M 1.11" 16,59 |  | 16.59 | [16 empty] | VV | 2 | 2 | True | 0 | ROZPOCET
| VV |  | "M 1.12" 3,96 |  | 3.96 | [16 empty] | VV | 2 | 2 | True | 0 | ROZPOCET
| VV |  | "M 1.13" 2,04 |  | 2.04 | [16 empty] | VV | 2 | 2 | True | 0 | ROZPOCET
| VV |  | "M 1.14" 1,56 |  | 1.56 | [16 empty] | VV | 2 | 2 | True | 0 | ROZPOCET
| VV |  | "M 1.16" 5,7 |  | 5.7 | [16 empty] | VV | 2 | 2 | True | 0 | ROZPOCET
| VV |  | "M 1.17" 8,47 |  | 8.47 | [16 empty] | VV | 2 | 2 | True | 0 | ROZPOCET
| VV |  | "M 1.18" 14,46 |  | 14.46 | [16 empty] | VV | 2 | 2 | True | 0 | ROZPOCET
| VV |  | "M 1.19" 10,44 |  | 10.44 | [16 empty] | VV | 2 | 2 | True | 0 | ROZPOCET
| VV |  | "M 1.20" 25,17 |  | 25.17 | [16 empty] | VV | 2 | 2 | True | 0 | ROZPOCET
| VV | P_01B | Mezisoučet |  | 140.59 | [16 empty] | VV | 2 | 3 | True | 0 | ROZPOCET
| VV |  | skladba podlahy P-02 | [18 empty] | VV | 2 | 1 | True | 0 | ROZPOCET
| VV |  | 1.NP | [18 empty] | VV | 2 | 1 | True | 0 | ROZPOCET
| VV |  | "byt 1+kk 01" 3,15*4 |  | 12.6 | [16 empty] | VV | 2 | 2 | True | 0 | ROZPOCET
| VV |  | "byt 1+kk 03" 16,06*4 |  | 64.24 | [16 empty] | VV | 2 | 2 | True | 0 | ROZPOCET
| VV |  | "byt 2+kk 01" 6,09*9 |  | 54.81 | [16 empty] | VV | 2 | 2 | True | 0 | ROZPOCET
| VV |  | "byt 2+kk 04" 15,64*9 |  | 140.76 | [16 empty] | VV | 2 | 2 | True | 0 | ROZPOCET
| VV |  | "byt 2+kk 05" 17,33*9 |  | 155.97 | [16 empty] | VV | 2 | 2 | True | 0 | ROZPOCET
| VV |  | "byt 2+kk 06" 5,72*9 |  | 51.48 | [16 empty] | VV | 2 | 2 | True | 0 | ROZPOCET
| VV |  | 2.NP | [18 empty] | VV | 2 | 1 | True | 0 | ROZPOCET
| VV |  | "byt 1+kk 01" 3,15*16 |  | 50.4 | [16 empty] | VV | 2 | 2 | True | 0 | ROZPOCET
| VV |  | "byt 1+kk 03" 16,06*16 |  | 256.96 | [16 empty] | VV | 2 | 2 | True | 0 | ROZPOCET
| VV |  | "byt 2+kk 01" 6,09*3 |  | 18.27 | [16 empty] | VV | 2 | 2 | True | 0 | ROZPOCET
| VV |  | "byt 2+kk 04" 15,64*3 |  | 46.92 | [16 empty] | VV | 2 | 2 | True | 0 | ROZPOCET
| VV |  | "byt 2+kk 05" 17,33*3 |  | 51.99 | [16 empty] | VV | 2 | 2 | True | 0 | ROZPOCET
| VV |  | "byt 2+kk 06" 5,72*3 |  | 17.16 | [16 empty] | VV | 2 | 2 | True | 0 | ROZPOCET
| VV |  | "byt 3+kk 01" 12,59*2 |  | 25.18 | [16 empty] | VV | 2 | 2 | True | 0 | ROZPOCET
| VV |  | "byt 3+kk 04" 15,36*2 |  | 30.72 | [16 empty] | VV | 2 | 2 | True | 0 | ROZPOCET
| VV |  | "byt 3+kk 05" 17,08*2 |  | 34.16 | [16 empty] | VV | 2 | 2 | True | 0 | ROZPOCET
| VV |  | "byt 3+kk 06" 17,28*2 |  | 34.56 | [16 empty] | VV | 2 | 2 | True | 0 | ROZPOCET
| VV |  | "byt 3+kk 07" 8,08*2 |  | 16.16 | [16 empty] | VV | 2 | 2 | True | 0 | ROZPOCET
| VV |  | 3.NP | [18 empty] | VV | 2 | 1 | True | 0 | ROZPOCET
| VV |  | "byt 1+kk 01" 3,15*10 |  | 31.5 | [16 empty] | VV | 2 | 2 | True | 0 | ROZPOCET
| VV |  | "byt 1+kk 03" 16,06*10 |  | 160.6 | [16 empty] | VV | 2 | 2 | True | 0 | ROZPOCET
| VV |  | "byt 3+kk 01" 12,59*6 |  | 75.54 | [16 empty] | VV | 2 | 2 | True | 0 | ROZPOCET
| VV |  | "byt 3+kk 04" 15,36*6 |  | 92.16 | [16 empty] | VV | 2 | 2 | True | 0 | ROZPOCET
| VV |  | "byt 3+kk 05" 17,08*6 |  | 102.48 | [16 empty] | VV | 2 | 2 | True | 0 | ROZPOCET
| VV |  | "byt 3+kk 06" 17,28*6 |  | 103.68 | [16 empty] | VV | 2 | 2 | True | 0 | ROZPOCET
| VV |  | "byt 3+kk 07" 8,08*6 |  | 48.48 | [16 empty] | VV | 2 | 2 | True | 0 | ROZPOCET
| VV | P_02 | Mezisoučet |  | 1676.78 | [16 empty] | VV | 2 | 3 | True | 0 | ROZPOCET
| VV |  | skladba podlahy P-02A | [18 empty] | VV | 2 | 1 | True | 0 | ROZPOCET
| VV |  | 1.NP | [18 empty] | VV | 2 | 1 | True | 0 | ROZPOCET
| VV |  | "byt 1+kk 02" 4,63*4 |  | 18.52 | [16 empty] | VV | 2 | 2 | True | 0 | ROZPOCET
| VV |  | "byt 2+kk 02" 1,39*9 |  | 12.51 | [16 empty] | VV | 2 | 2 | True | 0 | ROZPOCET
| VV |  | "byt 2+kk 03" 3,51*9 |  | 31.59 | [16 empty] | VV | 2 | 2 | True | 0 | ROZPOCET
| VV |  | 2.NP | [18 empty] | VV | 2 | 1 | True | 0 | ROZPOCET
| VV |  | "byt 1+kk 02" 4,63*16 |  | 74.08 | [16 empty] | VV | 2 | 2 | True | 0 | ROZPOCET
| VV |  | "byt 2+kk 02" 1,39*3 |  | 4.17 | [16 empty] | VV | 2 | 2 | True | 0 | ROZPOCET
| VV |  | "byt 2+kk 03" 3,51*3 |  | 10.53 | [16 empty] | VV | 2 | 2 | True | 0 | ROZPOCET
| VV |  | "byt 3+kk 02" 1,39*2 |  | 2.78 | [16 empty] | VV | 2 | 2 | True | 0 | ROZPOCET
| VV |  | "byt 3+kk 03" 3,51*2 |  | 7.02 | [16 empty] | VV | 2 | 2 | True | 0 | ROZPOCET
| VV |  | 3.NP | [18 empty] | VV | 2 | 1 | True | 0 | ROZPOCET
| VV |  | "byt 1+kk 02" 4,63*10 |  | 46.3 | [16 empty] | VV | 2 | 2 | True | 0 | ROZPOCET
| VV |  | "byt 3+kk 02" 1,39*6 |  | 8.34 | [16 empty] | VV | 2 | 2 | True | 0 | ROZPOCET
| VV |  | "byt 3+kk 03" 3,51*6 |  | 21.06 | [16 empty] | VV | 2 | 2 | True | 0 | ROZPOCET
| VV | P_02A | Mezisoučet |  | 236.9 | [16 empty] | VV | 2 | 3 | True | 0 | ROZPOCET
| VV |  | skladba podlahy P-21 | [18 empty] | VV | 2 | 1 | True | 0 | ROZPOCET
| VV |  | 2.NP | [18 empty] | VV | 2 | 1 | True | 0 | ROZPOCET
| VV |  | 3,6*1,2*2 |  | 8.64 | [16 empty] | VV | 2 | 2 | True | 0 | ROZPOCET
| VV |  | 3.NP | [18 empty] | VV | 2 | 1 | True | 0 | ROZPOCET
| VV |  | 3,6*1,2*2 |  | 8.64 | [16 empty] | VV | 2 | 2 | True | 0 | ROZPOCET
| VV | P_21 | Mezisoučet |  | 17.28 | [16 empty] | VV | 2 | 3 | True | 0 | ROZPOCET
| VV |  | skladba podlahy P-22 | [18 empty] | VV | 2 | 1 | True | 0 | ROZPOCET
| VV |  | 2.NP | [18 empty] | VV | 2 | 1 | True | 0 | ROZPOCET
| VV |  | 159,46-8,64 |  | 150.82 | [16 empty] | VV | 2 | 2 | True | 0 | ROZPOCET
| VV |  | 3.NP | [18 empty] | VV | 2 | 1 | True | 0 | ROZPOCET
| VV |  | 159,46-8,64 |  | 150.82 | [16 empty] | VV | 2 | 2 | True | 0 | ROZPOCET
| VV | P_22 | Mezisoučet |  | 301.64 | [16 empty] | VV | 2 | 3 | True | 0 | ROZPOCET
| VV |  | druhá vrstva P-22 | [18 empty] | VV | 2 | 1 | True | 0 | ROZPOCET
| VV |  | P_22 |  | 301.64 | [16 empty] | VV | 2 | 2 | True | 0 | ROZPOCET
| VV |  | Mezisoučet |  | 301.64 | [16 empty] | VV | 2 | 3 | True | 0 | ROZPOCET
| VV |  | Součet |  | 2674.83 | [16 empty] | VV | 2 | 4 | True | 1 | ROZPOCET
133 | M | 283764R | Izolační PIR desky pěnové, tloušťka: 50mm | m2 | 316.722 |  |  | 0 | vlastní |  | snížená | 0 | 0 | 0 |  | 0 | 0.00175 | 0.55426 | 0 | 0 | 32 | M | 2 |  |  |  | ROZPOCET |  |  |  |  | 0 | 0 | 0 | 0 | 0 | 2 | 0 | 16 | 1341341260
| VV |  | P_22 |  | 301.64 | [16 empty] | VV | 2 | 2 | True | 0 | ROZPOCET
| VV |  | Součet |  | 301.64 | [16 empty] | VV | 2 | 4 | True | 0 | ROZPOCET
| VV |  | 301,64*1,05 "Přepočtené koeficientem množství |  | 316.722 | [16 empty] | VV | 2 | 2 | True | 1 | ROZPOCET
134 | M | 63231200 | deska čedičová minerální pro snížení kročejového hluku (max. zatížení 5 kN/m2) tl 20mm | m2 | 316.722 |  |  | 0 | CS ÚRS 2025 02 |  | snížená | 0 | 0 | 0 |  | 0 | 0.00296 | 0.9375 | 0 | 0 | 32 | M | 2 |  |  |  | ROZPOCET |  |  |  |  | 0 | 0 | 0 | 0 | 0 | 2 | 0 | 16 | 756567953
| VV |  | P_22 |  | 301.64 | [16 empty] | VV | 2 | 2 | True | 0 | ROZPOCET
| VV |  | Součet |  | 301.64 | [16 empty] | VV | 2 | 4 | True | 0 | ROZPOCET
| VV |  | 301,64*1,05 "Přepočtené koeficientem množství |  | 316.722 | [16 empty] | VV | 2 | 2 | True | 1 | ROZPOCET
135 | M | 63231203 | deska čedičová minerální pro snížení kročejového hluku (max. zatížení 5 kN/m2) tl 40mm | m2 | 2175.128 |  |  | 0 | CS ÚRS 2025 02 |  | snížená | 0 | 0 | 0 |  | 0 | 0.00592 | 12.8768 | 0 | 0 | 32 | M | 2 |  |  |  | ROZPOCET |  |  |  |  | 0 | 0 | 0 | 0 | 0 | 2 | 0 | 16 | -1204939908
| VV |  | P_01B |  | 140.59 | [16 empty] | VV | 2 | 2 | True | 0 | ROZPOCET
| VV |  | P_02 |  | 1676.78 | [16 empty] | VV | 2 | 2 | True | 0 | ROZPOCET
| VV |  | P_02A |  | 236.9 | [16 empty] | VV | 2 | 2 | True | 0 | ROZPOCET
| VV |  | P_21 |  | 17.28 | [16 empty] | VV | 2 | 2 | True | 0 | ROZPOCET
| VV |  | Součet |  | 2071.55 | [16 empty] | VV | 2 | 4 | True | 0 | ROZPOCET
| VV |  | 2071,55*1,05 "Přepočtené koeficientem množství |  | 2175.128 | [16 empty] | VV | 2 | 2 | True | 1 | ROZPOCET
136 | K | 713131141 | Montáž tepelné izolace stěn rohožemi, pásy, deskami, dílci, bloky (izolační materiál ve specifikaci) lepením celoplošně bez mechanického kotvení | m2 | 2147.324 |  |  | 0 | CS ÚRS 2025 02 |  | snížená | 0 | 0 | 0 |  | 0 | 0.006 | 12.8839 | 0 | 0 | 16 | K | 2 |  |  |  | ROZPOCET |  |  |  |  | 0 | 0 | 0 | 0 | 0 | 2 | 0 | 16 | 2063867963
| Online PSC |  | https://podminky.urs.cz/item/CS_URS_2025_02/713131141 | [18 empty] | Online PSC | 2
| VV |  | mezibytová stěna akusticky izolační | [18 empty] | VV | 2 | 1 | True | 0 | ROZPOCET
| VV |  | skladba F-02, F-04 | [18 empty] | VV | 2 | 1 | True | 0 | ROZPOCET
| VV |  | IZOL_akustická |  | 2023.006 | [16 empty] | VV | 2 | 2 | True | 0 | ROZPOCET
| VV |  | Mezisoučet |  | 2023.006 | [16 empty] | VV | 2 | 3 | True | 0 | ROZPOCET
| VV |  | skladba F-10 | [18 empty] | VV | 2 | 1 | True | 0 | ROZPOCET
| VV |  | (19,79*2+0,8*2)*0,7 |  | 28.826 | [16 empty] | VV | 2 | 2 | True | 0 | ROZPOCET
| VV |  | (61,78*2-9)*0,7 |  | 80.192 | [16 empty] | VV | 2 | 2 | True | 0 | ROZPOCET
| VV | F_10 | Mezisoučet |  | 109.018 | [16 empty] | VV | 2 | 3 | True | 0 | ROZPOCET
| VV |  | skladba F-11 | [18 empty] | VV | 2 | 1 | True | 0 | ROZPOCET
| VV |  | 9*3,5-6*2,7 |  | 15.3 | [16 empty] | VV | 2 | 2 | True | 0 | ROZPOCET
| VV | F_11 | Mezisoučet |  | 15.3 | [16 empty] | VV | 2 | 3 | True | 0 | ROZPOCET
| VV |  | Součet |  | 2147.324 | [16 empty] | VV | 2 | 4 | True | 1 | ROZPOCET
137 | M | 63140347 | deska tepelně izolační minerální kontaktních fasád podélné vlákno λ=0,041 tl 20mm | m2 | 2124.156 |  |  | 0 | CS ÚRS 2023 02 |  | snížená | 0 | 0 | 0 |  | 0 | 0.00322 | 6.8398 | 0 | 0 | 32 | M | 2 |  |  |  | ROZPOCET |  |  |  |  | 0 | 0 | 0 | 0 | 0 | 2 | 0 | 16 | 866602254
| VV |  | IZOL_akustická |  | 2023.006 | [16 empty] | VV | 2 | 2 | True | 0 | ROZPOCET
| VV |  | Součet |  | 2023.006 | [16 empty] | VV | 2 | 4 | True | 0 | ROZPOCET
| VV |  | 2023,006*1,05 "Přepočtené koeficientem množství |  | 2124.156 | [16 empty] | VV | 2 | 2 | True | 1 | ROZPOCET
138 | M | 28376449 | deska XPS hrana rovná a strukturovaný povrch 300kPA λ=0,035 tl 200mm | m2 | 114.469 |  |  | 0 | CS ÚRS 2025 02 |  | snížená | 0 | 0 | 0 |  | 0 | 0.0054 | 0.61813 | 0 | 0 | 32 | M | 2 |  |  |  | ROZPOCET |  |  |  |  | 0 | 0 | 0 | 0 | 0 | 2 | 0 | 16 | 1379894986
| VV |  | F_10 |  | 109.018 | [16 empty] | VV | 2 | 2 | True | 0 | ROZPOCET
| VV |  | Mezisoučet |  | 109.018 | [16 empty] | VV | 2 | 3 | True | 0 | ROZPOCET
| VV |  | 109,018*1,05 "Přepočtené koeficientem množství |  | 114.469 | [16 empty] | VV | 2 | 2 | True | 1 | ROZPOCET
139 | M | 28376404 | deska XPS hrana rovná a strukturovaný povrch λ=0,033 | m3 | 4.82 |  |  | 0 | CS ÚRS 2025 02 |  | snížená | 0 | 0 | 0 |  | 0 | 0.032 | 0.15424 | 0 | 0 | 32 | M | 2 |  |  |  | ROZPOCET |  |  |  |  | 0 | 0 | 0 | 0 | 0 | 2 | 0 | 16 | 1536225089
| VV |  | F_11*0,3 |  | 4.59 | [16 empty] | VV | 2 | 2 | True | 0 | ROZPOCET
| VV |  | Součet |  | 4.59 | [16 empty] | VV | 2 | 4 | True | 0 | ROZPOCET
| VV |  | 4,59*1,05 "Přepočtené koeficientem množství |  | 4.82 | [16 empty] | VV | 2 | 2 | True | 1 | ROZPOCET
140 | K | 713141135 | Montáž tepelné izolace střech plochých rohožemi, pásy, deskami, dílci, bloky (izolační materiál ve specifikaci) přilepenými za studena jednovrstvá bodově | m2 | 192.292 |  |  | 0 | CS ÚRS 2025 02 |  | snížená | 0 | 0 | 0 |  | 0 | 0.00058 | 0.11153 | 0 | 0 | 16 | K | 2 |  |  |  | ROZPOCET |  |  |  |  | 0 | 0 | 0 | 0 | 0 | 2 | 0 | 16 | 1632048356
| Online PSC |  | https://podminky.urs.cz/item/CS_URS_2025_02/713141135 | [18 empty] | Online PSC | 2
| VV |  | atiky a ventilační šachty | [18 empty] | VV | 2 | 1 | True | 0 | ROZPOCET
| VV |  | (62,119*2+6,21*2)*0,637*2 |  | 174.102 | [16 empty] | VV | 2 | 2 | True | 0 | ROZPOCET
| VV |  | 1,065*1,22*14 |  | 18.19 | [16 empty] | VV | 2 | 2 | True | 0 | ROZPOCET
| VV |  | Součet |  | 192.292 | [16 empty] | VV | 2 | 4 | True | 1 | ROZPOCET
141 | M | 28376470 | deska XPS hrana rovná a strukturovaný povrch 200kPa λ=0,032 tl 20mm | m2 | 201.907 |  |  | 0 | CS ÚRS 2025 02 |  | snížená | 0 | 0 | 0 |  | 0 | 0.00075 | 0.15143 | 0 | 0 | 32 | M | 2 |  |  |  | ROZPOCET |  |  |  |  | 0 | 0 | 0 | 0 | 0 | 2 | 0 | 16 | -1873188618
| VV |  | 192,292*1,05 "Přepočtené koeficientem množství |  | 201.907 | [16 empty] | VV | 2 | 2 | True | 1 | ROZPOCET
142 | K | 713141151 | Montáž tepelné izolace střech plochých rohožemi, pásy, deskami, dílci, bloky (izolační materiál ve specifikaci) kladenými volně jednovrstvá | m2 | 778.321 |  |  | 0 | CS ÚRS 2025 02 |  | snížená | 0 | 0 | 0 |  | 0 | 0 | 0 | 0 | 0 | 16 | K | 2 |  |  |  | ROZPOCET |  |  |  |  | 0 | 0 | 0 | 0 | 0 | 2 | 0 | 16 | 78078151
| Online PSC |  | https://podminky.urs.cz/item/CS_URS_2025_02/713141151 | [18 empty] | Online PSC | 2
| VV |  | S_01 |  | 778.321 | [16 empty] | VV | 2 | 2 | True | 0 | ROZPOCET
| VV |  | Součet |  | 778.321 | [16 empty] | VV | 2 | 4 | True | 1 | ROZPOCET
143 | M | 28372326 | deska EPS 150 pro konstrukce s vysokým zatížením λ=0,035 | m3 | 408.619 |  |  | 0 | CS ÚRS 2025 02 |  | snížená | 0 | 0 | 0 |  | 0 | 0.03 | 12.2586 | 0 | 0 | 32 | M | 2 |  |  |  | ROZPOCET |  |  |  |  | 0 | 0 | 0 | 0 | 0 | 2 | 0 | 16 | -447130589
| VV |  | S_01*0,5 |  | 389.161 | [16 empty] | VV | 2 | 2 | True | 0 | ROZPOCET
| VV |  | Součet |  | 389.161 | [16 empty] | VV | 2 | 4 | True | 0 | ROZPOCET
| VV |  | 389,161*1,05 "Přepočtené koeficientem množství |  | 408.619 | [16 empty] | VV | 2 | 2 | True | 1 | ROZPOCET
144 | K | 713141311 | Montáž tepelné izolace střech plochých spádovými klíny v ploše kladenými volně | m2 | 778.321 |  |  | 0 | CS ÚRS 2025 02 |  | snížená | 0 | 0 | 0 |  | 0 | 0 | 0 | 0 | 0 | 16 | K | 2 |  |  |  | ROZPOCET |  |  |  |  | 0 | 0 | 0 | 0 | 0 | 2 | 0 | 16 | 1974782185
| Online PSC |  | https://podminky.urs.cz/item/CS_URS_2025_02/713141311 | [18 empty] | Online PSC | 2
| VV |  | skladba S-01 | [18 empty] | VV | 2 | 1 | True | 0 | ROZPOCET
| VV |  | 61,745*6,45*2 |  | 796.511 | [16 empty] | VV | 2 | 2 | True | 0 | ROZPOCET
| VV |  | odečet šachty | [18 empty] | VV | 2 | 1 | True | 0 | ROZPOCET
| VV |  | -1,065*1,22*14 |  | -18.19 | [16 empty] | VV | 2 | 2 | True | 0 | ROZPOCET
| VV | S_01 | Součet |  | 778.321 | [16 empty] | VV | 2 | 4 | True | 1 | ROZPOCET
145 | M | 28376142 | klín izolační spád do 5% EPS 150 | m3 | 87.561 |  |  | 0 | CS ÚRS 2025 02 |  | snížená | 0 | 0 | 0 |  | 0 | 0.025 | 2.189 | 0 | 0 | 32 | M | 2 |  |  |  | ROZPOCET |  |  |  |  | 0 | 0 | 0 | 0 | 0 | 2 | 0 | 16 | -404023666
| VV |  | S_01*(0,025+0,2)/2 |  | 87.561 | [16 empty] | VV | 2 | 2 | True | 0 | ROZPOCET
| VV |  | Součet |  | 87.561 | [16 empty] | VV | 2 | 4 | True | 1 | ROZPOCET
146 | K | 713141311 | Montáž tepelné izolace střech plochých spádovými klíny v ploše kladenými volně | m2 | 352.61 |  |  | 0 | CS ÚRS 2025 02 |  | snížená | 0 | 0 | 0 |  | 0 | 0 | 0 | 0 | 0 | 16 | K | 2 |  |  |  | ROZPOCET |  |  |  |  | 0 | 0 | 0 | 0 | 0 | 2 | 0 | 16 | -1080511502
| Online PSC |  | https://podminky.urs.cz/item/CS_URS_2025_02/713141311 | [18 empty] | Online PSC | 2
| VV |  | P_09 |  | 352.61 | [16 empty] | VV | 2 | 2 | True | 0 | ROZPOCET
| VV |  | Součet |  | 352.61 | [16 empty] | VV | 2 | 4 | True | 1 | ROZPOCET
147 | M | 28376142 | klín izolační spád do 5% EPS 150 | m3 | 88.153 |  |  | 0 | CS ÚRS 2025 02 |  | snížená | 0 | 0 | 0 |  | 0 | 0.025 | 2.2038 | 0 | 0 | 32 | M | 2 |  |  |  | ROZPOCET |  |  |  |  | 0 | 0 | 0 | 0 | 0 | 2 | 0 | 16 | 1825632622
| VV |  | 352,610*0,25 |  | 88.153 | [16 empty] | VV | 2 | 2 | True | 0 | ROZPOCET
| VV |  | Součet |  | 88.153 | [16 empty] | VV | 2 | 4 | True | 1 | ROZPOCET
148 | K | 713191132 | Montáž tepelné izolace stavebních konstrukcí - doplňky a konstrukční součásti podlah, stropů vrchem nebo střech překrytí fólií separační z PE | m2 | 2373.19 |  |  | 0 | CS ÚRS 2025 02 |  | snížená | 0 | 0 | 0 |  | 0 | 0 | 0 | 0 | 0 | 16 | K | 2 |  |  |  | ROZPOCET |  |  |  |  | 0 | 0 | 0 | 0 | 0 | 2 | 0 | 16 | -1126169897
| Online PSC |  | https://podminky.urs.cz/item/CS_URS_2025_02/713191132 | [18 empty] | Online PSC | 2
| VV |  | P_01B |  | 140.59 | [16 empty] | VV | 2 | 2 | True | 0 | ROZPOCET
| VV |  | P_02 |  | 1676.78 | [16 empty] | VV | 2 | 2 | True | 0 | ROZPOCET
| VV |  | P_02A |  | 236.9 | [16 empty] | VV | 2 | 2 | True | 0 | ROZPOCET
| VV |  | P_21 |  | 17.28 | [16 empty] | VV | 2 | 2 | True | 0 | ROZPOCET
| VV |  | P_22 |  | 301.64 | [16 empty] | VV | 2 | 2 | True | 0 | ROZPOCET
| VV |  | Součet |  | 2373.19 | [16 empty] | VV | 2 | 4 | True | 1 | ROZPOCET
149 | M | 28323056 | fólie PE (500 kg/m3) separační podlahová oddělující tepelnou izolaci tl 1mm | m2 | 2765.953 |  |  | 0 | CS ÚRS 2025 02 |  | snížená | 0 | 0 | 0 |  | 0 | 0.0005 | 1.383 | 0 | 0 | 32 | M | 2 |  |  |  | ROZPOCET |  |  |  |  | 0 | 0 | 0 | 0 | 0 | 2 | 0 | 16 | -1179826886
| VV |  | 2373,19*1,1655 "Přepočtené koeficientem množství |  | 2765.953 | [16 empty] | VV | 2 | 2 | True | 1 | ROZPOCET
150 | K | 998713102 | Přesun hmot pro izolace tepelné stanovený z hmotnosti přesunovaného materiálu vodorovná dopravní vzdálenost do 50 m s užitím mechanizace v objektech výšky přes 6 m do 12 m | t | 53.162 |  |  | 0 | CS ÚRS 2025 02 |  | snížená | 0 | 0 | 0 |  | 0 | 0 | 0 | 0 | 0 | 16 | K | 2 |  |  |  | ROZPOCET |  |  |  |  | 0 | 0 | 0 | 0 | 0 | 2 | 0 | 16 | -102567330
| Online PSC |  | https://podminky.urs.cz/item/CS_URS_2025_02/998713102 | [18 empty] | Online PSC | 2
| D | 751 | Vzduchotechnika |  |  |  |  | 0 |  |  |  |  | 0 | 0 |  | 0 |  | 0 |  | 0 | 2 | D | 1 |  |  |  | ROZPOCET | [10 empty] | 0
151 | K | 751398058 | Mřížka rekuperace 404x164 | kus | 2 |  |  | 0 | vlastní |  | snížená | 0 | 0 | 0 |  | 0 | 0 | 0 | 0 | 0 | 16 | K | 2 |  |  |  | ROZPOCET |  |  |  |  | 0 | 0 | 0 | 0 | 0 | 2 | 0 | 16 | 1878696583
| VV |  | tabulka 102 | [18 empty] | VV | 2 | 1 | True | 0 | ROZPOCET
| VV |  | 2 |  | 2 | [16 empty] | VV | 2 | 2 | True | 0 | ROZPOCET
| VV |  | Součet |  | 2 | [16 empty] | VV | 2 | 4 | True | 1 | ROZPOCET
152 | K | 751398059 | Mřížka rekuperace 354x354 | kus | 77 |  |  | 0 | vlastní |  | snížená | 0 | 0 | 0 |  | 0 | 0 | 0 | 0 | 0 | 16 | K | 2 |  |  |  | ROZPOCET |  |  |  |  | 0 | 0 | 0 | 0 | 0 | 2 | 0 | 16 | 1212966927
| VV |  | tabulka 102 | [18 empty] | VV | 2 | 1 | True | 0 | ROZPOCET
| VV |  | 77 |  | 77 | [16 empty] | VV | 2 | 2 | True | 0 | ROZPOCET
| VV |  | Součet |  | 77 | [16 empty] | VV | 2 | 4 | True | 1 | ROZPOCET
| D | 762 | Konstrukce tesařské |  |  |  |  | 0 |  |  |  |  | 0 | 0 |  | 0 |  | 3.066 |  | 0 | 2 | D | 1 |  |  |  | ROZPOCET | [10 empty] | 0
153 | K | 7623613R | Konstrukční vrstva pod klempířské prvky pro oplechování horních ploch zdí a nadezdívek (atik) z desek dřevoštěpkových šroubovaných do podkladu, tloušťky desky 20 mm, úprava dle detailu PD | m2 | 219.624 |  |  | 0 | vlastní |  | snížená | 0 | 0 | 0 |  | 0 | 0.01396 | 3.066 | 0 | 0 | 16 | K | 2 |  |  |  | ROZPOCET |  |  |  |  | 0 | 0 | 0 | 0 | 0 | 2 | 0 | 16 | -298085352
| VV |  | atiky a ventilační šachty | [18 empty] | VV | 2 | 1 | True | 0 | ROZPOCET
| VV |  | (62,119*2+6,21*2)*0,737*2 |  | 201.434 | [16 empty] | VV | 2 | 2 | True | 0 | ROZPOCET
| VV |  | 1,065*1,22*14 |  | 18.19 | [16 empty] | VV | 2 | 2 | True | 0 | ROZPOCET
| VV |  | Součet |  | 219.624 | [16 empty] | VV | 2 | 4 | True | 1 | ROZPOCET
154 | K | 998762102 | Přesun hmot pro konstrukce tesařské stanovený z hmotnosti přesunovaného materiálu vodorovná dopravní vzdálenost do 50 m základní v objektech výšky přes 6 do 12 m | t | 3.066 |  |  | 0 | CS ÚRS 2025 02 |  | snížená | 0 | 0 | 0 |  | 0 | 0 | 0 | 0 | 0 | 16 | K | 2 |  |  |  | ROZPOCET |  |  |  |  | 0 | 0 | 0 | 0 | 0 | 2 | 0 | 16 | -1455664065
| Online PSC |  | https://podminky.urs.cz/item/CS_URS_2025_02/998762102 | [18 empty] | Online PSC | 2
| D | 763 | Konstrukce suché výstavby |  |  |  |  | 0 |  |  |  |  | 0 | 0 |  | 0 |  | 13.6817 |  | 0 | 2 | D | 1 |  |  |  | ROZPOCET | [10 empty] | 0
155 | K | 763111316 | Příčka ze sádrokartonových desek s nosnou konstrukcí z jednoduchých ocelových profilů UW, CW jednoduše opláštěná deskou standardní A tl. 12,5 mm, příčka tl. 125 mm, profil 100, s izolací, EI 30, Rw do 48 dB | m2 | 150.078 |  |  | 0 | CS ÚRS 2025 02 |  | snížená | 0 | 0 | 0 |  | 0 | 0.02619 | 3.9305 | 0 | 0 | 16 | K | 2 |  |  |  | ROZPOCET |  |  |  |  | 0 | 0 | 0 | 0 | 0 | 2 | 0 | 16 | -823346939
| Online PSC |  | https://podminky.urs.cz/item/CS_URS_2025_02/763111316 | [18 empty] | Online PSC | 2
| VV |  | 1.NP | [18 empty] | VV | 2 | 1 | True | 0 | ROZPOCET
| VV |  | "byt 1+kk" (1,735*2,65)*4 |  | 18.391 | [16 empty] | VV | 2 | 2 | True | 0 | ROZPOCET
| VV |  | 2.NP | [18 empty] | VV | 2 | 1 | True | 0 | ROZPOCET
| VV |  | "byt 1+kk" (1,735*2,65)*16 |  | 73.564 | [16 empty] | VV | 2 | 2 | True | 0 | ROZPOCET
| VV |  | 3.NP | [18 empty] | VV | 2 | 1 | True | 0 | ROZPOCET
| VV |  | "byt 1+kk" (1,735*3,35)*10 |  | 58.123 | [16 empty] | VV | 2 | 2 | True | 0 | ROZPOCET
| VV |  | Součet |  | 150.078 | [16 empty] | VV | 2 | 4 | True | 1 | ROZPOCET
156 | K | 763123233 | Stěna předsazená bezpečnostní ze sádrokartonových desek bezpečnostní třída RC3 s nosnou konstrukcí ze zdvojených ocelových profilů UW, CW s dodatečným profilem CD, se dvěma ocelovými plechy tl. 0,55 mm 2 x dvojitě opláštěná deskami tl. 2 x 2 x 12,5 mm impregnovanými H2, s izolací, EI 30, stěna tl. 200 mm, profil 75 | m2 | 88.466 |  |  | 0 | CS ÚRS 2025 02 |  | snížená | 0 | 0 | 0 |  | 0 | 0.05838 | 5.1646 | 0 | 0 | 16 | K | 2 |  |  |  | ROZPOCET |  |  |  |  | 0 | 0 | 0 | 0 | 0 | 2 | 0 | 16 | -419976432
| Online PSC |  | https://podminky.urs.cz/item/CS_URS_2025_02/763123233 | [18 empty] | Online PSC | 2
| VV |  | F-22 šachty ze strany atria | [18 empty] | VV | 2 | 1 | True | 0 | ROZPOCET
| VV |  | 1.NP | [18 empty] | VV | 2 | 1 | True | 0 | ROZPOCET
| VV |  | 0,71*2,65*14 |  | 26.341 | [16 empty] | VV | 2 | 2 | True | 0 | ROZPOCET
| VV |  | 2.NP | [18 empty] | VV | 2 | 1 | True | 0 | ROZPOCET
| VV |  | 0,71*2,65*14 |  | 26.341 | [16 empty] | VV | 2 | 2 | True | 0 | ROZPOCET
| VV |  | 3.NP | [18 empty] | VV | 2 | 1 | True | 0 | ROZPOCET
| VV |  | 0,71*3,6*14 |  | 35.784 | [16 empty] | VV | 2 | 2 | True | 0 | ROZPOCET
| VV | F_22 | Součet |  | 88.466 | [16 empty] | VV | 2 | 4 | True | 1 | ROZPOCET
157 | K | 763131451 | Podhled ze sádrokartonových desek dvouvrstvá zavěšená spodní konstrukce z ocelových profilů CD, UD jednoduše opláštěná deskou impregnovanou H2, tl. 12,5 mm, bez izolace | m2 | 236.9 |  |  | 0 | CS ÚRS 2025 02 |  | snížená | 0 | 0 | 0 |  | 0 | 0.0126 | 2.9849 | 0 | 0 | 16 | K | 2 |  |  |  | ROZPOCET |  |  |  |  | 0 | 0 | 0 | 0 | 0 | 2 | 0 | 16 | 786704609
| Online PSC |  | https://podminky.urs.cz/item/CS_URS_2025_02/763131451 | [18 empty] | Online PSC | 2
| VV |  | skladba D014 | [18 empty] | VV | 2 | 1 | True | 0 | ROZPOCET
| VV |  | 1.NP | [18 empty] | VV | 2 | 1 | True | 0 | ROZPOCET
| VV |  | "byt 1+kk 02" 4,63*4 |  | 18.52 | [16 empty] | VV | 2 | 2 | True | 0 | ROZPOCET
| VV |  | "byt 2+kk 02" 1,39*9 |  | 12.51 | [16 empty] | VV | 2 | 2 | True | 0 | ROZPOCET
| VV |  | "byt 2+kk 03" 3,51*9 |  | 31.59 | [16 empty] | VV | 2 | 2 | True | 0 | ROZPOCET
| VV |  | 2.NP | [18 empty] | VV | 2 | 1 | True | 0 | ROZPOCET
| VV |  | "byt 1+kk 02" 4,63*16 |  | 74.08 | [16 empty] | VV | 2 | 2 | True | 0 | ROZPOCET
| VV |  | "byt 2+kk 02" 1,39*3 |  | 4.17 | [16 empty] | VV | 2 | 2 | True | 0 | ROZPOCET
| VV |  | "byt 2+kk 03" 3,51*3 |  | 10.53 | [16 empty] | VV | 2 | 2 | True | 0 | ROZPOCET
| VV |  | "byt 3+kk 02" 1,39*2 |  | 2.78 | [16 empty] | VV | 2 | 2 | True | 0 | ROZPOCET
| VV |  | "byt 3+kk 03" 3,51*2 |  | 7.02 | [16 empty] | VV | 2 | 2 | True | 0 | ROZPOCET
| VV |  | 3.NP | [18 empty] | VV | 2 | 1 | True | 0 | ROZPOCET
| VV |  | "byt 1+kk 02" 4,63*10 |  | 46.3 | [16 empty] | VV | 2 | 2 | True | 0 | ROZPOCET
| VV |  | "byt 3+kk 02" 1,39*6 |  | 8.34 | [16 empty] | VV | 2 | 2 | True | 0 | ROZPOCET
| VV |  | "byt 3+kk 03" 3,51*6 |  | 21.06 | [16 empty] | VV | 2 | 2 | True | 0 | ROZPOCET
| VV | D014 | Součet |  | 236.9 | [16 empty] | VV | 2 | 4 | True | 1 | ROZPOCET
158 | K | 763131752 | Podhled ze sádrokartonových desek ostatní práce a konstrukce na podhledech ze sádrokartonových desek montáž jedné vrstvy tepelné izolace | m2 | 236.9 |  |  | 0 | CS ÚRS 2025 02 |  | snížená | 0 | 0 | 0 |  | 0 | 0 | 0 | 0 | 0 | 16 | K | 2 |  |  |  | ROZPOCET |  |  |  |  | 0 | 0 | 0 | 0 | 0 | 2 | 0 | 16 | -2073014087
| Online PSC |  | https://podminky.urs.cz/item/CS_URS_2025_02/763131752 | [18 empty] | Online PSC | 2
| VV |  | D014 |  | 236.9 | [16 empty] | VV | 2 | 2 | True | 0 | ROZPOCET
| VV |  | Součet |  | 236.9 | [16 empty] | VV | 2 | 4 | True | 1 | ROZPOCET
159 | M | 63166914 | deska akustická a tepelně izolační ze skelných vláken tl 60mm | m2 | 241.638 |  |  | 0 | CS ÚRS 2025 02 |  | snížená | 0 | 0 | 0 |  | 0 | 0.00132 | 0.31896 | 0 | 0 | 32 | M | 2 |  |  |  | ROZPOCET |  |  |  |  | 0 | 0 | 0 | 0 | 0 | 2 | 0 | 16 | -420095955
| VV |  | 236,9*1,02 "Přepočtené koeficientem množství |  | 241.638 | [16 empty] | VV | 2 | 2 | True | 1 | ROZPOCET
160 | K | 763131761 | Podhled ze sádrokartonových desek Příplatek k cenám za plochu do 3 m2 jednotlivě | m2 | 27.8 |  |  | 0 | CS ÚRS 2025 02 |  | snížená | 0 | 0 | 0 |  | 0 | 0 | 0 | 0 | 0 | 16 | K | 2 |  |  |  | ROZPOCET |  |  |  |  | 0 | 0 | 0 | 0 | 0 | 2 | 0 | 16 | 722894826
| Online PSC |  | https://podminky.urs.cz/item/CS_URS_2025_02/763131761 | [18 empty] | Online PSC | 2
| VV |  | 1.NP | [18 empty] | VV | 2 | 1 | True | 0 | ROZPOCET
| VV |  | "byt 2+kk 02" 1,39*9 |  | 12.51 | [16 empty] | VV | 2 | 2 | True | 0 | ROZPOCET
| VV |  | 2.NP | [18 empty] | VV | 2 | 1 | True | 0 | ROZPOCET
| VV |  | "byt 2+kk 02" 1,39*3 |  | 4.17 | [16 empty] | VV | 2 | 2 | True | 0 | ROZPOCET
| VV |  | "byt 3+kk 02" 1,39*2 |  | 2.78 | [16 empty] | VV | 2 | 2 | True | 0 | ROZPOCET
| VV |  | 3.NP | [18 empty] | VV | 2 | 1 | True | 0 | ROZPOCET
| VV |  | "byt 3+kk 02" 1,39*6 |  | 8.34 | [16 empty] | VV | 2 | 2 | True | 0 | ROZPOCET
| VV |  | Součet |  | 27.8 | [16 empty] | VV | 2 | 4 | True | 1 | ROZPOCET
161 | K | 763131765 | Podhled ze sádrokartonových desek Příplatek k cenám za výšku zavěšení přes 0,5 do 1,0 m | m2 | 75.7 |  |  | 0 | CS ÚRS 2025 02 |  | snížená | 0 | 0 | 0 |  | 0 | 0.0001 | 0.00757 | 0 | 0 | 16 | K | 2 |  |  |  | ROZPOCET |  |  |  |  | 0 | 0 | 0 | 0 | 0 | 2 | 0 | 16 | -1575355678
| Online PSC |  | https://podminky.urs.cz/item/CS_URS_2025_02/763131765 | [18 empty] | Online PSC | 2
| VV |  | 3.NP | [18 empty] | VV | 2 | 1 | True | 0 | ROZPOCET
| VV |  | "byt 1+kk 02" 4,63*10 |  | 46.3 | [16 empty] | VV | 2 | 2 | True | 0 | ROZPOCET
| VV |  | "byt 3+kk 02" 1,39*6 |  | 8.34 | [16 empty] | VV | 2 | 2 | True | 0 | ROZPOCET
| VV |  | "byt 3+kk 03" 3,51*6 |  | 21.06 | [16 empty] | VV | 2 | 2 | True | 0 | ROZPOCET
| VV |  | Součet |  | 75.7 | [16 empty] | VV | 2 | 4 | True | 1 | ROZPOCET
162 | K | 763183111 | Výplně otvorů konstrukcí ze sádrokartonových desek montáž stavebního pouzdra posuvných dveří do sádrokartonové příčky s jednou kapsou pro jedno dveřní křídlo, průchozí šířky do 800 mm | kus | 30 |  |  | 0 | CS ÚRS 2025 02 |  | snížená | 0 | 0 | 0 |  | 0 | 0 | 0 | 0 | 0 | 16 | K | 2 |  |  |  | ROZPOCET |  |  |  |  | 0 | 0 | 0 | 0 | 0 | 2 | 0 | 16 | 1511204671
| Online PSC |  | https://podminky.urs.cz/item/CS_URS_2025_02/763183111 | [18 empty] | Online PSC | 2
| VV |  | "D03" 30 |  | 30 | [16 empty] | VV | 2 | 2 | True | 0 | ROZPOCET
| VV |  | Součet |  | 30 | [16 empty] | VV | 2 | 4 | True | 1 | ROZPOCET
163 | M | 55331612 | pouzdro stavební do zdiva pro 1 křídlo posuvných dveří š 800mm v do 2100mm | kus | 30 |  |  | 0 | CS ÚRS 2025 02 |  | snížená | 0 | 0 | 0 |  | 0 | 0.0425 | 1.275 | 0 | 0 | 32 | M | 2 |  |  |  | ROZPOCET |  |  |  |  | 0 | 0 | 0 | 0 | 0 | 2 | 0 | 16 | 1542807522
164 | K | 998763101 | Přesun hmot pro dřevostavby stanovený z hmotnosti přesunovaného materiálu vodorovná dopravní vzdálenost do 50 m základní v objektech výšky přes 6 do 12 m | t | 13.682 |  |  | 0 | CS ÚRS 2025 02 |  | snížená | 0 | 0 | 0 |  | 0 | 0 | 0 | 0 | 0 | 16 | K | 2 |  |  |  | ROZPOCET |  |  |  |  | 0 | 0 | 0 | 0 | 0 | 2 | 0 | 16 | -1141024470
| Online PSC |  | https://podminky.urs.cz/item/CS_URS_2025_02/998763101 | [18 empty] | Online PSC | 2
| D | 764 | Konstrukce klempířské |  |  |  |  | 0 |  |  |  |  | 0 | 0 |  | 0 |  | 3.8 |  | 0 | 2 | D | 1 |  |  |  | ROZPOCET | [10 empty] | 0
165 | K | 76424151 | Oplechování střešní konstrukce atria z titanzinkového předzvětralého plechu mechanicky kotvené | m2 | 41.654 |  |  | 0 | vlastní |  | snížená | 0 | 0 | 0 |  | 0 | 0.05 | 2.0827 | 0 | 0 | 16 | K | 2 |  |  |  | ROZPOCET |  |  |  |  | 0 | 0 | 0 | 0 | 0 | 2 | 0 | 16 | 1222205438
| VV |  | KL-10 | [18 empty] | VV | 2 | 1 | True | 0 | ROZPOCET
| VV |  | 36*0,808 |  | 29.088 | [16 empty] | VV | 2 | 2 | True | 0 | ROZPOCET
| VV |  | KL-11 | [18 empty] | VV | 2 | 1 | True | 0 | ROZPOCET
| VV |  | 2,86*0,181 |  | 0.518 | [16 empty] | VV | 2 | 2 | True | 0 | ROZPOCET
| VV |  | Kl-12 | [18 empty] | VV | 2 | 1 | True | 0 | ROZPOCET
| VV |  | 3,168*0,631 |  | 1.999 | [16 empty] | VV | 2 | 2 | True | 0 | ROZPOCET
| VV |  | Kl-13 | [18 empty] | VV | 2 | 1 | True | 0 | ROZPOCET
| VV |  | 12*0,079 |  | 0.948 | [16 empty] | VV | 2 | 2 | True | 0 | ROZPOCET
| VV |  | 72*0,079 |  | 5.688 | [16 empty] | VV | 2 | 2 | True | 0 | ROZPOCET
| VV |  | Kl-16 | [18 empty] | VV | 2 | 1 | True | 0 | ROZPOCET
| VV |  | 5,977*0,571 |  | 3.413 | [16 empty] | VV | 2 | 2 | True | 0 | ROZPOCET
| VV |  | Součet |  | 41.654 | [16 empty] | VV | 2 | 4 | True | 1 | ROZPOCET
166 | K | 764244411 | Oplechování horních ploch zdí a nadezdívek (atik) z titanzinkového předzvětralého plechu mechanicky kotvené přes rš 800 mm | m2 | 239.55 |  |  | 0 | CS ÚRS 2025 02 |  | snížená | 0 | 0 | 0 |  | 0 | 0.00537 | 1.2864 | 0 | 0 | 16 | K | 2 |  |  |  | ROZPOCET |  |  |  |  | 0 | 0 | 0 | 0 | 0 | 2 | 0 | 16 | 604989093
| Online PSC |  | https://podminky.urs.cz/item/CS_URS_2025_02/764244411 | [18 empty] | Online PSC | 2
| VV |  | Kl -01 | [18 empty] | VV | 2 | 1 | True | 0 | ROZPOCET
| VV |  | 172,34+22,58 |  | 194.92 | [16 empty] | VV | 2 | 2 | True | 0 | ROZPOCET
| VV |  | Kl-02 | [18 empty] | VV | 2 | 1 | True | 0 | ROZPOCET
| VV |  | 15,9+2,72 |  | 18.62 | [16 empty] | VV | 2 | 2 | True | 0 | ROZPOCET
| VV |  | Kl-03 | [18 empty] | VV | 2 | 1 | True | 0 | ROZPOCET
| VV |  | 2,52+0,46 |  | 2.98 | [16 empty] | VV | 2 | 2 | True | 0 | ROZPOCET
| VV |  | Kl-04 | [18 empty] | VV | 2 | 1 | True | 0 | ROZPOCET
| VV |  | 18,72+2,76 |  | 21.48 | [16 empty] | VV | 2 | 2 | True | 0 | ROZPOCET
| VV |  | Kl-05 | [18 empty] | VV | 2 | 1 | True | 0 | ROZPOCET
| VV |  | 1,37+0,18 |  | 1.55 | [16 empty] | VV | 2 | 2 | True | 0 | ROZPOCET
| VV |  | Součet |  | 239.55 | [16 empty] | VV | 2 | 4 | True | 1 | ROZPOCET
167 | K | 764246403 | Oplechování parapetů z titanzinkového předzvětralého plechu rovných mechanicky kotvené, bez rohů rš 250 mm | m | 159.84 |  |  | 0 | CS ÚRS 2025 02 |  | snížená | 0 | 0 | 0 |  | 0 | 0.00155 | 0.24775 | 0 | 0 | 16 | K | 2 |  |  |  | ROZPOCET |  |  |  |  | 0 | 0 | 0 | 0 | 0 | 2 | 0 | 16 | 979435592
| Online PSC |  | https://podminky.urs.cz/item/CS_URS_2025_02/764246403 | [18 empty] | Online PSC | 2
| VV |  | "O01" 0,96 |  | 0.96 | [16 empty] | VV | 2 | 2 | True | 0 | ROZPOCET
| VV |  | "O02" 3,92 |  | 3.92 | [16 empty] | VV | 2 | 2 | True | 0 | ROZPOCET
| VV |  | "O02A" 7,84 |  | 7.84 | [16 empty] | VV | 2 | 2 | True | 0 | ROZPOCET
| VV |  | "O03" 19,6 |  | 19.6 | [16 empty] | VV | 2 | 2 | True | 0 | ROZPOCET
| VV |  | "O03A" 7,84 |  | 7.84 | [16 empty] | VV | 2 | 2 | True | 0 | ROZPOCET
| VV |  | "O03B" 13,72 |  | 13.72 | [16 empty] | VV | 2 | 2 | True | 0 | ROZPOCET
| VV |  | "O03C" 3,92 |  | 3.92 | [16 empty] | VV | 2 | 2 | True | 0 | ROZPOCET
| VV |  | "O04" 7,76 |  | 7.76 | [16 empty] | VV | 2 | 2 | True | 0 | ROZPOCET
| VV |  | "O04A" 3,88 |  | 3.88 | [16 empty] | VV | 2 | 2 | True | 0 | ROZPOCET
| VV |  | "O04B" 30,86 |  | 30.86 | [16 empty] | VV | 2 | 2 | True | 0 | ROZPOCET
| VV |  | "O05" 2,04 |  | 2.04 | [16 empty] | VV | 2 | 2 | True | 0 | ROZPOCET
| VV |  | "O06" 0,96 |  | 0.96 | [16 empty] | VV | 2 | 2 | True | 0 | ROZPOCET
| VV |  | "O07" 11,64 |  | 11.64 | [16 empty] | VV | 2 | 2 | True | 0 | ROZPOCET
| VV |  | "O07A" 5,82 |  | 5.82 | [16 empty] | VV | 2 | 2 | True | 0 | ROZPOCET
| VV |  | "O07B" 31,04 |  | 31.04 | [16 empty] | VV | 2 | 2 | True | 0 | ROZPOCET
| VV |  | "O08" 1,96 |  | 1.96 | [16 empty] | VV | 2 | 2 | True | 0 | ROZPOCET
| VV |  | "O08A" 3,92 |  | 3.92 | [16 empty] | VV | 2 | 2 | True | 0 | ROZPOCET
| VV |  | "O09" 2,16 |  | 2.16 | [16 empty] | VV | 2 | 2 | True | 0 | ROZPOCET
| VV |  | Součet |  | 159.84 | [16 empty] | VV | 2 | 4 | True | 1 | ROZPOCET
168 | K | 76454141R | Žlab podokapní půlený z TiZn předzvětralého plechu rš 56 mm | m | 84.028 |  |  | 0 | vlastní |  | snížená | 0 | 0 | 0 |  | 0 | 0.00218 | 0.18318 | 0 | 0 | 16 | K | 2 |  |  |  | ROZPOCET |  |  |  |  | 0 | 0 | 0 | 0 | 0 | 2 | 0 | 16 | 1409084073
| VV |  | KL-17 | [18 empty] | VV | 2 | 1 | True | 0 | ROZPOCET
| VV |  | 72,024+12,004 |  | 84.028 | [16 empty] | VV | 2 | 2 | True | 0 | ROZPOCET
| VV |  | Součet |  | 84.028 | [16 empty] | VV | 2 | 4 | True | 1 | ROZPOCET
169 | K | 998764103 | Přesun hmot pro konstrukce klempířské stanovený z hmotnosti přesunovaného materiálu vodorovná dopravní vzdálenost do 50 m základní v objektech výšky přes 12 do 24 m | t | 3.8 |  |  | 0 | CS ÚRS 2025 02 |  | snížená | 0 | 0 | 0 |  | 0 | 0 | 0 | 0 | 0 | 16 | K | 2 |  |  |  | ROZPOCET |  |  |  |  | 0 | 0 | 0 | 0 | 0 | 2 | 0 | 16 | 853485625
| Online PSC |  | https://podminky.urs.cz/item/CS_URS_2025_02/998764103 | [18 empty] | Online PSC | 2
| D | 766 | Konstrukce truhlářské |  |  |  |  | 0 |  |  |  |  | 0 | 0 |  | 0 |  | 39.3068 |  | 0 | 2 | D | 1 |  |  |  | ROZPOCET | [10 empty] | 0
170 | K | 766622132 | Montáž oken plastových včetně montáže rámu plochy přes 1 m2 otevíravých do zdiva, výšky přes 1,5 do 2,5 m | m2 | 287.38 |  |  | 0 | CS ÚRS 2025 02 |  | snížená | 0 | 0 | 0 |  | 0 | 0.00025 | 0.071845 | 0 | 0 | 16 | K | 2 |  |  |  | ROZPOCET |  |  |  |  | 0 | 0 | 0 | 0 | 0 | 2 | 0 | 16 | -1009150058
| Online PSC |  | https://podminky.urs.cz/item/CS_URS_2025_02/766622132 | [18 empty] | Online PSC | 2
| VV |  | "O01" 1*1,6 |  | 1.6 | [16 empty] | VV | 2 | 2 | True | 0 | ROZPOCET
| VV |  | "O02" 2*1,6*2 |  | 6.4 | [16 empty] | VV | 2 | 2 | True | 0 | ROZPOCET
| VV |  | "O02A" 2*1,6*4 |  | 12.8 | [16 empty] | VV | 2 | 2 | True | 0 | ROZPOCET
| VV |  | "O03" 2*2,45*10 |  | 49 | [16 empty] | VV | 2 | 2 | True | 0 | ROZPOCET
| VV |  | "O03A" 2*2,45*4 |  | 19.6 | [16 empty] | VV | 2 | 2 | True | 0 | ROZPOCET
| VV |  | "O03B" 2*2,45*7 |  | 34.3 | [16 empty] | VV | 2 | 2 | True | 0 | ROZPOCET
| VV |  | "O03C" 2*2,45*2 |  | 9.8 | [16 empty] | VV | 2 | 2 | True | 0 | ROZPOCET
| VV |  | "O04" 2*2,45*4 |  | 19.6 | [16 empty] | VV | 2 | 2 | True | 0 | ROZPOCET
| VV |  | "O04A" 2*2,45*2 |  | 9.8 | [16 empty] | VV | 2 | 2 | True | 0 | ROZPOCET
| VV |  | "O04B" 2*2,45*19 |  | 93.1 | [16 empty] | VV | 2 | 2 | True | 0 | ROZPOCET
| VV |  | "O05" 2*2,45*1 |  | 4.9 | [16 empty] | VV | 2 | 2 | True | 0 | ROZPOCET
| VV |  | "O06" 1*2,45*1 |  | 2.45 | [16 empty] | VV | 2 | 2 | True | 0 | ROZPOCET
| VV |  | "O08" 2*1,8*1 |  | 3.6 | [16 empty] | VV | 2 | 2 | True | 0 | ROZPOCET
| VV |  | "O08A" 2*1,8*2 |  | 7.2 | [16 empty] | VV | 2 | 2 | True | 0 | ROZPOCET
| VV |  | "O09" 2,2*2,45*1 |  | 5.39 | [16 empty] | VV | 2 | 2 | True | 0 | ROZPOCET
| VV |  | "O10" 3,2*2,45*1 |  | 7.84 | [16 empty] | VV | 2 | 2 | True | 0 | ROZPOCET
| VV |  | Součet |  | 287.38 | [16 empty] | VV | 2 | 4 | True | 1 | ROZPOCET
171 | M | 61140054 | okno plastové otevíravé/sklopné trojsklo přes plochu 1m2 v 1,5-2,5m | m2 | 287.38 |  |  | 0 | CS ÚRS 2025 02 |  | snížená | 0 | 0 | 0 |  | 0 | 0.03642 | 10.4664 | 0 | 0 | 32 | M | 2 |  |  |  | ROZPOCET |  |  |  |  | 0 | 0 | 0 | 0 | 0 | 2 | 0 | 16 | 1593728764
| VV |  | "O01" 1*1,6 |  | 1.6 | [16 empty] | VV | 2 | 2 | True | 0 | ROZPOCET
| VV |  | "O02" 2*1,6*2 |  | 6.4 | [16 empty] | VV | 2 | 2 | True | 0 | ROZPOCET
| VV |  | "O02A" 2*1,6*4 |  | 12.8 | [16 empty] | VV | 2 | 2 | True | 0 | ROZPOCET
| VV |  | "O03" 2*2,45*10 |  | 49 | [16 empty] | VV | 2 | 2 | True | 0 | ROZPOCET
| VV |  | "O03A" 2*2,45*4 |  | 19.6 | [16 empty] | VV | 2 | 2 | True | 0 | ROZPOCET
| VV |  | "O03B" 2*2,45*7 |  | 34.3 | [16 empty] | VV | 2 | 2 | True | 0 | ROZPOCET
| VV |  | "O03C" 2*2,45*2 |  | 9.8 | [16 empty] | VV | 2 | 2 | True | 0 | ROZPOCET
| VV |  | "O04" 2*2,45*4 |  | 19.6 | [16 empty] | VV | 2 | 2 | True | 0 | ROZPOCET
| VV |  | "O04A" 2*2,45*2 |  | 9.8 | [16 empty] | VV | 2 | 2 | True | 0 | ROZPOCET
| VV |  | "O04B" 2*2,45*19 |  | 93.1 | [16 empty] | VV | 2 | 2 | True | 0 | ROZPOCET
| VV |  | "O05" 2*2,45*1 |  | 4.9 | [16 empty] | VV | 2 | 2 | True | 0 | ROZPOCET
| VV |  | "O06" 1*2,45*1 |  | 2.45 | [16 empty] | VV | 2 | 2 | True | 0 | ROZPOCET
| VV |  | "O08" 2*1,8*1 |  | 3.6 | [16 empty] | VV | 2 | 2 | True | 0 | ROZPOCET
| VV |  | "O08A" 2*1,8*2 |  | 7.2 | [16 empty] | VV | 2 | 2 | True | 0 | ROZPOCET
| VV |  | "O09" 2,2*2,45*1 |  | 5.39 | [16 empty] | VV | 2 | 2 | True | 0 | ROZPOCET
| VV |  | "O10" 3,2*2,45*1 |  | 7.84 | [16 empty] | VV | 2 | 2 | True | 0 | ROZPOCET
| VV |  | Součet |  | 287.38 | [16 empty] | VV | 2 | 4 | True | 1 | ROZPOCET
172 | K | 766622133 | Montáž oken plastových včetně montáže rámu plochy přes 1 m2 otevíravých do zdiva, výšky přes 2,5 m | m2 | 132.5 |  |  | 0 | CS ÚRS 2025 02 |  | snížená | 0 | 0 | 0 |  | 0 | 0.00025 | 0.033125 | 0 | 0 | 16 | K | 2 |  |  |  | ROZPOCET |  |  |  |  | 0 | 0 | 0 | 0 | 0 | 2 | 0 | 16 | 416627851
| Online PSC |  | https://podminky.urs.cz/item/CS_URS_2025_02/766622133 | [18 empty] | Online PSC | 2
| VV |  | "O07" 2*2,65*6 |  | 31.8 | [16 empty] | VV | 2 | 2 | True | 0 | ROZPOCET
| VV |  | "O07A" 2*2,65*3 |  | 15.9 | [16 empty] | VV | 2 | 2 | True | 0 | ROZPOCET
| VV |  | "O07B" 2*2,65*16 |  | 84.8 | [16 empty] | VV | 2 | 2 | True | 0 | ROZPOCET
| VV |  | Součet |  | 132.5 | [16 empty] | VV | 2 | 4 | True | 1 | ROZPOCET
173 | M | 61140056 | okno plastové otevíravé/sklopné trojsklo přes plochu 1m2 přes v 2,5m | m2 | 132.5 |  |  | 0 | CS ÚRS 2025 02 |  | snížená | 0 | 0 | 0 |  | 0 | 0.03611 | 4.7846 | 0 | 0 | 32 | M | 2 |  |  |  | ROZPOCET |  |  |  |  | 0 | 0 | 0 | 0 | 0 | 2 | 0 | 16 | -42538056
| VV |  | "O07" 2*2,65*6 |  | 31.8 | [16 empty] | VV | 2 | 2 | True | 0 | ROZPOCET
| VV |  | "O07A" 2*2,65*3 |  | 15.9 | [16 empty] | VV | 2 | 2 | True | 0 | ROZPOCET
| VV |  | "O07B" 2*2,65*16 |  | 84.8 | [16 empty] | VV | 2 | 2 | True | 0 | ROZPOCET
| VV |  | Součet |  | 132.5 | [16 empty] | VV | 2 | 4 | True | 1 | ROZPOCET
174 | M | 2109998645 | Podkladní profil Purenit 60/150/1000 mm | kus | 145 |  |  | 0 | vlastní |  | snížená | 0 | 0 | 0 |  | 0 | 0 | 0 | 0 | 0 | 32 | M | 2 |  |  |  | ROZPOCET |  |  |  |  | 0 | 0 | 0 | 0 | 0 | 2 | 0 | 16 | 44318257
| VV |  | tabulka 205 | [18 empty] | VV | 2 | 1 | True | 0 | ROZPOCET
| VV |  | 145 |  | 145 | [16 empty] | VV | 2 | 2 | True | 0 | ROZPOCET
| VV |  | Součet |  | 145 | [16 empty] | VV | 2 | 4 | True | 1 | ROZPOCET
175 | K | 766660001 | Montáž dveřních křídel dřevěných nebo plastových otevíravých do ocelové zárubně povrchově upravených jednokřídlových, šířky do 800 mm | kus | 75 |  |  | 0 | CS ÚRS 2025 02 |  | snížená | 0 | 0 | 0 |  | 0 | 0 | 0 | 0 | 0 | 16 | K | 2 |  |  |  | ROZPOCET |  |  |  |  | 0 | 0 | 0 | 0 | 0 | 2 | 0 | 16 | 2018567482
| Online PSC |  | https://podminky.urs.cz/item/CS_URS_2025_02/766660001 | [18 empty] | Online PSC | 2
| VV |  | "D02" 50 |  | 50 | [16 empty] | VV | 2 | 2 | True | 0 | ROZPOCET
| VV |  | "D02A" 20 |  | 20 | [16 empty] | VV | 2 | 2 | True | 0 | ROZPOCET
| VV |  | "D06" 2 |  | 2 | [16 empty] | VV | 2 | 2 | True | 0 | ROZPOCET
| VV |  | "D07" 2 |  | 2 | [16 empty] | VV | 2 | 2 | True | 0 | ROZPOCET
| VV |  | "D10" 1 |  | 1 | [16 empty] | VV | 2 | 2 | True | 0 | ROZPOCET
| VV |  | Součet |  | 75 | [16 empty] | VV | 2 | 4 | True | 1 | ROZPOCET
176 | M | 61162024 | dveře jednokřídlé dřevotřískové povrch fóliový plné 600x1970-2100mm | kus | 2 |  |  | 0 | CS ÚRS 2025 02 |  | snížená | 0 | 0 | 0 |  | 0 | 0.016 | 0.032 | 0 | 0 | 32 | M | 2 |  |  |  | ROZPOCET |  |  |  |  | 0 | 0 | 0 | 0 | 0 | 2 | 0 | 16 | -1726291294
| VV |  | "D06" 2 |  | 2 | [16 empty] | VV | 2 | 2 | True | 0 | ROZPOCET
| VV |  | Součet |  | 2 | [16 empty] | VV | 2 | 4 | True | 1 | ROZPOCET
177 | M | 61162025 | dveře jednokřídlé dřevotřískové povrch fóliový plné 700x1970-2100mm | kus | 70 |  |  | 0 | CS ÚRS 2025 02 |  | snížená | 0 | 0 | 0 |  | 0 | 0.0175 | 1.225 | 0 | 0 | 32 | M | 2 |  |  |  | ROZPOCET |  |  |  |  | 0 | 0 | 0 | 0 | 0 | 2 | 0 | 16 | -1469605505
| VV |  | "D02" 50 |  | 50 | [16 empty] | VV | 2 | 2 | True | 0 | ROZPOCET
| VV |  | "D02A" 20 |  | 20 | [16 empty] | VV | 2 | 2 | True | 0 | ROZPOCET
| VV |  | Součet |  | 70 | [16 empty] | VV | 2 | 4 | True | 1 | ROZPOCET
178 | M | 61162026 | dveře jednokřídlé dřevotřískové povrch fóliový plné 800x1970-2100mm | kus | 3 |  |  | 0 | CS ÚRS 2025 02 |  | snížená | 0 | 0 | 0 |  | 0 | 0.0195 | 0.0585 | 0 | 0 | 32 | M | 2 |  |  |  | ROZPOCET |  |  |  |  | 0 | 0 | 0 | 0 | 0 | 2 | 0 | 16 | -1961478264
| VV |  | "D07" 2 |  | 2 | [16 empty] | VV | 2 | 2 | True | 0 | ROZPOCET
| VV |  | "D10" 1 |  | 1 | [16 empty] | VV | 2 | 2 | True | 0 | ROZPOCET
| VV |  | Součet |  | 3 | [16 empty] | VV | 2 | 4 | True | 1 | ROZPOCET
179 | K | 766660002 | Montáž dveřních křídel dřevěných nebo plastových otevíravých do ocelové zárubně povrchově upravených jednokřídlových, šířky přes 800 mm | kus | 51 |  |  | 0 | CS ÚRS 2025 02 |  | snížená | 0 | 0 | 0 |  | 0 | 0 | 0 | 0 | 0 | 16 | K | 2 |  |  |  | ROZPOCET |  |  |  |  | 0 | 0 | 0 | 0 | 0 | 2 | 0 | 16 | 198756154
| Online PSC |  | https://podminky.urs.cz/item/CS_URS_2025_02/766660002 | [18 empty] | Online PSC | 2
| VV |  | "D04" 28 |  | 28 | [16 empty] | VV | 2 | 2 | True | 0 | ROZPOCET
| VV |  | "D05" 20 |  | 20 | [16 empty] | VV | 2 | 2 | True | 0 | ROZPOCET
| VV |  | "D08" 2 |  | 2 | [16 empty] | VV | 2 | 2 | True | 0 | ROZPOCET
| VV |  | "D09" 1 |  | 1 | [16 empty] | VV | 2 | 2 | True | 0 | ROZPOCET
| VV |  | Součet |  | 51 | [16 empty] | VV | 2 | 4 | True | 1 | ROZPOCET
180 | M | 61162027 | dveře jednokřídlé dřevotřískové povrch fóliový plné 900x1970-2100mm | kus | 30 |  |  | 0 | CS ÚRS 2025 02 |  | snížená | 0 | 0 | 0 |  | 0 | 0.0205 | 0.615 | 0 | 0 | 32 | M | 2 |  |  |  | ROZPOCET |  |  |  |  | 0 | 0 | 0 | 0 | 0 | 2 | 0 | 16 | -1563217854
| VV |  | "D04" 28 |  | 28 | [16 empty] | VV | 2 | 2 | True | 0 | ROZPOCET
| VV |  | "D08" 2 |  | 2 | [16 empty] | VV | 2 | 2 | True | 0 | ROZPOCET
| VV |  | Součet |  | 30 | [16 empty] | VV | 2 | 4 | True | 1 | ROZPOCET
181 | M | 61162033 | dveře jednokřídlé dřevotřískové povrch fóliový částečně prosklené 900x1970-2100mm | kus | 20 |  |  | 0 | CS ÚRS 2025 02 |  | snížená | 0 | 0 | 0 |  | 0 | 0.0225 | 0.45 | 0 | 0 | 32 | M | 2 |  |  |  | ROZPOCET |  |  |  |  | 0 | 0 | 0 | 0 | 0 | 2 | 0 | 16 | 114527289
| VV |  | "D05" 20 |  | 20 | [16 empty] | VV | 2 | 2 | True | 0 | ROZPOCET
| VV |  | Součet |  | 20 | [16 empty] | VV | 2 | 4 | True | 1 | ROZPOCET
182 | M | 61162033a | dveře jednokřídlé dřevotřískové povrch fóliový částečně prosklené 1000x1970-2100mm | kus | 1 |  |  | 0 | vlastní |  | snížená | 0 | 0 | 0 |  | 0 | 0.0225 | 0.0225 | 0 | 0 | 32 | M | 2 |  |  |  | ROZPOCET |  |  |  |  | 0 | 0 | 0 | 0 | 0 | 2 | 0 | 16 | -545523971
| VV |  | "D09" 1 |  | 1 | [16 empty] | VV | 2 | 2 | True | 0 | ROZPOCET
| VV |  | Součet |  | 1 | [16 empty] | VV | 2 | 4 | True | 1 | ROZPOCET
183 | K | 766660022 | Montáž dveřních křídel dřevěných nebo plastových otevíravých do ocelové zárubně protipožárních jednokřídlových, šířky přes 800 mm | kus | 50 |  |  | 0 | CS ÚRS 2025 02 |  | snížená | 0 | 0 | 0 |  | 0 | 0 | 0 | 0 | 0 | 16 | K | 2 |  |  |  | ROZPOCET |  |  |  |  | 0 | 0 | 0 | 0 | 0 | 2 | 0 | 16 | -373576785
| Online PSC |  | https://podminky.urs.cz/item/CS_URS_2025_02/766660022 | [18 empty] | Online PSC | 2
| VV |  | "D01" 50 |  | 50 | [16 empty] | VV | 2 | 2 | True | 0 | ROZPOCET
| VV |  | Součet |  | 50 | [16 empty] | VV | 2 | 4 | True | 1 | ROZPOCET
184 | M | 6116532R | dveře jednokřídlé dřevotřískové protipožární EI (EW) 30 D3 povrch laminátový, bezp. třída Rc3, Uw 1.2W/Km2, 900x2325mm | kus | 50 |  |  | 0 | vlastní |  | snížená | 0 | 0 | 0 |  | 0 | 0.043 | 2.15 | 0 | 0 | 32 | M | 2 |  |  |  | ROZPOCET |  |  |  |  | 0 | 0 | 0 | 0 | 0 | 2 | 0 | 16 | -82458128
| VV |  | "D01" 50 |  | 50 | [16 empty] | VV | 2 | 2 | True | 0 | ROZPOCET
| VV |  | Součet |  | 50 | [16 empty] | VV | 2 | 4 | True | 1 | ROZPOCET
185 | K | 766660312 | Montáž dveřních křídel dřevěných nebo plastových posuvných do dveřního pouzdra s jednou kapsou jednokřídlových, průchozí šířky přes 800 do 1200 mm | kus | 30 |  |  | 0 | CS ÚRS 2025 02 |  | snížená | 0 | 0 | 0 |  | 0 | 0 | 0 | 0 | 0 | 16 | K | 2 |  |  |  | ROZPOCET |  |  |  |  | 0 | 0 | 0 | 0 | 0 | 2 | 0 | 16 | -1349879021
| Online PSC |  | https://podminky.urs.cz/item/CS_URS_2025_02/766660312 | [18 empty] | Online PSC | 2
| VV |  | "D03" 30 |  | 30 | [16 empty] | VV | 2 | 2 | True | 0 | ROZPOCET
| VV |  | Součet |  | 30 | [16 empty] | VV | 2 | 4 | True | 1 | ROZPOCET
186 | M | 6114418 | dveře posuvné do stavebního pouzdra | kus | 30 |  |  | 0 | vlastní |  | snížená | 0 | 0 | 0 |  | 0 | 0.079 | 2.37 | 0 | 0 | 32 | M | 2 |  |  |  | ROZPOCET |  |  |  |  | 0 | 0 | 0 | 0 | 0 | 2 | 0 | 16 | 648842009
| VV |  | "D03" 30 |  | 30 | [16 empty] | VV | 2 | 2 | True | 0 | ROZPOCET
| VV |  | Součet |  | 30 | [16 empty] | VV | 2 | 4 | True | 1 | ROZPOCET
187 | K | 766660717 | Montáž dveřních doplňků samozavírače na zárubeň ocelovou | kus | 8 |  |  | 0 | CS ÚRS 2025 02 |  | snížená | 0 | 0 | 0 |  | 0 | 0 | 0 | 0 | 0 | 16 | K | 2 |  |  |  | ROZPOCET |  |  |  |  | 0 | 0 | 0 | 0 | 0 | 2 | 0 | 16 | 1097460536
| Online PSC |  | https://podminky.urs.cz/item/CS_URS_2025_02/766660717 | [18 empty] | Online PSC | 2
| VV |  | "D11" 2 |  | 2 | [16 empty] | VV | 2 | 2 | True | 0 | ROZPOCET
| VV |  | "D12" 1 |  | 1 | [16 empty] | VV | 2 | 2 | True | 0 | ROZPOCET
| VV |  | "D13" 1 |  | 1 | [16 empty] | VV | 2 | 2 | True | 0 | ROZPOCET
| VV |  | "D14" 2 |  | 2 | [16 empty] | VV | 2 | 2 | True | 0 | ROZPOCET
| VV |  | "D15" 2 |  | 2 | [16 empty] | VV | 2 | 2 | True | 0 | ROZPOCET
| VV |  | Součet |  | 8 | [16 empty] | VV | 2 | 4 | True | 1 | ROZPOCET
188 | M | 54917260 | samozavírač dveří hydraulický K214 č.13 zlatá bronz | kus | 8 |  |  | 0 | vlastní |  | snížená | 0 | 0 | 0 |  | 0 | 0.0038 | 0.0304 | 0 | 0 | 32 | M | 2 |  |  |  | ROZPOCET |  |  |  |  | 0 | 0 | 0 | 0 | 0 | 2 | 0 | 16 | 1157436268
189 | K | 7666609 | D+M kliky,štítky,vložka, specifikace dle PD | kus | 72 |  |  | 0 | vlastní |  | snížená | 0 | 0 | 0 |  | 0 | 0.001 | 0.072 | 0 | 0 | 16 | K | 2 |  |  |  | ROZPOCET |  |  |  |  | 0 | 0 | 0 | 0 | 0 | 2 | 0 | 16 | 1308005954
| VV |  | "D02" 50 |  | 50 | [16 empty] | VV | 2 | 2 | True | 0 | ROZPOCET
| VV |  | "D02A" 20 |  | 20 | [16 empty] | VV | 2 | 2 | True | 0 | ROZPOCET
| VV |  | "D08" 2 |  | 2 | [16 empty] | VV | 2 | 2 | True | 0 | ROZPOCET
| VV |  | Součet |  | 72 | [16 empty] | VV | 2 | 4 | True | 1 | ROZPOCET
190 | K | 7666610 | D+M kliky,štítky,dveřní karta, specifikace dle PD | kus | 52 |  |  | 0 | vlastní |  | snížená | 0 | 0 | 0 |  | 0 | 0.001 | 0.052 | 0 | 0 | 16 | K | 2 |  |  |  | ROZPOCET |  |  |  |  | 0 | 0 | 0 | 0 | 0 | 2 | 0 | 16 | 257049064
| VV |  | "D01" 50 |  | 50 | [16 empty] | VV | 2 | 2 | True | 0 | ROZPOCET
| VV |  | "D9" 1 |  | 1 | [16 empty] | VV | 2 | 2 | True | 0 | ROZPOCET
| VV |  | "D11" 1 |  | 1 | [16 empty] | VV | 2 | 2 | True | 0 | ROZPOCET
| VV |  | Součet |  | 52 | [16 empty] | VV | 2 | 4 | True | 1 | ROZPOCET
191 | K | 7666611 | D+M dopňků dveří pro bezbariérové řešení | kus | 51 |  |  | 0 | vlastní |  | snížená | 0 | 0 | 0 |  | 0 | 0.001 | 0.051 | 0 | 0 | 16 | K | 2 |  |  |  | ROZPOCET |  |  |  |  | 0 | 0 | 0 | 0 | 0 | 2 | 0 | 16 | 2071236095
| VV |  | "D04" 28 |  | 28 | [16 empty] | VV | 2 | 2 | True | 0 | ROZPOCET
| VV |  | "D05" 20 |  | 20 | [16 empty] | VV | 2 | 2 | True | 0 | ROZPOCET
| VV |  | "D08" 2 |  | 2 | [16 empty] | VV | 2 | 2 | True | 0 | ROZPOCET
| VV |  | "D10" 1 |  | 1 | [16 empty] | VV | 2 | 2 | True | 0 | ROZPOCET
| VV |  | Součet |  | 51 | [16 empty] | VV | 2 | 4 | True | 1 | ROZPOCET
192 | K | 7666627a | D11 - D+M dveře a zárubně dle specifikace PD | kus | 2 |  |  | 0 | vlastní |  | snížená | 0 | 0 | 0 |  | 0 | 0 | 0 | 0 | 0 | 16 | K | 2 |  |  |  | ROZPOCET |  |  |  |  | 0 | 0 | 0 | 0 | 0 | 2 | 0 | 16 | 1220918912
193 | K | 766694116 | Montáž ostatních truhlářských konstrukcí parapetních desek dřevěných nebo plastových šířky do 300 mm | m | 7 |  |  | 0 | CS ÚRS 2025 02 |  | snížená | 0 | 0 | 0 |  | 0 | 0 | 0 | 0 | 0 | 16 | K | 2 |  |  |  | ROZPOCET |  |  |  |  | 0 | 0 | 0 | 0 | 0 | 2 | 0 | 16 | 161035653
| Online PSC |  | https://podminky.urs.cz/item/CS_URS_2025_02/766694116 | [18 empty] | Online PSC | 2
| VV |  | "O01"1*1 |  | 1 | [16 empty] | VV | 2 | 2 | True | 0 | ROZPOCET
| VV |  | "O02"2*2 |  | 4 | [16 empty] | VV | 2 | 2 | True | 0 | ROZPOCET
| VV |  | "O08" 2*1 |  | 2 | [16 empty] | VV | 2 | 2 | True | 0 | ROZPOCET
| VV |  | Součet |  | 7 | [16 empty] | VV | 2 | 4 | True | 1 | ROZPOCET
194 | M | 60794101 | parapet dřevotřískový vnitřní povrch laminátový š 200mm | m | 7 |  |  | 0 | CS ÚRS 2025 02 |  | snížená | 0 | 0 | 0 |  | 0 | 0.003 | 0.021 | 0 | 0 | 32 | M | 2 |  |  |  | ROZPOCET |  |  |  |  | 0 | 0 | 0 | 0 | 0 | 2 | 0 | 16 | -1960064156
195 | M | 60794121 | koncovka PVC k parapetním dřevotřískovým deskám 600mm | kus | 8 |  |  | 0 | CS ÚRS 2025 02 |  | snížená | 0 | 0 | 0 |  | 0 | 6e-05 | 0.00048 | 0 | 0 | 32 | M | 2 |  |  |  | ROZPOCET |  |  |  |  | 0 | 0 | 0 | 0 | 0 | 2 | 0 | 16 | -432829290
| VV |  | 8 |  | 8 | [16 empty] | VV | 2 | 2 | True | 0 | ROZPOCET
| VV |  | Součet |  | 8 | [16 empty] | VV | 2 | 4 | True | 1 | ROZPOCET
196 | K | 766694126 | Montáž ostatních truhlářských konstrukcí parapetních desek dřevěných nebo plastových šířky přes 300 mm | m | 12 |  |  | 0 | CS ÚRS 2025 02 |  | snížená | 0 | 0 | 0 |  | 0 | 0 | 0 | 0 | 0 | 16 | K | 2 |  |  |  | ROZPOCET |  |  |  |  | 0 | 0 | 0 | 0 | 0 | 2 | 0 | 16 | 1150531704
| Online PSC |  | https://podminky.urs.cz/item/CS_URS_2025_02/766694126 | [18 empty] | Online PSC | 2
| VV |  | "O02A" 2*4 |  | 8 | [16 empty] | VV | 2 | 2 | True | 0 | ROZPOCET
| VV |  | "O08A" 2*2 |  | 4 | [16 empty] | VV | 2 | 2 | True | 0 | ROZPOCET
| VV |  | Součet |  | 12 | [16 empty] | VV | 2 | 4 | True | 1 | ROZPOCET
197 | M | 60794105 | parapet dřevotřískový vnitřní povrch laminátový š 400mm | m | 12 |  |  | 0 | CS ÚRS 2025 02 |  | snížená | 0 | 0 | 0 |  | 0 | 0.007 | 0.084 | 0 | 0 | 32 | M | 2 |  |  |  | ROZPOCET |  |  |  |  | 0 | 0 | 0 | 0 | 0 | 2 | 0 | 16 | 2006183289
198 | M | 60794121 | koncovka PVC k parapetním dřevotřískovým deskám 600mm | kus | 12 |  |  | 0 | CS ÚRS 2025 02 |  | snížená | 0 | 0 | 0 |  | 0 | 6e-05 | 0.00072 | 0 | 0 | 32 | M | 2 |  |  |  | ROZPOCET |  |  |  |  | 0 | 0 | 0 | 0 | 0 | 2 | 0 | 16 | -61633990
| VV |  | 12 |  | 12 | [16 empty] | VV | 2 | 2 | True | 0 | ROZPOCET
| VV |  | Součet |  | 12 | [16 empty] | VV | 2 | 4 | True | 1 | ROZPOCET
199 | K | 766713R | D+M předokenní slunolam dřevo, pojezdy kotvené na stěnu, dle specifikace PD výkres D.1.1.20.D08 | m2 | 295.56 |  |  | 0 | vlastní |  | snížená | 0 | 0 | 0 |  | 0 | 0.05 | 14.778 | 0 | 0 | 16 | K | 2 |  |  |  | ROZPOCET |  |  |  |  | 0 | 0 | 0 | 0 | 0 | 2 | 0 | 16 | -1641454289
| VV |  | "O02A" 2*1,67*4 |  | 13.36 | [16 empty] | VV | 2 | 2 | True | 0 | ROZPOCET
| VV |  | "O03A" 2*2,52*4 |  | 20.16 | [16 empty] | VV | 2 | 2 | True | 0 | ROZPOCET
| VV |  | "O03B" 2*2,52*7 |  | 35.28 | [16 empty] | VV | 2 | 2 | True | 0 | ROZPOCET
| VV |  | "O03C" 2*2,52*2 |  | 10.08 | [16 empty] | VV | 2 | 2 | True | 0 | ROZPOCET
| VV |  | "O04A" 2*2,52*2 |  | 10.08 | [16 empty] | VV | 2 | 2 | True | 0 | ROZPOCET
| VV |  | "O04B" 2*2,52*19 |  | 95.76 | [16 empty] | VV | 2 | 2 | True | 0 | ROZPOCET
| VV |  | "O07A" 2*2,72*3 |  | 16.32 | [16 empty] | VV | 2 | 2 | True | 0 | ROZPOCET
| VV |  | "O07B" 2*2,72*16 |  | 87.04 | [16 empty] | VV | 2 | 2 | True | 0 | ROZPOCET
| VV |  | "O08A" 2*1,87*2 |  | 7.48 | [16 empty] | VV | 2 | 2 | True | 0 | ROZPOCET
| VV |  | Součet |  | 295.56 | [16 empty] | VV | 2 | 4 | True | 1 | ROZPOCET
200 | K | 766714R | D+M zástěna tepelného čerpadla,dřevo, povrchová úprava, dle specifikace PD výkres D.1.1.20.D07 | m2 | 38.766 |  |  | 0 | vlastní |  | snížená | 0 | 0 | 0 |  | 0 | 0.05 | 1.9383 | 0 | 0 | 16 | K | 2 |  |  |  | ROZPOCET |  |  |  |  | 0 | 0 | 0 | 0 | 0 | 2 | 0 | 16 | 1531095448
| VV |  | (5,32*2+4,99*2)*1,88 |  | 38.766 | [16 empty] | VV | 2 | 2 | True | 0 | ROZPOCET
| VV |  | Součet |  | 38.766 | [16 empty] | VV | 2 | 4 | True | 1 | ROZPOCET
201 | K | 998766102 | Přesun hmot pro konstrukce truhlářské stanovený z hmotnosti přesunovaného materiálu vodorovná dopravní vzdálenost do 50 m základní v objektech výšky přes 6 do 12 m | t | 39.307 |  |  | 0 | CS ÚRS 2025 02 |  | snížená | 0 | 0 | 0 |  | 0 | 0 | 0 | 0 | 0 | 16 | K | 2 |  |  |  | ROZPOCET |  |  |  |  | 0 | 0 | 0 | 0 | 0 | 2 | 0 | 16 | -74984772
| Online PSC |  | https://podminky.urs.cz/item/CS_URS_2025_02/998766102 | [18 empty] | Online PSC | 2
| D | 767 | Konstrukce zámečnické |  |  |  |  | 0 |  |  |  |  | 0 | 0 |  | 0 |  | 64.6318 |  | 0 | 2 | D | 1 |  |  |  | ROZPOCET | [10 empty] | 0
202 | K | 7671000 | D+M výtah Schindler 3000 dle cenové nabídky | soub | 1 |  |  | 0 | vlastní |  | snížená | 0 | 0 | 0 |  | 0 | 0 | 0 | 0 | 0 | 16 | K | 2 |  |  |  | ROZPOCET |  |  |  |  | 0 | 0 | 0 | 0 | 0 | 2 | 0 | 16 | 1471039853
203 | K | 767424 | Prosklené stěny atria dle výkresu D.1.1.18 | m2 | 115.072 |  |  | 0 | vlastní |  | snížená | 0 | 0 | 0 |  | 0 | 0.1 | 11.5072 | 0 | 0 | 16 | K | 2 |  |  |  | ROZPOCET |  |  |  |  | 0 | 0 | 0 | 0 | 0 | 2 | 0 | 16 | -1353244456
| VV |  | výtahová šachta jih | [18 empty] | VV | 2 | 1 | True | 0 | ROZPOCET
| VV |  | 1,73*9,495 |  | 16.426 | [16 empty] | VV | 2 | 2 | True | 0 | ROZPOCET
| VV |  | výtahová šachta sever | [18 empty] | VV | 2 | 1 | True | 0 | ROZPOCET
| VV |  | 1,73*8,64 |  | 14.947 | [16 empty] | VV | 2 | 2 | True | 0 | ROZPOCET
| VV |  | fasáda sever | [18 empty] | VV | 2 | 1 | True | 0 | ROZPOCET
| VV |  | 5,975*9,495 |  | 56.733 | [16 empty] | VV | 2 | 2 | True | 0 | ROZPOCET
| VV |  | fasáda jih | [18 empty] | VV | 2 | 1 | True | 0 | ROZPOCET
| VV |  | 1,42*9,495*2 |  | 26.966 | [16 empty] | VV | 2 | 2 | True | 0 | ROZPOCET
| VV |  | Součet |  | 115.072 | [16 empty] | VV | 2 | 4 | True | 1 | ROZPOCET
204 | K | 767425 | Prosklená střecha atria dle výkresu D.1.1.19 | m2 | 353.071 |  |  | 0 | vlastní |  | snížená | 0 | 0 | 0 |  | 0 | 0.1 | 35.3071 | 0 | 0 | 16 | K | 2 |  |  |  | ROZPOCET |  |  |  |  | 0 | 0 | 0 | 0 | 0 | 2 | 0 | 16 | 1563926856
| VV |  | Shed za jižním štítem atria | [18 empty] | VV | 2 | 1 | True | 0 | ROZPOCET
| VV |  | 1,419*1,77*2 |  | 5.023 | [16 empty] | VV | 2 | 2 | True | 0 | ROZPOCET
| VV |  | 6*1,561 |  | 9.366 | [16 empty] | VV | 2 | 2 | True | 0 | ROZPOCET
| VV |  | Shed za severním štítem atria | [18 empty] | VV | 2 | 1 | True | 0 | ROZPOCET
| VV |  | 6*3,311 |  | 19.866 | [16 empty] | VV | 2 | 2 | True | 0 | ROZPOCET
| VV |  | Shed pultový atria (12ks) | [18 empty] | VV | 2 | 1 | True | 0 | ROZPOCET
| VV |  | 6*4,428*12 |  | 318.816 | [16 empty] | VV | 2 | 2 | True | 0 | ROZPOCET
| VV |  | Součet |  | 353.071 | [16 empty] | VV | 2 | 4 | True | 1 | ROZPOCET
205 | K | 76751012 | Rošt pojízdný a pochozí | m2 | 5.52 |  |  | 0 | vlastní |  | snížená | 0 | 0 | 0 |  | 0 | 0 | 0 | 0 | 0 | 16 | K | 2 |  |  |  | ROZPOCET |  |  |  |  | 0 | 0 | 0 | 0 | 0 | 2 | 0 | 16 | -13795411
| VV |  | Z-19 | [18 empty] | VV | 2 | 1 | True | 0 | ROZPOCET
| VV |  | 4,32 |  | 4.32 | [16 empty] | VV | 2 | 2 | True | 0 | ROZPOCET
| VV |  | Z-20 | [18 empty] | VV | 2 | 1 | True | 0 | ROZPOCET
| VV |  | 1,2 |  | 1.2 | [16 empty] | VV | 2 | 2 | True | 0 | ROZPOCET
| VV |  | Součet |  | 5.52 | [16 empty] | VV | 2 | 4 | True | 1 | ROZPOCET
206 | K | 767531215 | Montáž vstupních čisticích zón z rohoží kovových nebo plastových plochy přes 2 m2 | m2 | 13.34 |  |  | 0 | CS ÚRS 2025 02 |  | snížená | 0 | 0 | 0 |  | 0 | 0 | 0 | 0 | 0 | 16 | K | 2 |  |  |  | ROZPOCET |  |  |  |  | 0 | 0 | 0 | 0 | 0 | 2 | 0 | 16 | 524438399
| Online PSC |  | https://podminky.urs.cz/item/CS_URS_2025_02/767531215 | [18 empty] | Online PSC | 2
| VV |  | kartáče | [18 empty] | VV | 2 | 1 | True | 0 | ROZPOCET
| VV |  | P-16 | [18 empty] | VV | 2 | 1 | True | 0 | ROZPOCET
| VV |  | 5,98 |  | 5.98 | [16 empty] | VV | 2 | 2 | True | 0 | ROZPOCET
| VV |  | P-17 | [18 empty] | VV | 2 | 1 | True | 0 | ROZPOCET
| VV |  | 2,59 |  | 2.59 | [16 empty] | VV | 2 | 2 | True | 0 | ROZPOCET
| VV |  | Mezisoučet |  | 8.57 | [16 empty] | VV | 2 | 3 | True | 0 | ROZPOCET
| VV |  | rohožky | [18 empty] | VV | 2 | 1 | True | 0 | ROZPOCET
| VV |  | P-16A | [18 empty] | VV | 2 | 1 | True | 0 | ROZPOCET
| VV |  | 4,77 |  | 4.77 | [16 empty] | VV | 2 | 2 | True | 0 | ROZPOCET
| VV |  | Mezisoučet |  | 4.77 | [16 empty] | VV | 2 | 3 | True | 0 | ROZPOCET
| VV |  | Součet |  | 13.34 | [16 empty] | VV | 2 | 4 | True | 1 | ROZPOCET
207 | M | 697523 | rohož čístící kartáče | m2 | 11.605 |  |  | 0 | vlastní |  | snížená | 0 | 0 | 0 |  | 0 | 0.016 | 0.18568 | 0 | 0 | 32 | M | 2 |  |  |  | ROZPOCET |  |  |  |  | 0 | 0 | 0 | 0 | 0 | 2 | 0 | 16 | -222813884
| VV |  | kartáče | [18 empty] | VV | 2 | 1 | True | 0 | ROZPOCET
| VV |  | 10,55 |  | 10.55 | [16 empty] | VV | 2 | 2 | True | 0 | ROZPOCET
| VV |  | Součet |  | 10.55 | [16 empty] | VV | 2 | 4 | True | 0 | ROZPOCET
| VV |  | 10,55*1,1 "Přepočtené koeficientem množství |  | 11.605 | [16 empty] | VV | 2 | 2 | True | 1 | ROZPOCET
208 | M | 697522 | rohož čístící tahokov | m2 | 2.75 |  |  | 0 | vlastní |  | snížená | 0 | 0 | 0 |  | 0 | 0.02 | 0.055 | 0 | 0 | 32 | M | 2 |  |  |  | ROZPOCET |  |  |  |  | 0 | 0 | 0 | 0 | 0 | 2 | 0 | 16 | -1418288222
| VV |  | rohožky tahokov | [18 empty] | VV | 2 | 1 | True | 0 | ROZPOCET
| VV |  | 2,5 |  | 2.5 | [16 empty] | VV | 2 | 2 | True | 0 | ROZPOCET
| VV |  | Součet |  | 2.5 | [16 empty] | VV | 2 | 4 | True | 0 | ROZPOCET
| VV |  | 2,5*1,1 "Přepočtené koeficientem množství |  | 2.75 | [16 empty] | VV | 2 | 2 | True | 1 | ROZPOCET
209 | K | 767531121 | Montáž vstupních čisticích zón z rohoží osazení rámu mosazného nebo hliníkového zapuštěného z L profilů | m | 33.839 |  |  | 0 | CS ÚRS 2025 02 |  | snížená | 0 | 0 | 0 |  | 0 | 0 | 0 | 0 | 0 | 16 | K | 2 |  |  |  | ROZPOCET |  |  |  |  | 0 | 0 | 0 | 0 | 0 | 2 | 0 | 16 | -1625518959
| Online PSC |  | https://podminky.urs.cz/item/CS_URS_2025_02/767531121 | [18 empty] | Online PSC | 2
| VV |  | "Z-14" 8,811 |  | 8.811 | [16 empty] | VV | 2 | 2 | True | 0 | ROZPOCET
| VV |  | "Z-15" 4,708 |  | 4.708 | [16 empty] | VV | 2 | 2 | True | 0 | ROZPOCET
| VV |  | "Z-16" 6,965 |  | 6.965 | [16 empty] | VV | 2 | 2 | True | 0 | ROZPOCET
| VV |  | "Z-17" 7,712 |  | 7.712 | [16 empty] | VV | 2 | 2 | True | 0 | ROZPOCET
| VV |  | "Z-18" 5,643 |  | 5.643 | [16 empty] | VV | 2 | 2 | True | 0 | ROZPOCET
| VV |  | Součet |  | 33.839 | [16 empty] | VV | 2 | 4 | True | 1 | ROZPOCET
210 | M | 69752160 | rám pro zapuštění profil L-30/30 25/25 20/30 15/30-Al | m | 37.223 |  |  | 0 | CS ÚRS 2025 02 |  | snížená | 0 | 0 | 0 |  | 0 | 0.0002 | 0.0074446 | 0 | 0 | 32 | M | 2 |  |  |  | ROZPOCET |  |  |  |  | 0 | 0 | 0 | 0 | 0 | 2 | 0 | 16 | -1935481663
| VV |  | 33,839*1,1 "Přepočtené koeficientem množství |  | 37.223 | [16 empty] | VV | 2 | 2 | True | 1 | ROZPOCET
211 | K | 767590122 | Montáž podlahových konstrukcí podlahových roštů, podlah připevněných svařováním | m2 | 41.355 |  |  | 0 | CS ÚRS 2025 02 |  | snížená | 0 | 0 | 0 |  | 0 | 5e-05 | 0.0020678 | 0 | 0 | 16 | K | 2 |  |  |  | ROZPOCET |  |  |  |  | 0 | 0 | 0 | 0 | 0 | 2 | 0 | 16 | 25356373
| Online PSC |  | https://podminky.urs.cz/item/CS_URS_2025_02/767590122 | [18 empty] | Online PSC | 2
| VV |  | Z-10 | [18 empty] | VV | 2 | 1 | True | 0 | ROZPOCET
| VV |  | 1,14*0,5*2 |  | 1.14 | [16 empty] | VV | 2 | 2 | True | 0 | ROZPOCET
| VV |  | Z-11 | [18 empty] | VV | 2 | 1 | True | 0 | ROZPOCET
| VV |  | 0,95*0,5*7 |  | 3.325 | [16 empty] | VV | 2 | 2 | True | 0 | ROZPOCET
| VV |  | 1*0,5*35 |  | 17.5 | [16 empty] | VV | 2 | 2 | True | 0 | ROZPOCET
| VV |  | Z-12 | [18 empty] | VV | 2 | 1 | True | 0 | ROZPOCET
| VV |  | 0,54*0,5*6 |  | 1.62 | [16 empty] | VV | 2 | 2 | True | 0 | ROZPOCET
| VV |  | 1*0,5*30 |  | 15 | [16 empty] | VV | 2 | 2 | True | 0 | ROZPOCET
| VV |  | Z-13 | [18 empty] | VV | 2 | 1 | True | 0 | ROZPOCET
| VV |  | 0,54*0,5 |  | 0.27 | [16 empty] | VV | 2 | 2 | True | 0 | ROZPOCET
| VV |  | 1*0,5*5 |  | 2.5 | [16 empty] | VV | 2 | 2 | True | 0 | ROZPOCET
| VV |  | Součet |  | 41.355 | [16 empty] | VV | 2 | 4 | True | 1 | ROZPOCET
212 | M | 5534703R | rošt podlahový lisovaný ,nátěr kovářskou barvou, velikost 40/3mm | m2 | 41.355 |  |  | 0 | vlastní |  | snížená | 0 | 0 | 0 |  | 0 | 0.04 | 1.6542 | 0 | 0 | 32 | M | 2 |  |  |  | ROZPOCET |  |  |  |  | 0 | 0 | 0 | 0 | 0 | 2 | 0 | 16 | -39801502
| VV |  | Z-10 | [18 empty] | VV | 2 | 1 | True | 0 | ROZPOCET
| VV |  | 1,14*0,5*2 |  | 1.14 | [16 empty] | VV | 2 | 2 | True | 0 | ROZPOCET
| VV |  | Z-11 | [18 empty] | VV | 2 | 1 | True | 0 | ROZPOCET
| VV |  | 0,95*0,5*7 |  | 3.325 | [16 empty] | VV | 2 | 2 | True | 0 | ROZPOCET
| VV |  | 1*0,5*35 |  | 17.5 | [16 empty] | VV | 2 | 2 | True | 0 | ROZPOCET
| VV |  | Z-12 | [18 empty] | VV | 2 | 1 | True | 0 | ROZPOCET
| VV |  | 0,54*0,5*6 |  | 1.62 | [16 empty] | VV | 2 | 2 | True | 0 | ROZPOCET
| VV |  | 1*0,5*30 |  | 15 | [16 empty] | VV | 2 | 2 | True | 0 | ROZPOCET
| VV |  | Z-13 | [18 empty] | VV | 2 | 1 | True | 0 | ROZPOCET
| VV |  | 0,54*0,5 |  | 0.27 | [16 empty] | VV | 2 | 2 | True | 0 | ROZPOCET
| VV |  | 1*0,5*5 |  | 2.5 | [16 empty] | VV | 2 | 2 | True | 0 | ROZPOCET
| VV |  | Součet |  | 41.355 | [16 empty] | VV | 2 | 4 | True | 1 | ROZPOCET
213 | K | 767640111 | Montáž dveří ocelových nebo hliníkových vchodových jednokřídlových bez nadsvětlíku | kus | 2 |  |  | 0 | CS ÚRS 2025 02 |  | snížená | 0 | 0 | 0 |  | 0 | 0 | 0 | 0 | 0 | 16 | K | 2 |  |  |  | ROZPOCET |  |  |  |  | 0 | 0 | 0 | 0 | 0 | 2 | 0 | 16 | 222624416
| Online PSC |  | https://podminky.urs.cz/item/CS_URS_2025_02/767640111 | [18 empty] | Online PSC | 2
| VV |  | "D12" 1 |  | 1 | [16 empty] | VV | 2 | 2 | True | 0 | ROZPOCET
| VV |  | "D13" 1 |  | 1 | [16 empty] | VV | 2 | 2 | True | 0 | ROZPOCET
| VV |  | Součet |  | 2 | [16 empty] | VV | 2 | 4 | True | 1 | ROZPOCET
214 | M | 55341332 | dveře jednokřídlé Al prosklené max rozměru otvoru 2,42m2 bezpečnostní třídy RC2 | m2 | 5.643 |  |  | 0 | CS ÚRS 2025 02 |  | snížená | 0 | 0 | 0 |  | 0 | 0.03829 | 0.21607 | 0 | 0 | 32 | M | 2 |  |  |  | ROZPOCET |  |  |  |  | 0 | 0 | 0 | 0 | 0 | 2 | 0 | 16 | 932347500
| VV |  | "D12" 1,25*2,45 |  | 3.063 | [16 empty] | VV | 2 | 2 | True | 0 | ROZPOCET
| VV |  | "D13" 1,2*2,15 |  | 2.58 | [16 empty] | VV | 2 | 2 | True | 0 | ROZPOCET
| VV |  | Součet |  | 5.643 | [16 empty] | VV | 2 | 4 | True | 1 | ROZPOCET
215 | K | 767640113 | Montáž dveří ocelových nebo hliníkových vchodových jednokřídlových s pevným bočním dílem | kus | 4 |  |  | 0 | CS ÚRS 2025 02 |  | snížená | 0 | 0 | 0 |  | 0 | 0 | 0 | 0 | 0 | 16 | K | 2 |  |  |  | ROZPOCET |  |  |  |  | 0 | 0 | 0 | 0 | 0 | 2 | 0 | 16 | -1086360038
| Online PSC |  | https://podminky.urs.cz/item/CS_URS_2025_02/767640113 | [18 empty] | Online PSC | 2
| VV |  | "D14" 2 |  | 2 | [16 empty] | VV | 2 | 2 | True | 0 | ROZPOCET
| VV |  | "D15" 2 |  | 2 | [16 empty] | VV | 2 | 2 | True | 0 | ROZPOCET
| VV |  | Součet |  | 4 | [16 empty] | VV | 2 | 4 | True | 1 | ROZPOCET
216 | M | 55341334 | dveře dvoukřídlé Al prosklené max rozměru otvoru 4,84m2 | m2 | 13.387 |  |  | 0 | CS ÚRS 2025 02 |  | snížená | 0 | 0 | 0 |  | 0 | 0.03227 | 0.432 | 0 | 0 | 32 | M | 2 |  |  |  | ROZPOCET |  |  |  |  | 0 | 0 | 0 | 0 | 0 | 2 | 0 | 16 | 253235324
| VV |  | "D14"1,15*2,45*2 |  | 5.635 | [16 empty] | VV | 2 | 2 | True | 0 | ROZPOCET
| VV |  | "D15"1,535*2,525*2 |  | 7.752 | [16 empty] | VV | 2 | 2 | True | 0 | ROZPOCET
| VV |  | Součet |  | 13.387 | [16 empty] | VV | 2 | 4 | True | 1 | ROZPOCET
217 | K | 767646401 | Montáž dveří ocelových revizních dvířek s rámem jednokřídlových, výšky do 1000 mm | kus | 90 |  |  | 0 | vlastní |  | snížená | 0 | 0 | 0 |  | 0 | 0 | 0 | 0 | 0 | 16 | K | 2 |  |  |  | ROZPOCET |  |  |  |  | 0 | 0 | 0 | 0 | 0 | 2 | 0 | 16 | 568520053
| VV |  | tabulka 101 | [18 empty] | VV | 2 | 1 | True | 0 | ROZPOCET
| VV |  | 30 |  | 30 | [16 empty] | VV | 2 | 2 | True | 0 | ROZPOCET
| VV |  | 20 |  | 20 | [16 empty] | VV | 2 | 2 | True | 0 | ROZPOCET
| VV |  | 40 |  | 40 | [16 empty] | VV | 2 | 2 | True | 0 | ROZPOCET
| VV |  | Součet |  | 90 | [16 empty] | VV | 2 | 4 | True | 1 | ROZPOCET
218 | M | 5624584 | revizní dvířka rozdělovače út - obložená | kus | 30 |  |  | 0 | vlastní |  | snížená | 0 | 0 | 0 |  | 0 | 0.00206 | 0.0618 | 0 | 0 | 32 | M | 2 |  |  |  | ROZPOCET |  |  |  |  | 0 | 0 | 0 | 0 | 0 | 2 | 0 | 16 | -1883369747
219 | M | 5624585 | revizní dvířka rozdělovače út - zaomítaná | kus | 20 |  |  | 0 | vlastní |  | snížená | 0 | 0 | 0 |  | 0 | 0.00206 | 0.0412 | 0 | 0 | 32 | M | 2 |  |  |  | ROZPOCET |  |  |  |  | 0 | 0 | 0 | 0 | 0 | 2 | 0 | 16 | -834029507
220 | M | 5624581 | dvířka revizní 660x400 EI 15 DP2 | kus | 40 |  |  | 0 | vlastní |  | snížená | 0 | 0 | 0 |  | 0 | 0.00206 | 0.0824 | 0 | 0 | 32 | M | 2 |  |  |  | ROZPOCET |  |  |  |  | 0 | 0 | 0 | 0 | 0 | 2 | 0 | 16 | -2073798152
221 | K | 767651114 | Montáž vrat garážových nebo průmyslových sekčních zajížděcích pod strop, plochy přes 13 m2 | kus | 1 |  |  | 0 | CS ÚRS 2025 02 |  | snížená | 0 | 0 | 0 |  | 0 | 0.00059 | 0.00059 | 0 | 0 | 16 | K | 2 |  |  |  | ROZPOCET |  |  |  |  | 0 | 0 | 0 | 0 | 0 | 2 | 0 | 16 | -665723966
| Online PSC |  | https://podminky.urs.cz/item/CS_URS_2025_02/767651114 | [18 empty] | Online PSC | 2
| VV |  | "D20" 1 |  | 1 | [16 empty] | VV | 2 | 2 | True | 0 | ROZPOCET
| VV |  | Součet |  | 1 | [16 empty] | VV | 2 | 4 | True | 1 | ROZPOCET
222 | M | 5534584 | vrata garážová sekční zateplená lamela typ M rozměr 6000x2700mm | kus | 1 |  |  | 0 | vlastní |  | snížená | 0 | 0 | 0 |  | 0 | 0.181 | 0.181 | 0 | 0 | 32 | M | 2 |  |  |  | ROZPOCET |  |  |  |  | 0 | 0 | 0 | 0 | 0 | 2 | 0 | 16 | -1176838279
223 | K | 767651126 | Montáž vrat garážových nebo průmyslových příslušenství sekčních vrat elektrického pohonu | kus | 1 |  |  | 0 | CS ÚRS 2025 02 |  | snížená | 0 | 0 | 0 |  | 0 | 0 | 0 | 0 | 0 | 16 | K | 2 |  |  |  | ROZPOCET |  |  |  |  | 0 | 0 | 0 | 0 | 0 | 2 | 0 | 16 | -1195433470
| Online PSC |  | https://podminky.urs.cz/item/CS_URS_2025_02/767651126 | [18 empty] | Online PSC | 2
224 | M | 55345878 | pohon garážových sekčních a výklopných vrat o síle 1000N max. 50 cyklů denně | kus | 1 |  |  | 0 | CS ÚRS 2025 02 |  | snížená | 0 | 0 | 0 |  | 0 | 0.012 | 0.012 | 0 | 0 | 32 | M | 2 |  |  |  | ROZPOCET |  |  |  |  | 0 | 0 | 0 | 0 | 0 | 2 | 0 | 16 | -1496966378
225 | K | 7678824R | Dodávka záchytného systému - sada jistících bodů | soubor | 1 |  |  | 0 | vlastní |  | snížená | 0 | 0 | 0 |  | 0 | 0 | 0 | 0 | 0 | 16 | K | 2 |  |  |  | ROZPOCET |  |  |  |  | 0 | 0 | 0 | 0 | 0 | 2 | 0 | 16 | 1834139046
226 | K | 7678825R | Dodávka záchytného systému - systémové součásti (montážní lano 12mm-30m, napínač tex.lana, ocelové lano 8mm-8m, lanový napínač, karabina-2ks) | soubor | 1 |  |  | 0 | vlastní |  | snížená | 0 | 0 | 0 |  | 0 | 0 | 0 | 0 | 0 | 16 | K | 2 |  |  |  | ROZPOCET |  |  |  |  | 0 | 0 | 0 | 0 | 0 | 2 | 0 | 16 | 1963055317
227 | K | 7678826R | Montáž záchytného systému - montáž, doprava, revize | soubor | 1 |  |  | 0 | vlastní |  | snížená | 0 | 0 | 0 |  | 0 | 0 | 0 | 0 | 0 | 16 | K | 2 |  |  |  | ROZPOCET |  |  |  |  | 0 | 0 | 0 | 0 | 0 | 2 | 0 | 16 | -657180777
228 | K | 7679954 | Dodávka a montáž ocelových konstrukcí bez rozdílu váhy, vč. povrchových úprav | t | 14.886 |  |  | 0 | vlastní |  | snížená | 0 | 0 | 0 |  | 0 | 1 | 14.886 | 0 | 0 | 16 | K | 2 |  |  |  | ROZPOCET |  |  |  |  | 0 | 0 | 0 | 0 | 0 | 2 | 0 | 16 | 1665137417
| VV |  | "Z-01" 37,8*0,08 |  | 3.024 | [16 empty] | VV | 2 | 2 | True | 0 | ROZPOCET
| VV |  | "Z-02" 54,551*0,08 |  | 4.364 | [16 empty] | VV | 2 | 2 | True | 0 | ROZPOCET
| VV |  | "Z-03" 4,664*0,08 |  | 0.373 | [16 empty] | VV | 2 | 2 | True | 0 | ROZPOCET
| VV |  | "Z-04 HEB" 51,28*0,085 |  | 4.359 | [16 empty] | VV | 2 | 2 | True | 0 | ROZPOCET
| VV |  | "Z-04 L 150/100/10" 15,14*0,019 |  | 0.288 | [16 empty] | VV | 2 | 2 | True | 0 | ROZPOCET
| VV |  | "Z-06 UPN" 24,2*0,026 |  | 0.629 | [16 empty] | VV | 2 | 2 | True | 0 | ROZPOCET
| VV |  | Mezisoučet |  | 13.037 | [16 empty] | VV | 2 | 3 | True | 0 | ROZPOCET
| VV |  | Z-10 | [18 empty] | VV | 2 | 1 | True | 0 | ROZPOCET
| VV |  | "plocháč 50/5" 1,956*0,00196 |  | 0.004 | [16 empty] | VV | 2 | 2 | True | 0 | ROZPOCET
| VV |  | "plocháč 50/10" 2,85*0,00393 |  | 0.011 | [16 empty] | VV | 2 | 2 | True | 0 | ROZPOCET
| VV |  | "L 50/50/8" 6,72*0,0065 |  | 0.044 | [16 empty] | VV | 2 | 2 | True | 0 | ROZPOCET
| VV |  | Mezisoučet |  | 0.059 | [16 empty] | VV | 2 | 3 | True | 0 | ROZPOCET
| VV |  | Z-11 | [18 empty] | VV | 2 | 1 | True | 0 | ROZPOCET
| VV |  | "plocháč 50/5" 6,946*0,00196 |  | 0.014 | [16 empty] | VV | 2 | 2 | True | 0 | ROZPOCET
| VV |  | "plocháč 50/10" 28,8*0,00393 |  | 0.113 | [16 empty] | VV | 2 | 2 | True | 0 | ROZPOCET
| VV |  | "L 50/50/8" 77,88*0,0065 |  | 0.506 | [16 empty] | VV | 2 | 2 | True | 0 | ROZPOCET
| VV |  | Mezisoučet |  | 0.633 | [16 empty] | VV | 2 | 3 | True | 0 | ROZPOCET
| VV |  | Z-12 | [18 empty] | VV | 2 | 1 | True | 0 | ROZPOCET
| VV |  | "plocháč 50/5" 15,648*0,00196 |  | 0.031 | [16 empty] | VV | 2 | 2 | True | 0 | ROZPOCET
| VV |  | "plocháč 50/10" 9,888*0,00393 |  | 0.039 | [16 empty] | VV | 2 | 2 | True | 0 | ROZPOCET
| VV |  | "plocháč 50/8" 5,25*0,00314 |  | 0.016 | [16 empty] | VV | 2 | 2 | True | 0 | ROZPOCET
| VV |  | "L 50/50/8" 73,08*0,0065 |  | 0.475 | [16 empty] | VV | 2 | 2 | True | 0 | ROZPOCET
| VV |  | Mezisoučet |  | 0.561 | [16 empty] | VV | 2 | 3 | True | 0 | ROZPOCET
| VV |  | Z-13 | [18 empty] | VV | 2 | 1 | True | 0 | ROZPOCET
| VV |  | "plocháč 50/5" 2,608*0,00196 |  | 0.005 | [16 empty] | VV | 2 | 2 | True | 0 | ROZPOCET
| VV |  | "plocháč 50/8" 0,93*0,00314 |  | 0.003 | [16 empty] | VV | 2 | 2 | True | 0 | ROZPOCET
| VV |  | "L 50/50/8" 12,18*0,0065 |  | 0.079 | [16 empty] | VV | 2 | 2 | True | 0 | ROZPOCET
| VV |  | Mezisoučet |  | 0.087 | [16 empty] | VV | 2 | 3 | True | 0 | ROZPOCET
| VV |  | Z-19 | [18 empty] | VV | 2 | 1 | True | 0 | ROZPOCET
| VV |  | "L 80/40/6" 15,536*0,0062 |  | 0.096 | [16 empty] | VV | 2 | 2 | True | 0 | ROZPOCET
| VV |  | Mezisoučet |  | 0.096 | [16 empty] | VV | 2 | 3 | True | 0 | ROZPOCET
| VV |  | Z-20 | [18 empty] | VV | 2 | 1 | True | 0 | ROZPOCET
| VV |  | "L 80/40/6" 4,39*0,0062 |  | 0.027 | [16 empty] | VV | 2 | 2 | True | 0 | ROZPOCET
| VV |  | Mezisoučet |  | 0.027 | [16 empty] | VV | 2 | 3 | True | 0 | ROZPOCET
| VV |  | Z-21 | [18 empty] | VV | 2 | 1 | True | 0 | ROZPOCET
| VV |  | "L 80/40/6" 62,206*0,0062 |  | 0.386 | [16 empty] | VV | 2 | 2 | True | 0 | ROZPOCET
| VV |  | Mezisoučet |  | 0.386 | [16 empty] | VV | 2 | 3 | True | 0 | ROZPOCET
| VV |  | Součet |  | 14.886 | [16 empty] | VV | 2 | 4 | True | 1 | ROZPOCET
229 | K | 7679961R | Z-22 zádbadlí ocelové, povrchová úprava nátěr, madlo dřevo , specifikace dle PD | m | 224.45 |  |  | 0 | vlastní |  | snížená | 0 | 0 | 0 |  | 0 | 0 | 0 | 0 | 0 | 16 | K | 2 |  |  |  | ROZPOCET |  |  |  |  | 0 | 0 | 0 | 0 | 0 | 2 | 0 | 16 | -1624540247
| VV |  | 224,45 |  | 224.45 | [16 empty] | VV | 2 | 2 | True | 0 | ROZPOCET
| VV |  | Součet |  | 224.45 | [16 empty] | VV | 2 | 4 | True | 1 | ROZPOCET
230 | K | 7679962R | Z-23 zádbadlí ocelové, povrchová úprava nátěr, madlo dřevo , specifikace dle PD | m | 13.896 |  |  | 0 | vlastní |  | snížená | 0 | 0 | 0 |  | 0 | 0 | 0 | 0 | 0 | 16 | K | 2 |  |  |  | ROZPOCET |  |  |  |  | 0 | 0 | 0 | 0 | 0 | 2 | 0 | 16 | -1329643190
| VV |  | 13,896 |  | 13.896 | [16 empty] | VV | 2 | 2 | True | 0 | ROZPOCET
| VV |  | Součet |  | 13.896 | [16 empty] | VV | 2 | 4 | True | 1 | ROZPOCET
231 | K | 7679963R | Z-25 zádbadlí ocelové, povrchová úprava nátěr, madlo dřevo , specifikace dle PD | m | 25.312 |  |  | 0 | vlastní |  | snížená | 0 | 0 | 0 |  | 0 | 0 | 0 | 0 | 0 | 16 | K | 2 |  |  |  | ROZPOCET |  |  |  |  | 0 | 0 | 0 | 0 | 0 | 2 | 0 | 16 | 917967618
| VV |  | 25,312 |  | 25.312 | [16 empty] | VV | 2 | 2 | True | 0 | ROZPOCET
| VV |  | Součet |  | 25.312 | [16 empty] | VV | 2 | 4 | True | 1 | ROZPOCET
232 | K | 7679964R | Z-26 zádbadlí ocelové, povrchová úprava nátěr, madlo dřevo , specifikace dle PD | m | 4.12 |  |  | 0 | vlastní |  | snížená | 0 | 0 | 0 |  | 0 | 0 | 0 | 0 | 0 | 16 | K | 2 |  |  |  | ROZPOCET |  |  |  |  | 0 | 0 | 0 | 0 | 0 | 2 | 0 | 16 | 175689486
| VV |  | 4,12 |  | 4.12 | [16 empty] | VV | 2 | 2 | True | 0 | ROZPOCET
| VV |  | Součet |  | 4.12 | [16 empty] | VV | 2 | 4 | True | 1 | ROZPOCET
233 | K | 7679965R | Z-28 zádbadlí ocelové, povrchová úprava nátěr, madlo dřevo , specifikace dle PD | m | 26.716 |  |  | 0 | vlastní |  | snížená | 0 | 0 | 0 |  | 0 | 0 | 0 | 0 | 0 | 16 | K | 2 |  |  |  | ROZPOCET |  |  |  |  | 0 | 0 | 0 | 0 | 0 | 2 | 0 | 16 | 1843462771
| VV |  | 26,716 |  | 26.716 | [16 empty] | VV | 2 | 2 | True | 0 | ROZPOCET
| VV |  | Součet |  | 26.716 | [16 empty] | VV | 2 | 4 | True | 1 | ROZPOCET
234 | K | 998767103 | Přesun hmot pro zámečnické konstrukce stanovený z hmotnosti přesunovaného materiálu vodorovná dopravní vzdálenost do 50 m základní v objektech výšky přes 12 do 24 m | t | 64.632 |  |  | 0 | CS ÚRS 2025 02 |  | snížená | 0 | 0 | 0 |  | 0 | 0 | 0 | 0 | 0 | 16 | K | 2 |  |  |  | ROZPOCET |  |  |  |  | 0 | 0 | 0 | 0 | 0 | 2 | 0 | 16 | -2132598943
| Online PSC |  | https://podminky.urs.cz/item/CS_URS_2025_02/998767103 | [18 empty] | Online PSC | 2
| D | 771 | Podlahy z dlaždic |  |  |  |  | 0 |  |  |  |  | 0 | 0 |  | 0 |  | 7.848 |  | 0 | 2 | D | 1 |  |  |  | ROZPOCET | [10 empty] | 0
235 | K | 771151021 | Příprava podkladu před provedením dlažby samonivelační stěrka min. pevnosti 30 MPa, tloušťky do 3 mm | m2 | 236.9 |  |  | 0 | CS ÚRS 2025 02 |  | snížená | 0 | 0 | 0 |  | 0 | 0.0045 | 1.066 | 0 | 0 | 16 | K | 2 |  |  |  | ROZPOCET |  |  |  |  | 0 | 0 | 0 | 0 | 0 | 2 | 0 | 16 | -1708451989
| Online PSC |  | https://podminky.urs.cz/item/CS_URS_2025_02/771151021 | [18 empty] | Online PSC | 2
| VV |  | P_02A |  | 236.9 | [16 empty] | VV | 2 | 2 | True | 0 | ROZPOCET
| VV |  | Součet |  | 236.9 | [16 empty] | VV | 2 | 4 | True | 1 | ROZPOCET
236 | K | 771574112 | Montáž podlah z dlaždic keramických lepených cementovým flexibilním lepidlem hladkých, tloušťky do 10 mm přes 9 do 12 ks/m2 | m2 | 236.9 |  |  | 0 | CS ÚRS 2025 02 |  | snížená | 0 | 0 | 0 |  | 0 | 0.006 | 1.4214 | 0 | 0 | 16 | K | 2 |  |  |  | ROZPOCET |  |  |  |  | 0 | 0 | 0 | 0 | 0 | 2 | 0 | 16 | -1250482281
| Online PSC |  | https://podminky.urs.cz/item/CS_URS_2025_02/771574112 | [18 empty] | Online PSC | 2
| VV |  | P_02A |  | 236.9 | [16 empty] | VV | 2 | 2 | True | 0 | ROZPOCET
| VV |  | Součet |  | 236.9 | [16 empty] | VV | 2 | 4 | True | 1 | ROZPOCET
237 | M | 59761003 | dlažba keramická hutná hladká do interiéru přes 9 do 12ks/m2 | m2 | 260.59 |  |  | 0 | vlastní |  | snížená | 0 | 0 | 0 |  | 0 | 0.018 | 4.6906 | 0 | 0 | 32 | M | 2 |  |  |  | ROZPOCET |  |  |  |  | 0 | 0 | 0 | 0 | 0 | 2 | 0 | 16 | -687283315
| VV |  | 236,9*1,1 "Přepočtené koeficientem množství |  | 260.59 | [16 empty] | VV | 2 | 2 | True | 1 | ROZPOCET
238 | K | 771577111 | Montáž podlah z dlaždic keramických lepených cementovým flexibilním lepidlem Příplatek k cenám za plochu do 5 m2 jednotlivě | m2 | 236.9 |  |  | 0 | CS ÚRS 2025 02 |  | snížená | 0 | 0 | 0 |  | 0 | 0 | 0 | 0 | 0 | 16 | K | 2 |  |  |  | ROZPOCET |  |  |  |  | 0 | 0 | 0 | 0 | 0 | 2 | 0 | 16 | 526148829
| Online PSC |  | https://podminky.urs.cz/item/CS_URS_2025_02/771577111 | [18 empty] | Online PSC | 2
| VV |  | 1.NP | [18 empty] | VV | 2 | 1 | True | 0 | ROZPOCET
| VV |  | "byt 1+kk 02" 4,63*4 |  | 18.52 | [16 empty] | VV | 2 | 2 | True | 0 | ROZPOCET
| VV |  | "byt 2+kk 02" 1,39*9 |  | 12.51 | [16 empty] | VV | 2 | 2 | True | 0 | ROZPOCET
| VV |  | "byt 2+kk 03" 3,51*9 |  | 31.59 | [16 empty] | VV | 2 | 2 | True | 0 | ROZPOCET
| VV |  | 2.NP | [18 empty] | VV | 2 | 1 | True | 0 | ROZPOCET
| VV |  | "byt 1+kk 02" 4,63*16 |  | 74.08 | [16 empty] | VV | 2 | 2 | True | 0 | ROZPOCET
| VV |  | "byt 2+kk 02" 1,39*3 |  | 4.17 | [16 empty] | VV | 2 | 2 | True | 0 | ROZPOCET
| VV |  | "byt 2+kk 03" 3,51*3 |  | 10.53 | [16 empty] | VV | 2 | 2 | True | 0 | ROZPOCET
| VV |  | "byt 3+kk 02" 1,39*2 |  | 2.78 | [16 empty] | VV | 2 | 2 | True | 0 | ROZPOCET
| VV |  | "byt 3+kk 03" 3,51*2 |  | 7.02 | [16 empty] | VV | 2 | 2 | True | 0 | ROZPOCET
| VV |  | 3.NP | [18 empty] | VV | 2 | 1 | True | 0 | ROZPOCET
| VV |  | "byt 1+kk 02" 4,63*10 |  | 46.3 | [16 empty] | VV | 2 | 2 | True | 0 | ROZPOCET
| VV |  | "byt 3+kk 02" 1,39*6 |  | 8.34 | [16 empty] | VV | 2 | 2 | True | 0 | ROZPOCET
| VV |  | "byt 3+kk 03" 3,51*6 |  | 21.06 | [16 empty] | VV | 2 | 2 | True | 0 | ROZPOCET
| VV |  | Součet |  | 236.9 | [16 empty] | VV | 2 | 4 | True | 1 | ROZPOCET
239 | K | 771591112 | Izolace podlahy pod dlažbu nátěrem nebo stěrkou ve dvou vrstvách | m2 | 236.9 |  |  | 0 | CS ÚRS 2025 02 |  | snížená | 0 | 0 | 0 |  | 0 | 0.0015 | 0.35535 | 0 | 0 | 16 | K | 2 |  |  |  | ROZPOCET |  |  |  |  | 0 | 0 | 0 | 0 | 0 | 2 | 0 | 16 | 906881444
| Online PSC |  | https://podminky.urs.cz/item/CS_URS_2025_02/771591112 | [18 empty] | Online PSC | 2
| VV |  | P_02A |  | 236.9 | [16 empty] | VV | 2 | 2 | True | 0 | ROZPOCET
| VV |  | Součet |  | 236.9 | [16 empty] | VV | 2 | 4 | True | 1 | ROZPOCET
240 | K | 771591264 | Izolace podlahy pod dlažbu těsnícími izolačními pásy mezi podlahou a stěnu | m | 213.21 |  |  | 0 | CS ÚRS 2025 02 |  | snížená | 0 | 0 | 0 |  | 0 | 0.00142 | 0.30276 | 0 | 0 | 4 | K | 2 |  |  |  | ROZPOCET |  |  |  |  | 0 | 0 | 0 | 0 | 0 | 2 | 0 | 4 | -1864607037
| Online PSC |  | https://podminky.urs.cz/item/CS_URS_2025_02/771591264 | [18 empty] | Online PSC | 2
| VV |  | P_02A*0,9 |  | 213.21 | [16 empty] | VV | 2 | 2 | True | 0 | ROZPOCET
| VV |  | Součet |  | 213.21 | [16 empty] | VV | 2 | 4 | True | 1 | ROZPOCET
241 | K | 771592011 | Čištění vnitřních ploch po položení dlažby podlah nebo schodišť chemickými prostředky | m2 | 236.9 |  |  | 0 | CS ÚRS 2025 02 |  | snížená | 0 | 0 | 0 |  | 0 | 5e-05 | 0.011845 | 0 | 0 | 16 | K | 2 |  |  |  | ROZPOCET |  |  |  |  | 0 | 0 | 0 | 0 | 0 | 2 | 0 | 16 | 1180049673
| Online PSC |  | https://podminky.urs.cz/item/CS_URS_2025_02/771592011 | [18 empty] | Online PSC | 2
| VV |  | P_02A |  | 236.9 | [16 empty] | VV | 2 | 2 | True | 0 | ROZPOCET
| VV |  | Součet |  | 236.9 | [16 empty] | VV | 2 | 4 | True | 1 | ROZPOCET
242 | K | 998771102 | Přesun hmot pro podlahy z dlaždic stanovený z hmotnosti přesunovaného materiálu vodorovná dopravní vzdálenost do 50 m základní v objektech výšky přes 6 do 12 m | t | 7.545 |  |  | 0 | CS ÚRS 2025 02 |  | snížená | 0 | 0 | 0 |  | 0 | 0 | 0 | 0 | 0 | 16 | K | 2 |  |  |  | ROZPOCET |  |  |  |  | 0 | 0 | 0 | 0 | 0 | 2 | 0 | 16 | 1766069374
| Online PSC |  | https://podminky.urs.cz/item/CS_URS_2025_02/998771102 | [18 empty] | Online PSC | 2
| D | 775 | Podlahy skládané |  |  |  |  | 0 |  |  |  |  | 0 | 0 |  | 0 |  | 21.3049 |  | 0 | 2 | D | 1 |  |  |  | ROZPOCET | [10 empty] | 0
243 | K | 775111115 | Příprava podkladu skládaných podlah a stěn broušení podlah stávajícího podkladu před litím stěrky | m2 | 1676.78 |  |  | 0 | CS ÚRS 2025 02 |  | snížená | 0 | 0 | 0 |  | 0 | 0 | 0 | 0 | 0 | 16 | K | 2 |  |  |  | ROZPOCET |  |  |  |  | 0 | 0 | 0 | 0 | 0 | 2 | 0 | 16 | 1846711375
| Online PSC |  | https://podminky.urs.cz/item/CS_URS_2025_02/775111115 | [18 empty] | Online PSC | 2
| VV |  | P_02 |  | 1676.78 | [16 empty] | VV | 2 | 2 | True | 0 | ROZPOCET
| VV |  | Součet |  | 1676.78 | [16 empty] | VV | 2 | 4 | True | 1 | ROZPOCET
244 | K | 775111311 | Příprava podkladu skládaných podlah a stěn vysátí podlah | m2 | 3353.56 |  |  | 0 | CS ÚRS 2025 02 |  | snížená | 0 | 0 | 0 |  | 0 | 0 | 0 | 0 | 0 | 16 | K | 2 |  |  |  | ROZPOCET |  |  |  |  | 0 | 0 | 0 | 0 | 0 | 2 | 0 | 16 | 1302788970
| Online PSC |  | https://podminky.urs.cz/item/CS_URS_2025_02/775111311 | [18 empty] | Online PSC | 2
| VV |  | před a po vyrovnání stěrkou | [18 empty] | VV | 2 | 1 | True | 0 | ROZPOCET
| VV |  | P_02*2 |  | 3353.56 | [16 empty] | VV | 2 | 2 | True | 0 | ROZPOCET
| VV |  | Součet |  | 3353.56 | [16 empty] | VV | 2 | 4 | True | 1 | ROZPOCET
245 | K | 775141121 | Příprava podkladu skládaných podlah a stěn vyrovnání samonivelační stěrkou podlah pevnosti 30 MPa, tloušťky do 3 mm | m2 | 1676.78 |  |  | 0 | CS ÚRS 2025 02 |  | snížená | 0 | 0 | 0 |  | 0 | 0.0045 | 7.5455 | 0 | 0 | 16 | K | 2 |  |  |  | ROZPOCET |  |  |  |  | 0 | 0 | 0 | 0 | 0 | 2 | 0 | 16 | 1838818752
| Online PSC |  | https://podminky.urs.cz/item/CS_URS_2025_02/775141121 | [18 empty] | Online PSC | 2
| VV |  | P_02 |  | 1676.78 | [16 empty] | VV | 2 | 2 | True | 0 | ROZPOCET
| VV |  | Součet |  | 1676.78 | [16 empty] | VV | 2 | 4 | True | 1 | ROZPOCET
246 | K | 775413401 | Montáž lišty obvodové lepené | m | 1509.102 |  |  | 0 | CS ÚRS 2025 02 |  | snížená | 0 | 0 | 0 |  | 0 | 0 | 0 | 0 | 0 | 16 | K | 2 |  |  |  | ROZPOCET |  |  |  |  | 0 | 0 | 0 | 0 | 0 | 2 | 0 | 16 | 1105271934
| Online PSC |  | https://podminky.urs.cz/item/CS_URS_2025_02/775413401 | [18 empty] | Online PSC | 2
| VV |  | P_02*0,9 |  | 1509.102 | [16 empty] | VV | 2 | 2 | True | 0 | ROZPOCET
| VV |  | Součet |  | 1509.102 | [16 empty] | VV | 2 | 4 | True | 1 | ROZPOCET
247 | M | 28411003 | lišta soklová PVC 30x30mm | m | 1629.83 |  |  | 0 | CS ÚRS 2025 02 |  | snížená | 0 | 0 | 0 |  | 0 | 0.00022 | 0.35856 | 0 | 0 | 32 | M | 2 |  |  |  | ROZPOCET |  |  |  |  | 0 | 0 | 0 | 0 | 0 | 2 | 0 | 16 | 1709838289
| VV |  | 1509,102*1,08 "Přepočtené koeficientem množství |  | 1629.83 | [16 empty] | VV | 2 | 2 | True | 1 | ROZPOCET
248 | K | 775541161 | Montáž podlah plovoucích z velkoplošných lamel vinylových na dřevovláknité nebo kompozitní desce, spojovaných zaklapnutím na zámek | m2 | 1676.78 |  |  | 0 | CS ÚRS 2025 02 |  | snížená | 0 | 0 | 0 |  | 0 | 0 | 0 | 0 | 0 | 16 | K | 2 |  |  |  | ROZPOCET |  |  |  |  | 0 | 0 | 0 | 0 | 0 | 2 | 0 | 16 | 1524952198
| Online PSC |  | https://podminky.urs.cz/item/CS_URS_2025_02/775541161 | [18 empty] | Online PSC | 2
| VV |  | P_02 |  | 1676.78 | [16 empty] | VV | 2 | 2 | True | 0 | ROZPOCET
| VV |  | Součet |  | 1676.78 | [16 empty] | VV | 2 | 4 | True | 1 | ROZPOCET
249 | M | 28411065 | dílce vinylové plovoucí na P+D, tl 5,0mm, nášlapná vrstva 0,40mm, úprava PUR, zátěž 23/32/41, otlak 0,03mm, R10, hořlavost Bfl S1, podložka kompozitní | m2 | 1810.922 |  |  | 0 | vlastní |  | snížená | 0 | 0 | 0 |  | 0 | 0.007 | 12.6765 | 0 | 0 | 32 | M | 2 |  |  |  | ROZPOCET |  |  |  |  | 0 | 0 | 0 | 0 | 0 | 2 | 0 | 16 | -1683357287
| VV |  | 1676,78*1,08 "Přepočtené koeficientem množství |  | 1810.922 | [16 empty] | VV | 2 | 2 | True | 1 | ROZPOCET
250 | K | 775591191 | Ostatní prvky pro plovoucí podlahy montáž podložky vyrovnávací a tlumící | m2 | 1676.78 |  |  | 0 | CS ÚRS 2025 02 |  | snížená | 0 | 0 | 0 |  | 0 | 0 | 0 | 0 | 0 | 16 | K | 2 |  |  |  | ROZPOCET |  |  |  |  | 0 | 0 | 0 | 0 | 0 | 2 | 0 | 16 | 931835304
| Online PSC |  | https://podminky.urs.cz/item/CS_URS_2025_02/775591191 | [18 empty] | Online PSC | 2
| VV |  | P_02 |  | 1676.78 | [16 empty] | VV | 2 | 2 | True | 0 | ROZPOCET
| VV |  | Součet |  | 1676.78 | [16 empty] | VV | 2 | 4 | True | 1 | ROZPOCET
251 | M | 61155350 | podložka izolační z pěnového PE 2mm | m2 | 1810.922 |  |  | 0 | CS ÚRS 2025 02 |  | snížená | 0 | 0 | 0 |  | 0 | 0.0004 | 0.72437 | 0 | 0 | 32 | M | 2 |  |  |  | ROZPOCET |  |  |  |  | 0 | 0 | 0 | 0 | 0 | 2 | 0 | 16 | 1571560515
| VV |  | 1676,78*1,08 "Přepočtené koeficientem množství |  | 1810.922 | [16 empty] | VV | 2 | 2 | True | 1 | ROZPOCET
252 | K | 998775102 | Přesun hmot pro podlahy skládané stanovený z hmotnosti přesunovaného materiálu vodorovná dopravní vzdálenost do 50 m základní v objektech výšky přes 6 do 12 m | t | 21.305 |  |  | 0 | CS ÚRS 2025 02 |  | snížená | 0 | 0 | 0 |  | 0 | 0 | 0 | 0 | 0 | 16 | K | 2 |  |  |  | ROZPOCET |  |  |  |  | 0 | 0 | 0 | 0 | 0 | 2 | 0 | 16 | -416964378
| Online PSC |  | https://podminky.urs.cz/item/CS_URS_2025_02/998775102 | [18 empty] | Online PSC | 2
| D | 781 | Dokončovací práce - obklady |  |  |  |  | 0 |  |  |  |  | 0 | 0 |  | 0 |  | 24.9546 |  | 0 | 2 | D | 1 |  |  |  | ROZPOCET | [10 empty] | 0
253 | K | 781131112 | Izolace stěny pod obklad izolace nátěrem nebo stěrkou ve dvou vrstvách | m2 | 145.08 |  |  | 0 | CS ÚRS 2025 02 |  | snížená | 0 | 0 | 0 |  | 0 | 0.0015 | 0.21762 | 0 | 0 | 16 | K | 2 |  |  |  | ROZPOCET |  |  |  |  | 0 | 0 | 0 | 0 | 0 | 2 | 0 | 16 | 587227249
| Online PSC |  | https://podminky.urs.cz/item/CS_URS_2025_02/781131112 | [18 empty] | Online PSC | 2
| VV |  | 1.NP | [18 empty] | VV | 2 | 1 | True | 0 | ROZPOCET
| VV |  | "byt 1+kk 02" (2,24*2+2,38*2)*0,3*4-0,7*0,3*4 |  | 10.248 | [16 empty] | VV | 2 | 2 | True | 0 | ROZPOCET
| VV |  | "byt 2+kk 02" (1,67*2+0,935*2)*0,3*9-0,7*0,3*9 |  | 12.177 | [16 empty] | VV | 2 | 2 | True | 0 | ROZPOCET
| VV |  | "byt 2+kk 03" (2,13*2+1,65*2)*0,3*9-0,7*0,3*9 |  | 18.522 | [16 empty] | VV | 2 | 2 | True | 0 | ROZPOCET
| VV |  | 2.NP | [18 empty] | VV | 2 | 1 | True | 0 | ROZPOCET
| VV |  | "byt 1+kk 02" (2,24*2+2,38*2)*0,3*16-0,7*0,3*16 |  | 40.992 | [16 empty] | VV | 2 | 2 | True | 0 | ROZPOCET
| VV |  | "byt 2+kk 02" (1,67*2+0,935*2)*0,3*3-0,7*0,3*3 |  | 4.059 | [16 empty] | VV | 2 | 2 | True | 0 | ROZPOCET
| VV |  | "byt 2+kk 03" (2,13*2+1,65*2)*0,3*3-0,7*0,3*3 |  | 6.174 | [16 empty] | VV | 2 | 2 | True | 0 | ROZPOCET
| VV |  | "byt 3+kk 02" (1,67*2+0,935*2)*0,3*2-0,7*0,3*2 |  | 2.706 | [16 empty] | VV | 2 | 2 | True | 0 | ROZPOCET
| VV |  | "byt 3+kk 03" (2,13*2+1,65*2)*0,3*2-0,7*0,3*2 |  | 4.116 | [16 empty] | VV | 2 | 2 | True | 0 | ROZPOCET
| VV |  | 3.NP | [18 empty] | VV | 2 | 1 | True | 0 | ROZPOCET
| VV |  | "byt 1+kk 02" (2,24*2+2,38*2)*0,3*10-0,7*0,3*10 |  | 25.62 | [16 empty] | VV | 2 | 2 | True | 0 | ROZPOCET
| VV |  | "byt 3+kk 02" (1,67*2+0,935*2)*0,3*6-0,7*0,3*6 |  | 8.118 | [16 empty] | VV | 2 | 2 | True | 0 | ROZPOCET
| VV |  | "byt 3+kk 03" (2,13*2+1,65*2)*0,3*6-0,7*0,3*6 |  | 12.348 | [16 empty] | VV | 2 | 2 | True | 0 | ROZPOCET
| VV |  | Součet |  | 145.08 | [16 empty] | VV | 2 | 4 | True | 1 | ROZPOCET
254 | K | 781131241 | Izolace stěny pod obklad izolace těsnícími izolačními pásy vnitřní kout | kus | 280 |  |  | 0 | CS ÚRS 2025 02 |  | snížená | 0 | 0 | 0 |  | 0 | 0.00021 | 0.0588 | 0 | 0 | 16 | K | 2 |  |  |  | ROZPOCET |  |  |  |  | 0 | 0 | 0 | 0 | 0 | 2 | 0 | 16 | 1075928364
| Online PSC |  | https://podminky.urs.cz/item/CS_URS_2025_02/781131241 | [18 empty] | Online PSC | 2
| VV |  | 1.NP | [18 empty] | VV | 2 | 1 | True | 0 | ROZPOCET
| VV |  | "byt 1+kk 02" 4*4 |  | 16 | [16 empty] | VV | 2 | 2 | True | 0 | ROZPOCET
| VV |  | "byt 2+kk 02" 4*9 |  | 36 | [16 empty] | VV | 2 | 2 | True | 0 | ROZPOCET
| VV |  | "byt 2+kk 03" 4*9 |  | 36 | [16 empty] | VV | 2 | 2 | True | 0 | ROZPOCET
| VV |  | 2.NP | [18 empty] | VV | 2 | 1 | True | 0 | ROZPOCET
| VV |  | "byt 1+kk 02" 4*16 |  | 64 | [16 empty] | VV | 2 | 2 | True | 0 | ROZPOCET
| VV |  | "byt 2+kk 02" 4*3 |  | 12 | [16 empty] | VV | 2 | 2 | True | 0 | ROZPOCET
| VV |  | "byt 2+kk 03" 4*3 |  | 12 | [16 empty] | VV | 2 | 2 | True | 0 | ROZPOCET
| VV |  | "byt 3+kk 02" 4*2 |  | 8 | [16 empty] | VV | 2 | 2 | True | 0 | ROZPOCET
| VV |  | "byt 3+kk 03" 4*2 |  | 8 | [16 empty] | VV | 2 | 2 | True | 0 | ROZPOCET
| VV |  | 3.NP | [18 empty] | VV | 2 | 1 | True | 0 | ROZPOCET
| VV |  | "byt 1+kk 02" 4*10 |  | 40 | [16 empty] | VV | 2 | 2 | True | 0 | ROZPOCET
| VV |  | "byt 3+kk 02" 4*6 |  | 24 | [16 empty] | VV | 2 | 2 | True | 0 | ROZPOCET
| VV |  | "byt 3+kk 03" 4*6 |  | 24 | [16 empty] | VV | 2 | 2 | True | 0 | ROZPOCET
| VV |  | Součet |  | 280 | [16 empty] | VV | 2 | 4 | True | 1 | ROZPOCET
255 | K | 781474112 | Montáž keramických obkladů stěn lepených cementovým flexibilním lepidlem hladkých přes 9 do 12 ks/m2 | m2 | 1252.666 |  |  | 0 | CS ÚRS 2025 02 |  | snížená | 0 | 0 | 0 |  | 0 | 0.006 | 7.516 | 0 | 0 | 16 | K | 2 |  |  |  | ROZPOCET |  |  |  |  | 0 | 0 | 0 | 0 | 0 | 2 | 0 | 16 | -1592949516
| Online PSC |  | https://podminky.urs.cz/item/CS_URS_2025_02/781474112 | [18 empty] | Online PSC | 2
| VV |  | 1.NP | [18 empty] | VV | 2 | 1 | True | 0 | ROZPOCET
| VV |  | "M 1.12" (1,85*2+2,1*2)*2,65-0,8*1,97*3 |  | 16.207 | [16 empty] | VV | 2 | 2 | True | 0 | ROZPOCET
| VV |  | "M 1.13" (2,2*2+1*2)*2,65-0,8*1,97 |  | 15.384 | [16 empty] | VV | 2 | 2 | True | 0 | ROZPOCET
| VV |  | "M 1.14" (1,7*2+1*2)*2,65-0,8*1,97 |  | 12.734 | [16 empty] | VV | 2 | 2 | True | 0 | ROZPOCET
| VV |  | "byt 1+kk 02" (2,24*2+2,38*2)*2,45*4-0,7*1,97*4 |  | 85.036 | [16 empty] | VV | 2 | 2 | True | 0 | ROZPOCET
| VV |  | "byt 2+kk 02" (1,67*2+0,935*2)*2,45*9-0,7*1,97*9 |  | 102.47 | [16 empty] | VV | 2 | 2 | True | 0 | ROZPOCET
| VV |  | "byt 2+kk 03" (2,13*2+1,65*2)*2,45*9-0,7*1,97*9 |  | 154.287 | [16 empty] | VV | 2 | 2 | True | 0 | ROZPOCET
| VV |  | 2.NP | [18 empty] | VV | 2 | 1 | True | 0 | ROZPOCET
| VV |  | "byt 1+kk 02" (2,24*2+2,38*2)*2,45*16-0,7*1,97*16 |  | 340.144 | [16 empty] | VV | 2 | 2 | True | 0 | ROZPOCET
| VV |  | "byt 2+kk 02" (1,67*2+0,935*2)*2,45*3-0,7*1,97*3 |  | 34.157 | [16 empty] | VV | 2 | 2 | True | 0 | ROZPOCET
| VV |  | "byt 2+kk 03" (2,13*2+1,65*2)*2,45*3-0,7*1,97*3 |  | 51.429 | [16 empty] | VV | 2 | 2 | True | 0 | ROZPOCET
| VV |  | "byt 3+kk 02" (1,67*2+0,935*2)*2,45*2-0,7*1,97*2 |  | 22.771 | [16 empty] | VV | 2 | 2 | True | 0 | ROZPOCET
| VV |  | "byt 3+kk 03" (2,13*2+1,65*2)*2,45*2-0,7*1,97*2 |  | 34.286 | [16 empty] | VV | 2 | 2 | True | 0 | ROZPOCET
| VV |  | 3.NP | [18 empty] | VV | 2 | 1 | True | 0 | ROZPOCET
| VV |  | "byt 1+kk 02" (2,24*2+2,38*2)*2,45*10-0,7*1,97*10 |  | 212.59 | [16 empty] | VV | 2 | 2 | True | 0 | ROZPOCET
| VV |  | "byt 3+kk 02" (1,67*2+0,935*2)*2,45*6-0,7*1,97*6 |  | 68.313 | [16 empty] | VV | 2 | 2 | True | 0 | ROZPOCET
| VV |  | "byt 3+kk 03" (2,13*2+1,65*2)*2,45*6-0,7*1,97*6 |  | 102.858 | [16 empty] | VV | 2 | 2 | True | 0 | ROZPOCET
| VV | OBKLAD_keramický | Součet |  | 1252.666 | [16 empty] | VV | 2 | 4 | True | 1 | ROZPOCET
256 | M | 59761026 | obklad keramický hladký do 12ks/m2 | m2 | 1377.926 |  |  | 0 | CS ÚRS 2023 02 |  | snížená | 0 | 0 | 0 |  | 0 | 0.0118 | 16.2595 | 0 | 0 | 32 | M | 2 |  |  |  | ROZPOCET |  |  |  |  | 0 | 0 | 0 | 0 | 0 | 2 | 0 | 16 | 710099048
| VV |  | 1252,66*1,1 "Přepočtené koeficientem množství |  | 1377.926 | [16 empty] | VV | 2 | 2 | True | 1 | ROZPOCET
257 | K | 781494111 | Obklad - dokončující práce profily ukončovací lepené flexibilním lepidlem rohové | m | 800 |  |  | 0 | vlastní |  | snížená | 0 | 0 | 0 |  | 0 | 0.00055 | 0.44 | 0 | 0 | 16 | K | 2 |  |  |  | ROZPOCET |  |  |  |  | 0 | 0 | 0 | 0 | 0 | 2 | 0 | 16 | 666170668
| VV |  | 800 |  | 800 | [16 empty] | VV | 2 | 2 | True | 0 | ROZPOCET
| VV |  | Součet |  | 800 | [16 empty] | VV | 2 | 4 | True | 1 | ROZPOCET
258 | K | 781494511 | Obklad - dokončující práce profily ukončovací lepené flexibilním lepidlem ukončovací | m | 800 |  |  | 0 | vlastní |  | snížená | 0 | 0 | 0 |  | 0 | 0.0005 | 0.4 | 0 | 0 | 16 | K | 2 |  |  |  | ROZPOCET |  |  |  |  | 0 | 0 | 0 | 0 | 0 | 2 | 0 | 16 | -840916798
| VV |  | 800 |  | 800 | [16 empty] | VV | 2 | 2 | True | 0 | ROZPOCET
| VV |  | Součet |  | 800 | [16 empty] | VV | 2 | 4 | True | 1 | ROZPOCET
259 | K | 781495211 | Čištění vnitřních ploch po provedení obkladu stěn chemickými prostředky | m2 | 1252.666 |  |  | 0 | CS ÚRS 2025 02 |  | snížená | 0 | 0 | 0 |  | 0 | 5e-05 | 0.062633 | 0 | 0 | 16 | K | 2 |  |  |  | ROZPOCET |  |  |  |  | 0 | 0 | 0 | 0 | 0 | 2 | 0 | 16 | -179717733
| Online PSC |  | https://podminky.urs.cz/item/CS_URS_2025_02/781495211 | [18 empty] | Online PSC | 2
| VV |  | OBKLAD_keramický |  | 1252.666 | [16 empty] | VV | 2 | 2 | True | 0 | ROZPOCET
| VV |  | Součet |  | 1252.666 | [16 empty] | VV | 2 | 4 | True | 1 | ROZPOCET
260 | K | 998781102 | Přesun hmot pro obklady keramické stanovený z hmotnosti přesunovaného materiálu vodorovná dopravní vzdálenost do 50 m základní v objektech výšky přes 6 do 12 m | t | 24.955 |  |  | 0 | CS ÚRS 2025 02 |  | snížená | 0 | 0 | 0 |  | 0 | 0 | 0 | 0 | 0 | 16 | K | 2 |  |  |  | ROZPOCET |  |  |  |  | 0 | 0 | 0 | 0 | 0 | 2 | 0 | 16 | -1248757732
| Online PSC |  | https://podminky.urs.cz/item/CS_URS_2025_02/998781102 | [18 empty] | Online PSC | 2
| D | 783 | Dokončovací práce - nátěry |  |  |  |  | 0 |  |  |  |  | 0 | 0 |  | 0 |  | 0.84959 |  | 0 | 2 | D | 1 |  |  |  | ROZPOCET | [10 empty] | 0
261 | K | 78300943 | Označení únikových cest | soubor | 1 |  |  | 0 | vlastní |  | snížená | 0 | 0 | 0 |  | 0 | 0 | 0 | 0 | 0 | 16 | K | 2 |  |  |  | ROZPOCET |  |  |  |  | 0 | 0 | 0 | 0 | 0 | 2 | 0 | 16 | -842662383
262 | K | 783314203 | Základní antikorozní nátěr zámečnických konstrukcí jednonásobný syntetický samozákladující | m2 | 137.536 |  |  | 0 | CS ÚRS 2025 02 |  | snížená | 0 | 0 | 0 |  | 0 | 0.00014 | 0.019255 | 0 | 0 | 16 | K | 2 |  |  |  | ROZPOCET |  |  |  |  | 0 | 0 | 0 | 0 | 0 | 2 | 0 | 16 | -140837263
| Online PSC |  | https://podminky.urs.cz/item/CS_URS_2025_02/783314203 | [18 empty] | Online PSC | 2
| VV |  | pasovina obrubníky | [18 empty] | VV | 2 | 1 | True | 0 | ROZPOCET
| VV |  | (0,2*2+0,05*2)*275,072 |  | 137.536 | [16 empty] | VV | 2 | 2 | True | 0 | ROZPOCET
| VV |  | Součet |  | 137.536 | [16 empty] | VV | 2 | 4 | True | 1 | ROZPOCET
263 | K | 783317101 | Krycí nátěr (email) zámečnických konstrukcí jednonásobný syntetický standardní | m2 | 137.536 |  |  | 0 | CS ÚRS 2025 02 |  | snížená | 0 | 0 | 0 |  | 0 | 0.00012 | 0.016504 | 0 | 0 | 16 | K | 2 |  |  |  | ROZPOCET |  |  |  |  | 0 | 0 | 0 | 0 | 0 | 2 | 0 | 16 | 86513288
| Online PSC |  | https://podminky.urs.cz/item/CS_URS_2025_02/783317101 | [18 empty] | Online PSC | 2
| VV |  | pasovina obrubníky | [18 empty] | VV | 2 | 1 | True | 0 | ROZPOCET
| VV |  | (0,2*2+0,05*2)*275,072 |  | 137.536 | [16 empty] | VV | 2 | 2 | True | 0 | ROZPOCET
| VV |  | Součet |  | 137.536 | [16 empty] | VV | 2 | 4 | True | 1 | ROZPOCET
264 | K | 783826605 | Hydrofobizační nátěr omítek silikonový, transparentní, povrchů hladkých betonových povrchů nebo povrchů z desek na bázi dřeva (dřevovláknitých apod.) | m2 | 543.72 |  |  | 0 | CS ÚRS 2025 02 |  | snížená | 0 | 0 | 0 |  | 0 | 0.0001 | 0.054372 | 0 | 0 | 16 | K | 2 |  |  |  | ROZPOCET |  |  |  |  | 0 | 0 | 0 | 0 | 0 | 2 | 0 | 16 | 1875965826
| Online PSC |  | https://podminky.urs.cz/item/CS_URS_2025_02/783826605 | [18 empty] | Online PSC | 2
| VV |  | F_14_a_F_14A |  | 543.72 | [16 empty] | VV | 2 | 2 | True | 0 | ROZPOCET
| VV |  | Součet |  | 543.72 | [16 empty] | VV | 2 | 4 | True | 1 | ROZPOCET
265 | K | 783827105 | Krycí (ochranný) nátěr omítek jednonásobný hladkých betonových povrchů nebo povrchů z desek na bázi dřeva (dřevovláknitých apod.) silikonový | m2 | 989.344 |  |  | 0 | CS ÚRS 2025 02 |  | snížená | 0 | 0 | 0 |  | 0 | 0.00027 | 0.26712 | 0 | 0 | 16 | K | 2 |  |  |  | ROZPOCET |  |  |  |  | 0 | 0 | 0 | 0 | 0 | 2 | 0 | 16 | 38666468
| Online PSC |  | https://podminky.urs.cz/item/CS_URS_2025_02/783827105 | [18 empty] | Online PSC | 2
| VV |  | 1.PP | [18 empty] | VV | 2 | 1 | True | 0 | ROZPOCET
| VV |  | stěny | [18 empty] | VV | 2 | 1 | True | 0 | ROZPOCET
| VV |  | (61,3+55,3+18,31+2,012+2,5*2+5,837+1,2+6,105)*2,835 |  | 439.606 | [16 empty] | VV | 2 | 2 | True | 0 | ROZPOCET
| VV |  | sloupy | [18 empty] | VV | 2 | 1 | True | 0 | ROZPOCET
| VV |  | (2,8+0,45+2+0,45*2+1*2+1,5*2+0,45*2)*2,55 |  | 30.728 | [16 empty] | VV | 2 | 2 | True | 0 | ROZPOCET
| VV |  | (2*PI*0,225*2,55)*17 |  | 61.285 | [16 empty] | VV | 2 | 2 | True | 0 | ROZPOCET
| VV |  | Mezisoučet |  | 531.619 | [16 empty] | VV | 2 | 3 | True | 0 | ROZPOCET
| VV |  | výtahová šachta | [18 empty] | VV | 2 | 1 | True | 0 | ROZPOCET
| VV |  | (1,65*2+2,65*2)*14,15 |  | 121.69 | [16 empty] | VV | 2 | 2 | True | 0 | ROZPOCET
| VV |  | 1,65*2,65 |  | 4.373 | [16 empty] | VV | 2 | 2 | True | 0 | ROZPOCET
| VV |  | -1,22*2,22*7 |  | -18.959 | [16 empty] | VV | 2 | 2 | True | 0 | ROZPOCET
| VV |  | -1,73*9,63 |  | -16.66 | [16 empty] | VV | 2 | 2 | True | 0 | ROZPOCET
| VV |  | -1,73*8,67 |  | -14.999 | [16 empty] | VV | 2 | 2 | True | 0 | ROZPOCET
| VV |  | Mezisoučet |  | 75.445 | [16 empty] | VV | 2 | 3 | True | 0 | ROZPOCET
| VV |  | opěrné stěny | [18 empty] | VV | 2 | 1 | True | 0 | ROZPOCET
| VV |  | 9*2,5*2 |  | 45 | [16 empty] | VV | 2 | 2 | True | 0 | ROZPOCET
| VV |  | 20 |  | 20 | [16 empty] | VV | 2 | 2 | True | 0 | ROZPOCET
| VV |  | Mezisoučet |  | 65 | [16 empty] | VV | 2 | 3 | True | 0 | ROZPOCET
| VV |  | únikové schodiště | [18 empty] | VV | 2 | 1 | True | 0 | ROZPOCET
| VV |  | 100 |  | 100 | [16 empty] | VV | 2 | 2 | True | 0 | ROZPOCET
| VV |  | Mezisoučet |  | 100 | [16 empty] | VV | 2 | 3 | True | 0 | ROZPOCET
| VV |  | lávky v atriu podhled | [18 empty] | VV | 2 | 1 | True | 0 | ROZPOCET
| VV |  | P_21 |  | 17.28 | [16 empty] | VV | 2 | 2 | True | 0 | ROZPOCET
| VV |  | Mezisoučet |  | 17.28 | [16 empty] | VV | 2 | 3 | True | 0 | ROZPOCET
| VV |  | schodiště | [18 empty] | VV | 2 | 1 | True | 0 | ROZPOCET
| VV |  | 200 |  | 200 | [16 empty] | VV | 2 | 2 | True | 0 | ROZPOCET
| VV |  | Mezisoučet |  | 200 | [16 empty] | VV | 2 | 3 | True | 0 | ROZPOCET
| VV |  | Součet |  | 989.344 | [16 empty] | VV | 2 | 4 | True | 1 | ROZPOCET
266 | K | 783943151 | Penetrační nátěr betonových podlah hladkých (z pohledového nebo gletovaného betonu, stěrky apod.) polyuretanový | m2 | 1696.251 |  |  | 0 | CS ÚRS 2025 02 |  | snížená | 0 | 0 | 0 |  | 0 | 0.0002 | 0.33925 | 0 | 0 | 16 | K | 2 |  |  |  | ROZPOCET |  |  |  |  | 0 | 0 | 0 | 0 | 0 | 2 | 0 | 16 | -1398421787
| Online PSC |  | https://podminky.urs.cz/item/CS_URS_2025_02/783943151 | [18 empty] | Online PSC | 2
| VV |  | P_05 |  | 1173.82 | [16 empty] | VV | 2 | 2 | True | 0 | ROZPOCET
| VV |  | R_01 |  | 62.921 | [16 empty] | VV | 2 | 2 | True | 0 | ROZPOCET
| VV |  | P_01B |  | 140.59 | [16 empty] | VV | 2 | 2 | True | 0 | ROZPOCET
| VV |  | P_21 |  | 17.28 | [16 empty] | VV | 2 | 2 | True | 0 | ROZPOCET
| VV |  | P_22 |  | 301.64 | [16 empty] | VV | 2 | 2 | True | 0 | ROZPOCET
| VV |  | Součet |  | 1696.251 | [16 empty] | VV | 2 | 4 | True | 1 | ROZPOCET
267 | K | 783947161 | Krycí (uzavírací) nátěr betonových podlah dvojnásobný polyuretanový vodou ředitelný | m2 | 318.92 |  |  | 0 | CS ÚRS 2025 02 |  | snížená | 0 | 0 | 0 |  | 0 | 0.00048 | 0.15308 | 0 | 0 | 16 | K | 2 |  |  |  | ROZPOCET |  |  |  |  | 0 | 0 | 0 | 0 | 0 | 2 | 0 | 16 | 1396537342
| Online PSC |  | https://podminky.urs.cz/item/CS_URS_2025_02/783947161 | [18 empty] | Online PSC | 2
| VV |  | P_21 |  | 17.28 | [16 empty] | VV | 2 | 2 | True | 0 | ROZPOCET
| VV |  | P_22 |  | 301.64 | [16 empty] | VV | 2 | 2 | True | 0 | ROZPOCET
| VV |  | Součet |  | 318.92 | [16 empty] | VV | 2 | 4 | True | 1 | ROZPOCET
| D | 784 | Dokončovací práce - malby a tapety |  |  |  |  | 0 |  |  |  |  | 0 | 0 |  | 0 |  | 4.296 |  | 1.0123 | 2 | D | 1 |  |  |  | ROZPOCET | [10 empty] | 0
268 | K | 784111021 | Obroušení podkladu stěrky v místnostech výšky do 3,80 m | m2 | 8143.014 |  |  | 0 | CS ÚRS 2025 02 |  | snížená | 0 | 0 | 0 |  | 0 | 1e-05 | 0.08143 | 0.00012 | 0.97716 | 16 | K | 2 |  |  |  | ROZPOCET |  |  |  |  | 0 | 0 | 0 | 0 | 0 | 2 | 0 | 16 | -1730689179
| Online PSC |  | https://podminky.urs.cz/item/CS_URS_2025_02/784111021 | [18 empty] | Online PSC | 2
| VV |  | STROP_P01 |  | 748.546 | [16 empty] | VV | 2 | 2 | True | 0 | ROZPOCET
| VV |  | STROP_P02 |  | 1817.37 | [16 empty] | VV | 2 | 2 | True | 0 | ROZPOCET
| VV |  | MALBA_stěny_sádra |  | 5577.098 | [16 empty] | VV | 2 | 2 | True | 0 | ROZPOCET
| VV |  | Součet |  | 8143.014 | [16 empty] | VV | 2 | 4 | True | 1 | ROZPOCET
269 | K | 784171111 | Zakrytí nemalovaných ploch (materiál ve specifikaci) včetně pozdějšího odkrytí svislých ploch např. stěn, oken, dveří v místnostech výšky do 3,80 | m2 | 1170.17 |  |  | 0 | CS ÚRS 2025 02 |  | snížená | 0 | 0 | 0 |  | 0 | 0 | 0 | 3e-05 | 0.035105 | 16 | K | 2 |  |  |  | ROZPOCET |  |  |  |  | 0 | 0 | 0 | 0 | 0 | 2 | 0 | 16 | 1721643010
| Online PSC |  | https://podminky.urs.cz/item/CS_URS_2025_02/784171111 | [18 empty] | Online PSC | 2
| VV |  | plocha oken | [18 empty] | VV | 2 | 1 | True | 0 | ROZPOCET
| VV |  | 420,17 |  | 420.17 | [16 empty] | VV | 2 | 2 | True | 0 | ROZPOCET
| VV |  | plocha dveří | [18 empty] | VV | 2 | 1 | True | 0 | ROZPOCET
| VV |  | 750 |  | 750 | [16 empty] | VV | 2 | 2 | True | 0 | ROZPOCET
| VV |  | Součet |  | 1170.17 | [16 empty] | VV | 2 | 4 | True | 1 | ROZPOCET
270 | M | 58124844 | fólie pro malířské potřeby zakrývací tl 25µ 4x5m | m2 | 1228.679 |  |  | 0 | CS ÚRS 2025 02 |  | snížená | 0 | 0 | 0 |  | 0 | 2e-05 | 0.024574 | 0 | 0 | 32 | M | 2 |  |  |  | ROZPOCET |  |  |  |  | 0 | 0 | 0 | 0 | 0 | 2 | 0 | 16 | 2092669730
| VV |  | 1170,17*1,05 "Přepočtené koeficientem množství |  | 1228.679 | [16 empty] | VV | 2 | 2 | True | 1 | ROZPOCET
271 | K | 784181101 | Penetrace podkladu jednonásobná základní akrylátová bezbarvá v místnostech výšky do 3,80 m | m2 | 8379.914 |  |  | 0 | CS ÚRS 2025 02 |  | snížená | 0 | 0 | 0 |  | 0 | 0.00021 | 1.7598 | 0 | 0 | 16 | K | 2 |  |  |  | ROZPOCET |  |  |  |  | 0 | 0 | 0 | 0 | 0 | 2 | 0 | 16 | -72842663
| Online PSC |  | https://podminky.urs.cz/item/CS_URS_2025_02/784181101 | [18 empty] | Online PSC | 2
| VV |  | D014 |  | 236.9 | [16 empty] | VV | 2 | 2 | True | 0 | ROZPOCET
| VV |  | STROP_P01 |  | 748.546 | [16 empty] | VV | 2 | 2 | True | 0 | ROZPOCET
| VV |  | STROP_P02 |  | 1817.37 | [16 empty] | VV | 2 | 2 | True | 0 | ROZPOCET
| VV |  | MALBA_stěny_sádra |  | 5577.098 | [16 empty] | VV | 2 | 2 | True | 0 | ROZPOCET
| VV |  | Součet |  | 8379.914 | [16 empty] | VV | 2 | 4 | True | 1 | ROZPOCET
272 | K | 784211101 | Malby z malířských směsí oděruvzdorných za mokra dvojnásobné, bílé za mokra oděruvzdorné výborně v místnostech výšky do 3,80 m | m2 | 8379.914 |  |  | 0 | CS ÚRS 2025 02 |  | snížená | 0 | 0 | 0 |  | 0 | 0.00029 | 2.4302 | 0 | 0 | 16 | K | 2 |  |  |  | ROZPOCET |  |  |  |  | 0 | 0 | 0 | 0 | 0 | 2 | 0 | 16 | -938208528
| Online PSC |  | https://podminky.urs.cz/item/CS_URS_2025_02/784211101 | [18 empty] | Online PSC | 2
| VV |  | stropy | [18 empty] | VV | 2 | 1 | True | 0 | ROZPOCET
| VV |  | D014 |  | 236.9 | [16 empty] | VV | 2 | 2 | True | 0 | ROZPOCET
| VV |  | STROP_P01 |  | 748.546 | [16 empty] | VV | 2 | 2 | True | 0 | ROZPOCET
| VV |  | STROP_P02 |  | 1817.37 | [16 empty] | VV | 2 | 2 | True | 0 | ROZPOCET
| VV |  | Mezisoučet |  | 2802.816 | [16 empty] | VV | 2 | 3 | True | 0 | ROZPOCET
| VV |  | stěny | [18 empty] | VV | 2 | 1 | True | 0 | ROZPOCET
| VV |  | 1.PP | [18 empty] | VV | 2 | 1 | True | 0 | ROZPOCET
| VV |  | "M 0.01" (6,105+4)*2,835 |  | 28.648 | [16 empty] | VV | 2 | 2 | True | 0 | ROZPOCET
| VV |  | "M 0.02" 4*2,835 |  | 11.34 | [16 empty] | VV | 2 | 2 | True | 0 | ROZPOCET
| VV |  | "M 0.03"( 4+1,2+4*2)*2,835 |  | 37.422 | [16 empty] | VV | 2 | 2 | True | 0 | ROZPOCET
| VV |  | "M 0.04"(1,2+2)*2,835 |  | 9.072 | [16 empty] | VV | 2 | 2 | True | 0 | ROZPOCET
| VV |  | omítky vnitřní strana světlíků | [18 empty] | VV | 2 | 1 | True | 0 | ROZPOCET
| VV |  | (0,6*2+0,8*2)*0,9*13 |  | 32.76 | [16 empty] | VV | 2 | 2 | True | 0 | ROZPOCET
| VV |  | 1.NP | [18 empty] | VV | 2 | 1 | True | 0 | ROZPOCET
| VV |  | M 1.10 | [18 empty] | VV | 2 | 1 | True | 0 | ROZPOCET
| VV |  | (6,55*2+6,21*2+1,065*2)*2,65 |  | 73.273 | [16 empty] | VV | 2 | 2 | True | 0 | ROZPOCET
| VV |  | -2*2,45-2,2*2,45*2+4*3 |  | -3.68 | [16 empty] | VV | 2 | 2 | True | 0 | ROZPOCET
| VV |  | M 1.11 | [18 empty] | VV | 2 | 1 | True | 0 | ROZPOCET
| VV |  | (4,2*2+3,95*2*2)*2,65 |  | 64.13 | [16 empty] | VV | 2 | 2 | True | 0 | ROZPOCET
| VV |  | -2*2,45+4 |  | -0.9 | [16 empty] | VV | 2 | 2 | True | 0 | ROZPOCET
| VV |  | M 1.15 | [18 empty] | VV | 2 | 1 | True | 0 | ROZPOCET
| VV |  | (2,5*2+4,05*2)*2,8 |  | 36.68 | [16 empty] | VV | 2 | 2 | True | 0 | ROZPOCET
| VV |  | M 1.16 | [18 empty] | VV | 2 | 1 | True | 0 | ROZPOCET
| VV |  | (1,5*2+3,9*2)*2,65 |  | 28.62 | [16 empty] | VV | 2 | 2 | True | 0 | ROZPOCET
| VV |  | M 1.17 | [18 empty] | VV | 2 | 1 | True | 0 | ROZPOCET
| VV |  | (4,2*2+2*2)*2,65 |  | 32.86 | [16 empty] | VV | 2 | 2 | True | 0 | ROZPOCET
| VV |  | -2*2,45+4 |  | -0.9 | [16 empty] | VV | 2 | 2 | True | 0 | ROZPOCET
| VV |  | M 1.18 | [18 empty] | VV | 2 | 1 | True | 0 | ROZPOCET
| VV |  | (4,2*2+6,2*2)*2,65 |  | 55.12 | [16 empty] | VV | 2 | 2 | True | 0 | ROZPOCET
| VV |  | M 1.19 | [18 empty] | VV | 2 | 1 | True | 0 | ROZPOCET
| VV |  | (2,7*2+3,95*2)*2,65 |  | 35.245 | [16 empty] | VV | 2 | 2 | True | 0 | ROZPOCET
| VV |  | M 1.20 | [18 empty] | VV | 2 | 1 | True | 0 | ROZPOCET
| VV |  | (4,1*2+6,21*2)*2,65 |  | 54.643 | [16 empty] | VV | 2 | 2 | True | 0 | ROZPOCET
| VV |  | -2*2,45+4 |  | -0.9 | [16 empty] | VV | 2 | 2 | True | 0 | ROZPOCET
| VV |  | byt 1+kk 01 | [18 empty] | VV | 2 | 1 | True | 0 | ROZPOCET
| VV |  | (1,82*2+1,735*2)*2,65*4 |  | 75.366 | [16 empty] | VV | 2 | 2 | True | 0 | ROZPOCET
| VV |  | byt 1+kk 03 | [18 empty] | VV | 2 | 1 | True | 0 | ROZPOCET
| VV |  | (4,095+4,24+2,24+0,61+0,12+1,14+1,735)*2,65*4 |  | 150.308 | [16 empty] | VV | 2 | 2 | True | 0 | ROZPOCET
| VV |  | -2*2,45*4+4*4 |  | -3.6 | [16 empty] | VV | 2 | 2 | True | 0 | ROZPOCET
| VV |  | byt 2+kk 01 | [18 empty] | VV | 2 | 1 | True | 0 | ROZPOCET
| VV |  | (3,116*2+1,955*2)*2,65*9 |  | 241.887 | [16 empty] | VV | 2 | 2 | True | 0 | ROZPOCET
| VV |  | byt 2+kk 04 | [18 empty] | VV | 2 | 1 | True | 0 | ROZPOCET
| VV |  | (4,19*2+4,135*2)*2,65*9 |  | 397.103 | [16 empty] | VV | 2 | 2 | True | 0 | ROZPOCET
| VV |  | -2*2,45*9+4*9 |  | -8.1 | [16 empty] | VV | 2 | 2 | True | 0 | ROZPOCET
| VV |  | byt 2+kk 05 a 06 | [18 empty] | VV | 2 | 1 | True | 0 | ROZPOCET
| VV |  | (4,185*2+6,21*2)*2,65*9 |  | 495.842 | [16 empty] | VV | 2 | 2 | True | 0 | ROZPOCET
| VV |  | -2*2,45*9+4*9 |  | -8.1 | [16 empty] | VV | 2 | 2 | True | 0 | ROZPOCET
| VV |  | 2.NP | [18 empty] | VV | 2 | 1 | True | 0 | ROZPOCET
| VV |  | byt 1+kk 01 | [18 empty] | VV | 2 | 1 | True | 0 | ROZPOCET
| VV |  | (1,82*2+1,735*2)*2,65*16 |  | 301.464 | [16 empty] | VV | 2 | 2 | True | 0 | ROZPOCET
| VV |  | byt 1+kk 03 | [18 empty] | VV | 2 | 1 | True | 0 | ROZPOCET
| VV |  | (4,095+4,24+2,24+0,61+0,12+1,14+1,735)*2,65*16 |  | 601.232 | [16 empty] | VV | 2 | 2 | True | 0 | ROZPOCET
| VV |  | -2*2,45*16+4*16 |  | -14.4 | [16 empty] | VV | 2 | 2 | True | 0 | ROZPOCET
| VV |  | byt 2+kk 01 | [18 empty] | VV | 2 | 1 | True | 0 | ROZPOCET
| VV |  | (3,116*2+1,955*2)*2,65*3 |  | 80.629 | [16 empty] | VV | 2 | 2 | True | 0 | ROZPOCET
| VV |  | byt 2+kk 04 | [18 empty] | VV | 2 | 1 | True | 0 | ROZPOCET
| VV |  | (4,19*2+4,135*2)*2,65*3 |  | 132.368 | [16 empty] | VV | 2 | 2 | True | 0 | ROZPOCET
| VV |  | -2*2,45*3+4*3 |  | -2.7 | [16 empty] | VV | 2 | 2 | True | 0 | ROZPOCET
| VV |  | byt 2+kk 05 a 06 | [18 empty] | VV | 2 | 1 | True | 0 | ROZPOCET
| VV |  | (4,185*2+6,21*2)*2,65*3 |  | 165.281 | [16 empty] | VV | 2 | 2 | True | 0 | ROZPOCET
| VV |  | -2*2,45*3+4*3 |  | -2.7 | [16 empty] | VV | 2 | 2 | True | 0 | ROZPOCET
| VV |  | byt 3+kk 01 | [18 empty] | VV | 2 | 1 | True | 0 | ROZPOCET
| VV |  | (6,34*2+2,1*2)*2,65*2 |  | 89.464 | [16 empty] | VV | 2 | 2 | True | 0 | ROZPOCET
| VV |  | byt 3+kk 04 | [18 empty] | VV | 2 | 1 | True | 0 | ROZPOCET
| VV |  | (4,19*2+3,99*2)*2,65*2 |  | 86.708 | [16 empty] | VV | 2 | 2 | True | 0 | ROZPOCET
| VV |  | byt 3+kk 05 | [18 empty] | VV | 2 | 1 | True | 0 | ROZPOCET
| VV |  | (4,28*2+3,99*2)*2,65*2 |  | 87.662 | [16 empty] | VV | 2 | 2 | True | 0 | ROZPOCET
| VV |  | -2*2,45*2+4*2 |  | -1.8 | [16 empty] | VV | 2 | 2 | True | 0 | ROZPOCET
| VV |  | "byt 3+kk 06 a 07 | [18 empty] | VV | 2 | 1 | True | 0 | ROZPOCET
| VV |  | (4,185*2+6,2*2)*2,65*2 |  | 110.081 | [16 empty] | VV | 2 | 2 | True | 0 | ROZPOCET
| VV |  | -2*2,45*2+4*2 |  | -1.8 | [16 empty] | VV | 2 | 2 | True | 0 | ROZPOCET
| VV |  | 3.NP | [18 empty] | VV | 2 | 1 | True | 0 | ROZPOCET
| VV |  | byt 1+kk 01 | [18 empty] | VV | 2 | 1 | True | 0 | ROZPOCET
| VV |  | (1,82*2+1,735*2)*3,35*10 |  | 238.185 | [16 empty] | VV | 2 | 2 | True | 0 | ROZPOCET
| VV |  | byt 1+kk 03 | [18 empty] | VV | 2 | 1 | True | 0 | ROZPOCET
| VV |  | (4,095+4,24+2,24+0,61+0,12+1,14+1,735)*3,35*10 |  | 475.03 | [16 empty] | VV | 2 | 2 | True | 0 | ROZPOCET
| VV |  | -2*2,45*10+4*10 |  | -9 | [16 empty] | VV | 2 | 2 | True | 0 | ROZPOCET
| VV |  | byt 3+kk 01 | [18 empty] | VV | 2 | 1 | True | 0 | ROZPOCET
| VV |  | (6,34*2+2,1*2)*3,35*6 |  | 339.288 | [16 empty] | VV | 2 | 2 | True | 0 | ROZPOCET
| VV |  | byt 3+kk 04 | [18 empty] | VV | 2 | 1 | True | 0 | ROZPOCET
| VV |  | (4,19*2+3,99*2)*3,35*6 |  | 328.836 | [16 empty] | VV | 2 | 2 | True | 0 | ROZPOCET
| VV |  | byt 3+kk 05 | [18 empty] | VV | 2 | 1 | True | 0 | ROZPOCET
| VV |  | (4,28*2+3,99*2)*3,35*6 |  | 332.454 | [16 empty] | VV | 2 | 2 | True | 0 | ROZPOCET
| VV |  | -2*2,45*6+4*6 |  | -5.4 | [16 empty] | VV | 2 | 2 | True | 0 | ROZPOCET
| VV |  | "byt 3+kk 06 a 07 | [18 empty] | VV | 2 | 1 | True | 0 | ROZPOCET
| VV |  | (4,185*2+6,2*2)*3,35*6 |  | 417.477 | [16 empty] | VV | 2 | 2 | True | 0 | ROZPOCET
| VV |  | -2*2,45*6+4*6 |  | -5.4 | [16 empty] | VV | 2 | 2 | True | 0 | ROZPOCET
| VV | MALBA_stěny_sádra | Mezisoučet |  | 5577.098 | [16 empty] | VV | 2 | 3 | True | 0 | ROZPOCET
| VV |  | Součet |  | 8379.914 | [16 empty] | VV | 2 | 4 | True | 1 | ROZPOCET
| D | 786 | Dokončovací práce - žaluzie |  |  |  |  | 0 |  |  |  |  | 0 | 0 |  | 0 |  | 0.001 |  | 0 | 2 | D | 1 |  |  |  | ROZPOCET | [10 empty] | 0
278 | K | 78662300R | Montáž venkovní žaluzie nad střechu Atria. Materiálové provedení dle možností/preferencí dodavatele, resp. dle konkrétního výrobku. Vnější povrchová úprava černá barva RAL9004, vnitřní povrchová úprava barva RAL9010. Žaluzie/slunolamy mohou být perforovány. Viz soubor: 224 žaluzie a pevné slunolamy.xls | kpl | 1 |  |  | 0 | CS ÚRS 2025 02 |  | snížená | 0 | 0 | 0 |  | 0 | 0 | 0 | 0 | 0 | 16 | K | 2 |  |  |  | ROZPOCET |  |  |  |  | 0 | 0 | 0 | 0 | 0 | 2 | 0 | 16 | 344913033
| Online PSC |  | https://podminky.urs.cz/item/CS_URS_2025_02/78662300R | [18 empty] | Online PSC | 2
279 | M | 55342553 | Materiálové provedení dle možností/preferencí dodavatele, resp. dle konkrétního výrobku. Vnější povrchová úprava černá barva RAL9004, vnitřní povrchová úprava barva RAL9010. Žaluzie/slunolamy mohou být perforovány. | kpl | 1 |  |  | 0 | CS ÚRS 2025 02 |  | snížená | 0 | 0 | 0 |  | 0 | 0.001 | 0.001 | 0 | 0 | 32 | M | 2 |  |  |  | ROZPOCET |  |  |  |  | 0 | 0 | 0 | 0 | 0 | 2 | 0 | 16 | -668184189
280 | K | 998786103 | Přesun hmot pro stínění a čalounické úpravy stanovený z hmotnosti přesunovaného materiálu vodorovná dopravní vzdálenost do 50 m základní v objektech výšky (hloubky) přes 12 do 24 m | kpl | 1 |  |  | 0 | CS ÚRS 2025 02 |  | snížená | 0 | 0 | 0 |  | 0 | 0 | 0 | 0 | 0 | 16 | K | 2 |  |  |  | ROZPOCET |  |  |  |  | 0 | 0 | 0 | 0 | 0 | 2 | 0 | 16 | -1431155035
| Online PSC |  | https://podminky.urs.cz/item/CS_URS_2025_02/998786103 | [18 empty] | Online PSC | 2
| D | 787 | Dokončovací práce - zasklívání |  |  |  |  | 0 |  |  |  |  | 0 | 0 |  | 0 |  | 0.038818 |  | 0 | 2 | D | 1 |  |  |  | ROZPOCET | [10 empty] | 0
273 | K | 78732723 | D+M pochozí sklo světlíku v atriu PO EI 45 DP1 | m2 | 13.76 |  |  | 0 | vlastní |  | snížená | 0 | 0 | 0 |  | 0 | 0 | 0 | 0 | 0 | 16 | K | 2 |  |  |  | ROZPOCET |  |  |  |  | 0 | 0 | 0 | 0 | 0 | 2 | 0 | 16 | 1995002771
| VV |  | Z-21 | [18 empty] | VV | 2 | 1 | True | 0 | ROZPOCET
| VV |  | 13,76 |  | 13.76 | [16 empty] | VV | 2 | 2 | True | 0 | ROZPOCET
| VV |  | Součet |  | 13.76 | [16 empty] | VV | 2 | 4 | True | 1 | ROZPOCET
274 | K | 787911111 | Zasklívání - ostatní práce montáž fólie na sklo bezpečnostní | m2 | 628.123 |  |  | 0 | CS ÚRS 2025 02 |  | snížená | 0 | 0 | 0 |  | 0 | 0 | 0 | 0 | 0 | 16 | K | 2 |  |  |  | ROZPOCET |  |  |  |  | 0 | 0 | 0 | 0 | 0 | 2 | 0 | 16 | 213046502
| Online PSC |  | https://podminky.urs.cz/item/CS_URS_2025_02/787911111 | [18 empty] | Online PSC | 2
| VV |  | "O01" 1*1,6 |  | 1.6 | [16 empty] | VV | 2 | 2 | True | 0 | ROZPOCET
| VV |  | "O02" 2*1,6*2 |  | 6.4 | [16 empty] | VV | 2 | 2 | True | 0 | ROZPOCET
| VV |  | "O02A" 2*1,6*4 |  | 12.8 | [16 empty] | VV | 2 | 2 | True | 0 | ROZPOCET
| VV |  | "O03" 2*2,45*10 |  | 49 | [16 empty] | VV | 2 | 2 | True | 0 | ROZPOCET
| VV |  | "O03A" 2*2,45*4 |  | 19.6 | [16 empty] | VV | 2 | 2 | True | 0 | ROZPOCET
| VV |  | "O03B" 2*2,45*7 |  | 34.3 | [16 empty] | VV | 2 | 2 | True | 0 | ROZPOCET
| VV |  | "O03C" 2*2,45*1 |  | 4.9 | [16 empty] | VV | 2 | 2 | True | 0 | ROZPOCET
| VV |  | "O05" 2*2,45*1 |  | 4.9 | [16 empty] | VV | 2 | 2 | True | 0 | ROZPOCET
| VV |  | "O06" 1*2,45*1 |  | 2.45 | [16 empty] | VV | 2 | 2 | True | 0 | ROZPOCET
| VV |  | "O08" 2*1,8*1 |  | 3.6 | [16 empty] | VV | 2 | 2 | True | 0 | ROZPOCET
| VV |  | "O08A" 2*1,8*2 |  | 7.2 | [16 empty] | VV | 2 | 2 | True | 0 | ROZPOCET
| VV |  | "O09" 2,2*2,45*1 |  | 5.39 | [16 empty] | VV | 2 | 2 | True | 0 | ROZPOCET
| VV |  | "O10" 3,2*2,45*1 |  | 7.84 | [16 empty] | VV | 2 | 2 | True | 0 | ROZPOCET
| VV |  | Mezisoučet |  | 159.98 | [16 empty] | VV | 2 | 3 | True | 0 | ROZPOCET
| VV |  | prosklené stěny atria výkres D.1.1.18 | [18 empty] | VV | 2 | 1 | True | 0 | ROZPOCET
| VV |  | 115,072 |  | 115.072 | [16 empty] | VV | 2 | 2 | True | 0 | ROZPOCET
| VV |  | prosklená střecha atria výkres D.1.1.20 | [18 empty] | VV | 2 | 1 | True | 0 | ROZPOCET
| VV |  | 353,071 |  | 353.071 | [16 empty] | VV | 2 | 2 | True | 0 | ROZPOCET
| VV |  | Mezisoučet |  | 468.143 | [16 empty] | VV | 2 | 3 | True | 0 | ROZPOCET
| VV |  | Součet |  | 628.123 | [16 empty] | VV | 2 | 4 | True | 1 | ROZPOCET
275 | M | 63479019 | fólie na sklo ochranné a bezpečnostní čirá 82% | m2 | 646.967 |  |  | 0 | CS ÚRS 2025 02 |  | snížená | 0 | 0 | 0 |  | 0 | 6e-05 | 0.038818 | 0 | 0 | 32 | M | 2 |  |  |  | ROZPOCET |  |  |  |  | 0 | 0 | 0 | 0 | 0 | 2 | 0 | 16 | 769564429
| VV |  | 628,123*1,03 "Přepočtené koeficientem množství |  | 646.967 | [16 empty] | VV | 2 | 2 | True | 1 | ROZPOCET
276 | K | 787924 | Polep na ochranu ptactva | m2 | 146.75 |  |  | 0 | vlastní |  | snížená | 0 | 0 | 0 |  | 0 | 0 | 0 | 0 | 0 | 16 | K | 2 |  |  |  | ROZPOCET |  |  |  |  | 0 | 0 | 0 | 0 | 0 | 2 | 0 | 16 | -175052214
| VV |  | "O01" 1*1,6 |  | 1.6 | [16 empty] | VV | 2 | 2 | True | 0 | ROZPOCET
| VV |  | "O02" 2*1,6*2 |  | 6.4 | [16 empty] | VV | 2 | 2 | True | 0 | ROZPOCET
| VV |  | "O02A" 2*1,6*4 |  | 12.8 | [16 empty] | VV | 2 | 2 | True | 0 | ROZPOCET
| VV |  | "O03" 2*2,45*10 |  | 49 | [16 empty] | VV | 2 | 2 | True | 0 | ROZPOCET
| VV |  | "O03A" 2*2,45*4 |  | 19.6 | [16 empty] | VV | 2 | 2 | True | 0 | ROZPOCET
| VV |  | "O03B" 2*2,45*7 |  | 34.3 | [16 empty] | VV | 2 | 2 | True | 0 | ROZPOCET
| VV |  | "O03C" 2*2,45*1 |  | 4.9 | [16 empty] | VV | 2 | 2 | True | 0 | ROZPOCET
| VV |  | "O05" 2*2,45*1 |  | 4.9 | [16 empty] | VV | 2 | 2 | True | 0 | ROZPOCET
| VV |  | "O06" 1*2,45*1 |  | 2.45 | [16 empty] | VV | 2 | 2 | True | 0 | ROZPOCET
| VV |  | "O08" 2*1,8*1 |  | 3.6 | [16 empty] | VV | 2 | 2 | True | 0 | ROZPOCET
| VV |  | "O08A" 2*1,8*2 |  | 7.2 | [16 empty] | VV | 2 | 2 | True | 0 | ROZPOCET
| VV |  | Součet |  | 146.75 | [16 empty] | VV | 2 | 4 | True | 1 | ROZPOCET
277 | K | 998787103 | Přesun hmot pro zasklívání stanovený z hmotnosti přesunovaného materiálu vodorovná dopravní vzdálenost do 50 m základní v objektech výšky přes 12 do 24 m | t | 0.039 |  |  | 0 | CS ÚRS 2025 02 |  | snížená | 0 | 0 | 0 |  | 0 | 0 | 0 | 0 | 0 | 16 | K | 2 |  |  |  | ROZPOCET |  |  |  |  | 0 | 0 | 0 | 0 | 0 | 2 | 0 | 16 | -736250495
| Online PSC |  | https://podminky.urs.cz/item/CS_URS_2025_02/998787103 | [18 empty] | Online PSC | 2

## SO-04.02 - Konstrukční čá...
{e65d5428-cc04-4f9e-903d-84959d53ec63}
1
| KRYCÍ LIST SOUPISU PRACÍ | [8 empty] | v --- níže se nacházejí doplnkové a pomocné údaje k sestavám --- v | [11 empty] | False
Stavba:
Kolovraty - dostupné bydlení
Objekt:
SO-04 - Objekt bytového domu
Soupis:
SO-04.02 - Konstrukční část objektu
| KSO: |  | 803 59 11 |  |  | CC-CZ:
| Místo: |  | Kolovraty |  |  | Datum: | 28. 6. 2021
| Zadavatel: |  |  |  |  | IČ:
|  | atelier HETA s.r.o. |  |  |  | DIČ:
| Účastník: |  |  |  |  | IČ: | Vyplň údaj
|  | Vyplň údaj |  |  |  | DIČ: | Vyplň údaj
| Projektant: |  |  |  |  | IČ:
|  | atelier HETA s.r.o. |  |  |  | DIČ:
| Zpracovatel: |  |  |  |  | IČ: | 13193902
|  | Toman Martin |  |  |  | DIČ:
Poznámka:
Soupis prací je sestaven s využitím Cenové soustavy ÚRS. Položky, které pochází z této cenové soustavy, jsou ve sloupci 'Cenová soustava' označeny popisem 'CS ÚRS' a úrovní příslušného kalendářního pololetí. Veškeré další informace vymezující popis a podmínky použití těchto položek z Cenové soustavy, které nejsou uvedeny přímo v soupisu prací, jsou neomezeně dálkově k dispozici na webu www.podminky.urs.cz.
|  | Materiál | [5 empty] | 0
|  | Montáž | [5 empty] | 0
| Cena bez DPH | [6 empty] | 0
|  |  | Základ daně |  |  | Sazba daně |  | Výše daně
| DPH | základní | 0 |  |  | 21% |  | 0
|  | snížená | 0 |  |  | 12% |  | 0
|  | zákl. přenesená | 0 |  |  | 21% |  | 0
|  | sníž. přenesená | 0 |  |  | 12% |  | 0
|  | nulová | 0 |  |  | 0% |  | 0
| Cena s DPH |  |  | v | CZK |  |  | 0
REKAPITULACE ČLENĚNÍ SOUPISU PRACÍ
Stavba:
Kolovraty - dostupné bydlení
Objekt:
SO-04 - Objekt bytového domu
Soupis:
SO-04.02 - Konstrukční část objektu
Místo: |  |  | Kolovraty |  |  | Datum: | 28. 6. 2021
Zadavatel: |  |  | atelier HETA s.r.o. |  |  | Projektant: | atelier HETA s.r.o.
Účastník: |  |  | Vyplň údaj |  |  | Zpracovatel: | Toman Martin
Kód dílu - Popis | [5 empty] | Materiál [CZK] | Montáž [CZK] | Cena celkem [CZK]
Náklady stavby celkem | [5 empty] | 0 | 0 | 0 | [14 empty] | -1
| HSV - Práce a dodávky HSV |  |  |  |  | 0 | 0 | 0
| 2 - Zakládání |  |  |  |  | 0 | 0 | 0
| 3 - Svislé a kompletní konstrukce |  |  |  |  | 0 | 0 | 0
| 4 - Vodorovné konstrukce |  |  |  |  | 0 | 0 | 0
| 9 - Ostatní konstrukce a práce, bourání |  |  |  |  | 0 | 0 | 0
| 998 - Přesun hmot |  |  |  |  | 0 | 0 | 0
SOUPIS PRACÍ
Stavba:
Kolovraty - dostupné bydlení
Objekt:
SO-04 - Objekt bytového domu
Soupis:
SO-04.02 - Konstrukční část objektu
Místo: |  |  | Kolovraty |  |  | Datum: | 28. 6. 2021
Zadavatel: |  |  | atelier HETA s.r.o. |  |  | Projektant: | atelier HETA s.r.o.
Účastník: |  |  | Vyplň údaj |  |  | Zpracovatel: | Toman Martin
PČ | Typ | Kód | Popis | MJ | Množství | J. materiál [CZK] | J. montáž [CZK] | Cena celkem [CZK] | Cenová soustava |  | DPH | J.cena [CZK] | Materiál celkem [CZK] | Montáž celkem [CZK] | J. Nh [h] | Nh celkem [h] | J. hmotnost [t] | Hmotnost celkem [t] | J. suť [t] | Suť Celkem [t]
Náklady soupisu celkem | [7 empty] | 0 |  |  |  |  | 0 | 0 |  | 0 |  | 5724.6915 |  | 0 |  | D | -1 | [10 empty] | 0
| D | HSV | Práce a dodávky HSV |  |  |  |  | 0 |  |  |  |  | 0 | 0 |  | 0 |  | 5724.6915 |  | 0 | 1 | D | 0 |  |  |  | ROZPOCET | [6 empty] | 0
| D | 2 | Zakládání |  |  |  |  | 0 |  |  |  |  | 0 | 0 |  | 0 |  | 2276.8309 |  | 0 | 1 | D | 1 |  |  |  | ROZPOCET | [6 empty] | 0
1 | K | 273311511 | Základy z betonu prostého desky z betonu kamenem prokládaného tř. C 12/15 | m3 | 103.299 |  |  | 0 | CS ÚRS 2025 02 |  | snížená | 0 | 0 | 0 |  | 0 | 2.4721 | 255.3696 | 0 | 0 | 4 | K | 2 |  |  |  | ROZPOCET | 0 | 0 | 0 | 0 | 0 | 2 | 0 | 4 | 1374096477
| Online PSC |  | https://podminky.urs.cz/item/CS_URS_2025_02/273311511 | [18 empty] | Online PSC | 2
| VV |  | podkladní beton | [18 empty] | VV | 2 | 1 | True | 0 | ROZPOCET
| VV |  | základová deska 1.PP | [18 empty] | VV | 2 | 1 | True | 0 | ROZPOCET
| VV |  | 62,54*20,55*0,1 |  | 128.52 | [16 empty] | VV | 2 | 2 | True | 0 | ROZPOCET
| VV |  | odečet bezodtoková jímka, výtah a vstup | [18 empty] | VV | 2 | 1 | True | 0 | ROZPOCET
| VV |  | -(7*0,6+1,65*2,65-4,425*0,7)*0,1 |  | -0.548 | [16 empty] | VV | 2 | 2 | True | 0 | ROZPOCET
| VV |  | základová deska předsíň a schodiště sever | [18 empty] | VV | 2 | 1 | True | 0 | ROZPOCET
| VV |  | (11,293*2,04+0,488*2,04)*0,1 |  | 2.403 | [16 empty] | VV | 2 | 2 | True | 0 | ROZPOCET
| VV |  | základová deska bezodtoková jímka | [18 empty] | VV | 2 | 1 | True | 0 | ROZPOCET
| VV |  | 7*0,9*0,1 |  | 0.63 | [16 empty] | VV | 2 | 2 | True | 0 | ROZPOCET
| VV |  | základová deska výtah | [18 empty] | VV | 2 | 1 | True | 0 | ROZPOCET
| VV |  | 2,19*3,13*0,1 |  | 0.685 | [16 empty] | VV | 2 | 2 | True | 0 | ROZPOCET
| VV |  | Mezisoučet |  | 131.69 | [16 empty] | VV | 2 | 3 | True | 0 | ROZPOCET
| VV |  | odečet podkladní beton pasy a patky | [18 empty] | VV | 2 | 1 | True | 0 | ROZPOCET
| VV |  | -18,773-9,618 |  | -28.391 | [16 empty] | VV | 2 | 2 | True | 0 | ROZPOCET
| VV |  | Mezisoučet |  | -28.391 | [16 empty] | VV | 2 | 3 | True | 0 | ROZPOCET
| VV |  | Součet |  | 103.299 | [16 empty] | VV | 2 | 4 | True | 1 | ROZPOCET
2 | K | 273321511 | Základy z betonu železového (bez výztuže) desky z betonu bez zvláštních nároků na prostředí tř. C 25/30 | m3 | 265.383 |  |  | 0 | CS ÚRS 2025 02 |  | snížená | 0 | 0 | 0 |  | 0 | 2.5019 | 663.9538 | 0 | 0 | 4 | K | 2 |  |  |  | ROZPOCET | 0 | 0 | 0 | 0 | 0 | 2 | 0 | 4 | 858058420
| Online PSC |  | https://podminky.urs.cz/item/CS_URS_2025_02/273321511 | [18 empty] | Online PSC | 2
| VV |  | základová deska 1.PP | [18 empty] | VV | 2 | 1 | True | 0 | ROZPOCET
| VV |  | 62,54*20,55*0,2 |  | 257.039 | [16 empty] | VV | 2 | 2 | True | 0 | ROZPOCET
| VV |  | odečet bezodtoková jímka, výtah a vstup | [18 empty] | VV | 2 | 1 | True | 0 | ROZPOCET
| VV |  | -(7*0,6+1,65*2,65-4,425*0,7)*0,2 |  | -1.095 | [16 empty] | VV | 2 | 2 | True | 0 | ROZPOCET
| VV |  | Mezisoučet |  | 255.944 | [16 empty] | VV | 2 | 3 | True | 0 | ROZPOCET
| VV |  | základová deska předsíň a schodiště sever | [18 empty] | VV | 2 | 1 | True | 0 | ROZPOCET
| VV |  | (11,293*2,04+0,488*2,04)*0,2 |  | 4.807 | [16 empty] | VV | 2 | 2 | True | 0 | ROZPOCET
| VV |  | Mezisoučet |  | 4.807 | [16 empty] | VV | 2 | 3 | True | 0 | ROZPOCET
| VV |  | základová deska bezodtoková jímka | [18 empty] | VV | 2 | 1 | True | 0 | ROZPOCET
| VV |  | 7*0,9*0,3 |  | 1.89 | [16 empty] | VV | 2 | 2 | True | 0 | ROZPOCET
| VV |  | Mezisoučet |  | 1.89 | [16 empty] | VV | 2 | 3 | True | 0 | ROZPOCET
| VV |  | základová deska výtah | [18 empty] | VV | 2 | 1 | True | 0 | ROZPOCET
| VV |  | 2,19*3,13*0,4 |  | 2.742 | [16 empty] | VV | 2 | 2 | True | 0 | ROZPOCET
| VV |  | Mezisoučet |  | 2.742 | [16 empty] | VV | 2 | 3 | True | 0 | ROZPOCET
| VV |  | Součet |  | 265.383 | [16 empty] | VV | 2 | 4 | True | 1 | ROZPOCET
3 | K | 273321611 | Základy z betonu železového (bez výztuže) desky z betonu bez zvláštních nároků na prostředí tř. C 30/37 | m3 | 19.4 |  |  | 0 | CS ÚRS 2025 02 |  | snížená | 0 | 0 | 0 |  | 0 | 2.5019 | 48.5363 | 0 | 0 | 4 | K | 2 |  |  |  | ROZPOCET | 0 | 0 | 0 | 0 | 0 | 2 | 0 | 4 | -1167783796
| Online PSC |  | https://podminky.urs.cz/item/CS_URS_2025_02/273321611 | [18 empty] | Online PSC | 2
| VV |  | ŽB deska opěrná stěna | [18 empty] | VV | 2 | 1 | True | 0 | ROZPOCET
| VV |  | 97*0,2 |  | 19.4 | [16 empty] | VV | 2 | 2 | True | 0 | ROZPOCET
| VV |  | Součet |  | 19.4 | [16 empty] | VV | 2 | 4 | True | 1 | ROZPOCET
4 | K | 273351121 | Bednění základů desek zřízení | m2 | 50.563 |  |  | 0 | CS ÚRS 2025 02 |  | snížená | 0 | 0 | 0 |  | 0 | 0.00294 | 0.14866 | 0 | 0 | 4 | K | 2 |  |  |  | ROZPOCET | 0 | 0 | 0 | 0 | 0 | 2 | 0 | 4 | -1521125746
| Online PSC |  | https://podminky.urs.cz/item/CS_URS_2025_02/273351121 | [18 empty] | Online PSC | 2
| VV |  | základová deska 1.PP | [18 empty] | VV | 2 | 1 | True | 0 | ROZPOCET
| VV |  | (62,54*2+20,55*2+7*2+0,6*2+0,7*2)*0,2 |  | 36.556 | [16 empty] | VV | 2 | 2 | True | 0 | ROZPOCET
| VV |  | Mezisoučet |  | 36.556 | [16 empty] | VV | 2 | 3 | True | 0 | ROZPOCET
| VV |  | základová deska předsíň a schodiště sever | [18 empty] | VV | 2 | 1 | True | 0 | ROZPOCET
| VV |  | (2,528+11,013+2,04+8,973+0,5)*0,2 |  | 5.011 | [16 empty] | VV | 2 | 2 | True | 0 | ROZPOCET
| VV |  | Mezisoučet |  | 5.011 | [16 empty] | VV | 2 | 3 | True | 0 | ROZPOCET
| VV |  | základová deska bezodtoková jímka | [18 empty] | VV | 2 | 1 | True | 0 | ROZPOCET
| VV |  | (7*2+0,9*2)*0,3 |  | 4.74 | [16 empty] | VV | 2 | 2 | True | 0 | ROZPOCET
| VV |  | Mezisoučet |  | 4.74 | [16 empty] | VV | 2 | 3 | True | 0 | ROZPOCET
| VV |  | základová deska výtah | [18 empty] | VV | 2 | 1 | True | 0 | ROZPOCET
| VV |  | (2,19*2+3,13*2)*0,4 |  | 4.256 | [16 empty] | VV | 2 | 2 | True | 0 | ROZPOCET
| VV |  | Mezisoučet |  | 4.256 | [16 empty] | VV | 2 | 3 | True | 0 | ROZPOCET
| VV |  | Součet |  | 50.563 | [16 empty] | VV | 2 | 4 | True | 1 | ROZPOCET
5 | K | 273351122 | Bednění základů desek odstranění | m2 | 50.563 |  |  | 0 | CS ÚRS 2025 02 |  | snížená | 0 | 0 | 0 |  | 0 | 0 | 0 | 0 | 0 | 4 | K | 2 |  |  |  | ROZPOCET | 0 | 0 | 0 | 0 | 0 | 2 | 0 | 4 | -1556287718
| Online PSC |  | https://podminky.urs.cz/item/CS_URS_2025_02/273351122 | [18 empty] | Online PSC | 2
6 | K | 273362021 | Výztuž základů desek ze svařovaných sítí z drátů typu KARI | t | 20.716 |  |  | 0 | CS ÚRS 2025 02 |  | snížená | 0 | 0 | 0 |  | 0 | 1.0628 | 22.0163 | 0 | 0 | 4 | K | 2 |  |  |  | ROZPOCET | 0 | 0 | 0 | 0 | 0 | 2 | 0 | 4 | -1619914782
| Online PSC |  | https://podminky.urs.cz/item/CS_URS_2025_02/273362021 | [18 empty] | Online PSC | 2
| VV |  | výkres D.1.2.c-101 (základová deska) | [18 empty] | VV | 2 | 1 | True | 0 | ROZPOCET
| VV |  | S1 | [18 empty] | VV | 2 | 1 | True | 0 | ROZPOCET
| VV |  | 19,654 |  | 19.654 | [16 empty] | VV | 2 | 2 | True | 0 | ROZPOCET
| VV |  | Mezisoučet |  | 19.654 | [16 empty] | VV | 2 | 3 | True | 0 | ROZPOCET
| VV |  | výkres D.1.2.c-502 (opěrné stěny) | [18 empty] | VV | 2 | 1 | True | 0 | ROZPOCET
| VV |  | S1 | [18 empty] | VV | 2 | 1 | True | 0 | ROZPOCET
| VV |  | 1,062 |  | 1.062 | [16 empty] | VV | 2 | 2 | True | 0 | ROZPOCET
| VV |  | Mezisoučet |  | 1.062 | [16 empty] | VV | 2 | 3 | True | 0 | ROZPOCET
| VV |  | Součet |  | 20.716 | [16 empty] | VV | 2 | 4 | True | 1 | ROZPOCET
7 | K | 274313511 | Základy z betonu prostého pasy betonu kamenem neprokládaného tř. C 12/15 | m3 | 23.609 |  |  | 0 | CS ÚRS 2025 02 |  | snížená | 0 | 0 | 0 |  | 0 | 2.301 | 54.3248 | 0 | 0 | 4 | K | 2 |  |  |  | ROZPOCET | 0 | 0 | 0 | 0 | 0 | 2 | 0 | 4 | 1509243007
| Online PSC |  | https://podminky.urs.cz/item/CS_URS_2025_02/274313511 | [18 empty] | Online PSC | 2
| VV |  | podkladní beton základové pasy 1.PP | [18 empty] | VV | 2 | 1 | True | 0 | ROZPOCET
| VV |  | S.H. -4,500 | [18 empty] | VV | 2 | 1 | True | 0 | ROZPOCET
| VV |  | 3,3*0,6*0,1 |  | 0.198 | [16 empty] | VV | 2 | 2 | True | 0 | ROZPOCET
| VV |  | (51,78+18,55+62,54+5,35+1,2)*1*0,1 |  | 13.942 | [16 empty] | VV | 2 | 2 | True | 0 | ROZPOCET
| VV |  | (5,5+3,2)*1,2*0,1 |  | 1.044 | [16 empty] | VV | 2 | 2 | True | 0 | ROZPOCET
| VV |  | S.H. -4,900 | [18 empty] | VV | 2 | 1 | True | 0 | ROZPOCET
| VV |  | 4,515*1*0,1 |  | 0.452 | [16 empty] | VV | 2 | 2 | True | 0 | ROZPOCET
| VV |  | S.H. -5,000 | [18 empty] | VV | 2 | 1 | True | 0 | ROZPOCET
| VV |  | (1,85+3,75)*1*0,1 |  | 0.56 | [16 empty] | VV | 2 | 2 | True | 0 | ROZPOCET
| VV |  | S.H. -5,100 | [18 empty] | VV | 2 | 1 | True | 0 | ROZPOCET
| VV |  | 1,5*1*0,1 |  | 0.15 | [16 empty] | VV | 2 | 2 | True | 0 | ROZPOCET
| VV |  | S.H. -5,350 | [18 empty] | VV | 2 | 1 | True | 0 | ROZPOCET
| VV |  | 1,5*1*0,1 |  | 0.15 | [16 empty] | VV | 2 | 2 | True | 0 | ROZPOCET
| VV |  | S.H. -5,700 | [18 empty] | VV | 2 | 1 | True | 0 | ROZPOCET
| VV |  | 1,5*1*0,1 |  | 0.15 | [16 empty] | VV | 2 | 2 | True | 0 | ROZPOCET
| VV |  | S.H. -5,800 | [18 empty] | VV | 2 | 1 | True | 0 | ROZPOCET
| VV |  | 1,5*1*0,1 |  | 0.15 | [16 empty] | VV | 2 | 2 | True | 0 | ROZPOCET
| VV |  | S.H. -6,300 | [18 empty] | VV | 2 | 1 | True | 0 | ROZPOCET
| VV |  | (2,3+1,2)*1*0,1 |  | 0.35 | [16 empty] | VV | 2 | 2 | True | 0 | ROZPOCET
| VV |  | Mezisoučet |  | 17.146 | [16 empty] | VV | 2 | 3 | True | 0 | ROZPOCET
| VV |  | základové pasy opěrné stěny vjezd garáž | [18 empty] | VV | 2 | 1 | True | 0 | ROZPOCET
| VV |  | (9,605*2+1,9*2)*2*0,1 |  | 4.602 | [16 empty] | VV | 2 | 2 | True | 0 | ROZPOCET
| VV |  | Mezisoučet |  | 4.602 | [16 empty] | VV | 2 | 3 | True | 0 | ROZPOCET
| VV |  | základové pasy předsíň a schodiště sever | [18 empty] | VV | 2 | 1 | True | 0 | ROZPOCET
| VV |  | (1,928+11,293+9,253+0,5)*0,6*0,1 |  | 1.378 | [16 empty] | VV | 2 | 2 | True | 0 | ROZPOCET
| VV |  | Mezisoučet |  | 1.378 | [16 empty] | VV | 2 | 3 | True | 0 | ROZPOCET
| VV |  | základové pasy bezodtoková jímka | [18 empty] | VV | 2 | 1 | True | 0 | ROZPOCET
| VV |  | (7,7+0,6)*0,3*0,1 |  | 0.249 | [16 empty] | VV | 2 | 2 | True | 0 | ROZPOCET
| VV |  | Mezisoučet |  | 0.249 | [16 empty] | VV | 2 | 3 | True | 0 | ROZPOCET
| VV |  | základové pasy výtah | [18 empty] | VV | 2 | 1 | True | 0 | ROZPOCET
| VV |  | (2,5*2+2,8)*0,3*0,1 |  | 0.234 | [16 empty] | VV | 2 | 2 | True | 0 | ROZPOCET
| VV |  | Mezisoučet |  | 0.234 | [16 empty] | VV | 2 | 3 | True | 0 | ROZPOCET
| VV |  | Součet |  | 23.609 | [16 empty] | VV | 2 | 4 | True | 1 | ROZPOCET
8 | K | 274321511 | Základy z betonu železového (bez výztuže) pasy z betonu bez zvláštních nároků na prostředí tř. C 25/30 | m3 | 168.893 |  |  | 0 | CS ÚRS 2025 02 |  | snížená | 0 | 0 | 0 |  | 0 | 2.5019 | 422.5483 | 0 | 0 | 4 | K | 2 |  |  |  | ROZPOCET | 0 | 0 | 0 | 0 | 0 | 2 | 0 | 4 | -59762444
| Online PSC |  | https://podminky.urs.cz/item/CS_URS_2025_02/274321511 | [18 empty] | Online PSC | 2
| VV |  | základové pasy 1.PP | [18 empty] | VV | 2 | 1 | True | 0 | ROZPOCET
| VV |  | S.H. -4,500 | [18 empty] | VV | 2 | 1 | True | 0 | ROZPOCET
| VV |  | 3,3*0,6*0,7 |  | 1.386 | [16 empty] | VV | 2 | 2 | True | 0 | ROZPOCET
| VV |  | (51,78+18,55+62,54+5,35+1,2)*1*0,7 |  | 97.594 | [16 empty] | VV | 2 | 2 | True | 0 | ROZPOCET
| VV |  | (5,5+3,2)*1,2*0,7 |  | 7.308 | [16 empty] | VV | 2 | 2 | True | 0 | ROZPOCET
| VV |  | S.H. -4,900 | [18 empty] | VV | 2 | 1 | True | 0 | ROZPOCET
| VV |  | 4,515*1*1,1 |  | 4.967 | [16 empty] | VV | 2 | 2 | True | 0 | ROZPOCET
| VV |  | S.H. -5,000 | [18 empty] | VV | 2 | 1 | True | 0 | ROZPOCET
| VV |  | (1,85+3,75)*1*0,4 |  | 2.24 | [16 empty] | VV | 2 | 2 | True | 0 | ROZPOCET
| VV |  | S.H. -5,100 | [18 empty] | VV | 2 | 1 | True | 0 | ROZPOCET
| VV |  | 1,5*1*1,3 |  | 1.95 | [16 empty] | VV | 2 | 2 | True | 0 | ROZPOCET
| VV |  | S.H. -5,350 | [18 empty] | VV | 2 | 1 | True | 0 | ROZPOCET
| VV |  | 1,5*1*1,55 |  | 2.325 | [16 empty] | VV | 2 | 2 | True | 0 | ROZPOCET
| VV |  | S.H. -5,700 | [18 empty] | VV | 2 | 1 | True | 0 | ROZPOCET
| VV |  | 1,5*1*1,9 |  | 2.85 | [16 empty] | VV | 2 | 2 | True | 0 | ROZPOCET
| VV |  | S.H. -5,800 | [18 empty] | VV | 2 | 1 | True | 0 | ROZPOCET
| VV |  | 1,5*1*2 |  | 3 | [16 empty] | VV | 2 | 2 | True | 0 | ROZPOCET
| VV |  | S.H. -6,300 | [18 empty] | VV | 2 | 1 | True | 0 | ROZPOCET
| VV |  | (2,3+1,2)*1*2,5 |  | 8.75 | [16 empty] | VV | 2 | 2 | True | 0 | ROZPOCET
| VV |  | Mezisoučet |  | 132.37 | [16 empty] | VV | 2 | 3 | True | 0 | ROZPOCET
| VV |  | základové pasy opěrné stěny vjezd garáž | [18 empty] | VV | 2 | 1 | True | 0 | ROZPOCET
| VV |  | (9,605*2+1,9*2)*2*0,5 |  | 23.01 | [16 empty] | VV | 2 | 2 | True | 0 | ROZPOCET
| VV |  | Mezisoučet |  | 23.01 | [16 empty] | VV | 2 | 3 | True | 0 | ROZPOCET
| VV |  | základové pasy předsíň a schodiště sever | [18 empty] | VV | 2 | 1 | True | 0 | ROZPOCET
| VV |  | (1,928+11,293+9,253+0,5)*0,6*0,7 |  | 9.649 | [16 empty] | VV | 2 | 2 | True | 0 | ROZPOCET
| VV |  | Mezisoučet |  | 9.649 | [16 empty] | VV | 2 | 3 | True | 0 | ROZPOCET
| VV |  | základové pasy bezodtoková jímka | [18 empty] | VV | 2 | 1 | True | 0 | ROZPOCET
| VV |  | (7,7+0,6)*0,3*0,8 |  | 1.992 | [16 empty] | VV | 2 | 2 | True | 0 | ROZPOCET
| VV |  | Mezisoučet |  | 1.992 | [16 empty] | VV | 2 | 3 | True | 0 | ROZPOCET
| VV |  | základové pasy výtah | [18 empty] | VV | 2 | 1 | True | 0 | ROZPOCET
| VV |  | (2,5*2+2,8)*0,3*0,8 |  | 1.872 | [16 empty] | VV | 2 | 2 | True | 0 | ROZPOCET
| VV |  | Mezisoučet |  | 1.872 | [16 empty] | VV | 2 | 3 | True | 0 | ROZPOCET
| VV |  | Součet |  | 168.893 | [16 empty] | VV | 2 | 4 | True | 1 | ROZPOCET
9 | K | 274351121 | Bednění základů pasů rovné zřízení | m2 | 398.41 |  |  | 0 | CS ÚRS 2025 02 |  | snížená | 0 | 0 | 0 |  | 0 | 0.00269 | 1.0717 | 0 | 0 | 4 | K | 2 |  |  |  | ROZPOCET | 0 | 0 | 0 | 0 | 0 | 2 | 0 | 4 | -260570471
| Online PSC |  | https://podminky.urs.cz/item/CS_URS_2025_02/274351121 | [18 empty] | Online PSC | 2
| VV |  | základové pasy a podkladní beton 1.PP | [18 empty] | VV | 2 | 1 | True | 0 | ROZPOCET
| VV |  | S.H. -4,500 | [18 empty] | VV | 2 | 1 | True | 0 | ROZPOCET
| VV |  | 3,3*0,8*2 |  | 5.28 | [16 empty] | VV | 2 | 2 | True | 0 | ROZPOCET
| VV |  | (51,78+18,55+62,54+5,35+1,2)*0,8*2 |  | 223.072 | [16 empty] | VV | 2 | 2 | True | 0 | ROZPOCET
| VV |  | (5,5+3,2)*0,8*2 |  | 13.92 | [16 empty] | VV | 2 | 2 | True | 0 | ROZPOCET
| VV |  | S.H. -4,900 | [18 empty] | VV | 2 | 1 | True | 0 | ROZPOCET
| VV |  | 4,515*1,2*2 |  | 10.836 | [16 empty] | VV | 2 | 2 | True | 0 | ROZPOCET
| VV |  | S.H. -5,000 | [18 empty] | VV | 2 | 1 | True | 0 | ROZPOCET
| VV |  | (1,85+3,75)*0,5*2 |  | 5.6 | [16 empty] | VV | 2 | 2 | True | 0 | ROZPOCET
| VV |  | S.H. -5,100 | [18 empty] | VV | 2 | 1 | True | 0 | ROZPOCET
| VV |  | 1,5*2,1*2 |  | 6.3 | [16 empty] | VV | 2 | 2 | True | 0 | ROZPOCET
| VV |  | S.H. -5,350 | [18 empty] | VV | 2 | 1 | True | 0 | ROZPOCET
| VV |  | 1,5*1,65*2 |  | 4.95 | [16 empty] | VV | 2 | 2 | True | 0 | ROZPOCET
| VV |  | S.H. -5,700 | [18 empty] | VV | 2 | 1 | True | 0 | ROZPOCET
| VV |  | 1,5*2*2 |  | 6 | [16 empty] | VV | 2 | 2 | True | 0 | ROZPOCET
| VV |  | S.H. -5,800 | [18 empty] | VV | 2 | 1 | True | 0 | ROZPOCET
| VV |  | 1,5*2,1*2 |  | 6.3 | [16 empty] | VV | 2 | 2 | True | 0 | ROZPOCET
| VV |  | S.H. -6,300 | [18 empty] | VV | 2 | 1 | True | 0 | ROZPOCET
| VV |  | (2,3+1,2)*2,6*2 |  | 18.2 | [16 empty] | VV | 2 | 2 | True | 0 | ROZPOCET
| VV |  | Mezisoučet |  | 300.458 | [16 empty] | VV | 2 | 3 | True | 0 | ROZPOCET
| VV |  | základové pasy opěrné stěny vjezd garáž | [18 empty] | VV | 2 | 1 | True | 0 | ROZPOCET
| VV |  | (9,605*2+1,9*2)*0,7*2 |  | 32.214 | [16 empty] | VV | 2 | 2 | True | 0 | ROZPOCET
| VV |  | Mezisoučet |  | 32.214 | [16 empty] | VV | 2 | 3 | True | 0 | ROZPOCET
| VV |  | základové pasy předsíň a schodiště sever | [18 empty] | VV | 2 | 1 | True | 0 | ROZPOCET
| VV |  | (1,928+11,293+9,253+0,5)*0,8*2 |  | 36.758 | [16 empty] | VV | 2 | 2 | True | 0 | ROZPOCET
| VV |  | Mezisoučet |  | 36.758 | [16 empty] | VV | 2 | 3 | True | 0 | ROZPOCET
| VV |  | základové pasy bezodtoková jímka | [18 empty] | VV | 2 | 1 | True | 0 | ROZPOCET
| VV |  | (7,7+0,6)*0,9*2 |  | 14.94 | [16 empty] | VV | 2 | 2 | True | 0 | ROZPOCET
| VV |  | Mezisoučet |  | 14.94 | [16 empty] | VV | 2 | 3 | True | 0 | ROZPOCET
| VV |  | základové pasy výtah | [18 empty] | VV | 2 | 1 | True | 0 | ROZPOCET
| VV |  | (2,5*2+2,8)*0,9*2 |  | 14.04 | [16 empty] | VV | 2 | 2 | True | 0 | ROZPOCET
| VV |  | Mezisoučet |  | 14.04 | [16 empty] | VV | 2 | 3 | True | 0 | ROZPOCET
| VV |  | Součet |  | 398.41 | [16 empty] | VV | 2 | 4 | True | 1 | ROZPOCET
10 | K | 274351122 | Bednění základů pasů rovné odstranění | m2 | 398.41 |  |  | 0 | CS ÚRS 2025 02 |  | snížená | 0 | 0 | 0 |  | 0 | 0 | 0 | 0 | 0 | 4 | K | 2 |  |  |  | ROZPOCET | 0 | 0 | 0 | 0 | 0 | 2 | 0 | 4 | -2024434897
| Online PSC |  | https://podminky.urs.cz/item/CS_URS_2025_02/274351122 | [18 empty] | Online PSC | 2
11 | K | 274361821 | Výztuž základů pasů z betonářské oceli 10 505 (R) nebo BSt 500 | t | 22.212 |  |  | 0 | CS ÚRS 2025 02 |  | snížená | 0 | 0 | 0 |  | 0 | 1.0606 | 23.5585 | 0 | 0 | 4 | K | 2 |  |  |  | ROZPOCET | 0 | 0 | 0 | 0 | 0 | 2 | 0 | 4 | -1209154094
| Online PSC |  | https://podminky.urs.cz/item/CS_URS_2025_02/274361821 | [18 empty] | Online PSC | 2
| VV |  | výkres D.1.2.c-101 (obsahuje i výztuž patek) | [18 empty] | VV | 2 | 1 | True | 0 | ROZPOCET
| VV |  | 22,2116 |  | 22.212 | [16 empty] | VV | 2 | 2 | True | 0 | ROZPOCET
| VV |  | Součet |  | 22.212 | [16 empty] | VV | 2 | 4 | True | 1 | ROZPOCET
12 | K | 275313511 | Základy z betonu prostého patky a bloky z betonu kamenem neprokládaného tř. C 12/15 | m3 | 9.618 |  |  | 0 | CS ÚRS 2025 02 |  | snížená | 0 | 0 | 0 |  | 0 | 2.301 | 22.1312 | 0 | 0 | 4 | K | 2 |  |  |  | ROZPOCET | 0 | 0 | 0 | 0 | 0 | 2 | 0 | 4 | 1926061714
| Online PSC |  | https://podminky.urs.cz/item/CS_URS_2025_02/275313511 | [18 empty] | Online PSC | 2
| VV |  | podkladní beton patky | [18 empty] | VV | 2 | 1 | True | 0 | ROZPOCET
| VV |  | S.H. -4,500 | [18 empty] | VV | 2 | 1 | True | 0 | ROZPOCET
| VV |  | 2,3*2,3*0,1*17 |  | 8.993 | [16 empty] | VV | 2 | 2 | True | 0 | ROZPOCET
| VV |  | 2,5*2,5*0,1 |  | 0.625 | [16 empty] | VV | 2 | 2 | True | 0 | ROZPOCET
| VV |  | Součet |  | 9.618 | [16 empty] | VV | 2 | 4 | True | 1 | ROZPOCET
13 | K | 275321511 | Základy z betonu železového (bez výztuže) patky z betonu bez zvláštních nároků na prostředí tř. C 25/30 | m3 | 67.326 |  |  | 0 | CS ÚRS 2025 02 |  | snížená | 0 | 0 | 0 |  | 0 | 2.5019 | 168.4409 | 0 | 0 | 4 | K | 2 |  |  |  | ROZPOCET | 0 | 0 | 0 | 0 | 0 | 2 | 0 | 4 | -1211979117
| Online PSC |  | https://podminky.urs.cz/item/CS_URS_2025_02/275321511 | [18 empty] | Online PSC | 2
| VV |  | S.H. -4,500 | [18 empty] | VV | 2 | 1 | True | 0 | ROZPOCET
| VV |  | 2,3*2,3*0,7*17 |  | 62.951 | [16 empty] | VV | 2 | 2 | True | 0 | ROZPOCET
| VV |  | 2,5*2,5*0,7 |  | 4.375 | [16 empty] | VV | 2 | 2 | True | 0 | ROZPOCET
| VV |  | Součet |  | 67.326 | [16 empty] | VV | 2 | 4 | True | 1 | ROZPOCET
14 | K | 275351121 | Bednění základů patek zřízení | m2 | 133.12 |  |  | 0 | CS ÚRS 2025 02 |  | snížená | 0 | 0 | 0 |  | 0 | 0.00264 | 0.35144 | 0 | 0 | 4 | K | 2 |  |  |  | ROZPOCET | 0 | 0 | 0 | 0 | 0 | 2 | 0 | 4 | -1295036911
| Online PSC |  | https://podminky.urs.cz/item/CS_URS_2025_02/275351121 | [18 empty] | Online PSC | 2
| VV |  | S.H. -4,500 | [18 empty] | VV | 2 | 1 | True | 0 | ROZPOCET
| VV |  | 2,3*4*0,8*17 |  | 125.12 | [16 empty] | VV | 2 | 2 | True | 0 | ROZPOCET
| VV |  | 2,5*4*0,8 |  | 8 | [16 empty] | VV | 2 | 2 | True | 0 | ROZPOCET
| VV |  | Součet |  | 133.12 | [16 empty] | VV | 2 | 4 | True | 1 | ROZPOCET
15 | K | 275351122 | Bednění základů patek odstranění | m2 | 133.12 |  |  | 0 | CS ÚRS 2025 02 |  | snížená | 0 | 0 | 0 |  | 0 | 0 | 0 | 0 | 0 | 4 | K | 2 |  |  |  | ROZPOCET | 0 | 0 | 0 | 0 | 0 | 2 | 0 | 4 | -2093018824
| Online PSC |  | https://podminky.urs.cz/item/CS_URS_2025_02/275351122 | [18 empty] | Online PSC | 2
16 | K | 279322513 | Základové zdi z betonu železového (bez výztuže) se zvýšenými nároky na prostředí tř. C 35/45 | m3 | 224.387 |  |  | 0 | CS ÚRS 2025 02 |  | snížená | 0 | 0 | 0 |  | 0 | 2.5019 | 561.3871 | 0 | 0 | 4 | K | 2 |  |  |  | ROZPOCET | 0 | 0 | 0 | 0 | 0 | 2 | 0 | 4 | 639846341
| Online PSC |  | https://podminky.urs.cz/item/CS_URS_2025_02/279322513 | [18 empty] | Online PSC | 2
| VV |  | výkres D.1.2.c-02 a D.1.2.c-201b | [18 empty] | VV | 2 | 1 | True | 0 | ROZPOCET
| VV |  | stěna S1 | [18 empty] | VV | 2 | 1 | True | 0 | ROZPOCET
| VV |  | 61,78*3,15*0,24 |  | 46.706 | [16 empty] | VV | 2 | 2 | True | 0 | ROZPOCET
| VV |  | stěna S2 | [18 empty] | VV | 2 | 1 | True | 0 | ROZPOCET
| VV |  | (61,78*3,15-6*3,15)*0,24 |  | 42.17 | [16 empty] | VV | 2 | 2 | True | 0 | ROZPOCET
| VV |  | stěna S3 | [18 empty] | VV | 2 | 1 | True | 0 | ROZPOCET
| VV |  | 6,105*3,15*0,24 |  | 4.615 | [16 empty] | VV | 2 | 2 | True | 0 | ROZPOCET
| VV |  | stěna S4 | [18 empty] | VV | 2 | 1 | True | 0 | ROZPOCET
| VV |  | 2,91*3,15*0,45 |  | 4.125 | [16 empty] | VV | 2 | 2 | True | 0 | ROZPOCET
| VV |  | stěna S5 | [18 empty] | VV | 2 | 1 | True | 0 | ROZPOCET
| VV |  | 4,425*3,15*0,3 |  | 4.182 | [16 empty] | VV | 2 | 2 | True | 0 | ROZPOCET
| VV |  | stěna S6 | [18 empty] | VV | 2 | 1 | True | 0 | ROZPOCET
| VV |  | 8,58*3,15*0,24 |  | 6.486 | [16 empty] | VV | 2 | 2 | True | 0 | ROZPOCET
| VV |  | stěna S7 | [18 empty] | VV | 2 | 1 | True | 0 | ROZPOCET
| VV |  | 2,68*3,15*0,24 |  | 2.026 | [16 empty] | VV | 2 | 2 | True | 0 | ROZPOCET
| VV |  | stěna S8 | [18 empty] | VV | 2 | 1 | True | 0 | ROZPOCET
| VV |  | (19,31*3,15-1,2*2,25)*3,15*0,24 |  | 43.944 | [16 empty] | VV | 2 | 2 | True | 0 | ROZPOCET
| VV |  | stěna S9 | [18 empty] | VV | 2 | 1 | True | 0 | ROZPOCET
| VV |  | (2,49+2,65+1,89)*3,15*0,24-1,22*2,32*0,24 |  | 4.635 | [16 empty] | VV | 2 | 2 | True | 0 | ROZPOCET
| VV |  | Mezisoučet |  | 158.889 | [16 empty] | VV | 2 | 3 | True | 0 | ROZPOCET
| VV |  | výkres D.1.2.c-1 | [18 empty] | VV | 2 | 1 | True | 0 | ROZPOCET
| VV |  | opěrná stěna | [18 empty] | VV | 2 | 1 | True | 0 | ROZPOCET
| VV |  | (8,975*2+3*2)*0,35*5,33 |  | 44.679 | [16 empty] | VV | 2 | 2 | True | 0 | ROZPOCET
| VV |  | Mezisoučet |  | 44.679 | [16 empty] | VV | 2 | 3 | True | 0 | ROZPOCET
| VV |  | výkres D.1.2.c-2 | [18 empty] | VV | 2 | 1 | True | 0 | ROZPOCET
| VV |  | únikové schodiště sever | [18 empty] | VV | 2 | 1 | True | 0 | ROZPOCET
| VV |  | (11,013+9,446+2,52+1,08)*0,24*(2,711+4,5)/2 |  | 20.819 | [16 empty] | VV | 2 | 2 | True | 0 | ROZPOCET
| VV |  | Mezisoučet |  | 20.819 | [16 empty] | VV | 2 | 3 | True | 0 | ROZPOCET
| VV |  | Součet |  | 224.387 | [16 empty] | VV | 2 | 4 | True | 1 | ROZPOCET
17 | K | 279351121 | Bednění základových zdí rovné oboustranné za každou stranu zřízení | m2 | 1738.356 |  |  | 0 | CS ÚRS 2025 02 |  | snížená | 0 | 0 | 0 |  | 0 | 0.00275 | 4.7805 | 0 | 0 | 4 | K | 2 |  |  |  | ROZPOCET | 0 | 0 | 0 | 0 | 0 | 2 | 0 | 4 | -478318602
| Online PSC |  | https://podminky.urs.cz/item/CS_URS_2025_02/279351121 | [18 empty] | Online PSC | 2
| VV |  | výkres D.1.2.c-02 a D.1.2.c-201b | [18 empty] | VV | 2 | 1 | True | 0 | ROZPOCET
| VV |  | stěna S1 | [18 empty] | VV | 2 | 1 | True | 0 | ROZPOCET
| VV |  | 61,78*3,15*2 |  | 389.214 | [16 empty] | VV | 2 | 2 | True | 0 | ROZPOCET
| VV |  | stěna S2 | [18 empty] | VV | 2 | 1 | True | 0 | ROZPOCET
| VV |  | (61,78*3,15-6*3,15)*2 |  | 351.414 | [16 empty] | VV | 2 | 2 | True | 0 | ROZPOCET
| VV |  | stěna S3 | [18 empty] | VV | 2 | 1 | True | 0 | ROZPOCET
| VV |  | 6,105*3,15*2 |  | 38.462 | [16 empty] | VV | 2 | 2 | True | 0 | ROZPOCET
| VV |  | stěna S4 | [18 empty] | VV | 2 | 1 | True | 0 | ROZPOCET
| VV |  | (2,91*2+0,45*2)*3,15 |  | 21.168 | [16 empty] | VV | 2 | 2 | True | 0 | ROZPOCET
| VV |  | stěna S5 | [18 empty] | VV | 2 | 1 | True | 0 | ROZPOCET
| VV |  | 4,425*3,15*2 |  | 27.878 | [16 empty] | VV | 2 | 2 | True | 0 | ROZPOCET
| VV |  | stěna S6 | [18 empty] | VV | 2 | 1 | True | 0 | ROZPOCET
| VV |  | 8,58*3,15*2 |  | 54.054 | [16 empty] | VV | 2 | 2 | True | 0 | ROZPOCET
| VV |  | stěna S7 | [18 empty] | VV | 2 | 1 | True | 0 | ROZPOCET
| VV |  | 2,68*3,15*2 |  | 16.884 | [16 empty] | VV | 2 | 2 | True | 0 | ROZPOCET
| VV |  | stěna S8 | [18 empty] | VV | 2 | 1 | True | 0 | ROZPOCET
| VV |  | (19,31*3,15-1,2*2,25)*3,15*2 |  | 366.197 | [16 empty] | VV | 2 | 2 | True | 0 | ROZPOCET
| VV |  | stěna S9 | [18 empty] | VV | 2 | 1 | True | 0 | ROZPOCET
| VV |  | (2,49+2,65+1,89)*3,15*2 |  | 44.289 | [16 empty] | VV | 2 | 2 | True | 0 | ROZPOCET
| VV |  | výkres D.1.2.c-1 | [18 empty] | VV | 2 | 1 | True | 0 | ROZPOCET
| VV |  | opěrná stěna | [18 empty] | VV | 2 | 1 | True | 0 | ROZPOCET
| VV |  | (8,975*2+3*2)*5,33*2 |  | 255.307 | [16 empty] | VV | 2 | 2 | True | 0 | ROZPOCET
| VV |  | Mezisoučet |  | 1564.867 | [16 empty] | VV | 2 | 3 | True | 0 | ROZPOCET
| VV |  | výkres D.1.2.c-2 | [18 empty] | VV | 2 | 1 | True | 0 | ROZPOCET
| VV |  | únikové schodiště sever | [18 empty] | VV | 2 | 1 | True | 0 | ROZPOCET
| VV |  | (11,013+9,446+2,52+1,08)*(2,711+4,5)/2*2 |  | 173.489 | [16 empty] | VV | 2 | 2 | True | 0 | ROZPOCET
| VV |  | Mezisoučet |  | 173.489 | [16 empty] | VV | 2 | 3 | True | 0 | ROZPOCET
| VV |  | Součet |  | 1738.356 | [16 empty] | VV | 2 | 4 | True | 1 | ROZPOCET
18 | K | 279351122 | Bednění základových zdí rovné oboustranné za každou stranu odstranění | m2 | 1738.356 |  |  | 0 | CS ÚRS 2025 02 |  | snížená | 0 | 0 | 0 |  | 0 | 0 | 0 | 0 | 0 | 4 | K | 2 |  |  |  | ROZPOCET | 0 | 0 | 0 | 0 | 0 | 2 | 0 | 4 | 1532028936
| Online PSC |  | https://podminky.urs.cz/item/CS_URS_2025_02/279351122 | [18 empty] | Online PSC | 2
19 | K | 279361821 | Výztuž základových zdí nosných svislých nebo odkloněných od svislice, rovinných nebo oblých, deskových nebo žebrových, včetně výztuže jejich žeber z betonářské oceli 10 505 (R) nebo BSt 500 | t | 26.63 |  |  | 0 | CS ÚRS 2025 02 |  | snížená | 0 | 0 | 0 |  | 0 | 1.0594 | 28.2118 | 0 | 0 | 4 | K | 2 |  |  |  | ROZPOCET | 0 | 0 | 0 | 0 | 0 | 2 | 0 | 4 | 1088846534
| Online PSC |  | https://podminky.urs.cz/item/CS_URS_2025_02/279361821 | [18 empty] | Online PSC | 2
| VV |  | výkres D.1.2.c-201b | [18 empty] | VV | 2 | 1 | True | 0 | ROZPOCET
| VV |  | stěny | [18 empty] | VV | 2 | 1 | True | 0 | ROZPOCET
| VV |  | 12,7122 |  | 12.712 | [16 empty] | VV | 2 | 2 | True | 0 | ROZPOCET
| VV |  | spony stěn | [18 empty] | VV | 2 | 1 | True | 0 | ROZPOCET
| VV |  | 0,148 |  | 0.148 | [16 empty] | VV | 2 | 2 | True | 0 | ROZPOCET
| VV |  | Mezisoučet |  | 12.86 | [16 empty] | VV | 2 | 3 | True | 0 | ROZPOCET
| VV |  | výkres D.1.2.c-502 (opěrné stěny) | [18 empty] | VV | 2 | 1 | True | 0 | ROZPOCET
| VV |  | stěny | [18 empty] | VV | 2 | 1 | True | 0 | ROZPOCET
| VV |  | 9,887 |  | 9.887 | [16 empty] | VV | 2 | 2 | True | 0 | ROZPOCET
| VV |  | distanční výztuž | [18 empty] | VV | 2 | 1 | True | 0 | ROZPOCET
| VV |  | 0,0455 |  | 0.046 | [16 empty] | VV | 2 | 2 | True | 0 | ROZPOCET
| VV |  | Mezisoučet |  | 9.933 | [16 empty] | VV | 2 | 3 | True | 0 | ROZPOCET
| VV |  | výkres D.1.2.c-503 (únikové sch. včetně stropu) | [18 empty] | VV | 2 | 1 | True | 0 | ROZPOCET
| VV |  | 3,8116 |  | 3.812 | [16 empty] | VV | 2 | 2 | True | 0 | ROZPOCET
| VV |  | distanční výztuž | [18 empty] | VV | 2 | 1 | True | 0 | ROZPOCET
| VV |  | 0,025 |  | 0.025 | [16 empty] | VV | 2 | 2 | True | 0 | ROZPOCET
| VV |  | Mezisoučet |  | 3.837 | [16 empty] | VV | 2 | 3 | True | 0 | ROZPOCET
| VV |  | Součet |  | 26.63 | [16 empty] | VV | 2 | 4 | True | 1 | ROZPOCET
| D | 3 | Svislé a kompletní konstrukce |  |  |  |  | 0 |  |  |  |  | 0 | 0 |  | 0 |  | 170.5055 |  | 0 | 1 | D | 1 |  |  |  | ROZPOCET | [6 empty] | 0
20 | K | 310001101 | Vytvoření prostupů ve zdech z monolitického betonu nebo železobetonu osazením trub, prefabrikovaných dílců, dutinových tvarovek, apod., do bednění vnější průřezové plochy do 0,02 m2, tloušťky zdi do 0,5 m | kus | 18 |  |  | 0 | CS ÚRS 2025 02 |  | snížená | 0 | 0 | 0 |  | 0 | 0 | 0 | 0 | 0 | 4 | K | 2 |  |  |  | ROZPOCET | 0 | 0 | 0 | 0 | 0 | 2 | 0 | 4 | 1708158603
| Online PSC |  | https://podminky.urs.cz/item/CS_URS_2025_02/310001101 | [18 empty] | Online PSC | 2
| VV |  | prostupy stěny 1.PP | [18 empty] | VV | 2 | 1 | True | 0 | ROZPOCET
| VV |  | 18 |  | 18 | [16 empty] | VV | 2 | 2 | True | 0 | ROZPOCET
| VV |  | Součet |  | 18 | [16 empty] | VV | 2 | 4 | True | 1 | ROZPOCET
21 | M | 283776R | systémová průchodka | m | 10.403 |  |  | 0 | vlastní |  | snížená | 0 | 0 | 0 |  | 0 | 0.00015 | 0.0015604 | 0 | 0 | 8 | M | 2 |  |  |  | ROZPOCET | 0 | 0 | 0 | 0 | 0 | 2 | 0 | 4 | 1728670633
| VV |  | prostupy stěny 1.PP | [18 empty] | VV | 2 | 1 | True | 0 | ROZPOCET
| VV |  | 0,24*5 |  | 1.2 | [16 empty] | VV | 2 | 2 | True | 0 | ROZPOCET
| VV |  | 0,7*13 |  | 9.1 | [16 empty] | VV | 2 | 2 | True | 0 | ROZPOCET
| VV |  | Součet |  | 10.3 | [16 empty] | VV | 2 | 4 | True | 0 | ROZPOCET
| VV |  | 10,3*1,01 "Přepočtené koeficientem množství |  | 10.403 | [16 empty] | VV | 2 | 2 | True | 1 | ROZPOCET
22 | K | 311321411 | Nadzákladové zdi z betonu železového (bez výztuže) nosné bez zvláštních nároků na vliv prostředí tř. C 25/30 | m3 | 15.594 |  |  | 0 | CS ÚRS 2025 02 |  | snížená | 0 | 0 | 0 |  | 0 | 2.5019 | 39.0142 | 0 | 0 | 4 | K | 2 |  |  |  | ROZPOCET | 0 | 0 | 0 | 0 | 0 | 2 | 0 | 4 | -1702668026
| Online PSC |  | https://podminky.urs.cz/item/CS_URS_2025_02/311321411 | [18 empty] | Online PSC | 2
| VV |  | 1.NP výkres D.1.2.c-03 | [18 empty] | VV | 2 | 1 | True | 0 | ROZPOCET
| VV |  | stěna W-1-1 | [18 empty] | VV | 2 | 1 | True | 0 | ROZPOCET
| VV |  | 1,13*2,6*0,24 |  | 0.705 | [16 empty] | VV | 2 | 2 | True | 0 | ROZPOCET
| VV |  | stěna W-1-2 | [18 empty] | VV | 2 | 1 | True | 0 | ROZPOCET
| VV |  | 2,4*2,6*0,24 |  | 1.498 | [16 empty] | VV | 2 | 2 | True | 0 | ROZPOCET
| VV |  | stěna W-1-4 | [18 empty] | VV | 2 | 1 | True | 0 | ROZPOCET
| VV |  | 3*2,6*0,24 |  | 1.872 | [16 empty] | VV | 2 | 2 | True | 0 | ROZPOCET
| VV |  | Mezisoučet |  | 4.075 | [16 empty] | VV | 2 | 3 | True | 0 | ROZPOCET
| VV |  | 2.NP výkres D.1.2.c-04 | [18 empty] | VV | 2 | 1 | True | 0 | ROZPOCET
| VV |  | stěna W-2-1 | [18 empty] | VV | 2 | 1 | True | 0 | ROZPOCET
| VV |  | 1,13*2,6*0,24 |  | 0.705 | [16 empty] | VV | 2 | 2 | True | 0 | ROZPOCET
| VV |  | stěna W-2-2 | [18 empty] | VV | 2 | 1 | True | 0 | ROZPOCET
| VV |  | 2,4*2,6*0,24 |  | 1.498 | [16 empty] | VV | 2 | 2 | True | 0 | ROZPOCET
| VV |  | stěna W-2-4 | [18 empty] | VV | 2 | 1 | True | 0 | ROZPOCET
| VV |  | 1,47*2,6*0,24 |  | 0.917 | [16 empty] | VV | 2 | 2 | True | 0 | ROZPOCET
| VV |  | Mezisoučet |  | 3.12 | [16 empty] | VV | 2 | 3 | True | 0 | ROZPOCET
| VV |  | 3.NP výkres D.1.2.c-05 | [18 empty] | VV | 2 | 1 | True | 0 | ROZPOCET
| VV |  | stěna W-3-1 | [18 empty] | VV | 2 | 1 | True | 0 | ROZPOCET
| VV |  | 1,13*2,6*0,24 |  | 0.705 | [16 empty] | VV | 2 | 2 | True | 0 | ROZPOCET
| VV |  | stěna W-3-2 | [18 empty] | VV | 2 | 1 | True | 0 | ROZPOCET
| VV |  | 2,4*2,6*0,24 |  | 1.498 | [16 empty] | VV | 2 | 2 | True | 0 | ROZPOCET
| VV |  | stěna W-3-3 | [18 empty] | VV | 2 | 1 | True | 0 | ROZPOCET
| VV |  | (5,18+1,03*2+1,22)*2,6*0,24 |  | 5.279 | [16 empty] | VV | 2 | 2 | True | 0 | ROZPOCET
| VV |  | stěna W-2-4 | [18 empty] | VV | 2 | 1 | True | 0 | ROZPOCET
| VV |  | 1,47*2,6*0,24 |  | 0.917 | [16 empty] | VV | 2 | 2 | True | 0 | ROZPOCET
| VV |  | Mezisoučet |  | 8.399 | [16 empty] | VV | 2 | 3 | True | 0 | ROZPOCET
| VV |  | Součet |  | 15.594 | [16 empty] | VV | 2 | 4 | True | 1 | ROZPOCET
23 | K | 311321611 | Nadzákladové zdi z betonu železového (bez výztuže) nosné bez zvláštních nároků na vliv prostředí tř. C 30/37 | m3 | 20.057 |  |  | 0 | CS ÚRS 2025 02 |  | snížená | 0 | 0 | 0 |  | 0 | 2.5019 | 50.18 | 0 | 0 | 4 | K | 2 |  |  |  | ROZPOCET | 0 | 0 | 0 | 0 | 0 | 2 | 0 | 4 | 398351784
| Online PSC |  | https://podminky.urs.cz/item/CS_URS_2025_02/311321611 | [18 empty] | Online PSC | 2
| VV |  | výtahová šachta výkres D.1.2.c-07 | [18 empty] | VV | 2 | 1 | True | 0 | ROZPOCET
| VV |  | (2,65+1,65*2)*0,24*14,95 |  | 21.349 | [16 empty] | VV | 2 | 2 | True | 0 | ROZPOCET
| VV |  | 2,65*0,3*14,95 |  | 11.885 | [16 empty] | VV | 2 | 2 | True | 0 | ROZPOCET
| VV |  | odečet otvory | [18 empty] | VV | 2 | 1 | True | 0 | ROZPOCET
| VV |  | -1,22*2,32*0,24 |  | -0.679 | [16 empty] | VV | 2 | 2 | True | 0 | ROZPOCET
| VV |  | -1,22*2,22*0,24*6 |  | -3.9 | [16 empty] | VV | 2 | 2 | True | 0 | ROZPOCET
| VV |  | -1,73*9,63*0,3 |  | -4.998 | [16 empty] | VV | 2 | 2 | True | 0 | ROZPOCET
| VV |  | -1,73*8,67*0,24 |  | -3.6 | [16 empty] | VV | 2 | 2 | True | 0 | ROZPOCET
| VV |  | Součet |  | 20.057 | [16 empty] | VV | 2 | 4 | True | 1 | ROZPOCET
24 | K | 311351121 | Bednění nadzákladových zdí nosných rovné oboustranné za každou stranu zřízení | m2 | 329.132 |  |  | 0 | CS ÚRS 2025 02 |  | snížená | 0 | 0 | 0 |  | 0 | 0.00275 | 0.90511 | 0 | 0 | 4 | K | 2 |  |  |  | ROZPOCET | 0 | 0 | 0 | 0 | 0 | 2 | 0 | 4 | 752117752
| Online PSC |  | https://podminky.urs.cz/item/CS_URS_2025_02/311351121 | [18 empty] | Online PSC | 2
| VV |  | 1.NP výkres D.1.2.c-03 | [18 empty] | VV | 2 | 1 | True | 0 | ROZPOCET
| VV |  | stěna W-1-1 | [18 empty] | VV | 2 | 1 | True | 0 | ROZPOCET
| VV |  | (1,13*2+0,24*2)*2,6 |  | 7.124 | [16 empty] | VV | 2 | 2 | True | 0 | ROZPOCET
| VV |  | stěna W-1-2 | [18 empty] | VV | 2 | 1 | True | 0 | ROZPOCET
| VV |  | (2,4*2+0,24*2)*2,6 |  | 13.728 | [16 empty] | VV | 2 | 2 | True | 0 | ROZPOCET
| VV |  | stěna W-1-4 | [18 empty] | VV | 2 | 1 | True | 0 | ROZPOCET
| VV |  | (3*2+0,24*2)*2,6 |  | 16.848 | [16 empty] | VV | 2 | 2 | True | 0 | ROZPOCET
| VV |  | Mezisoučet |  | 37.7 | [16 empty] | VV | 2 | 3 | True | 0 | ROZPOCET
| VV |  | 2.NP výkres D.1.2.c-04 | [18 empty] | VV | 2 | 1 | True | 0 | ROZPOCET
| VV |  | stěna W-2-1 | [18 empty] | VV | 2 | 1 | True | 0 | ROZPOCET
| VV |  | (1,13*2+0,24*2)*2,6 |  | 7.124 | [16 empty] | VV | 2 | 2 | True | 0 | ROZPOCET
| VV |  | stěna W-2-2 | [18 empty] | VV | 2 | 1 | True | 0 | ROZPOCET
| VV |  | (2,4*2+0,24*2)*2,6 |  | 13.728 | [16 empty] | VV | 2 | 2 | True | 0 | ROZPOCET
| VV |  | stěna W-2-4 | [18 empty] | VV | 2 | 1 | True | 0 | ROZPOCET
| VV |  | (1,47*2+0,24*2)*2,6 |  | 8.892 | [16 empty] | VV | 2 | 2 | True | 0 | ROZPOCET
| VV |  | Mezisoučet |  | 29.744 | [16 empty] | VV | 2 | 3 | True | 0 | ROZPOCET
| VV |  | 3.NP výkres D.1.2.c-05 | [18 empty] | VV | 2 | 1 | True | 0 | ROZPOCET
| VV |  | stěna W-3-1 | [18 empty] | VV | 2 | 1 | True | 0 | ROZPOCET
| VV |  | (1,13*2+0,24*2)*2,6 |  | 7.124 | [16 empty] | VV | 2 | 2 | True | 0 | ROZPOCET
| VV |  | stěna W-3-2 | [18 empty] | VV | 2 | 1 | True | 0 | ROZPOCET
| VV |  | (2,4*2+0,24*2)*2,6 |  | 13.728 | [16 empty] | VV | 2 | 2 | True | 0 | ROZPOCET
| VV |  | stěna W-3-3 | [18 empty] | VV | 2 | 1 | True | 0 | ROZPOCET
| VV |  | (5,18+1,03*2+1,22)*2,6*2 |  | 43.992 | [16 empty] | VV | 2 | 2 | True | 0 | ROZPOCET
| VV |  | stěna W-2-4 | [18 empty] | VV | 2 | 1 | True | 0 | ROZPOCET
| VV |  | (1,47*2+0,24*2)*2,6 |  | 8.892 | [16 empty] | VV | 2 | 2 | True | 0 | ROZPOCET
| VV |  | Mezisoučet |  | 73.736 | [16 empty] | VV | 2 | 3 | True | 0 | ROZPOCET
| VV |  | výtahová šachta výkres D.1.2.c-07 | [18 empty] | VV | 2 | 1 | True | 0 | ROZPOCET
| VV |  | (2,65*2+2,19*2)*14,95*2 |  | 289.432 | [16 empty] | VV | 2 | 2 | True | 0 | ROZPOCET
| VV |  | odečet otvory | [18 empty] | VV | 2 | 1 | True | 0 | ROZPOCET
| VV |  | -1,22*2,32*2 |  | -5.661 | [16 empty] | VV | 2 | 2 | True | 0 | ROZPOCET
| VV |  | -1,22*2,22*2*6 |  | -32.501 | [16 empty] | VV | 2 | 2 | True | 0 | ROZPOCET
| VV |  | -1,73*9,63*2 |  | -33.32 | [16 empty] | VV | 2 | 2 | True | 0 | ROZPOCET
| VV |  | -1,73*8,67*2 |  | -29.998 | [16 empty] | VV | 2 | 2 | True | 0 | ROZPOCET
| VV |  | Mezisoučet |  | 187.952 | [16 empty] | VV | 2 | 3 | True | 0 | ROZPOCET
| VV |  | Součet |  | 329.132 | [16 empty] | VV | 2 | 4 | True | 1 | ROZPOCET
25 | K | 311351122 | Bednění nadzákladových zdí nosných rovné oboustranné za každou stranu odstranění | m2 | 329.132 |  |  | 0 | CS ÚRS 2025 02 |  | snížená | 0 | 0 | 0 |  | 0 | 0 | 0 | 0 | 0 | 4 | K | 2 |  |  |  | ROZPOCET | 0 | 0 | 0 | 0 | 0 | 2 | 0 | 4 | 1928753761
| Online PSC |  | https://podminky.urs.cz/item/CS_URS_2025_02/311351122 | [18 empty] | Online PSC | 2
67 | K | 311351911 | Bednění nadzákladových zdí nosných Příplatek k cenám bednění za pohledový beton | m2 | 654.78 |  |  | 0 | CS ÚRS 2025 02 |  | snížená | 0 | 0 | 0 |  | 0 | 0.0025 | 1.6369 | 0 | 0 | 4 | K | 2 |  |  |  | ROZPOCET | 0 | 0 | 0 | 0 | 0 | 2 | 0 | 4 | 932241683
| Online PSC |  | https://podminky.urs.cz/item/CS_URS_2025_02/311351911 | [18 empty] | Online PSC | 2
| VV |  | výkres D.1.2.c-02 a D.1.2.c-201b | [18 empty] | VV | 2 | 1 | True | 0 | ROZPOCET
| VV |  | stěna S1 | [18 empty] | VV | 2 | 1 | True | 0 | ROZPOCET
| VV |  | 61,78*3,15 |  | 194.607 | [16 empty] | VV | 2 | 2 | True | 0 | ROZPOCET
| VV |  | stěna S2 | [18 empty] | VV | 2 | 1 | True | 0 | ROZPOCET
| VV |  | (61,78*3,15-6*3,15) |  | 175.707 | [16 empty] | VV | 2 | 2 | True | 0 | ROZPOCET
| VV |  | stěna S3 | [18 empty] | VV | 2 | 1 | True | 0 | ROZPOCET
| VV |  | 6,105*3,15 |  | 19.231 | [16 empty] | VV | 2 | 2 | True | 0 | ROZPOCET
| VV |  | stěna S4 | [18 empty] | VV | 2 | 1 | True | 0 | ROZPOCET
| VV |  | (2,91+0,45)*3,15 |  | 10.584 | [16 empty] | VV | 2 | 2 | True | 0 | ROZPOCET
| VV |  | stěna S5 | [18 empty] | VV | 2 | 1 | True | 0 | ROZPOCET
| VV |  | 4,425*3,15 |  | 13.939 | [16 empty] | VV | 2 | 2 | True | 0 | ROZPOCET
| VV |  | stěna S6 | [18 empty] | VV | 2 | 1 | True | 0 | ROZPOCET
| VV |  | 8,58*3,15 |  | 27.027 | [16 empty] | VV | 2 | 2 | True | 0 | ROZPOCET
| VV |  | stěna S7 | [18 empty] | VV | 2 | 1 | True | 0 | ROZPOCET
| VV |  | 2,68*3,15 |  | 8.442 | [16 empty] | VV | 2 | 2 | True | 0 | ROZPOCET
| VV |  | stěna S8 | [18 empty] | VV | 2 | 1 | True | 0 | ROZPOCET
| VV |  | (19,31*3,15-1,2*2,25)*3,15 |  | 183.098 | [16 empty] | VV | 2 | 2 | True | 0 | ROZPOCET
| VV |  | stěna S9 | [18 empty] | VV | 2 | 1 | True | 0 | ROZPOCET
| VV |  | (2,49+2,65+1,89)*3,15 |  | 22.145 | [16 empty] | VV | 2 | 2 | True | 0 | ROZPOCET
| VV |  | Součet |  | 654.78 | [16 empty] | VV | 2 | 4 | True | 1 | ROZPOCET
26 | K | 311361821 | Výztuž nadzákladových zdí nosných svislých nebo odkloněných od svislice, rovných nebo oblých z betonářské oceli 10 505 (R) nebo BSt 500 | t | 4.235 |  |  | 0 | CS ÚRS 2025 02 |  | snížená | 0 | 0 | 0 |  | 0 | 1.0492 | 4.4434 | 0 | 0 | 4 | K | 2 |  |  |  | ROZPOCET | 0 | 0 | 0 | 0 | 0 | 2 | 0 | 4 | 1581281143
| Online PSC |  | https://podminky.urs.cz/item/CS_URS_2025_02/311361821 | [18 empty] | Online PSC | 2
| VV |  | 1.NP výkres D.1.2.c-202 | [18 empty] | VV | 2 | 1 | True | 0 | ROZPOCET
| VV |  | stěna W-1-1 | [18 empty] | VV | 2 | 1 | True | 0 | ROZPOCET
| VV |  | 0,0618 |  | 0.062 | [16 empty] | VV | 2 | 2 | True | 0 | ROZPOCET
| VV |  | stěna W-1-2 | [18 empty] | VV | 2 | 1 | True | 0 | ROZPOCET
| VV |  | 0,1504 |  | 0.15 | [16 empty] | VV | 2 | 2 | True | 0 | ROZPOCET
| VV |  | stěna W-1-4 | [18 empty] | VV | 2 | 1 | True | 0 | ROZPOCET
| VV |  | 0,1714 |  | 0.171 | [16 empty] | VV | 2 | 2 | True | 0 | ROZPOCET
| VV |  | Mezisoučet |  | 0.383 | [16 empty] | VV | 2 | 3 | True | 0 | ROZPOCET
| VV |  | 2.NP výkres D.1.2.c-203 | [18 empty] | VV | 2 | 1 | True | 0 | ROZPOCET
| VV |  | stěna W-2-1 | [18 empty] | VV | 2 | 1 | True | 0 | ROZPOCET
| VV |  | 0,0618 |  | 0.062 | [16 empty] | VV | 2 | 2 | True | 0 | ROZPOCET
| VV |  | stěna W-2-2 | [18 empty] | VV | 2 | 1 | True | 0 | ROZPOCET
| VV |  | 0,1504 |  | 0.15 | [16 empty] | VV | 2 | 2 | True | 0 | ROZPOCET
| VV |  | stěna W-2-4 | [18 empty] | VV | 2 | 1 | True | 0 | ROZPOCET
| VV |  | 0,067 |  | 0.067 | [16 empty] | VV | 2 | 2 | True | 0 | ROZPOCET
| VV |  | Mezisoučet |  | 0.279 | [16 empty] | VV | 2 | 3 | True | 0 | ROZPOCET
| VV |  | 3.NP výkres D.1.2.c-204 | [18 empty] | VV | 2 | 1 | True | 0 | ROZPOCET
| VV |  | stěna W-3-1 | [18 empty] | VV | 2 | 1 | True | 0 | ROZPOCET
| VV |  | 0,0667 |  | 0.067 | [16 empty] | VV | 2 | 2 | True | 0 | ROZPOCET
| VV |  | stěna W-3-2 | [18 empty] | VV | 2 | 1 | True | 0 | ROZPOCET
| VV |  | 0,1451 |  | 0.145 | [16 empty] | VV | 2 | 2 | True | 0 | ROZPOCET
| VV |  | stěna W-3-3 | [18 empty] | VV | 2 | 1 | True | 0 | ROZPOCET
| VV |  | 0,8944 |  | 0.894 | [16 empty] | VV | 2 | 2 | True | 0 | ROZPOCET
| VV |  | stěna W-2-4 | [18 empty] | VV | 2 | 1 | True | 0 | ROZPOCET
| VV |  | 0,0642 |  | 0.064 | [16 empty] | VV | 2 | 2 | True | 0 | ROZPOCET
| VV |  | Mezisoučet |  | 1.17 | [16 empty] | VV | 2 | 3 | True | 0 | ROZPOCET
| VV |  | výtahová šachta výkres D.1.2.c-501 (obsahuje i výztuž stropu) | [18 empty] | VV | 2 | 1 | True | 0 | ROZPOCET
| VV |  | stěny a strop | [18 empty] | VV | 2 | 1 | True | 0 | ROZPOCET
| VV |  | 2,3797 |  | 2.38 | [16 empty] | VV | 2 | 2 | True | 0 | ROZPOCET
| VV |  | sponky | [18 empty] | VV | 2 | 1 | True | 0 | ROZPOCET
| VV |  | 0,0226 |  | 0.023 | [16 empty] | VV | 2 | 2 | True | 0 | ROZPOCET
| VV |  | Mezisoučet |  | 2.403 | [16 empty] | VV | 2 | 3 | True | 0 | ROZPOCET
| VV |  | Součet |  | 4.235 | [16 empty] | VV | 2 | 4 | True | 1 | ROZPOCET
27 | K | 330321410 | Sloupy, pilíře, táhla, rámové stojky, vzpěry z betonu železového (bez výztuže) bez zvláštních nároků na vliv prostředí tř. C 25/30 | m3 | 17.203 |  |  | 0 | CS ÚRS 2025 02 |  | snížená | 0 | 0 | 0 |  | 0 | 2.5019 | 43.0397 | 0 | 0 | 4 | K | 2 |  |  |  | ROZPOCET | 0 | 0 | 0 | 0 | 0 | 2 | 0 | 4 | 791806158
| Online PSC |  | https://podminky.urs.cz/item/CS_URS_2025_02/330321410 | [18 empty] | Online PSC | 2
| VV |  | 1.NP | [18 empty] | VV | 2 | 1 | True | 0 | ROZPOCET
| VV |  | sloup C-1-1 | [18 empty] | VV | 2 | 1 | True | 0 | ROZPOCET
| VV |  | 1,2*2,6*0,24 |  | 0.749 | [16 empty] | VV | 2 | 2 | True | 0 | ROZPOCET
| VV |  | sloup C-1-2 | [18 empty] | VV | 2 | 1 | True | 0 | ROZPOCET
| VV |  | 0,4*2,6*0,24*16 |  | 3.994 | [16 empty] | VV | 2 | 2 | True | 0 | ROZPOCET
| VV |  | sloup C-1-3 | [18 empty] | VV | 2 | 1 | True | 0 | ROZPOCET
| VV |  | 0,465*2,6*0,24 |  | 0.29 | [16 empty] | VV | 2 | 2 | True | 0 | ROZPOCET
| VV |  | sloup C-1-4 | [18 empty] | VV | 2 | 1 | True | 0 | ROZPOCET
| VV |  | 1,1*2,6*0,24 |  | 0.686 | [16 empty] | VV | 2 | 2 | True | 0 | ROZPOCET
| VV |  | Mezisoučet |  | 5.719 | [16 empty] | VV | 2 | 3 | True | 0 | ROZPOCET
| VV |  | 2.NP | [18 empty] | VV | 2 | 1 | True | 0 | ROZPOCET
| VV |  | sloup C-2-1 | [18 empty] | VV | 2 | 1 | True | 0 | ROZPOCET
| VV |  | 0,585*2,6*0,24 |  | 0.365 | [16 empty] | VV | 2 | 2 | True | 0 | ROZPOCET
| VV |  | sloup C-2-2 | [18 empty] | VV | 2 | 1 | True | 0 | ROZPOCET
| VV |  | 0,4*2,6*0,24*17 |  | 4.243 | [16 empty] | VV | 2 | 2 | True | 0 | ROZPOCET
| VV |  | sloup C-2-3 | [18 empty] | VV | 2 | 1 | True | 0 | ROZPOCET
| VV |  | 0,65*2,6*0,24 |  | 0.406 | [16 empty] | VV | 2 | 2 | True | 0 | ROZPOCET
| VV |  | Mezisoučet |  | 5.014 | [16 empty] | VV | 2 | 3 | True | 0 | ROZPOCET
| VV |  | 3.NP | [18 empty] | VV | 2 | 1 | True | 0 | ROZPOCET
| VV |  | sloup C-3-1 | [18 empty] | VV | 2 | 1 | True | 0 | ROZPOCET
| VV |  | 0,585*2,6*0,24 |  | 0.365 | [16 empty] | VV | 2 | 2 | True | 0 | ROZPOCET
| VV |  | sloup C-3-2 | [18 empty] | VV | 2 | 1 | True | 0 | ROZPOCET
| VV |  | 0,4*2,6*0,24*17 |  | 4.243 | [16 empty] | VV | 2 | 2 | True | 0 | ROZPOCET
| VV |  | sloup C-3-3 | [18 empty] | VV | 2 | 1 | True | 0 | ROZPOCET
| VV |  | 0,65*2,6*0,24 |  | 0.406 | [16 empty] | VV | 2 | 2 | True | 0 | ROZPOCET
| VV |  | Mezisoučet |  | 5.014 | [16 empty] | VV | 2 | 3 | True | 0 | ROZPOCET
| VV |  | atika | [18 empty] | VV | 2 | 1 | True | 0 | ROZPOCET
| VV |  | sloup C-4-1 | [18 empty] | VV | 2 | 1 | True | 0 | ROZPOCET
| VV |  | 0,175*0,2*0,8*52 |  | 1.456 | [16 empty] | VV | 2 | 2 | True | 0 | ROZPOCET
| VV |  | Mezisoučet |  | 1.456 | [16 empty] | VV | 2 | 3 | True | 0 | ROZPOCET
| VV |  | Součet |  | 17.203 | [16 empty] | VV | 2 | 4 | True | 1 | ROZPOCET
28 | K | 330321711 | Sloupy, pilíře, táhla, rámové stojky, vzpěry z betonu železového (bez výztuže) pohledového bez zvláštních nároků na vliv prostředí tř. C 35/45 | m3 | 10.016 |  |  | 0 | CS ÚRS 2025 02 |  | snížená | 0 | 0 | 0 |  | 0 | 2.5019 | 25.0587 | 0 | 0 | 4 | K | 2 |  |  |  | ROZPOCET | 0 | 0 | 0 | 0 | 0 | 2 | 0 | 4 | 1801897465
| Online PSC |  | https://podminky.urs.cz/item/CS_URS_2025_02/330321711 | [18 empty] | Online PSC | 2
| VV |  | 1.PP | [18 empty] | VV | 2 | 1 | True | 0 | ROZPOCET
| VV |  | sloup C-0-1 | [18 empty] | VV | 2 | 1 | True | 0 | ROZPOCET
| VV |  | 1*0,45*2,65 |  | 1.193 | [16 empty] | VV | 2 | 2 | True | 0 | ROZPOCET
| VV |  | sloup C-0-2 | [18 empty] | VV | 2 | 1 | True | 0 | ROZPOCET
| VV |  | (PI*0,225*0,225*2,65)*17 |  | 7.165 | [16 empty] | VV | 2 | 2 | True | 0 | ROZPOCET
| VV |  | sloup C-0-3 | [18 empty] | VV | 2 | 1 | True | 0 | ROZPOCET
| VV |  | 1,39*0,45*2,65 |  | 1.658 | [16 empty] | VV | 2 | 2 | True | 0 | ROZPOCET
| VV |  | Součet |  | 10.016 | [16 empty] | VV | 2 | 4 | True | 1 | ROZPOCET
29 | K | 331351121 | Bednění hranatých sloupů a pilířů včetně vzepření průřezu pravoúhlého čtyřúhelníka výšky do 4 m, průřezu přes 0,08 do 0,16 m2 zřízení | m2 | 219.102 |  |  | 0 | CS ÚRS 2025 02 |  | snížená | 0 | 0 | 0 |  | 0 | 0.00244 | 0.53461 | 0 | 0 | 4 | K | 2 |  |  |  | ROZPOCET | 0 | 0 | 0 | 0 | 0 | 2 | 0 | 4 | 881382655
| Online PSC |  | https://podminky.urs.cz/item/CS_URS_2025_02/331351121 | [18 empty] | Online PSC | 2
| VV |  | 1.NP | [18 empty] | VV | 2 | 1 | True | 0 | ROZPOCET
| VV |  | sloup C-1-2 | [18 empty] | VV | 2 | 1 | True | 0 | ROZPOCET
| VV |  | (0,4*2+0,24*2)*2,6*16 |  | 53.248 | [16 empty] | VV | 2 | 2 | True | 0 | ROZPOCET
| VV |  | sloup C-1-3 | [18 empty] | VV | 2 | 1 | True | 0 | ROZPOCET
| VV |  | (0,465*2+0,24*2)*2,6 |  | 3.666 | [16 empty] | VV | 2 | 2 | True | 0 | ROZPOCET
| VV |  | Mezisoučet |  | 56.914 | [16 empty] | VV | 2 | 3 | True | 0 | ROZPOCET
| VV |  | 2.NP | [18 empty] | VV | 2 | 1 | True | 0 | ROZPOCET
| VV |  | sloup C-2-1 | [18 empty] | VV | 2 | 1 | True | 0 | ROZPOCET
| VV |  | (0,585*2+0,24*2)*2,6 |  | 4.29 | [16 empty] | VV | 2 | 2 | True | 0 | ROZPOCET
| VV |  | sloup C-2-2 | [18 empty] | VV | 2 | 1 | True | 0 | ROZPOCET
| VV |  | (0,4*2+0,24*2)*2,6*17 |  | 56.576 | [16 empty] | VV | 2 | 2 | True | 0 | ROZPOCET
| VV |  | sloup C-2-3 | [18 empty] | VV | 2 | 1 | True | 0 | ROZPOCET
| VV |  | (0,65*2+0,24*2)*2,6 |  | 4.628 | [16 empty] | VV | 2 | 2 | True | 0 | ROZPOCET
| VV |  | Mezisoučet |  | 65.494 | [16 empty] | VV | 2 | 3 | True | 0 | ROZPOCET
| VV |  | 3.NP | [18 empty] | VV | 2 | 1 | True | 0 | ROZPOCET
| VV |  | sloup C-3-1 | [18 empty] | VV | 2 | 1 | True | 0 | ROZPOCET
| VV |  | (0,585*2+0,24*2)*2,6 |  | 4.29 | [16 empty] | VV | 2 | 2 | True | 0 | ROZPOCET
| VV |  | sloup C-3-2 | [18 empty] | VV | 2 | 1 | True | 0 | ROZPOCET
| VV |  | (0,4*2+0,24*2)*2,6*17 |  | 56.576 | [16 empty] | VV | 2 | 2 | True | 0 | ROZPOCET
| VV |  | sloup C-3-3 | [18 empty] | VV | 2 | 1 | True | 0 | ROZPOCET
| VV |  | (0,65*2+0,24*2)*2,6 |  | 4.628 | [16 empty] | VV | 2 | 2 | True | 0 | ROZPOCET
| VV |  | Mezisoučet |  | 65.494 | [16 empty] | VV | 2 | 3 | True | 0 | ROZPOCET
| VV |  | atika | [18 empty] | VV | 2 | 1 | True | 0 | ROZPOCET
| VV |  | sloup C-4-1 | [18 empty] | VV | 2 | 1 | True | 0 | ROZPOCET
| VV |  | (0,175*2+0,2*2)*0,8*52 |  | 31.2 | [16 empty] | VV | 2 | 2 | True | 0 | ROZPOCET
| VV |  | Mezisoučet |  | 31.2 | [16 empty] | VV | 2 | 3 | True | 0 | ROZPOCET
| VV |  | Součet |  | 219.102 | [16 empty] | VV | 2 | 4 | True | 1 | ROZPOCET
30 | K | 331351122 | Bednění hranatých sloupů a pilířů včetně vzepření průřezu pravoúhlého čtyřúhelníka výšky do 4 m, průřezu přes 0,08 do 0,16 m2 odstranění | m2 | 219.102 |  |  | 0 | CS ÚRS 2025 02 |  | snížená | 0 | 0 | 0 |  | 0 | 0 | 0 | 0 | 0 | 4 | K | 2 |  |  |  | ROZPOCET | 0 | 0 | 0 | 0 | 0 | 2 | 0 | 4 | 742733580
| Online PSC |  | https://podminky.urs.cz/item/CS_URS_2025_02/331351122 | [18 empty] | Online PSC | 2
31 | K | 331351125 | Bednění hranatých sloupů a pilířů včetně vzepření průřezu pravoúhlého čtyřúhelníka výšky do 4 m, průřezu přes 0,16 m2 zřízení | m2 | 31.893 |  |  | 0 | CS ÚRS 2025 02 |  | snížená | 0 | 0 | 0 |  | 0 | 0.0022 | 0.070165 | 0 | 0 | 4 | K | 2 |  |  |  | ROZPOCET | 0 | 0 | 0 | 0 | 0 | 2 | 0 | 4 | -1838954495
| Online PSC |  | https://podminky.urs.cz/item/CS_URS_2025_02/331351125 | [18 empty] | Online PSC | 2
| VV |  | 1.PP | [18 empty] | VV | 2 | 1 | True | 0 | ROZPOCET
| VV |  | sloup C-0-1 | [18 empty] | VV | 2 | 1 | True | 0 | ROZPOCET
| VV |  | (1*2+0,45*2)*2,65 |  | 7.685 | [16 empty] | VV | 2 | 2 | True | 0 | ROZPOCET
| VV |  | sloup C-0-3 | [18 empty] | VV | 2 | 1 | True | 0 | ROZPOCET
| VV |  | (1,39*2+0,45*2)*2,65 |  | 9.752 | [16 empty] | VV | 2 | 2 | True | 0 | ROZPOCET
| VV |  | Mezisoučet |  | 17.437 | [16 empty] | VV | 2 | 3 | True | 0 | ROZPOCET
| VV |  | 1.NP | [18 empty] | VV | 2 | 1 | True | 0 | ROZPOCET
| VV |  | sloup C-1-1 | [18 empty] | VV | 2 | 1 | True | 0 | ROZPOCET
| VV |  | (1,2*2+0,24*2)*2,6 |  | 7.488 | [16 empty] | VV | 2 | 2 | True | 0 | ROZPOCET
| VV |  | sloup C-1-4 | [18 empty] | VV | 2 | 1 | True | 0 | ROZPOCET
| VV |  | (1,1*2+0,24*2)*2,6 |  | 6.968 | [16 empty] | VV | 2 | 2 | True | 0 | ROZPOCET
| VV |  | Mezisoučet |  | 14.456 | [16 empty] | VV | 2 | 3 | True | 0 | ROZPOCET
| VV |  | Součet |  | 31.893 | [16 empty] | VV | 2 | 4 | True | 1 | ROZPOCET
32 | K | 331351126 | Bednění hranatých sloupů a pilířů včetně vzepření průřezu pravoúhlého čtyřúhelníka výšky do 4 m, průřezu přes 0,16 m2 odstranění | m2 | 31.893 |  |  | 0 | CS ÚRS 2025 02 |  | snížená | 0 | 0 | 0 |  | 0 | 0 | 0 | 0 | 0 | 4 | K | 2 |  |  |  | ROZPOCET | 0 | 0 | 0 | 0 | 0 | 2 | 0 | 4 | 1860723494
| Online PSC |  | https://podminky.urs.cz/item/CS_URS_2025_02/331351126 | [18 empty] | Online PSC | 2
33 | K | 331351911 | Bednění hranatých sloupů a pilířů včetně vzepření průřezu pravoúhlého čtyřúhelníka Příplatek k cenám za pohledový beton | m2 | 17.437 |  |  | 0 | CS ÚRS 2025 02 |  | snížená | 0 | 0 | 0 |  | 0 | 0.0027 | 0.04708 | 0 | 0 | 4 | K | 2 |  |  |  | ROZPOCET | 0 | 0 | 0 | 0 | 0 | 2 | 0 | 4 | -1442893357
| Online PSC |  | https://podminky.urs.cz/item/CS_URS_2025_02/331351911 | [18 empty] | Online PSC | 2
| VV |  | 1.PP | [18 empty] | VV | 2 | 1 | True | 0 | ROZPOCET
| VV |  | sloup C-0-1 | [18 empty] | VV | 2 | 1 | True | 0 | ROZPOCET
| VV |  | (1*2+0,45*2)*2,65 |  | 7.685 | [16 empty] | VV | 2 | 2 | True | 0 | ROZPOCET
| VV |  | sloup C-0-3 | [18 empty] | VV | 2 | 1 | True | 0 | ROZPOCET
| VV |  | (1,39*2+0,45*2)*2,65 |  | 9.752 | [16 empty] | VV | 2 | 2 | True | 0 | ROZPOCET
| VV |  | Součet |  | 17.437 | [16 empty] | VV | 2 | 4 | True | 1 | ROZPOCET
34 | K | 331361821 | Výztuž sloupů, pilířů, rámových stojek, táhel nebo vzpěr hranatých svislých nebo šikmých (odkloněných) z betonářské oceli 10 505 (R) nebo BSt 500 | t | 3.144 |  |  | 0 | CS ÚRS 2025 02 |  | snížená | 0 | 0 | 0 |  | 0 | 1.0524 | 3.3087 | 0 | 0 | 4 | K | 2 |  |  |  | ROZPOCET | 0 | 0 | 0 | 0 | 0 | 2 | 0 | 4 | -1195587120
| Online PSC |  | https://podminky.urs.cz/item/CS_URS_2025_02/331361821 | [18 empty] | Online PSC | 2
| VV |  | 1.PP | [18 empty] | VV | 2 | 1 | True | 0 | ROZPOCET
| VV |  | sloup C-0-1 | [18 empty] | VV | 2 | 1 | True | 0 | ROZPOCET
| VV |  | 0,1344 |  | 0.134 | [16 empty] | VV | 2 | 2 | True | 0 | ROZPOCET
| VV |  | sloup C-0-3 | [18 empty] | VV | 2 | 1 | True | 0 | ROZPOCET
| VV |  | 0,1546 |  | 0.155 | [16 empty] | VV | 2 | 2 | True | 0 | ROZPOCET
| VV |  | Mezisoučet |  | 0.289 | [16 empty] | VV | 2 | 3 | True | 0 | ROZPOCET
| VV |  | 1.NP | [18 empty] | VV | 2 | 1 | True | 0 | ROZPOCET
| VV |  | sloup C-1-1 | [18 empty] | VV | 2 | 1 | True | 0 | ROZPOCET
| VV |  | 0,0724 |  | 0.072 | [16 empty] | VV | 2 | 2 | True | 0 | ROZPOCET
| VV |  | sloup C-1-2 | [18 empty] | VV | 2 | 1 | True | 0 | ROZPOCET
| VV |  | 0,9777 |  | 0.978 | [16 empty] | VV | 2 | 2 | True | 0 | ROZPOCET
| VV |  | sloup C-1-3 | [18 empty] | VV | 2 | 1 | True | 0 | ROZPOCET
| VV |  | 0,0565 |  | 0.057 | [16 empty] | VV | 2 | 2 | True | 0 | ROZPOCET
| VV |  | sloup C-1-4 | [18 empty] | VV | 2 | 1 | True | 0 | ROZPOCET
| VV |  | 0,0721 |  | 0.072 | [16 empty] | VV | 2 | 2 | True | 0 | ROZPOCET
| VV |  | Mezisoučet |  | 1.179 | [16 empty] | VV | 2 | 3 | True | 0 | ROZPOCET
| VV |  | 2.NP | [18 empty] | VV | 2 | 1 | True | 0 | ROZPOCET
| VV |  | sloup C-2-1 | [18 empty] | VV | 2 | 1 | True | 0 | ROZPOCET
| VV |  | 0,0467 |  | 0.047 | [16 empty] | VV | 2 | 2 | True | 0 | ROZPOCET
| VV |  | sloup C-2-2 | [18 empty] | VV | 2 | 1 | True | 0 | ROZPOCET
| VV |  | 0,8012 |  | 0.801 | [16 empty] | VV | 2 | 2 | True | 0 | ROZPOCET
| VV |  | sloup C-2-3 | [18 empty] | VV | 2 | 1 | True | 0 | ROZPOCET
| VV |  | 0,0467 |  | 0.047 | [16 empty] | VV | 2 | 2 | True | 0 | ROZPOCET
| VV |  | Mezisoučet |  | 0.895 | [16 empty] | VV | 2 | 3 | True | 0 | ROZPOCET
| VV |  | 3.NP | [18 empty] | VV | 2 | 1 | True | 0 | ROZPOCET
| VV |  | sloup C-3-1 | [18 empty] | VV | 2 | 1 | True | 0 | ROZPOCET
| VV |  | 0,041 |  | 0.041 | [16 empty] | VV | 2 | 2 | True | 0 | ROZPOCET
| VV |  | sloup C-3-2 | [18 empty] | VV | 2 | 1 | True | 0 | ROZPOCET
| VV |  | 0,6989 |  | 0.699 | [16 empty] | VV | 2 | 2 | True | 0 | ROZPOCET
| VV |  | sloup C-3-3 | [18 empty] | VV | 2 | 1 | True | 0 | ROZPOCET
| VV |  | 0,041 |  | 0.041 | [16 empty] | VV | 2 | 2 | True | 0 | ROZPOCET
| VV |  | Mezisoučet |  | 0.781 | [16 empty] | VV | 2 | 3 | True | 0 | ROZPOCET
| VV |  | Součet |  | 3.144 | [16 empty] | VV | 2 | 4 | True | 1 | ROZPOCET
35 | K | 332351121 | Bednění kruhových a oblých sloupů a pilířů včetně vzepření průřezu kruhového nebo zakřiveného výšky do 4 m, průměru sloupu přes 0,40 do 0,55 m zřízení | m2 | 69.095 |  |  | 0 | CS ÚRS 2025 02 |  | snížená | 0 | 0 | 0 |  | 0 | 0.00276 | 0.1907 | 0 | 0 | 4 | K | 2 |  |  |  | ROZPOCET | 0 | 0 | 0 | 0 | 0 | 2 | 0 | 4 | 1569542500
| Online PSC |  | https://podminky.urs.cz/item/CS_URS_2025_02/332351121 | [18 empty] | Online PSC | 2
| VV |  | sloup C-0-2 | [18 empty] | VV | 2 | 1 | True | 0 | ROZPOCET
| VV |  | (2*PI*0,225*0,225+2*PI*0,225*2,65)*17 |  | 69.095 | [16 empty] | VV | 2 | 2 | True | 0 | ROZPOCET
| VV |  | Součet |  | 69.095 | [16 empty] | VV | 2 | 4 | True | 1 | ROZPOCET
36 | K | 332351122 | Bednění kruhových a oblých sloupů a pilířů včetně vzepření průřezu kruhového nebo zakřiveného výšky do 4 m, průměru sloupu přes 0,40 do 0,55 m odstranění | m2 | 69.095 |  |  | 0 | CS ÚRS 2025 02 |  | snížená | 0 | 0 | 0 |  | 0 | 0 | 0 | 0 | 0 | 4 | K | 2 |  |  |  | ROZPOCET | 0 | 0 | 0 | 0 | 0 | 2 | 0 | 4 | 1020388543
| Online PSC |  | https://podminky.urs.cz/item/CS_URS_2025_02/332351122 | [18 empty] | Online PSC | 2
37 | K | 332351911 | Bednění kruhových a oblých sloupů a pilířů Příplatek k cenám za pohledový beton | m2 | 69.095 |  |  | 0 | CS ÚRS 2025 02 |  | snížená | 0 | 0 | 0 |  | 0 | 0.0029 | 0.20038 | 0 | 0 | 4 | K | 2 |  |  |  | ROZPOCET | 0 | 0 | 0 | 0 | 0 | 2 | 0 | 4 | -1744537030
| Online PSC |  | https://podminky.urs.cz/item/CS_URS_2025_02/332351911 | [18 empty] | Online PSC | 2
| VV |  | sloup C-0-2 | [18 empty] | VV | 2 | 1 | True | 0 | ROZPOCET
| VV |  | (2*PI*0,225*0,225+2*PI*0,225*2,65)*17 |  | 69.095 | [16 empty] | VV | 2 | 2 | True | 0 | ROZPOCET
| VV |  | Součet |  | 69.095 | [16 empty] | VV | 2 | 4 | True | 1 | ROZPOCET
38 | K | 332361821 | Výztuž sloupů, pilířů, rámových stojek, táhel nebo vzpěr oblých svislých nebo šikmých (odkloněných) z betonářské oceli 10 505 (R) nebo BSt 500 | t | 1.781 |  |  | 0 | CS ÚRS 2025 02 |  | snížená | 0 | 0 | 0 |  | 0 | 1.0524 | 1.8743 | 0 | 0 | 4 | K | 2 |  |  |  | ROZPOCET | 0 | 0 | 0 | 0 | 0 | 2 | 0 | 4 | 1632165130
| Online PSC |  | https://podminky.urs.cz/item/CS_URS_2025_02/332361821 | [18 empty] | Online PSC | 2
| VV |  | 1.PP | [18 empty] | VV | 2 | 1 | True | 0 | ROZPOCET
| VV |  | sloup C-0-2 | [18 empty] | VV | 2 | 1 | True | 0 | ROZPOCET
| VV |  | 1,7813 |  | 1.781 | [16 empty] | VV | 2 | 2 | True | 0 | ROZPOCET
| VV |  | Součet |  | 1.781 | [16 empty] | VV | 2 | 4 | True | 1 | ROZPOCET
| D | 4 | Vodorovné konstrukce |  |  |  |  | 0 |  |  |  |  | 0 | 0 |  | 0 |  | 3276.4709 |  | 0 | 1 | D | 1 |  |  |  | ROZPOCET | [6 empty] | 0
39 | K | 411321616 | Stropy z betonu železového (bez výztuže) stropů deskových, plochých střech, desek balkonových, desek hřibových stropů včetně hlavic hřibových sloupů tř. C 30/37 | m3 | 1018.491 |  |  | 0 | CS ÚRS 2025 02 |  | snížená | 0 | 0 | 0 |  | 0 | 2.502 | 2548.2747 | 0 | 0 | 4 | K | 2 |  |  |  | ROZPOCET | 0 | 0 | 0 | 0 | 0 | 2 | 0 | 4 | -85639257
| Online PSC |  | https://podminky.urs.cz/item/CS_URS_2025_02/411321616 | [18 empty] | Online PSC | 2
| VV |  | 1.PP | [18 empty] | VV | 2 | 1 | True | 0 | ROZPOCET
| VV |  | strop únikové schodiště | [18 empty] | VV | 2 | 1 | True | 0 | ROZPOCET
| VV |  | (2,76*1,68+7*1,68)*0,24 |  | 3.935 | [16 empty] | VV | 2 | 2 | True | 0 | ROZPOCET
| VV |  | Mezisoučet |  | 3.935 | [16 empty] | VV | 2 | 3 | True | 0 | ROZPOCET
| VV |  | 1.PP | [18 empty] | VV | 2 | 1 | True | 0 | ROZPOCET
| VV |  | kšilt mezi opěrkami | [18 empty] | VV | 2 | 1 | True | 0 | ROZPOCET
| VV |  | 7,625*(1,4+3)*0,25 |  | 8.388 | [16 empty] | VV | 2 | 2 | True | 0 | ROZPOCET
| VV |  | Mezisoučet |  | 8.388 | [16 empty] | VV | 2 | 3 | True | 0 | ROZPOCET
| VV |  | 1.PP | [18 empty] | VV | 2 | 1 | True | 0 | ROZPOCET
| VV |  | nižší část | [18 empty] | VV | 2 | 1 | True | 0 | ROZPOCET
| VV |  | (60,57*6,2-1,94*3,13)*0,3 |  | 110.839 | [16 empty] | VV | 2 | 2 | True | 0 | ROZPOCET
| VV |  | odečet otvory | [18 empty] | VV | 2 | 1 | True | 0 | ROZPOCET
| VV |  | -(0,6*1,8*13)*0,3 |  | -4.212 | [16 empty] | VV | 2 | 2 | True | 0 | ROZPOCET
| VV |  | vyšší část | [18 empty] | VV | 2 | 1 | True | 0 | ROZPOCET
| VV |  | (61,3*6,105*2)*0,3 |  | 224.542 | [16 empty] | VV | 2 | 2 | True | 0 | ROZPOCET
| VV |  | odečet otvory | [18 empty] | VV | 2 | 1 | True | 0 | ROZPOCET
| VV |  | -(0,74*0,685*14)*0,3 |  | -2.129 | [16 empty] | VV | 2 | 2 | True | 0 | ROZPOCET
| VV |  | -2,55*3,975*0,3 |  | -3.041 | [16 empty] | VV | 2 | 2 | True | 0 | ROZPOCET
| VV |  | Mezisoučet |  | 325.999 | [16 empty] | VV | 2 | 3 | True | 0 | ROZPOCET
| VV |  | 1.NP | [18 empty] | VV | 2 | 1 | True | 0 | ROZPOCET
| VV |  | obytná část | [18 empty] | VV | 2 | 1 | True | 0 | ROZPOCET
| VV |  | 61,78*6,69*0,25*2 |  | 206.654 | [16 empty] | VV | 2 | 2 | True | 0 | ROZPOCET
| VV |  | pavlače | [18 empty] | VV | 2 | 1 | True | 0 | ROZPOCET
| VV |  | 57,46*1,4*(0,25+0,1)/2*2 |  | 28.155 | [16 empty] | VV | 2 | 2 | True | 0 | ROZPOCET
| VV |  | mezi HEB profily schodiště | [18 empty] | VV | 2 | 1 | True | 0 | ROZPOCET
| VV |  | 6,41*1,22*0,24*2 |  | 3.754 | [16 empty] | VV | 2 | 2 | True | 0 | ROZPOCET
| VV |  | odečet větrací šachty | [18 empty] | VV | 2 | 1 | True | 0 | ROZPOCET
| VV |  | -0,74*0,79*0,25*14 |  | -2.046 | [16 empty] | VV | 2 | 2 | True | 0 | ROZPOCET
| VV |  | Mezisoučet |  | 236.517 | [16 empty] | VV | 2 | 3 | True | 0 | ROZPOCET
| VV |  | 2.NP | [18 empty] | VV | 2 | 1 | True | 0 | ROZPOCET
| VV |  | obytná část | [18 empty] | VV | 2 | 1 | True | 0 | ROZPOCET
| VV |  | 61,78*6,69*0,25*2 |  | 206.654 | [16 empty] | VV | 2 | 2 | True | 0 | ROZPOCET
| VV |  | pavlače | [18 empty] | VV | 2 | 1 | True | 0 | ROZPOCET
| VV |  | 57,46*1,4*(0,25+0,1)/2*2 |  | 28.155 | [16 empty] | VV | 2 | 2 | True | 0 | ROZPOCET
| VV |  | mezi HEB profily schodiště | [18 empty] | VV | 2 | 1 | True | 0 | ROZPOCET
| VV |  | 6,41*1,22*0,24*2 |  | 3.754 | [16 empty] | VV | 2 | 2 | True | 0 | ROZPOCET
| VV |  | odečet větrací šachty | [18 empty] | VV | 2 | 1 | True | 0 | ROZPOCET
| VV |  | -0,74*0,79*0,25*14 |  | -2.046 | [16 empty] | VV | 2 | 2 | True | 0 | ROZPOCET
| VV |  | Mezisoučet |  | 236.517 | [16 empty] | VV | 2 | 3 | True | 0 | ROZPOCET
| VV |  | 3.NP | [18 empty] | VV | 2 | 1 | True | 0 | ROZPOCET
| VV |  | obytná část | [18 empty] | VV | 2 | 1 | True | 0 | ROZPOCET
| VV |  | 61,78*6,69*0,25*2 |  | 206.654 | [16 empty] | VV | 2 | 2 | True | 0 | ROZPOCET
| VV |  | odečet větrací šachty | [18 empty] | VV | 2 | 1 | True | 0 | ROZPOCET
| VV |  | -0,74*0,79*0,25*14 |  | -2.046 | [16 empty] | VV | 2 | 2 | True | 0 | ROZPOCET
| VV |  | Mezisoučet |  | 204.608 | [16 empty] | VV | 2 | 3 | True | 0 | ROZPOCET
| VV |  | výtahová šachta | [18 empty] | VV | 2 | 1 | True | 0 | ROZPOCET
| VV |  | 2,39*3,13*(0,25+0,3)/2 |  | 2.057 | [16 empty] | VV | 2 | 2 | True | 0 | ROZPOCET
| VV |  | 3,13*0,3*0,5 |  | 0.47 | [16 empty] | VV | 2 | 2 | True | 0 | ROZPOCET
| VV |  | Mezisoučet |  | 2.527 | [16 empty] | VV | 2 | 3 | True | 0 | ROZPOCET
| VV |  | Součet |  | 1018.491 | [16 empty] | VV | 2 | 4 | True | 1 | ROZPOCET
40 | K | 411351011 | Bednění stropních konstrukcí - bez podpěrné konstrukce desek tloušťky stropní desky přes 5 do 25 cm zřízení | m2 | 2519.078 |  |  | 0 | CS ÚRS 2025 02 |  | snížená | 0 | 0 | 0 |  | 0 | 0.00533 | 13.4267 | 0 | 0 | 4 | K | 2 |  |  |  | ROZPOCET | 0 | 0 | 0 | 0 | 0 | 2 | 0 | 4 | -849019061
| Online PSC |  | https://podminky.urs.cz/item/CS_URS_2025_02/411351011 | [18 empty] | Online PSC | 2
| VV |  | 1.PP | [18 empty] | VV | 2 | 1 | True | 0 | ROZPOCET
| VV |  | strop únikové schodiště | [18 empty] | VV | 2 | 1 | True | 0 | ROZPOCET
| VV |  | (11,013+9,446+2,52+1,08)*0,24 |  | 5.774 | [16 empty] | VV | 2 | 2 | True | 0 | ROZPOCET
| VV |  | 2,52*1,2+7*1,2 |  | 11.424 | [16 empty] | VV | 2 | 2 | True | 0 | ROZPOCET
| VV |  | Mezisoučet |  | 17.198 | [16 empty] | VV | 2 | 3 | True | 0 | ROZPOCET
| VV |  | 1.PP | [18 empty] | VV | 2 | 1 | True | 0 | ROZPOCET
| VV |  | kšilt mezi opěrkami | [18 empty] | VV | 2 | 1 | True | 0 | ROZPOCET
| VV |  | 7,625*(1,4+3) |  | 33.55 | [16 empty] | VV | 2 | 2 | True | 0 | ROZPOCET
| VV |  | Mezisoučet |  | 33.55 | [16 empty] | VV | 2 | 3 | True | 0 | ROZPOCET
| VV |  | 1.NP | [18 empty] | VV | 2 | 1 | True | 0 | ROZPOCET
| VV |  | obvod stropu | [18 empty] | VV | 2 | 1 | True | 0 | ROZPOCET
| VV |  | (61,78*2+8,09*2)*0,25*2 |  | 69.87 | [16 empty] | VV | 2 | 2 | True | 0 | ROZPOCET
| VV |  | obytná část | [18 empty] | VV | 2 | 1 | True | 0 | ROZPOCET
| VV |  | (8,53+4,16+8,56*5+4,13)*6,21 |  | 370.24 | [16 empty] | VV | 2 | 2 | True | 0 | ROZPOCET
| VV |  | (12,93+4,16*2+8,56*4+4,13)*6,21 |  | 370.24 | [16 empty] | VV | 2 | 2 | True | 0 | ROZPOCET
| VV |  | (0,74*2+0,79*2)*0,25*14 |  | 10.71 | [16 empty] | VV | 2 | 2 | True | 0 | ROZPOCET
| VV |  | mezi HEB profily schodiště | [18 empty] | VV | 2 | 1 | True | 0 | ROZPOCET
| VV |  | 6,41*1,22*2 |  | 15.64 | [16 empty] | VV | 2 | 2 | True | 0 | ROZPOCET
| VV |  | Mezisoučet |  | 836.7 | [16 empty] | VV | 2 | 3 | True | 0 | ROZPOCET
| VV |  | 2.NP | [18 empty] | VV | 2 | 1 | True | 0 | ROZPOCET
| VV |  | obvod stropu | [18 empty] | VV | 2 | 1 | True | 0 | ROZPOCET
| VV |  | (61,78*2+8,09*2)*0,25*2 |  | 69.87 | [16 empty] | VV | 2 | 2 | True | 0 | ROZPOCET
| VV |  | obytná část | [18 empty] | VV | 2 | 1 | True | 0 | ROZPOCET
| VV |  | (12,93+4,16*2+8,56*4+4,13)*6,21 |  | 370.24 | [16 empty] | VV | 2 | 2 | True | 0 | ROZPOCET
| VV |  | (12,93+4,16*9+4,13*2)*6,21 |  | 364.092 | [16 empty] | VV | 2 | 2 | True | 0 | ROZPOCET
| VV |  | (0,74*2+0,79*2)*0,25*14 |  | 10.71 | [16 empty] | VV | 2 | 2 | True | 0 | ROZPOCET
| VV |  | mezi HEB profily schodiště | [18 empty] | VV | 2 | 1 | True | 0 | ROZPOCET
| VV |  | 6,41*1,22*2 |  | 15.64 | [16 empty] | VV | 2 | 2 | True | 0 | ROZPOCET
| VV |  | Mezisoučet |  | 830.552 | [16 empty] | VV | 2 | 3 | True | 0 | ROZPOCET
| VV |  | 3.NP | [18 empty] | VV | 2 | 1 | True | 0 | ROZPOCET
| VV |  | obvod stropu | [18 empty] | VV | 2 | 1 | True | 0 | ROZPOCET
| VV |  | (61,78+0,94*2+6,69*2)*0,25*2 |  | 38.52 | [16 empty] | VV | 2 | 2 | True | 0 | ROZPOCET
| VV |  | obytná část | [18 empty] | VV | 2 | 1 | True | 0 | ROZPOCET
| VV |  | (12,93*3+4,16*4+4,13)*6,21 |  | 369.868 | [16 empty] | VV | 2 | 2 | True | 0 | ROZPOCET
| VV |  | (12,93*3+4,16*3+4,13*2)*6,21 |  | 369.681 | [16 empty] | VV | 2 | 2 | True | 0 | ROZPOCET
| VV |  | (0,74*2+0,79*2)*0,25*14 |  | 10.71 | [16 empty] | VV | 2 | 2 | True | 0 | ROZPOCET
| VV |  | Mezisoučet |  | 788.779 | [16 empty] | VV | 2 | 3 | True | 0 | ROZPOCET
| VV |  | výtahová šachta | [18 empty] | VV | 2 | 1 | True | 0 | ROZPOCET
| VV |  | (2,39*2+3,13*2)*0,25 |  | 2.76 | [16 empty] | VV | 2 | 2 | True | 0 | ROZPOCET
| VV |  | 2,39*3,13 |  | 7.481 | [16 empty] | VV | 2 | 2 | True | 0 | ROZPOCET
| VV |  | (3,13*2+0,3*2)*0,3 |  | 2.058 | [16 empty] | VV | 2 | 2 | True | 0 | ROZPOCET
| VV |  | Mezisoučet |  | 12.299 | [16 empty] | VV | 2 | 3 | True | 0 | ROZPOCET
| VV |  | Součet |  | 2519.078 | [16 empty] | VV | 2 | 4 | True | 1 | ROZPOCET
41 | K | 411351012 | Bednění stropních konstrukcí - bez podpěrné konstrukce desek tloušťky stropní desky přes 5 do 25 cm odstranění | m2 | 2519.078 |  |  | 0 | CS ÚRS 2025 02 |  | snížená | 0 | 0 | 0 |  | 0 | 0 | 0 | 0 | 0 | 4 | K | 2 |  |  |  | ROZPOCET | 0 | 0 | 0 | 0 | 0 | 2 | 0 | 4 | -1988931259
| Online PSC |  | https://podminky.urs.cz/item/CS_URS_2025_02/411351012 | [18 empty] | Online PSC | 2
42 | K | 411351021 | Bednění stropních konstrukcí - bez podpěrné konstrukce desek tloušťky stropní desky přes 25 do 50 cm zřízení | m2 | 1200.002 |  |  | 0 | CS ÚRS 2025 02 |  | snížená | 0 | 0 | 0 |  | 0 | 0.00552 | 6.624 | 0 | 0 | 4 | K | 2 |  |  |  | ROZPOCET | 0 | 0 | 0 | 0 | 0 | 2 | 0 | 4 | -1919974482
| Online PSC |  | https://podminky.urs.cz/item/CS_URS_2025_02/411351021 | [18 empty] | Online PSC | 2
| VV |  | 1.PP | [18 empty] | VV | 2 | 1 | True | 0 | ROZPOCET
| VV |  | obvod stropu | [18 empty] | VV | 2 | 1 | True | 0 | ROZPOCET
| VV |  | (61,3*2+19,79*2)*0,3 |  | 48.654 | [16 empty] | VV | 2 | 2 | True | 0 | ROZPOCET
| VV |  | Mezisoučet |  | 48.654 | [16 empty] | VV | 2 | 3 | True | 0 | ROZPOCET
| VV |  | nižší část | [18 empty] | VV | 2 | 1 | True | 0 | ROZPOCET
| VV |  | 60,57*6,2-1,94*3,13 |  | 369.462 | [16 empty] | VV | 2 | 2 | True | 0 | ROZPOCET
| VV |  | obvody otvorů | [18 empty] | VV | 2 | 1 | True | 0 | ROZPOCET
| VV |  | (0,6*2+1,8*2)*0,3*13 |  | 18.72 | [16 empty] | VV | 2 | 2 | True | 0 | ROZPOCET
| VV |  | Mezisoučet |  | 388.182 | [16 empty] | VV | 2 | 3 | True | 0 | ROZPOCET
| VV |  | vyšší část | [18 empty] | VV | 2 | 1 | True | 0 | ROZPOCET
| VV |  | 61,3*6,105*2 |  | 748.473 | [16 empty] | VV | 2 | 2 | True | 0 | ROZPOCET
| VV |  | obvody otvorů | [18 empty] | VV | 2 | 1 | True | 0 | ROZPOCET
| VV |  | (0,74*2+0,685*2)*0,3*14 |  | 11.97 | [16 empty] | VV | 2 | 2 | True | 0 | ROZPOCET
| VV |  | (2,55*2+3,975)*0,3 |  | 2.723 | [16 empty] | VV | 2 | 2 | True | 0 | ROZPOCET
| VV |  | Mezisoučet |  | 763.166 | [16 empty] | VV | 2 | 3 | True | 0 | ROZPOCET
| VV |  | Součet |  | 1200.002 | [16 empty] | VV | 2 | 4 | True | 1 | ROZPOCET
43 | K | 411351022 | Bednění stropních konstrukcí - bez podpěrné konstrukce desek tloušťky stropní desky přes 25 do 50 cm odstranění | m2 | 1200.002 |  |  | 0 | CS ÚRS 2025 02 |  | snížená | 0 | 0 | 0 |  | 0 | 0 | 0 | 0 | 0 | 4 | K | 2 |  |  |  | ROZPOCET | 0 | 0 | 0 | 0 | 0 | 2 | 0 | 4 | 1402171339
| Online PSC |  | https://podminky.urs.cz/item/CS_URS_2025_02/411351022 | [18 empty] | Online PSC | 2
44 | K | 411354313 | Podpěrná konstrukce stropů - desek, kleneb a skořepin výška podepření do 4 m tloušťka stropu přes 15 do 25 cm zřízení | m2 | 2436.72 |  |  | 0 | CS ÚRS 2025 02 |  | snížená | 0 | 0 | 0 |  | 0 | 0.00088 | 2.1443 | 0 | 0 | 4 | K | 2 |  |  |  | ROZPOCET | 0 | 0 | 0 | 0 | 0 | 2 | 0 | 4 | -82347350
| Online PSC |  | https://podminky.urs.cz/item/CS_URS_2025_02/411354313 | [18 empty] | Online PSC | 2
| VV |  | 1.PP | [18 empty] | VV | 2 | 1 | True | 0 | ROZPOCET
| VV |  | strop únikové schodiště | [18 empty] | VV | 2 | 1 | True | 0 | ROZPOCET
| VV |  | 2,52*1,2+7*1,2 |  | 11.424 | [16 empty] | VV | 2 | 2 | True | 0 | ROZPOCET
| VV |  | Mezisoučet |  | 11.424 | [16 empty] | VV | 2 | 3 | True | 0 | ROZPOCET
| VV |  | 1.PP | [18 empty] | VV | 2 | 1 | True | 0 | ROZPOCET
| VV |  | kšilt mezi opěrkami | [18 empty] | VV | 2 | 1 | True | 0 | ROZPOCET
| VV |  | 7,625*(1,4+3) |  | 33.55 | [16 empty] | VV | 2 | 2 | True | 0 | ROZPOCET
| VV |  | Mezisoučet |  | 33.55 | [16 empty] | VV | 2 | 3 | True | 0 | ROZPOCET
| VV |  | 1.NP | [18 empty] | VV | 2 | 1 | True | 0 | ROZPOCET
| VV |  | obvod stropu | [18 empty] | VV | 2 | 1 | True | 0 | ROZPOCET
| VV |  | (61,78*2+8,09*2)*0,25*2 |  | 69.87 | [16 empty] | VV | 2 | 2 | True | 0 | ROZPOCET
| VV |  | obytná část | [18 empty] | VV | 2 | 1 | True | 0 | ROZPOCET
| VV |  | (8,53+4,16+8,56*5+4,13)*6,21 |  | 370.24 | [16 empty] | VV | 2 | 2 | True | 0 | ROZPOCET
| VV |  | (12,93+4,16*2+8,56*4+4,13)*6,21 |  | 370.24 | [16 empty] | VV | 2 | 2 | True | 0 | ROZPOCET
| VV |  | -0,49*1,03*14*2 |  | -14.132 | [16 empty] | VV | 2 | 2 | True | 0 | ROZPOCET
| VV |  | mezi HEB profily schodiště | [18 empty] | VV | 2 | 1 | True | 0 | ROZPOCET
| VV |  | 6,41*1,22*2 |  | 15.64 | [16 empty] | VV | 2 | 2 | True | 0 | ROZPOCET
| VV |  | Mezisoučet |  | 811.858 | [16 empty] | VV | 2 | 3 | True | 0 | ROZPOCET
| VV |  | 2.NP | [18 empty] | VV | 2 | 1 | True | 0 | ROZPOCET
| VV |  | obvod stropu | [18 empty] | VV | 2 | 1 | True | 0 | ROZPOCET
| VV |  | (61,78*2+8,09*2)*0,25*2 |  | 69.87 | [16 empty] | VV | 2 | 2 | True | 0 | ROZPOCET
| VV |  | obytná část | [18 empty] | VV | 2 | 1 | True | 0 | ROZPOCET
| VV |  | (12,93+4,16*2+8,56*4+4,13)*6,21 |  | 370.24 | [16 empty] | VV | 2 | 2 | True | 0 | ROZPOCET
| VV |  | (12,93+4,16*9+4,13*2)*6,21 |  | 364.092 | [16 empty] | VV | 2 | 2 | True | 0 | ROZPOCET
| VV |  | -0,49*1,03*14*2 |  | -14.132 | [16 empty] | VV | 2 | 2 | True | 0 | ROZPOCET
| VV |  | mezi HEB profily schodiště | [18 empty] | VV | 2 | 1 | True | 0 | ROZPOCET
| VV |  | 6,41*1,22*2 |  | 15.64 | [16 empty] | VV | 2 | 2 | True | 0 | ROZPOCET
| VV |  | Mezisoučet |  | 805.71 | [16 empty] | VV | 2 | 3 | True | 0 | ROZPOCET
| VV |  | 3.NP | [18 empty] | VV | 2 | 1 | True | 0 | ROZPOCET
| VV |  | obvod stropu | [18 empty] | VV | 2 | 1 | True | 0 | ROZPOCET
| VV |  | (61,78+0,94*2+6,69*2)*0,25*2 |  | 38.52 | [16 empty] | VV | 2 | 2 | True | 0 | ROZPOCET
| VV |  | obytná část | [18 empty] | VV | 2 | 1 | True | 0 | ROZPOCET
| VV |  | (12,93*3+4,16*4+4,13)*6,21 |  | 369.868 | [16 empty] | VV | 2 | 2 | True | 0 | ROZPOCET
| VV |  | (12,93*3+4,16*3+4,13*2)*6,21 |  | 369.681 | [16 empty] | VV | 2 | 2 | True | 0 | ROZPOCET
| VV |  | -0,49*1,03*14*2 |  | -14.132 | [16 empty] | VV | 2 | 2 | True | 0 | ROZPOCET
| VV |  | výtahová šachta | [18 empty] | VV | 2 | 1 | True | 0 | ROZPOCET
| VV |  | (2,39*2+3,13*2)*0,25 |  | 2.76 | [16 empty] | VV | 2 | 2 | True | 0 | ROZPOCET
| VV |  | 2,39*3,13 |  | 7.481 | [16 empty] | VV | 2 | 2 | True | 0 | ROZPOCET
| VV |  | Mezisoučet |  | 774.178 | [16 empty] | VV | 2 | 3 | True | 0 | ROZPOCET
| VV |  | Součet |  | 2436.72 | [16 empty] | VV | 2 | 4 | True | 1 | ROZPOCET
45 | K | 411354314 | Podpěrná konstrukce stropů - desek, kleneb a skořepin výška podepření do 4 m tloušťka stropu přes 15 do 25 cm odstranění | m2 | 2436.72 |  |  | 0 | CS ÚRS 2025 02 |  | snížená | 0 | 0 | 0 |  | 0 | 0 | 0 | 0 | 0 | 4 | K | 2 |  |  |  | ROZPOCET | 0 | 0 | 0 | 0 | 0 | 2 | 0 | 4 | 1215494060
| Online PSC |  | https://podminky.urs.cz/item/CS_URS_2025_02/411354314 | [18 empty] | Online PSC | 2
46 | K | 411354315 | Podpěrná konstrukce stropů - desek, kleneb a skořepin výška podepření do 4 m tloušťka stropu přes 25 do 35 cm zřízení | m2 | 1200.002 |  |  | 0 | CS ÚRS 2025 02 |  | snížená | 0 | 0 | 0 |  | 0 | 0.001 | 1.2 | 0 | 0 | 4 | K | 2 |  |  |  | ROZPOCET | 0 | 0 | 0 | 0 | 0 | 2 | 0 | 4 | -1295697711
| Online PSC |  | https://podminky.urs.cz/item/CS_URS_2025_02/411354315 | [18 empty] | Online PSC | 2
| VV |  | 1.PP | [18 empty] | VV | 2 | 1 | True | 0 | ROZPOCET
| VV |  | obvod stropu | [18 empty] | VV | 2 | 1 | True | 0 | ROZPOCET
| VV |  | (61,3*2+19,79*2)*0,3 |  | 48.654 | [16 empty] | VV | 2 | 2 | True | 0 | ROZPOCET
| VV |  | Mezisoučet |  | 48.654 | [16 empty] | VV | 2 | 3 | True | 0 | ROZPOCET
| VV |  | nižší část | [18 empty] | VV | 2 | 1 | True | 0 | ROZPOCET
| VV |  | 60,57*6,2-1,94*3,13 |  | 369.462 | [16 empty] | VV | 2 | 2 | True | 0 | ROZPOCET
| VV |  | obvody otvorů | [18 empty] | VV | 2 | 1 | True | 0 | ROZPOCET
| VV |  | (0,6*2+1,8*2)*0,3*13 |  | 18.72 | [16 empty] | VV | 2 | 2 | True | 0 | ROZPOCET
| VV |  | Mezisoučet |  | 388.182 | [16 empty] | VV | 2 | 3 | True | 0 | ROZPOCET
| VV |  | vyšší část | [18 empty] | VV | 2 | 1 | True | 0 | ROZPOCET
| VV |  | 61,3*6,105*2 |  | 748.473 | [16 empty] | VV | 2 | 2 | True | 0 | ROZPOCET
| VV |  | obvody otvorů | [18 empty] | VV | 2 | 1 | True | 0 | ROZPOCET
| VV |  | (0,74*2+0,685*2)*0,3*14 |  | 11.97 | [16 empty] | VV | 2 | 2 | True | 0 | ROZPOCET
| VV |  | (2,55*2+3,975)*0,3 |  | 2.723 | [16 empty] | VV | 2 | 2 | True | 0 | ROZPOCET
| VV |  | Mezisoučet |  | 763.166 | [16 empty] | VV | 2 | 3 | True | 0 | ROZPOCET
| VV |  | Součet |  | 1200.002 | [16 empty] | VV | 2 | 4 | True | 1 | ROZPOCET
47 | K | 411354316 | Podpěrná konstrukce stropů - desek, kleneb a skořepin výška podepření do 4 m tloušťka stropu přes 25 do 35 cm odstranění | m2 | 1200.002 |  |  | 0 | CS ÚRS 2025 02 |  | snížená | 0 | 0 | 0 |  | 0 | 0 | 0 | 0 | 0 | 4 | K | 2 |  |  |  | ROZPOCET | 0 | 0 | 0 | 0 | 0 | 2 | 0 | 4 | -553225118
| Online PSC |  | https://podminky.urs.cz/item/CS_URS_2025_02/411354316 | [18 empty] | Online PSC | 2
69 | K | 411359111 | Bednění stropních konstrukcí - bez podpěrné konstrukce Příplatek k cenám za pohledový beton | m2 | 31.28 |  |  | 0 | CS ÚRS 2025 02 |  | snížená | 0 | 0 | 0 |  | 0 | 0.0032 | 0.1001 | 0 | 0 | 4 | K | 2 |  |  |  | ROZPOCET | 0 | 0 | 0 | 0 | 0 | 2 | 0 | 4 | 1060373362
| Online PSC |  | https://podminky.urs.cz/item/CS_URS_2025_02/411359111 | [18 empty] | Online PSC | 2
| VV |  | 1.NP | [18 empty] | VV | 2 | 1 | True | 0 | ROZPOCET
| VV |  | mezi HEB profily schodiště | [18 empty] | VV | 2 | 1 | True | 0 | ROZPOCET
| VV |  | 6,41*1,22*2 |  | 15.64 | [16 empty] | VV | 2 | 2 | True | 0 | ROZPOCET
| VV |  | 2.NP | [18 empty] | VV | 2 | 1 | True | 0 | ROZPOCET
| VV |  | mezi HEB profily schodiště | [18 empty] | VV | 2 | 1 | True | 0 | ROZPOCET
| VV |  | 6,41*1,22*2 |  | 15.64 | [16 empty] | VV | 2 | 2 | True | 0 | ROZPOCET
| VV |  | Součet |  | 31.28 | [16 empty] | VV | 2 | 4 | True | 1 | ROZPOCET
48 | K | 411361821 | Výztuž stropů prostě uložených, vetknutých, spojitých, deskových, trámových (žebrových, kazetových), s keramickými a jinými vložkami, konsolových nebo balkonových, hřibových včetně hlavic hřibových sloupů, plochých střech a pro zavěšení železobetonových podhledů z betonářské oceli 10 505 (R) nebo BSt 500 | t | 150.113 |  |  | 0 | CS ÚRS 2025 02 |  | snížená | 0 | 0 | 0 |  | 0 | 1.0555 | 158.4518 | 0 | 0 | 4 | K | 2 |  |  |  | ROZPOCET | 0 | 0 | 0 | 0 | 0 | 2 | 0 | 4 | -723706969
| Online PSC |  | https://podminky.urs.cz/item/CS_URS_2025_02/411361821 | [18 empty] | Online PSC | 2
| VV |  | strop 1.PP | [18 empty] | VV | 2 | 1 | True | 0 | ROZPOCET
| VV |  | výkres D.1.2.c-301 | [18 empty] | VV | 2 | 1 | True | 0 | ROZPOCET
| VV |  | 22,703 |  | 22.703 | [16 empty] | VV | 2 | 2 | True | 0 | ROZPOCET
| VV |  | výkres D.1.2.c-302 | [18 empty] | VV | 2 | 1 | True | 0 | ROZPOCET
| VV |  | 17,3002 |  | 17.3 | [16 empty] | VV | 2 | 2 | True | 0 | ROZPOCET
| VV |  | Mezisoučet |  | 40.003 | [16 empty] | VV | 2 | 3 | True | 0 | ROZPOCET
| VV |  | položka obsahuje výztuže desek, průvlaků a věnců atik | [18 empty] | VV | 2 | 1 | True | 0 | ROZPOCET
| VV |  | výkres D.1.2.c-303 | [18 empty] | VV | 2 | 1 | True | 0 | ROZPOCET
| VV |  | 24,0202 |  | 24.02 | [16 empty] | VV | 2 | 2 | True | 0 | ROZPOCET
| VV |  | výkres D.1.2.c-304 | [18 empty] | VV | 2 | 1 | True | 0 | ROZPOCET
| VV |  | 8,0423 |  | 8.042 | [16 empty] | VV | 2 | 2 | True | 0 | ROZPOCET
| VV |  | výkres D.1.2.c-305 | [18 empty] | VV | 2 | 1 | True | 0 | ROZPOCET
| VV |  | 24,2243 |  | 24.224 | [16 empty] | VV | 2 | 2 | True | 0 | ROZPOCET
| VV |  | výkres D.1.2.c-306 | [18 empty] | VV | 2 | 1 | True | 0 | ROZPOCET
| VV |  | 7,7878 |  | 7.788 | [16 empty] | VV | 2 | 2 | True | 0 | ROZPOCET
| VV |  | výkres D.1.2.c-307 | [18 empty] | VV | 2 | 1 | True | 0 | ROZPOCET
| VV |  | 40,012 |  | 40.012 | [16 empty] | VV | 2 | 2 | True | 0 | ROZPOCET
| VV |  | výkres D.1.2.c-308 | [18 empty] | VV | 2 | 1 | True | 0 | ROZPOCET
| VV |  | 6,0239 |  | 6.024 | [16 empty] | VV | 2 | 2 | True | 0 | ROZPOCET
| VV |  | Mezisoučet |  | 110.11 | [16 empty] | VV | 2 | 3 | True | 0 | ROZPOCET
| VV |  | Součet |  | 150.113 | [16 empty] | VV | 2 | 4 | True | 1 | ROZPOCET
49 | K | 413321616 | Nosníky z betonu železového (bez výztuže) včetně stěnových i jeřábových drah, volných trámů, průvlaků, rámových příčlí, ztužidel, konzol, vodorovných táhel apod., tyčových konstrukcí tř. C 30/37 | m3 | 126.33 |  |  | 0 | CS ÚRS 2025 02 |  | snížená | 0 | 0 | 0 |  | 0 | 2.5019 | 316.0701 | 0 | 0 | 4 | K | 2 |  |  |  | ROZPOCET | 0 | 0 | 0 | 0 | 0 | 2 | 0 | 4 | 1669634180
| Online PSC |  | https://podminky.urs.cz/item/CS_URS_2025_02/413321616 | [18 empty] | Online PSC | 2
| VV |  | 1.NP | [18 empty] | VV | 2 | 1 | True | 0 | ROZPOCET
| VV |  | průvlak PB-1-1 | [18 empty] | VV | 2 | 1 | True | 0 | ROZPOCET
| VV |  | 14,955*0,24*0,35 |  | 1.256 | [16 empty] | VV | 2 | 2 | True | 0 | ROZPOCET
| VV |  | průvlak PB-1-2 | [18 empty] | VV | 2 | 1 | True | 0 | ROZPOCET
| VV |  | (61,78*3+46,825+6,21*6+5,11*12+1,03*28+0,74*14)*0,24*0,2 |  | 17.757 | [16 empty] | VV | 2 | 2 | True | 0 | ROZPOCET
| VV |  | Mezisoučet |  | 19.013 | [16 empty] | VV | 2 | 3 | True | 0 | ROZPOCET
| VV |  | 2.NP | [18 empty] | VV | 2 | 1 | True | 0 | ROZPOCET
| VV |  | průvlak PB-2-1 | [18 empty] | VV | 2 | 1 | True | 0 | ROZPOCET
| VV |  | 14,955*0,24*0,35 |  | 1.256 | [16 empty] | VV | 2 | 2 | True | 0 | ROZPOCET
| VV |  | průvlak PB-2-2 | [18 empty] | VV | 2 | 1 | True | 0 | ROZPOCET
| VV |  | (61,78+3+46,825+6,21*11+5,11*12+1,03*28+0,74*14)*0,24*0,2 |  | 13.461 | [16 empty] | VV | 2 | 2 | True | 0 | ROZPOCET
| VV |  | Mezisoučet |  | 14.717 | [16 empty] | VV | 2 | 3 | True | 0 | ROZPOCET
| VV |  | 3.NP | [18 empty] | VV | 2 | 1 | True | 0 | ROZPOCET
| VV |  | průvlak PB-3-1 | [18 empty] | VV | 2 | 1 | True | 0 | ROZPOCET
| VV |  | 44,18*0,24*0,7 |  | 7.422 | [16 empty] | VV | 2 | 2 | True | 0 | ROZPOCET
| VV |  | průvlak PB-3-2 | [18 empty] | VV | 2 | 1 | True | 0 | ROZPOCET
| VV |  | (61,78*3+17,6+6,21*10+5,11*8+1,03*28+0,74*14)*0,24*0,9 |  | 74.546 | [16 empty] | VV | 2 | 2 | True | 0 | ROZPOCET
| VV |  | konzola | [18 empty] | VV | 2 | 1 | True | 0 | ROZPOCET
| VV |  | 59,9*0,355*0,25*2 |  | 10.632 | [16 empty] | VV | 2 | 2 | True | 0 | ROZPOCET
| VV |  | Mezisoučet |  | 92.6 | [16 empty] | VV | 2 | 3 | True | 0 | ROZPOCET
| VV |  | Součet |  | 126.33 | [16 empty] | VV | 2 | 4 | True | 1 | ROZPOCET
50 | K | 413322727 | Nosníky z betonu železového (bez výztuže) včetně stěnových i jeřábových drah, volných trámů, průvlaků, rámových příčlí, ztužidel, konzol, vodorovných táhel apod., tyčových konstrukcí pohledového tř. C 35/45 | m3 | 50.929 |  |  | 0 | CS ÚRS 2025 02 |  | snížená | 0 | 0 | 0 |  | 0 | 2.5019 | 127.4213 | 0 | 0 | 4 | K | 2 |  |  |  | ROZPOCET | 0 | 0 | 0 | 0 | 0 | 2 | 0 | 4 | 1511839119
| Online PSC |  | https://podminky.urs.cz/item/CS_URS_2025_02/413322727 | [18 empty] | Online PSC | 2
| VV |  | 1.PP | [18 empty] | VV | 2 | 1 | True | 0 | ROZPOCET
| VV |  | průvlak PB-0-1 | [18 empty] | VV | 2 | 1 | True | 0 | ROZPOCET
| VV |  | 6,2*0,54*0,749*2 |  | 5.015 | [16 empty] | VV | 2 | 2 | True | 0 | ROZPOCET
| VV |  | průvlak PB-0-2 | [18 empty] | VV | 2 | 1 | True | 0 | ROZPOCET
| VV |  | 61,3*0,45*0,8*2 |  | 44.136 | [16 empty] | VV | 2 | 2 | True | 0 | ROZPOCET
| VV |  | průvlak PB-0-3 | [18 empty] | VV | 2 | 1 | True | 0 | ROZPOCET
| VV |  | 10,17*0,24*0,5 |  | 1.22 | [16 empty] | VV | 2 | 2 | True | 0 | ROZPOCET
| VV |  | průvlak PB-0-4 | [18 empty] | VV | 2 | 1 | True | 0 | ROZPOCET
| VV |  | 6,2*0,24*0,375 |  | 0.558 | [16 empty] | VV | 2 | 2 | True | 0 | ROZPOCET
| VV |  | Součet |  | 50.929 | [16 empty] | VV | 2 | 4 | True | 1 | ROZPOCET
51 | K | 413351121 | Bednění nosníků a průvlaků - bez podpěrné konstrukce výška nosníku po spodní líc stropní desky přes 100 cm zřízení | m2 | 1247.416 |  |  | 0 | CS ÚRS 2025 02 |  | snížená | 0 | 0 | 0 |  | 0 | 0.00465 | 5.8005 | 0 | 0 | 4 | K | 2 |  |  |  | ROZPOCET | 0 | 0 | 0 | 0 | 0 | 2 | 0 | 4 | -461771454
| Online PSC |  | https://podminky.urs.cz/item/CS_URS_2025_02/413351121 | [18 empty] | Online PSC | 2
| VV |  | 1.PP | [18 empty] | VV | 2 | 1 | True | 0 | ROZPOCET
| VV |  | průvlak PB-0-1 | [18 empty] | VV | 2 | 1 | True | 0 | ROZPOCET
| VV |  | 6,2*(0,54+0,305*2)*2 |  | 14.26 | [16 empty] | VV | 2 | 2 | True | 0 | ROZPOCET
| VV |  | průvlak PB-0-2 | [18 empty] | VV | 2 | 1 | True | 0 | ROZPOCET
| VV |  | 61,3*(0,45+0,5*2)*2 |  | 177.77 | [16 empty] | VV | 2 | 2 | True | 0 | ROZPOCET
| VV |  | průvlak PB-0-3 | [18 empty] | VV | 2 | 1 | True | 0 | ROZPOCET
| VV |  | 10,17*(0,24+0,5*2) |  | 12.611 | [16 empty] | VV | 2 | 2 | True | 0 | ROZPOCET
| VV |  | průvlak PB-0-4 | [18 empty] | VV | 2 | 1 | True | 0 | ROZPOCET
| VV |  | 6,2*(0,24+0,375*2) |  | 6.138 | [16 empty] | VV | 2 | 2 | True | 0 | ROZPOCET
| VV |  | Mezisoučet |  | 210.779 | [16 empty] | VV | 2 | 3 | True | 0 | ROZPOCET
| VV |  | 1.NP | [18 empty] | VV | 2 | 1 | True | 0 | ROZPOCET
| VV |  | průvlak PB-1-1 | [18 empty] | VV | 2 | 1 | True | 0 | ROZPOCET
| VV |  | 14,955*0,35*2 |  | 10.469 | [16 empty] | VV | 2 | 2 | True | 0 | ROZPOCET
| VV |  | průvlak PB-1-2 | [18 empty] | VV | 2 | 1 | True | 0 | ROZPOCET
| VV |  | (61,78*3+46,825+6,21*6+5,11*12+1,03*28+0,74*14)*0,2*2 |  | 147.978 | [16 empty] | VV | 2 | 2 | True | 0 | ROZPOCET
| VV |  | Mezisoučet |  | 158.447 | [16 empty] | VV | 2 | 3 | True | 0 | ROZPOCET
| VV |  | 2.NP | [18 empty] | VV | 2 | 1 | True | 0 | ROZPOCET
| VV |  | průvlak PB-2-1 | [18 empty] | VV | 2 | 1 | True | 0 | ROZPOCET
| VV |  | 14,955*0,35*2 |  | 10.469 | [16 empty] | VV | 2 | 2 | True | 0 | ROZPOCET
| VV |  | průvlak PB-2-2 | [18 empty] | VV | 2 | 1 | True | 0 | ROZPOCET
| VV |  | (61,78+3+46,825+6,21*11+5,11*12+1,03*28+0,74*14)*0,2*2 |  | 112.174 | [16 empty] | VV | 2 | 2 | True | 0 | ROZPOCET
| VV |  | Mezisoučet |  | 122.643 | [16 empty] | VV | 2 | 3 | True | 0 | ROZPOCET
| VV |  | 3.NP | [18 empty] | VV | 2 | 1 | True | 0 | ROZPOCET
| VV |  | průvlak PB-3-1 | [18 empty] | VV | 2 | 1 | True | 0 | ROZPOCET
| VV |  | 44,18*0,7*2 |  | 61.852 | [16 empty] | VV | 2 | 2 | True | 0 | ROZPOCET
| VV |  | průvlak PB-3-2 | [18 empty] | VV | 2 | 1 | True | 0 | ROZPOCET
| VV |  | (61,78*3+17,6+6,21*10+5,11*8+1,03*28+0,74*14)*0,9*2 |  | 621.216 | [16 empty] | VV | 2 | 2 | True | 0 | ROZPOCET
| VV |  | konzola | [18 empty] | VV | 2 | 1 | True | 0 | ROZPOCET
| VV |  | 59,9*(0,355+0,25)*2 |  | 72.479 | [16 empty] | VV | 2 | 2 | True | 0 | ROZPOCET
| VV |  | Mezisoučet |  | 755.547 | [16 empty] | VV | 2 | 3 | True | 0 | ROZPOCET
| VV |  | Součet |  | 1247.416 | [16 empty] | VV | 2 | 4 | True | 1 | ROZPOCET
52 | K | 413351122 | Bednění nosníků a průvlaků - bez podpěrné konstrukce výška nosníku po spodní líc stropní desky přes 100 cm odstranění | m2 | 1247.416 |  |  | 0 | CS ÚRS 2025 02 |  | snížená | 0 | 0 | 0 |  | 0 | 0 | 0 | 0 | 0 | 4 | K | 2 |  |  |  | ROZPOCET | 0 | 0 | 0 | 0 | 0 | 2 | 0 | 4 | 2139521200
| Online PSC |  | https://podminky.urs.cz/item/CS_URS_2025_02/413351122 | [18 empty] | Online PSC | 2
53 | K | 413351191 | Bednění nosníků a průvlaků - bez podpěrné konstrukce Příplatek k cenám za pohledový beton | m2 | 210.779 |  |  | 0 | CS ÚRS 2025 02 |  | snížená | 0 | 0 | 0 |  | 0 | 0.0034 | 0.71665 | 0 | 0 | 4 | K | 2 |  |  |  | ROZPOCET | 0 | 0 | 0 | 0 | 0 | 2 | 0 | 4 | -1454998116
| Online PSC |  | https://podminky.urs.cz/item/CS_URS_2025_02/413351191 | [18 empty] | Online PSC | 2
| VV |  | 1.PP | [18 empty] | VV | 2 | 1 | True | 0 | ROZPOCET
| VV |  | průvlak PB-0-1 | [18 empty] | VV | 2 | 1 | True | 0 | ROZPOCET
| VV |  | 6,2*(0,54+0,305*2)*2 |  | 14.26 | [16 empty] | VV | 2 | 2 | True | 0 | ROZPOCET
| VV |  | průvlak PB-0-2 | [18 empty] | VV | 2 | 1 | True | 0 | ROZPOCET
| VV |  | 61,3*(0,45+0,5*2)*2 |  | 177.77 | [16 empty] | VV | 2 | 2 | True | 0 | ROZPOCET
| VV |  | průvlak PB-0-3 | [18 empty] | VV | 2 | 1 | True | 0 | ROZPOCET
| VV |  | 10,17*(0,24+0,5*2) |  | 12.611 | [16 empty] | VV | 2 | 2 | True | 0 | ROZPOCET
| VV |  | průvlak PB-0-4 | [18 empty] | VV | 2 | 1 | True | 0 | ROZPOCET
| VV |  | 6,2*(0,24+0,375*2) |  | 6.138 | [16 empty] | VV | 2 | 2 | True | 0 | ROZPOCET
| VV |  | Součet |  | 210.779 | [16 empty] | VV | 2 | 4 | True | 1 | ROZPOCET
54 | K | 413352115 | Podpěrná konstrukce nosníků a průvlaků výšky podepření do 4 m výšky nosníku (po spodní hranu stropní desky) přes 100 cm zřízení | m2 | 65.795 |  |  | 0 | CS ÚRS 2025 02 |  | snížená | 0 | 0 | 0 |  | 0 | 0.00176 | 0.1158 | 0 | 0 | 4 | K | 2 |  |  |  | ROZPOCET | 0 | 0 | 0 | 0 | 0 | 2 | 0 | 4 | -605619530
| Online PSC |  | https://podminky.urs.cz/item/CS_URS_2025_02/413352115 | [18 empty] | Online PSC | 2
| VV |  | 1.PP | [18 empty] | VV | 2 | 1 | True | 0 | ROZPOCET
| VV |  | průvlak PB-0-1 | [18 empty] | VV | 2 | 1 | True | 0 | ROZPOCET
| VV |  | 6,2*0,54*2 |  | 6.696 | [16 empty] | VV | 2 | 2 | True | 0 | ROZPOCET
| VV |  | průvlak PB-0-2 | [18 empty] | VV | 2 | 1 | True | 0 | ROZPOCET
| VV |  | 61,3*0,45*2 |  | 55.17 | [16 empty] | VV | 2 | 2 | True | 0 | ROZPOCET
| VV |  | průvlak PB-0-3 | [18 empty] | VV | 2 | 1 | True | 0 | ROZPOCET
| VV |  | 10,17*0,24 |  | 2.441 | [16 empty] | VV | 2 | 2 | True | 0 | ROZPOCET
| VV |  | průvlak PB-0-4 | [18 empty] | VV | 2 | 1 | True | 0 | ROZPOCET
| VV |  | 6,2*0,24 |  | 1.488 | [16 empty] | VV | 2 | 2 | True | 0 | ROZPOCET
| VV |  | Součet |  | 65.795 | [16 empty] | VV | 2 | 4 | True | 1 | ROZPOCET
55 | K | 413352116 | Podpěrná konstrukce nosníků a průvlaků výšky podepření do 4 m výšky nosníku (po spodní hranu stropní desky) přes 100 cm odstranění | m2 | 65.795 |  |  | 0 | CS ÚRS 2025 02 |  | snížená | 0 | 0 | 0 |  | 0 | 0 | 0 | 0 | 0 | 4 | K | 2 |  |  |  | ROZPOCET | 0 | 0 | 0 | 0 | 0 | 2 | 0 | 4 | -1391363436
| Online PSC |  | https://podminky.urs.cz/item/CS_URS_2025_02/413352116 | [18 empty] | Online PSC | 2
56 | K | 413361821 | Výztuž nosníků včetně stěnových i jeřábových drah, volných trámů, průvlaků, rámových příčlí, ztužidel, konzol, vodorovných táhel apod. tyčových konstrukcí lemujících nebo vyztužujících stropní a podobné střešní konstrukce z betonářské oceli 10 505 (R) nebo BSt 500 | t | 8.293 |  |  | 0 | CS ÚRS 2025 02 |  | snížená | 0 | 0 | 0 |  | 0 | 1.0551 | 8.7501 | 0 | 0 | 4 | K | 2 |  |  |  | ROZPOCET | 0 | 0 | 0 | 0 | 0 | 2 | 0 | 4 | -395686123
| Online PSC |  | https://podminky.urs.cz/item/CS_URS_2025_02/413361821 | [18 empty] | Online PSC | 2
| VV |  | výkres D.1.2.c-300 | [18 empty] | VV | 2 | 1 | True | 0 | ROZPOCET
| VV |  | 8,2927 |  | 8.293 | [16 empty] | VV | 2 | 2 | True | 0 | ROZPOCET
| VV |  | Součet |  | 8.293 | [16 empty] | VV | 2 | 4 | True | 1 | ROZPOCET
57 | K | 417321616 | Ztužující pásy a věnce z betonu železového (bez výztuže) tř. C 30/37 | m3 | 18.133 |  |  | 0 | CS ÚRS 2025 02 |  | snížená | 0 | 0 | 0 |  | 0 | 2.502 | 45.3684 | 0 | 0 | 4 | K | 2 |  |  |  | ROZPOCET | 0 | 0 | 0 | 0 | 0 | 2 | 0 | 4 | -873201011
| Online PSC |  | https://podminky.urs.cz/item/CS_URS_2025_02/417321616 | [18 empty] | Online PSC | 2
| VV |  | věnec prosvětlovacích otvorů 1.PP | [18 empty] | VV | 2 | 1 | True | 0 | ROZPOCET
| VV |  | (2,28*2+0,6*2)*0,24*0,1*13 |  | 1.797 | [16 empty] | VV | 2 | 2 | True | 0 | ROZPOCET
| VV |  | věnec atika | [18 empty] | VV | 2 | 1 | True | 0 | ROZPOCET
| VV |  | (61,78*2+6,21*2)*0,175*0,3*2 |  | 14.278 | [16 empty] | VV | 2 | 2 | True | 0 | ROZPOCET
| VV |  | (1,09+0,855*2)*0,175*0,3*14 |  | 2.058 | [16 empty] | VV | 2 | 2 | True | 0 | ROZPOCET
| VV |  | Součet |  | 18.133 | [16 empty] | VV | 2 | 4 | True | 1 | ROZPOCET
58 | K | 417351115 | Bednění bočnic ztužujících pásů a věnců včetně vzpěr zřízení | m2 | 192.408 |  |  | 0 | CS ÚRS 2025 02 |  | snížená | 0 | 0 | 0 |  | 0 | 0.01117 | 2.1492 | 0 | 0 | 4 | K | 2 |  |  |  | ROZPOCET | 0 | 0 | 0 | 0 | 0 | 2 | 0 | 4 | -762301141
| Online PSC |  | https://podminky.urs.cz/item/CS_URS_2025_02/417351115 | [18 empty] | Online PSC | 2
| VV |  | věnec prosvětlovacích otvorů 1.PP | [18 empty] | VV | 2 | 1 | True | 0 | ROZPOCET
| VV |  | (2,28*2+1,08*2)*0,1*2*13 |  | 17.472 | [16 empty] | VV | 2 | 2 | True | 0 | ROZPOCET
| VV |  | věnec atika | [18 empty] | VV | 2 | 1 | True | 0 | ROZPOCET
| VV |  | (61,78*2+6,21*2)*0,3*2*2 |  | 163.176 | [16 empty] | VV | 2 | 2 | True | 0 | ROZPOCET
| VV |  | (1,09+0,855*2)*0,3*14 |  | 11.76 | [16 empty] | VV | 2 | 2 | True | 0 | ROZPOCET
| VV |  | Součet |  | 192.408 | [16 empty] | VV | 2 | 4 | True | 1 | ROZPOCET
59 | K | 417351116 | Bednění bočnic ztužujících pásů a věnců včetně vzpěr odstranění | m2 | 192.408 |  |  | 0 | CS ÚRS 2025 02 |  | snížená | 0 | 0 | 0 |  | 0 | 0 | 0 | 0 | 0 | 4 | K | 2 |  |  |  | ROZPOCET | 0 | 0 | 0 | 0 | 0 | 2 | 0 | 4 | -85224151
| Online PSC |  | https://podminky.urs.cz/item/CS_URS_2025_02/417351116 | [18 empty] | Online PSC | 2
60 | K | 435124421 | Montáž schodišťových konstrukcí ramen s podestou se svařovanými spoji, vcelku hmotnosti přes 3,0 do 5,5 t, v budovách výšky do 12 m | kus | 6 |  |  | 0 | CS ÚRS 2025 02 |  | snížená | 0 | 0 | 0 |  | 0 | 0.11081 | 0.66486 | 0 | 0 | 4 | K | 2 |  |  |  | ROZPOCET | 0 | 0 | 0 | 0 | 0 | 2 | 0 | 4 | -1021590120
| Online PSC |  | https://podminky.urs.cz/item/CS_URS_2025_02/435124421 | [18 empty] | Online PSC | 2
| VV |  | schodišťové rameno | [18 empty] | VV | 2 | 1 | True | 0 | ROZPOCET
| VV |  | "R-0-1" 1 |  | 1 | [16 empty] | VV | 2 | 2 | True | 0 | ROZPOCET
| VV |  | "R-0-2" 1 |  | 1 | [16 empty] | VV | 2 | 2 | True | 0 | ROZPOCET
| VV |  | "R-1-1" 2 |  | 2 | [16 empty] | VV | 2 | 2 | True | 0 | ROZPOCET
| VV |  | "R-2-1" 2 |  | 2 | [16 empty] | VV | 2 | 2 | True | 0 | ROZPOCET
| VV |  | Součet |  | 6 | [16 empty] | VV | 2 | 4 | True | 1 | ROZPOCET
61 | M | 59372192 | schodiště ŽB včetně výztuže do 120kg/m3 objem prefabrikátu přes 1m3 | m3 | 15.25 |  |  | 0 | CS ÚRS 2025 02 |  | snížená | 0 | 0 | 0 |  | 0 | 2.57 | 39.1925 | 0 | 0 | 8 | M | 2 |  |  |  | ROZPOCET | 0 | 0 | 0 | 0 | 0 | 2 | 0 | 4 | -701710224
| VV |  | schodišťové rameno | [18 empty] | VV | 2 | 1 | True | 0 | ROZPOCET
| VV |  | "R-0-1" 1,5 |  | 1.5 | [16 empty] | VV | 2 | 2 | True | 0 | ROZPOCET
| VV |  | "R-0-2" 1,55 |  | 1.55 | [16 empty] | VV | 2 | 2 | True | 0 | ROZPOCET
| VV |  | "R-1-1" 3*2 |  | 6 | [16 empty] | VV | 2 | 2 | True | 0 | ROZPOCET
| VV |  | "R-2-1" 3,1*2 |  | 6.2 | [16 empty] | VV | 2 | 2 | True | 0 | ROZPOCET
| VV |  | Součet |  | 15.25 | [16 empty] | VV | 2 | 4 | True | 1 | ROZPOCET
| D | 9 | Ostatní konstrukce a práce, bourání |  |  |  |  | 0 |  |  |  |  | 0 | 0 |  | 0 |  | 0.88415 |  | 0 | 1 | D | 1 |  |  |  | ROZPOCET | [6 empty] | 0
68 | K | 95324111R | D+M smykových trnů schodišť dle detailů PD | soubor | 1 |  |  | 0 |  |  | snížená | 0 | 0 | 0 |  | 0 | 0 | 0 | 0 | 0 | 4 | K | 2 |  |  |  | ROZPOCET | 0 | 0 | 0 | 0 | 0 | 2 | 0 | 4 | 1725558764
62 | K | 953332116 | Vložky svislé do dilatačních spár z pryže kladené volně, včetně dodání a osazení, v jakémkoliv zdivu, tl. 15 mm | m2 | 1.92 |  |  | 0 | CS ÚRS 2025 02 |  | snížená | 0 | 0 | 0 |  | 0 | 0.00242 | 0.0046464 | 0 | 0 | 4 | K | 2 |  |  |  | ROZPOCET | 0 | 0 | 0 | 0 | 0 | 2 | 0 | 4 | 1617238975
| Online PSC |  | https://podminky.urs.cz/item/CS_URS_2025_02/953332116 | [18 empty] | Online PSC | 2
| VV |  | dilatace únikového schodiště | [18 empty] | VV | 2 | 1 | True | 0 | ROZPOCET
| VV |  | 0,24*4*2 |  | 1.92 | [16 empty] | VV | 2 | 2 | True | 0 | ROZPOCET
| VV |  | Součet |  | 1.92 | [16 empty] | VV | 2 | 4 | True | 1 | ROZPOCET
63 | K | 953334112 | Bobtnavý pásek do pracovních spar betonových konstrukcí bentonitový, rozměru 15 x 10 mm | m | 275 |  |  | 0 | CS ÚRS 2025 02 |  | snížená | 0 | 0 | 0 |  | 0 | 0.0007 | 0.1925 | 0 | 0 | 4 | K | 2 |  |  |  | ROZPOCET | 0 | 0 | 0 | 0 | 0 | 2 | 0 | 4 | -307696794
| Online PSC |  | https://podminky.urs.cz/item/CS_URS_2025_02/953334112 | [18 empty] | Online PSC | 2
| VV |  | ŽB stěny | [18 empty] | VV | 2 | 1 | True | 0 | ROZPOCET
| VV |  | "stěna 1.PP-strop 1.PP" 275 |  | 275 | [16 empty] | VV | 2 | 2 | True | 0 | ROZPOCET
| VV |  | Součet |  | 275 | [16 empty] | VV | 2 | 4 | True | 1 | ROZPOCET
64 | K | 953334433 | Těsnící plech do pracovních spar betonových konstrukcí horizontálních i vertikálních (podlaha - zeď, zeď - strop a technologických) ve svitku s bitumenovým povrchem jednostranným, šířky 150 mm | m | 550 |  |  | 0 | CS ÚRS 2025 02 |  | snížená | 0 | 0 | 0 |  | 0 | 0.00112 | 0.616 | 0 | 0 | 4 | K | 2 |  |  |  | ROZPOCET | 0 | 0 | 0 | 0 | 0 | 2 | 0 | 4 | 2072051593
| Online PSC |  | https://podminky.urs.cz/item/CS_URS_2025_02/953334433 | [18 empty] | Online PSC | 2
| VV |  | ŽB stěny | [18 empty] | VV | 2 | 1 | True | 0 | ROZPOCET
| VV |  | "zákl. deska-stěna 1.PP" 275 |  | 275 | [16 empty] | VV | 2 | 2 | True | 0 | ROZPOCET
| VV |  | "stěna 1.PP-strop 1.PP" 275 |  | 275 | [16 empty] | VV | 2 | 2 | True | 0 | ROZPOCET
| VV |  | Součet |  | 550 | [16 empty] | VV | 2 | 4 | True | 1 | ROZPOCET
65 | K | 953334514 | Těsnící a bednící křížový profil z plechu do pracovních spar betonových konstrukcí kombinace perforovaného a těsnícího plechu k bednění jednotlivých záběrů betonáže desky a stěny, k utěsnění pracovní spáry s oboustranným bitumenovým povrchem, šířky 200 mm | m | 100 |  |  | 0 | CS ÚRS 2025 02 |  | snížená | 0 | 0 | 0 |  | 0 | 0.00071 | 0.071 | 0 | 0 | 4 | K | 2 |  |  |  | ROZPOCET | 0 | 0 | 0 | 0 | 0 | 2 | 0 | 4 | -1882676492
| Online PSC |  | https://podminky.urs.cz/item/CS_URS_2025_02/953334514 | [18 empty] | Online PSC | 2
| VV |  | 100 |  | 100 | [16 empty] | VV | 2 | 2 | True | 0 | ROZPOCET
| VV |  | Součet |  | 100 | [16 empty] | VV | 2 | 4 | True | 1 | ROZPOCET
| D | 998 | Přesun hmot |  |  |  |  | 0 |  |  |  |  | 0 | 0 |  | 0 |  | 0 |  | 0 | 1 | D | 1 |  |  |  | ROZPOCET | [6 empty] | 0
66 | K | 998011003 | Přesun hmot pro budovy občanské výstavby, bydlení, výrobu a služby s nosnou svislou konstrukcí zděnou z cihel, tvárnic nebo kamene vodorovná dopravní vzdálenost do 100 m základní pro budovy výšky přes 12 do 24 m | t | 5724.691 |  |  | 0 | CS ÚRS 2025 02 |  | snížená | 0 | 0 | 0 |  | 0 | 0 | 0 | 0 | 0 | 4 | K | 2 |  |  |  | ROZPOCET | 0 | 0 | 0 | 0 | 0 | 2 | 0 | 4 | -67268599
| Online PSC |  | https://podminky.urs.cz/item/CS_URS_2025_02/998011003 | [18 empty] | Online PSC | 2

## SO-04.03.01 - Dešťová kan...
{d1e0fb14-1b09-42c0-bf35-e9457d6ad976}
2
| KRYCÍ LIST SOUPISU PRACÍ | [8 empty] | v --- níže se nacházejí doplnkové a pomocné údaje k sestavám --- v | [11 empty] | False
Stavba:
Kolovraty - dostupné bydlení
Objekt:
SO-04 - Objekt bytového domu
Soupis:
SO-04.03 - ZTI a interierový závlahový systém
Úroveň 3:
SO-04.03.01 - Dešťová kanalizace
| KSO: |  |  |  |  | CC-CZ:
| Místo: |  | Kolovraty |  |  | Datum: | 28. 6. 2021
| Zadavatel: |  |  |  |  | IČ:
|  | atelier HETA s.r.o. |  |  |  | DIČ:
| Účastník: |  |  |  |  | IČ: | Vyplň údaj
|  | Vyplň údaj |  |  |  | DIČ: | Vyplň údaj
| Projektant: |  |  |  |  | IČ:
|  | atelier HETA s.r.o. |  |  |  | DIČ:
| Zpracovatel: |  |  |  |  | IČ: | 13193902
|  | Toman Martin |  |  |  | DIČ:
Poznámka:
Soupis prací je sestaven s využitím Cenové soustavy ÚRS. Položky, které pochází z této cenové soustavy, jsou ve sloupci 'Cenová soustava' označeny popisem 'CS ÚRS' a úrovní příslušného kalendářního pololetí. Veškeré další informace vymezující popis a podmínky použití těchto položek z Cenové soustavy, které nejsou uvedeny přímo v soupisu prací, jsou neomezeně dálkově k dispozici na webu www.podminky.urs.cz.
|  | Materiál | [5 empty] | 0
|  | Montáž | [5 empty] | 0
| Cena bez DPH | [6 empty] | 0
|  |  | Základ daně |  |  | Sazba daně |  | Výše daně
| DPH | základní | 0 |  |  | 21% |  | 0
|  | snížená | 0 |  |  | 12% |  | 0
|  | zákl. přenesená | 0 |  |  | 21% |  | 0
|  | sníž. přenesená | 0 |  |  | 12% |  | 0
|  | nulová | 0 |  |  | 0% |  | 0
| Cena s DPH |  |  | v | CZK |  |  | 0
REKAPITULACE ČLENĚNÍ SOUPISU PRACÍ
Stavba:
Kolovraty - dostupné bydlení
Objekt:
SO-04 - Objekt bytového domu
Soupis:
SO-04.03 - ZTI a interierový závlahový systém
Úroveň 3:
SO-04.03.01 - Dešťová kanalizace
Místo: |  |  | Kolovraty |  |  | Datum: | 28. 6. 2021
Zadavatel: |  |  | atelier HETA s.r.o. |  |  | Projektant: | atelier HETA s.r.o.
Účastník: |  |  | Vyplň údaj |  |  | Zpracovatel: | Toman Martin
Kód dílu - Popis | [5 empty] | Materiál [CZK] | Montáž [CZK] | Cena celkem [CZK]
Náklady stavby celkem | [5 empty] | 0 | 0 | 0 | [14 empty] | -1
| HSV - Práce a dodávky HSV |  |  |  |  | 0 | 0 | 0
| 1 - Zemní práce |  |  |  |  | 0 | 0 | 0
| 8 - Trubní vedení |  |  |  |  | 0 | 0 | 0
| 9 - Ostatní konstrukce a práce, bourání |  |  |  |  | 0 | 0 | 0
| 998 - Přesun hmot |  |  |  |  | 0 | 0 | 0
| PSV - Práce a dodávky PSV |  |  |  |  | 0 | 0 | 0
| 713 - Izolace tepelné |  |  |  |  | 0 | 0 | 0
SOUPIS PRACÍ
Stavba:
Kolovraty - dostupné bydlení
Objekt:
SO-04 - Objekt bytového domu
Soupis:
SO-04.03 - ZTI a interierový závlahový systém
Úroveň 3:
SO-04.03.01 - Dešťová kanalizace
Místo: |  |  | Kolovraty |  |  | Datum: | 28. 6. 2021
Zadavatel: |  |  | atelier HETA s.r.o. |  |  | Projektant: | atelier HETA s.r.o.
Účastník: |  |  | Vyplň údaj |  |  | Zpracovatel: | Toman Martin
PČ | Typ | Kód | Popis | MJ | Množství | J. materiál [CZK] | J. montáž [CZK] | Cena celkem [CZK] | Cenová soustava |  | DPH | J.cena [CZK] | Materiál celkem [CZK] | Montáž celkem [CZK] | J. Nh [h] | Nh celkem [h] | J. hmotnost [t] | Hmotnost celkem [t] | J. suť [t] | Suť Celkem [t]
Náklady soupisu celkem | [7 empty] | 0 |  |  |  |  | 0 | 0 |  | 0 |  | 120.1131 |  | 0 |  | D | -1 | [10 empty] | 0
| D | HSV | Práce a dodávky HSV |  |  |  |  | 0 |  |  |  |  | 0 | 0 |  | 0 |  | 119.788 |  | 0 | 1 | D | 0 |  |  |  | ROZPOCET | [6 empty] | 0
| D | 1 | Zemní práce |  |  |  |  | 0 |  |  |  |  | 0 | 0 |  | 0 |  | 98.596 |  | 0 | 1 | D | 1 |  |  |  | ROZPOCET | [6 empty] | 0
1 | K | 132254203 | Hloubení zapažených rýh šířky přes 800 do 2 000 mm strojně s urovnáním dna do předepsaného profilu a spádu v hornině třídy těžitelnosti I skupiny 3 přes 50 do 100 m3 | m3 | 94.08 |  |  | 0 | CS ÚRS 2025 02 |  | snížená | 0 | 0 | 0 |  | 0 | 0 | 0 | 0 | 0 | 4 | K | 2 |  |  |  | ROZPOCET | 0 | 0 | 0 | 0 | 0 | 2 | 0 | 4 | 773630381
| Online PSC |  | https://podminky.urs.cz/item/CS_URS_2025_02/132254203 | [18 empty] | Online PSC | 2
| VV |  | ((2+0,8)/2*5,6)*12 |  | 94.08 | [16 empty] | VV | 2 | 2 | True | 1 | ROZPOCET
2 | K | 151102101 | Zřízení pažení a rozepření stěn rýh při překopech inženýrských sítí plochy do 20 m2 pro jakoukoliv mezerovitost příložné, hloubky do 2 m | m2 | 12 |  |  | 0 | CS ÚRS 2025 02 |  | snížená | 0 | 0 | 0 |  | 0 | 0.003 | 0.036 | 0 | 0 | 4 | K | 2 |  |  |  | ROZPOCET | 0 | 0 | 0 | 0 | 0 | 2 | 0 | 4 | 53594903
| Online PSC |  | https://podminky.urs.cz/item/CS_URS_2025_02/151102101 | [18 empty] | Online PSC | 2
| VV |  | 3*2*2 |  | 12 | [16 empty] | VV | 2 | 2 | True | 1 | ROZPOCET
3 | K | 151102111 | Odstranění pažení a rozepření stěn rýh při překopech inženýrských sítí plochy do 20 m2 s uložením materiálu na vzdálenost do 3 m od kraje výkopu příložné, hloubky do 2 m | m2 | 12 |  |  | 0 | CS ÚRS 2025 02 |  | snížená | 0 | 0 | 0 |  | 0 | 0 | 0 | 0 | 0 | 4 | K | 2 |  |  |  | ROZPOCET | 0 | 0 | 0 | 0 | 0 | 2 | 0 | 4 | 590069198
| Online PSC |  | https://podminky.urs.cz/item/CS_URS_2025_02/151102111 | [18 empty] | Online PSC | 2
4 | K | 175151101 | Obsypání potrubí strojně sypaninou z vhodných hornin třídy těžitelnosti I a II, skupiny 1 až 4 nebo materiálem připraveným podél výkopu ve vzdálenosti do 3 m od jeho kraje, pro jakoukoliv hloubku výkopu a míru zhutnění bez prohození sypaniny | m3 | 49.28 |  |  | 0 | CS ÚRS 2025 02 |  | snížená | 0 | 0 | 0 |  | 0 | 0 | 0 | 0 | 0 | 4 | K | 2 |  |  |  | ROZPOCET | 0 | 0 | 0 | 0 | 0 | 2 | 0 | 4 | -1090428032
| Online PSC |  | https://podminky.urs.cz/item/CS_URS_2025_02/175151101 | [18 empty] | Online PSC | 2
5 | M | 58331200 | štěrkopísek netříděný | t | 98.56 |  |  | 0 | CS ÚRS 2025 02 |  | snížená | 0 | 0 | 0 |  | 0 | 1 | 98.56 | 0 | 0 | 8 | M | 2 |  |  |  | ROZPOCET | 0 | 0 | 0 | 0 | 0 | 2 | 0 | 4 | 1053178630
| VV |  | (86+68)*0,8*0,4 |  | 49.28 | [16 empty] | VV | 2 | 2 | True | 0 | ROZPOCET
| VV |  | 49,28*2 "Přepočtené koeficientem množství |  | 98.56 | [16 empty] | VV | 2 | 2 | True | 1 | ROZPOCET
| D | 8 | Trubní vedení |  |  |  |  | 0 |  |  |  |  | 0 | 0 |  | 0 |  | 8.2258 |  | 0 | 1 | D | 1 |  |  |  | ROZPOCET | [6 empty] | 0
6 | K | 871265231 | Kanalizační potrubí z tvrdého PVC v otevřeném výkopu ve sklonu do 20 %, hladkého plnostěnného jednovrstvého, tuhost třídy SN 10 DN 110 | m | 633 |  |  | 0 | CS ÚRS 2023 02 |  | snížená | 0 | 0 | 0 |  | 0 | 0.00144 | 0.91152 | 0 | 0 | 4 | K | 2 |  |  |  | ROZPOCET | 0 | 0 | 0 | 0 | 0 | 2 | 0 | 4 | 1413265408
| Online PSC |  | https://podminky.urs.cz/item/CS_URS_2023_02/871265231 | [18 empty] | Online PSC | 2
| VV |  | 135 |  | 135 | [16 empty] | VV | 2 | 2 | True | 0 | ROZPOCET
| VV |  | 36 |  | 36 | [16 empty] | VV | 2 | 2 | True | 0 | ROZPOCET
| VV |  | 143 |  | 143 | [16 empty] | VV | 2 | 2 | True | 0 | ROZPOCET
| VV |  | 146 |  | 146 | [16 empty] | VV | 2 | 2 | True | 0 | ROZPOCET
| VV |  | 173 |  | 173 | [16 empty] | VV | 2 | 2 | True | 0 | ROZPOCET
| VV |  | Součet |  | 633 | [16 empty] | VV | 2 | 4 | True | 1 | ROZPOCET
7 | K | 87126523R | Kanalizační potrubí z tvrdého PVC v otevřeném výkopu ve sklonu do 20 %, hladkého plnostěnného jednovrstvého, tuhost třídy SN 10 DN 70 | m | 55 |  |  | 0 | vlastní |  | snížená | 0 | 0 | 0 |  | 0 | 0.00144 | 0.0792 | 0 | 0 | 4 | K | 2 |  |  |  | ROZPOCET | 0 | 0 | 0 | 0 | 0 | 2 | 0 | 4 | 922282634
| VV |  | 55 |  | 55 | [16 empty] | VV | 2 | 2 | True | 1 | ROZPOCET
8 | K | 871315231 | Kanalizační potrubí z tvrdého PVC v otevřeném výkopu ve sklonu do 20 %, hladkého plnostěnného jednovrstvého, tuhost třídy SN 10 DN 160 | m | 66.5 |  |  | 0 | CS ÚRS 2023 02 |  | snížená | 0 | 0 | 0 |  | 0 | 0.00248 | 0.16492 | 0 | 0 | 4 | K | 2 |  |  |  | ROZPOCET | 0 | 0 | 0 | 0 | 0 | 2 | 0 | 4 | -2043629636
| Online PSC |  | https://podminky.urs.cz/item/CS_URS_2023_02/871315231 | [18 empty] | Online PSC | 2
9 | K | 871355231 | Kanalizační potrubí z tvrdého PVC v otevřeném výkopu ve sklonu do 20 %, hladkého plnostěnného jednovrstvého, tuhost třídy SN 10 DN 200 | m | 173 |  |  | 0 | CS ÚRS 2023 02 |  | snížená | 0 | 0 | 0 |  | 0 | 0.00393 | 0.67989 | 0 | 0 | 4 | K | 2 |  |  |  | ROZPOCET | 0 | 0 | 0 | 0 | 0 | 2 | 0 | 4 | 898145618
| Online PSC |  | https://podminky.urs.cz/item/CS_URS_2023_02/871355231 | [18 empty] | Online PSC | 2
| VV |  | 214-41 |  | 173 | [16 empty] | VV | 2 | 2 | True | 1 | ROZPOCET
10 | K | 877265211 | Montáž tvarovek na kanalizačním plastovém potrubí z polypropylenu PP nebo tvrdého PVC hladkého plnostěnného kolen, víček nebo hrdlových uzávěrů DN 100 | kus | 379 |  |  | 0 | CS ÚRS 2023 02 |  | snížená | 0 | 0 | 0 |  | 0 | 0 | 0 | 0 | 0 | 4 | K | 2 |  |  |  | ROZPOCET | 0 | 0 | 0 | 0 | 0 | 2 | 0 | 4 | -1359605681
| Online PSC |  | https://podminky.urs.cz/item/CS_URS_2023_02/877265211 | [18 empty] | Online PSC | 2
11 | M | 28611351 | koleno kanalizační PVC KG 110x45° | kus | 62 |  |  | 0 | CS ÚRS 2025 02 |  | snížená | 0 | 0 | 0 |  | 0 | 0.00028 | 0.01736 | 0 | 0 | 8 | M | 2 |  |  |  | ROZPOCET | 0 | 0 | 0 | 0 | 0 | 2 | 0 | 4 | -1627838529
| P |  | Poznámka k položce: Typ dle PD. | [18 empty] | P | 2
| VV |  | 47 |  | 47 | [16 empty] | VV | 2 | 2 | True | 0 | ROZPOCET
| VV |  | 15 |  | 15 | [16 empty] | VV | 2 | 2 | True | 0 | ROZPOCET
| VV |  | Součet |  | 62 | [16 empty] | VV | 2 | 4 | True | 1 | ROZPOCET
12 | M | 28611350 | koleno kanalizační PVC KG 110x30° | kus | 317 |  |  | 0 | CS ÚRS 2025 02 |  | snížená | 0 | 0 | 0 |  | 0 | 0.00026 | 0.08242 | 0 | 0 | 8 | M | 2 |  |  |  | ROZPOCET | 0 | 0 | 0 | 0 | 0 | 2 | 0 | 4 | -1146578219
| P |  | Poznámka k položce: Typ dle PD. | [18 empty] | P | 2
13 | K | 877265221 | Montáž tvarovek na kanalizačním plastovém potrubí z polypropylenu PP nebo tvrdého PVC hladkého plnostěnného odboček DN 100 | kus | 7 |  |  | 0 | CS ÚRS 2023 02 |  | snížená | 0 | 0 | 0 |  | 0 | 0 | 0 | 0 | 0 | 4 | K | 2 |  |  |  | ROZPOCET | 0 | 0 | 0 | 0 | 0 | 2 | 0 | 4 | -972458108
| Online PSC |  | https://podminky.urs.cz/item/CS_URS_2023_02/877265221 | [18 empty] | Online PSC | 2
14 | M | 28611387 | odbočka kanalizační plastová s hrdlem KG 110/110/45° | kus | 6 |  |  | 0 | CS ÚRS 2025 02 |  | snížená | 0 | 0 | 0 |  | 0 | 0.00062 | 0.00372 | 0 | 0 | 8 | M | 2 |  |  |  | ROZPOCET | 0 | 0 | 0 | 0 | 0 | 2 | 0 | 4 | 2050892087
15 | M | 28615586 | odbočka dvojitá HTDA úhel 67° DN 75/75/75 | kus | 1 |  |  | 0 | CS ÚRS 2025 02 |  | snížená | 0 | 0 | 0 |  | 0 | 0.00027 | 0.00027 | 0 | 0 | 8 | M | 2 |  |  |  | ROZPOCET | 0 | 0 | 0 | 0 | 0 | 2 | 0 | 4 | 1948714085
16 | K | 877315211 | Montáž tvarovek na kanalizačním plastovém potrubí z polypropylenu PP nebo tvrdého PVC hladkého plnostěnného kolen, víček nebo hrdlových uzávěrů DN 150 | kus | 5 |  |  | 0 | CS ÚRS 2023 02 |  | snížená | 0 | 0 | 0 |  | 0 | 0 | 0 | 0 | 0 | 4 | K | 2 |  |  |  | ROZPOCET | 0 | 0 | 0 | 0 | 0 | 2 | 0 | 4 | -492672926
| Online PSC |  | https://podminky.urs.cz/item/CS_URS_2023_02/877315211 | [18 empty] | Online PSC | 2
17 | M | 28611361 | koleno kanalizační PVC KG 160x45° | kus | 5 |  |  | 0 | CS ÚRS 2025 02 |  | snížená | 0 | 0 | 0 |  | 0 | 0.00065 | 0.00325 | 0 | 0 | 8 | M | 2 |  |  |  | ROZPOCET | 0 | 0 | 0 | 0 | 0 | 2 | 0 | 4 | 686165006
| P |  | Poznámka k položce: Typ dle PD. | [18 empty] | P | 2
18 | K | 877315221 | Montáž tvarovek na kanalizačním plastovém potrubí z polypropylenu PP nebo tvrdého PVC hladkého plnostěnného odboček DN 150 | kus | 7 |  |  | 0 | CS ÚRS 2023 02 |  | snížená | 0 | 0 | 0 |  | 0 | 0 | 0 | 0 | 0 | 4 | K | 2 |  |  |  | ROZPOCET | 0 | 0 | 0 | 0 | 0 | 2 | 0 | 4 | 984026547
| Online PSC |  | https://podminky.urs.cz/item/CS_URS_2023_02/877315221 | [18 empty] | Online PSC | 2
19 | M | 28611390 | odbočka kanalizační plastová s hrdlem KG 160/110/45° | kus | 7 |  |  | 0 | CS ÚRS 2025 02 |  | snížená | 0 | 0 | 0 |  | 0 | 0.00128 | 0.00896 | 0 | 0 | 8 | M | 2 |  |  |  | ROZPOCET | 0 | 0 | 0 | 0 | 0 | 2 | 0 | 4 | -471831793
20 | K | 877355211 | Montáž tvarovek na kanalizačním plastovém potrubí z polypropylenu PP nebo tvrdého PVC hladkého plnostěnného kolen, víček nebo hrdlových uzávěrů DN 200 | kus | 10 |  |  | 0 | CS ÚRS 2023 02 |  | snížená | 0 | 0 | 0 |  | 0 | 0 | 0 | 0 | 0 | 4 | K | 2 |  |  |  | ROZPOCET | 0 | 0 | 0 | 0 | 0 | 2 | 0 | 4 | -948661631
| Online PSC |  | https://podminky.urs.cz/item/CS_URS_2023_02/877355211 | [18 empty] | Online PSC | 2
21 | M | 28611508 | redukce kanalizační PVC 200/160 | kus | 1 |  |  | 0 | CS ÚRS 2025 02 |  | snížená | 0 | 0 | 0 |  | 0 | 0.00079 | 0.00079 | 0 | 0 | 8 | M | 2 |  |  |  | ROZPOCET | 0 | 0 | 0 | 0 | 0 | 2 | 0 | 4 | 916656499
22 | M | 28611366 | koleno kanalizační PVC KG 200x45° | kus | 8 |  |  | 0 | CS ÚRS 2025 02 |  | snížená | 0 | 0 | 0 |  | 0 | 0.0014 | 0.0112 | 0 | 0 | 8 | M | 2 |  |  |  | ROZPOCET | 0 | 0 | 0 | 0 | 0 | 2 | 0 | 4 | 302052400
| P |  | Poznámka k položce: Typ dle PD. | [18 empty] | P | 2
23 | M | 28611504 | redukce kanalizační PVC 160/110 | kus | 1 |  |  | 0 | CS ÚRS 2025 02 |  | snížená | 0 | 0 | 0 |  | 0 | 0.00046 | 0.00046 | 0 | 0 | 8 | M | 2 |  |  |  | ROZPOCET | 0 | 0 | 0 | 0 | 0 | 2 | 0 | 4 | 1189304874
24 | K | 877355221 | Montáž tvarovek na kanalizačním plastovém potrubí z polypropylenu PP nebo tvrdého PVC hladkého plnostěnného odboček DN 200 | kus | 18 |  |  | 0 | CS ÚRS 2023 02 |  | snížená | 0 | 0 | 0 |  | 0 | 0 | 0 | 0 | 0 | 4 | K | 2 |  |  |  | ROZPOCET | 0 | 0 | 0 | 0 | 0 | 2 | 0 | 4 | 80978863
| Online PSC |  | https://podminky.urs.cz/item/CS_URS_2023_02/877355221 | [18 empty] | Online PSC | 2
25 | M | 28611393 | odbočka kanalizační plastová s hrdlem KG 200/110/45° | kus | 16 |  |  | 0 | CS ÚRS 2025 02 |  | snížená | 0 | 0 | 0 |  | 0 | 0.00237 | 0.03792 | 0 | 0 | 8 | M | 2 |  |  |  | ROZPOCET | 0 | 0 | 0 | 0 | 0 | 2 | 0 | 4 | 1152098121
26 | M | 28611396 | odbočka kanalizační plastová s hrdlem KG 200/200/45° | kus | 1 |  |  | 0 | CS ÚRS 2025 02 |  | snížená | 0 | 0 | 0 |  | 0 | 0.003 | 0.003 | 0 | 0 | 8 | M | 2 |  |  |  | ROZPOCET | 0 | 0 | 0 | 0 | 0 | 2 | 0 | 4 | -1610161817
27 | M | 28611395 | odbočka kanalizační plastová s hrdlem KG 200/150/45° | kus | 1 |  |  | 0 | CS ÚRS 2023 02 |  | snížená | 0 | 0 | 0 |  | 0 | 0.00263 | 0.00263 | 0 | 0 | 8 | M | 2 |  |  |  | ROZPOCET | 0 | 0 | 0 | 0 | 0 | 2 | 0 | 4 | 1996077291
28 | K | 877375122 | Montáž nalepovací odbočné tvarovky na potrubí z kanalizačních trub z PVC DN 300 | kus | 1 |  |  | 0 | CS ÚRS 2025 02 |  | snížená | 0 | 0 | 0 |  | 0 | 0.00072 | 0.00072 | 0 | 0 | 4 | K | 2 |  |  |  | ROZPOCET | 0 | 0 | 0 | 0 | 0 | 2 | 0 | 4 | 1926923482
| Online PSC |  | https://podminky.urs.cz/item/CS_URS_2025_02/877375122 | [18 empty] | Online PSC | 2
| P |  | Poznámka k položce: Zřízení propojení do stávající stoky v uličním profilu dle požadavků provozovatele. | [18 empty] | P | 2
48 | K | 892271111 | Tlaková zkouška vodou potrubí DN 100 nebo 125 | m | 688 |  |  | 0 |  |  | základní | 0 | 0 | 0 |  | 0 | 0 | 0 | 0 | 0 | 4 | K | 2 |  |  |  | ROZPOCET | 0 | 0 | 0 | 0 | 0 | 1 | 0 | 4 | 1530082426
49 | K | 892351111 | Tlaková zkouška vodou potrubí DN 150 nebo 200 | m | 239.5 |  |  | 0 |  |  | základní | 0 | 0 | 0 |  | 0 | 0 | 0 | 0 | 0 | 4 | K | 2 |  |  |  | ROZPOCET | 0 | 0 | 0 | 0 | 0 | 1 | 0 | 4 | 1848447798
29 | K | 894411111 | Zřízení šachet kanalizačních z betonových dílců výšky vstupu do 1,50 m s obložením dna betonem tř. C 25/30, na potrubí DN do 200 | kus | 1 |  |  | 0 | CS ÚRS 2025 02 |  | snížená | 0 | 0 | 0 |  | 0 | 1.9265 | 1.9265 | 0 | 0 | 4 | K | 2 |  |  |  | ROZPOCET | 0 | 0 | 0 | 0 | 0 | 2 | 0 | 4 | -1423386518
| Online PSC |  | https://podminky.urs.cz/item/CS_URS_2025_02/894411111 | [18 empty] | Online PSC | 2
| VV |  | 1 |  | 1 | [16 empty] | VV | 2 | 2 | True | 1 | ROZPOCET
30 | M | 89441111R | Kanalizační šachta prefa s přechodovým kónusem poklopem | kpl | 1 |  |  | 0 | vlastní |  | snížená | 0 | 0 | 0 |  | 0 | 0 | 0 | 0 | 0 | 8 | M | 2 |  |  |  | ROZPOCET | 0 | 0 | 0 | 0 | 0 | 2 | 0 | 4 | -1150531436
| P |  | Poznámka k položce: Kompletní šachta včetně přechodového kónusu, poklopu a jednotlivých dílů. Revizní šachta RŠ1 dle projektu. | [18 empty] | P | 2
31 | K | 894812116 | Revizní a čistící šachta z polypropylenu PP pro hladké trouby DN 315 šachtové dno (DN šachty / DN trubního vedení) DN 315/200 přímý tok | kus | 3 |  |  | 0 | CS ÚRS 2025 02 |  | snížená | 0 | 0 | 0 |  | 0 | 0.04907 | 0.14721 | 0 | 0 | 4 | K | 2 |  |  |  | ROZPOCET | 0 | 0 | 0 | 0 | 0 | 2 | 0 | 4 | 1102657564
| Online PSC |  | https://podminky.urs.cz/item/CS_URS_2025_02/894812116 | [18 empty] | Online PSC | 2
32 | K | 894812133 | Revizní a čistící šachta z polypropylenu PP pro hladké trouby DN 315 roura šachtová korugovaná bez hrdla, světlé hloubky 3000 mm | kus | 3 |  |  | 0 | CS ÚRS 2025 02 |  | snížená | 0 | 0 | 0 |  | 0 | 0.01574 | 0.04722 | 0 | 0 | 4 | K | 2 |  |  |  | ROZPOCET | 0 | 0 | 0 | 0 | 0 | 2 | 0 | 4 | -581619804
| Online PSC |  | https://podminky.urs.cz/item/CS_URS_2025_02/894812133 | [18 empty] | Online PSC | 2
33 | K | 894812149 | Revizní a čistící šachta z polypropylenu PP pro hladké trouby DN 315 roura šachtová korugovaná Příplatek k cenám 2131 - 2142 za uříznutí šachtové roury | kus | 3 |  |  | 0 | CS ÚRS 2025 02 |  | snížená | 0 | 0 | 0 |  | 0 | 0 | 0 | 0 | 0 | 4 | K | 2 |  |  |  | ROZPOCET | 0 | 0 | 0 | 0 | 0 | 2 | 0 | 4 | 1486819530
| Online PSC |  | https://podminky.urs.cz/item/CS_URS_2025_02/894812149 | [18 empty] | Online PSC | 2
34 | K | 894812156 | Revizní a čistící šachta z polypropylenu PP pro hladké trouby DN 315 poklop plastový s teleskopickou trubkou | kus | 3 |  |  | 0 | CS ÚRS 2025 02 |  | snížená | 0 | 0 | 0 |  | 0 | 0.00646 | 0.01938 | 0 | 0 | 4 | K | 2 |  |  |  | ROZPOCET | 0 | 0 | 0 | 0 | 0 | 2 | 0 | 4 | -604981148
| Online PSC |  | https://podminky.urs.cz/item/CS_URS_2025_02/894812156 | [18 empty] | Online PSC | 2
35 | K | 894812206 | Revizní a čistící šachta z polypropylenu PP pro hladké trouby DN 425 šachtové dno (DN šachty / DN trubního vedení) DN 425/200 průtočné 30°,60°,90° | kus | 4 |  |  | 0 | CS ÚRS 2025 02 |  | snížená | 0 | 0 | 0 |  | 0 | 0.07437 | 0.29748 | 0 | 0 | 4 | K | 2 |  |  |  | ROZPOCET | 0 | 0 | 0 | 0 | 0 | 2 | 0 | 4 | -723404842
| Online PSC |  | https://podminky.urs.cz/item/CS_URS_2025_02/894812206 | [18 empty] | Online PSC | 2
36 | K | 894812233 | Revizní a čistící šachta z polypropylenu PP pro hladké trouby DN 425 roura šachtová korugovaná bez hrdla, světlé hloubky 3000 mm | kus | 4 |  |  | 0 | CS ÚRS 2025 02 |  | snížená | 0 | 0 | 0 |  | 0 | 0.02275 | 0.091 | 0 | 0 | 4 | K | 2 |  |  |  | ROZPOCET | 0 | 0 | 0 | 0 | 0 | 2 | 0 | 4 | -682961856
| Online PSC |  | https://podminky.urs.cz/item/CS_URS_2025_02/894812233 | [18 empty] | Online PSC | 2
37 | K | 894812249 | Revizní a čistící šachta z polypropylenu PP pro hladké trouby DN 425 roura šachtová korugovaná Příplatek k cenám 2231 - 2242 za uříznutí šachtové roury | kus | 4 |  |  | 0 | CS ÚRS 2025 02 |  | snížená | 0 | 0 | 0 |  | 0 | 0 | 0 | 0 | 0 | 4 | K | 2 |  |  |  | ROZPOCET | 0 | 0 | 0 | 0 | 0 | 2 | 0 | 4 | 744849061
| Online PSC |  | https://podminky.urs.cz/item/CS_URS_2025_02/894812249 | [18 empty] | Online PSC | 2
38 | K | 894812257 | Revizní a čistící šachta z polypropylenu PP pro hladké trouby DN 425 poklop plastový (pro třídu zatížení) pochůzí (A15) | kus | 4 |  |  | 0 | CS ÚRS 2025 02 |  | snížená | 0 | 0 | 0 |  | 0 | 0.00268 | 0.01072 | 0 | 0 | 4 | K | 2 |  |  |  | ROZPOCET | 0 | 0 | 0 | 0 | 0 | 2 | 0 | 4 | -798661549
| Online PSC |  | https://podminky.urs.cz/item/CS_URS_2025_02/894812257 | [18 empty] | Online PSC | 2
39 | K | 894812505 | Revizní a čistící šachta z polypropylenu PP pro hladké trouby DN 1000 šachtové dno (DN šachty / DN trubního vedení) DN 1000/200 průtočné 30°, 60°, 90° | kus | 10 |  |  | 0 | CS ÚRS 2025 02 |  | snížená | 0 | 0 | 0 |  | 0 | 0.1865 | 1.865 | 0 | 0 | 4 | K | 2 |  |  |  | ROZPOCET | 0 | 0 | 0 | 0 | 0 | 2 | 0 | 4 | 792714594
| Online PSC |  | https://podminky.urs.cz/item/CS_URS_2025_02/894812505 | [18 empty] | Online PSC | 2
40 | K | 894812523 | Revizní a čistící šachta z polypropylenu PP pro hladké trouby DN 1000 roura šachtová korugovaná, světlé hloubky 3 600 mm | kus | 12 |  |  | 0 | CS ÚRS 2025 02 |  | snížená | 0 | 0 | 0 |  | 0 | 0.11996 | 1.4395 | 0 | 0 | 4 | K | 2 |  |  |  | ROZPOCET | 0 | 0 | 0 | 0 | 0 | 2 | 0 | 4 | -170415699
| Online PSC |  | https://podminky.urs.cz/item/CS_URS_2025_02/894812523 | [18 empty] | Online PSC | 2
41 | K | 894812529 | Revizní a čistící šachta z polypropylenu PP pro hladké trouby DN 1000 Příplatek k cenám 2431 - 2438 za uříznutí šachtové roury | kus | 10 |  |  | 0 | CS ÚRS 2025 02 |  | snížená | 0 | 0 | 0 |  | 0 | 0 | 0 | 0 | 0 | 4 | K | 2 |  |  |  | ROZPOCET | 0 | 0 | 0 | 0 | 0 | 2 | 0 | 4 | 1488308258
| Online PSC |  | https://podminky.urs.cz/item/CS_URS_2025_02/894812529 | [18 empty] | Online PSC | 2
42 | K | 894812531 | Revizní a čistící šachta z polypropylenu PP pro hladké trouby DN 1000 poklop plastový pro třídu zatížení A15 s přechodovým konusem | kus | 10 |  |  | 0 | CS ÚRS 2025 02 |  | snížená | 0 | 0 | 0 |  | 0 | 0.03735 | 0.3735 | 0 | 0 | 4 | K | 2 |  |  |  | ROZPOCET | 0 | 0 | 0 | 0 | 0 | 2 | 0 | 4 | 530860443
| Online PSC |  | https://podminky.urs.cz/item/CS_URS_2025_02/894812531 | [18 empty] | Online PSC | 2
| D | 9 | Ostatní konstrukce a práce, bourání |  |  |  |  | 0 |  |  |  |  | 0 | 0 |  | 0 |  | 12.9662 |  | 0 | 1 | D | 1 |  |  |  | ROZPOCET | [6 empty] | 0
43 | K | 935932211 | Odvodňovací plastový žlab pro třídu zatížení B 125 vnitřní šířky 100 mm s krycím roštem mřížkovým z pozinkované oceli | m | 102 |  |  | 0 | CS ÚRS 2025 02 |  | snížená | 0 | 0 | 0 |  | 0 | 0.12712 | 12.9662 | 0 | 0 | 4 | K | 2 |  |  |  | ROZPOCET | 0 | 0 | 0 | 0 | 0 | 2 | 0 | 4 | -210634179
| Online PSC |  | https://podminky.urs.cz/item/CS_URS_2025_02/935932211 | [18 empty] | Online PSC | 2
| D | 998 | Přesun hmot |  |  |  |  | 0 |  |  |  |  | 0 | 0 |  | 0 |  | 0 |  | 0 | 1 | D | 1 |  |  |  | ROZPOCET | [6 empty] | 0
50 | K | 998276101 | Přesun hmot pro trubní vedení z trub z plastických hmot otevřený výkop | t | 4.5 |  |  | 0 |  |  | základní | 0 | 0 | 0 |  | 0 | 0 | 0 | 0 | 0 | 4 | K | 2 |  |  |  | ROZPOCET | 0 | 0 | 0 | 0 | 0 | 1 | 0 | 4 | 815747469
51 | K | 998276124 | Příplatek k přesunu hmot pro trubní vedení z trub z plastických hmot za zvětšený přesun do 500 m | t | 4.5 |  |  | 0 |  |  | základní | 0 | 0 | 0 |  | 0 | 0 | 0 | 0 | 0 | 4 | K | 2 |  |  |  | ROZPOCET | 0 | 0 | 0 | 0 | 0 | 1 | 0 | 4 | -429103319
| D | PSV | Práce a dodávky PSV |  |  |  |  | 0 |  |  |  |  | 0 | 0 |  | 0 |  | 0.3251 |  | 0 | 2 | D | 0 |  |  |  | ROZPOCET | [6 empty] | 0
| D | 713 | Izolace tepelné |  |  |  |  | 0 |  |  |  |  | 0 | 0 |  | 0 |  | 0.3251 |  | 0 | 2 | D | 1 |  |  |  | ROZPOCET | [6 empty] | 0
44 | K | 713463212 | Montáž izolace tepelné potrubí a ohybů tvarovkami nebo deskami potrubními pouzdry s povrchovou úpravou hliníkovou fólií (izolační materiál ve specifikaci) přelepenými samolepící hliníkovou páskou potrubí jednovrstvá D přes 50 do 100 mm | m | 55 |  |  | 0 | CS ÚRS 2025 02 |  | snížená | 0 | 0 | 0 |  | 0 | 0.00027 | 0.01485 | 0 | 0 | 16 | K | 2 |  |  |  | ROZPOCET | 0 | 0 | 0 | 0 | 0 | 2 | 0 | 16 | -1792258823
| Online PSC |  | https://podminky.urs.cz/item/CS_URS_2025_02/713463212 | [18 empty] | Online PSC | 2
| VV |  | 55 |  | 55 | [16 empty] | VV | 2 | 2 | True | 1 | ROZPOCET
45 | M | 63154009 | pouzdro izolační potrubní z minerální vlny s Al fólií max. 250/100°C 54/20mm | m | 21.15 |  |  | 0 | CS ÚRS 2025 02 |  | snížená | 0 | 0 | 0 |  | 0 | 0.00045 | 0.0095175 | 0 | 0 | 32 | M | 2 |  |  |  | ROZPOCET | 0 | 0 | 0 | 0 | 0 | 2 | 0 | 16 | -1103122261
| VV |  | (Pi*(0,07+2*0,02+2*0,005)*55) |  | 20.735 | [16 empty] | VV | 2 | 2 | True | 0 | ROZPOCET
| VV |  | 20,735*1,02 "Přepočtené koeficientem množství |  | 21.15 | [16 empty] | VV | 2 | 2 | True | 1 | ROZPOCET
46 | K | 713463213 | Montáž izolace tepelné potrubí a ohybů tvarovkami nebo deskami potrubními pouzdry s povrchovou úpravou hliníkovou fólií (izolační materiál ve specifikaci) přelepenými samolepící hliníkovou páskou potrubí jednovrstvá D přes 100 do 150 mm | m | 228.205 |  |  | 0 | CS ÚRS 2025 02 |  | snížená | 0 | 0 | 0 |  | 0 | 0.00041 | 0.093564 | 0 | 0 | 16 | K | 2 |  |  |  | ROZPOCET | 0 | 0 | 0 | 0 | 0 | 2 | 0 | 16 | 191502604
| Online PSC |  | https://podminky.urs.cz/item/CS_URS_2025_02/713463213 | [18 empty] | Online PSC | 2
| VV |  | (Pi*(0,11+2*0,02+2*0,005)*135) |  | 67.858 | [16 empty] | VV | 2 | 2 | True | 0 | ROZPOCET
| VV |  | (Pi*(0,11+2*0,02+2*0,005)*146) |  | 73.388 | [16 empty] | VV | 2 | 2 | True | 0 | ROZPOCET
| VV |  | (Pi*(0,11+2*0,02+2*0,005)*173) |  | 86.959 | [16 empty] | VV | 2 | 2 | True | 0 | ROZPOCET
| VV |  | Součet |  | 228.205 | [16 empty] | VV | 2 | 4 | True | 1 | ROZPOCET
47 | M | 63154017 | pouzdro izolační potrubní z minerální vlny s Al fólií max. 250/100°C 140/30mm | m | 232.769 |  |  | 0 | CS ÚRS 2025 02 |  | snížená | 0 | 0 | 0 |  | 0 | 0.00089 | 0.20716 | 0 | 0 | 32 | M | 2 |  |  |  | ROZPOCET | 0 | 0 | 0 | 0 | 0 | 2 | 0 | 16 | 1005713476
| VV |  | 228,205*1,02 "Přepočtené koeficientem množství |  | 232.769 | [16 empty] | VV | 2 | 2 | True | 1 | ROZPOCET

## SO-04.03.02 - Splašková k...
{f362f7e2-2bd3-4a3e-aeba-b7510d035a5f}
2
| KRYCÍ LIST SOUPISU PRACÍ | [8 empty] | v --- níže se nacházejí doplnkové a pomocné údaje k sestavám --- v | [11 empty] | False
Stavba:
Kolovraty - dostupné bydlení
Objekt:
SO-04 - Objekt bytového domu
Soupis:
SO-04.03 - ZTI a interierový závlahový systém
Úroveň 3:
SO-04.03.02 - Splašková kanalizace
| KSO: |  |  |  |  | CC-CZ:
| Místo: |  | Kolovraty |  |  | Datum: | 28. 6. 2021
| Zadavatel: |  |  |  |  | IČ:
|  | atelier HETA s.r.o. |  |  |  | DIČ:
| Účastník: |  |  |  |  | IČ: | Vyplň údaj
|  | Vyplň údaj |  |  |  | DIČ: | Vyplň údaj
| Projektant: |  |  |  |  | IČ:
|  | atelier HETA s.r.o. |  |  |  | DIČ:
| Zpracovatel: |  |  |  |  | IČ: | 13193902
|  | Toman Martin |  |  |  | DIČ:
Poznámka:
Soupis prací je sestaven s využitím Cenové soustavy ÚRS. Položky, které pochází z této cenové soustavy, jsou ve sloupci 'Cenová soustava' označeny popisem 'CS ÚRS' a úrovní příslušného kalendářního pololetí. Veškeré další informace vymezující popis a podmínky použití těchto položek z Cenové soustavy, které nejsou uvedeny přímo v soupisu prací, jsou neomezeně dálkově k dispozici na webu www.podminky.urs.cz.
|  | Materiál | [5 empty] | 0
|  | Montáž | [5 empty] | 0
| Cena bez DPH | [6 empty] | 0
|  |  | Základ daně |  |  | Sazba daně |  | Výše daně
| DPH | základní | 0 |  |  | 21% |  | 0
|  | snížená | 0 |  |  | 12% |  | 0
|  | zákl. přenesená | 0 |  |  | 21% |  | 0
|  | sníž. přenesená | 0 |  |  | 12% |  | 0
|  | nulová | 0 |  |  | 0% |  | 0
| Cena s DPH |  |  | v | CZK |  |  | 0
REKAPITULACE ČLENĚNÍ SOUPISU PRACÍ
Stavba:
Kolovraty - dostupné bydlení
Objekt:
SO-04 - Objekt bytového domu
Soupis:
SO-04.03 - ZTI a interierový závlahový systém
Úroveň 3:
SO-04.03.02 - Splašková kanalizace
Místo: |  |  | Kolovraty |  |  | Datum: | 28. 6. 2021
Zadavatel: |  |  | atelier HETA s.r.o. |  |  | Projektant: | atelier HETA s.r.o.
Účastník: |  |  | Vyplň údaj |  |  | Zpracovatel: | Toman Martin
Kód dílu - Popis | [5 empty] | Materiál [CZK] | Montáž [CZK] | Cena celkem [CZK]
Náklady stavby celkem | [5 empty] | 0 | 0 | 0 | [14 empty] | -1
| HSV - Práce a dodávky HSV |  |  |  |  | 0 | 0 | 0
| 1 - Zemní práce |  |  |  |  | 0 | 0 | 0
| 8 - Trubní vedení |  |  |  |  | 0 | 0 | 0
| 998 - Přesun hmot |  |  |  |  | 0 | 0 | 0
SOUPIS PRACÍ
Stavba:
Kolovraty - dostupné bydlení
Objekt:
SO-04 - Objekt bytového domu
Soupis:
SO-04.03 - ZTI a interierový závlahový systém
Úroveň 3:
SO-04.03.02 - Splašková kanalizace
Místo: |  |  | Kolovraty |  |  | Datum: | 28. 6. 2021
Zadavatel: |  |  | atelier HETA s.r.o. |  |  | Projektant: | atelier HETA s.r.o.
Účastník: |  |  | Vyplň údaj |  |  | Zpracovatel: | Toman Martin
PČ | Typ | Kód | Popis | MJ | Množství | J. materiál [CZK] | J. montáž [CZK] | Cena celkem [CZK] | Cenová soustava |  | DPH | J.cena [CZK] | Materiál celkem [CZK] | Montáž celkem [CZK] | J. Nh [h] | Nh celkem [h] | J. hmotnost [t] | Hmotnost celkem [t] | J. suť [t] | Suť Celkem [t]
Náklady soupisu celkem | [7 empty] | 0 |  |  |  |  | 0 | 0 |  | 0 |  | 46.9612 |  | 0 |  | D | -1 | [10 empty] | 0
| D | HSV | Práce a dodávky HSV |  |  |  |  | 0 |  |  |  |  | 0 | 0 |  | 0 |  | 46.9612 |  | 0 | 1 | D | 0 |  |  |  | ROZPOCET | [6 empty] | 0
| D | 1 | Zemní práce |  |  |  |  | 0 |  |  |  |  | 0 | 0 |  | 0 |  | 44.1928 |  | 0 | 1 | D | 1 |  |  |  | ROZPOCET | [6 empty] | 0
1 | K | 132254203 | Hloubení zapažených rýh šířky přes 800 do 2 000 mm strojně s urovnáním dna do předepsaného profilu a spádu v hornině třídy těžitelnosti I skupiny 3 přes 50 do 100 m3 | m3 | 86.24 |  |  | 0 | CS ÚRS 2025 02 |  | snížená | 0 | 0 | 0 |  | 0 | 0 | 0 | 0 | 0 | 4 | K | 2 |  |  |  | ROZPOCET | 0 | 0 | 0 | 0 | 0 | 2 | 0 | 4 | 1180145320
| Online PSC |  | https://podminky.urs.cz/item/CS_URS_2025_02/132254203 | [18 empty] | Online PSC | 2
| VV |  | ((2+0,8)/2*5,6)*11 |  | 86.24 | [16 empty] | VV | 2 | 2 | True | 1 | ROZPOCET
2 | K | 151102102 | Zřízení pažení a rozepření stěn rýh při překopech inženýrských sítí plochy do 20 m2 pro jakoukoliv mezerovitost příložné, hloubky přes 2 do 4 m | m2 | 20 |  |  | 0 | CS ÚRS 2025 02 |  | snížená | 0 | 0 | 0 |  | 0 | 0.00164 | 0.0328 | 0 | 0 | 4 | K | 2 |  |  |  | ROZPOCET | 0 | 0 | 0 | 0 | 0 | 2 | 0 | 4 | -94924305
| Online PSC |  | https://podminky.urs.cz/item/CS_URS_2025_02/151102102 | [18 empty] | Online PSC | 2
3 | K | 151102113 | Odstranění pažení a rozepření stěn rýh při překopech inženýrských sítí plochy do 20 m2 s uložením materiálu na vzdálenost do 3 m od kraje výkopu příložné, hloubky přes 4 do 8 m | m2 | 20 |  |  | 0 | CS ÚRS 2025 02 |  | snížená | 0 | 0 | 0 |  | 0 | 0 | 0 | 0 | 0 | 4 | K | 2 |  |  |  | ROZPOCET | 0 | 0 | 0 | 0 | 0 | 2 | 0 | 4 | 956031533
| Online PSC |  | https://podminky.urs.cz/item/CS_URS_2025_02/151102113 | [18 empty] | Online PSC | 2
4 | K | 175151101 | Obsypání potrubí strojně sypaninou z vhodných hornin třídy těžitelnosti I a II, skupiny 1 až 4 nebo materiálem připraveným podél výkopu ve vzdálenosti do 3 m od jeho kraje, pro jakoukoliv hloubku výkopu a míru zhutnění bez prohození sypaniny | m3 | 22.08 |  |  | 0 | CS ÚRS 2025 02 |  | snížená | 0 | 0 | 0 |  | 0 | 0 | 0 | 0 | 0 | 4 | K | 2 |  |  |  | ROZPOCET | 0 | 0 | 0 | 0 | 0 | 2 | 0 | 4 | -1908787406
| Online PSC |  | https://podminky.urs.cz/item/CS_URS_2025_02/175151101 | [18 empty] | Online PSC | 2
| VV |  | 0,8*0,4*69 |  | 22.08 | [16 empty] | VV | 2 | 2 | True | 1 | ROZPOCET
5 | M | 58331200 | štěrkopísek netříděný | t | 44.16 |  |  | 0 | CS ÚRS 2025 02 |  | snížená | 0 | 0 | 0 |  | 0 | 1 | 44.16 | 0 | 0 | 8 | M | 2 |  |  |  | ROZPOCET | 0 | 0 | 0 | 0 | 0 | 2 | 0 | 4 | 77443613
| VV |  | 69*0,8*0,4 |  | 22.08 | [16 empty] | VV | 2 | 2 | True | 0 | ROZPOCET
| VV |  | 22,08*2 "Přepočtené koeficientem množství |  | 44.16 | [16 empty] | VV | 2 | 2 | True | 1 | ROZPOCET
| D | 8 | Trubní vedení |  |  |  |  | 0 |  |  |  |  | 0 | 0 |  | 0 |  | 2.7684 |  | 0 | 1 | D | 1 |  |  |  | ROZPOCET | [6 empty] | 0
6 | K | 831352121 | Montáž potrubí z trub kameninových hrdlových s integrovaným těsněním v otevřeném výkopu ve sklonu do 20 % DN 200 | m | 11 |  |  | 0 | CS ÚRS 2025 02 |  | snížená | 0 | 0 | 0 |  | 0 | 4e-05 | 0.00044 | 0 | 0 | 4 | K | 2 |  |  |  | ROZPOCET | 0 | 0 | 0 | 0 | 0 | 2 | 0 | 4 | 1862615935
| Online PSC |  | https://podminky.urs.cz/item/CS_URS_2025_02/831352121 | [18 empty] | Online PSC | 2
7 | M | 59710633 | trouba kameninová glazovaná DN 200 dl 1,00m spojovací systém F | m | 11.165 |  |  | 0 | CS ÚRS 2025 02 |  | snížená | 0 | 0 | 0 |  | 0 | 0.037 | 0.4131 | 0 | 0 | 8 | M | 2 |  |  |  | ROZPOCET | 0 | 0 | 0 | 0 | 0 | 2 | 0 | 4 | -1598945717
| VV |  | 11*1,015 "Přepočtené koeficientem množství |  | 11.165 | [16 empty] | VV | 2 | 2 | True | 1 | ROZPOCET
8 | K | 837355121 | Výsek a montáž kameninové odbočné tvarovky na kameninovém potrubí DN 200 | kus | 1 |  |  | 0 | CS ÚRS 2025 02 |  | snížená | 0 | 0 | 0 |  | 0 | 1.1218 | 1.1218 | 0 | 0 | 4 | K | 2 |  |  |  | ROZPOCET | 0 | 0 | 0 | 0 | 0 | 2 | 0 | 4 | 1563433415
| Online PSC |  | https://podminky.urs.cz/item/CS_URS_2025_02/837355121 | [18 empty] | Online PSC | 2
9 | K | 871265211 | Kanalizační potrubí z tvrdého PVC v otevřeném výkopu ve sklonu do 20 %, hladkého plnostěnného jednovrstvého, tuhost třídy SN 4 DN 110 | m | 284.3 |  |  | 0 | CS ÚRS 2023 02 |  | snížená | 0 | 0 | 0 |  | 0 | 0.00131 | 0.37243 | 0 | 0 | 4 | K | 2 |  |  |  | ROZPOCET | 0 | 0 | 0 | 0 | 0 | 2 | 0 | 4 | 1116547029
| Online PSC |  | https://podminky.urs.cz/item/CS_URS_2023_02/871265211 | [18 empty] | Online PSC | 2
| VV |  | 94,3 |  | 94.3 | [16 empty] | VV | 2 | 2 | True | 0 | ROZPOCET
| VV |  | 161 |  | 161 | [16 empty] | VV | 2 | 2 | True | 0 | ROZPOCET
| VV |  | 29 |  | 29 | [16 empty] | VV | 2 | 2 | True | 0 | ROZPOCET
| VV |  | Součet |  | 284.3 | [16 empty] | VV | 2 | 4 | True | 1 | ROZPOCET
10 | K | 871355231 | Kanalizační potrubí z tvrdého PVC v otevřeném výkopu ve sklonu do 20 %, hladkého plnostěnného jednovrstvého, tuhost třídy SN 10 DN 200 | m | 41 |  |  | 0 | CS ÚRS 2023 02 |  | snížená | 0 | 0 | 0 |  | 0 | 0.00393 | 0.16113 | 0 | 0 | 4 | K | 2 |  |  |  | ROZPOCET | 0 | 0 | 0 | 0 | 0 | 2 | 0 | 4 | 511319827
| Online PSC |  | https://podminky.urs.cz/item/CS_URS_2023_02/871355231 | [18 empty] | Online PSC | 2
| VV |  | 41 |  | 41 | [16 empty] | VV | 2 | 2 | True | 1 | ROZPOCET
11 | K | 877265211 | Montáž tvarovek na kanalizačním plastovém potrubí z polypropylenu PP nebo tvrdého PVC hladkého plnostěnného kolen, víček nebo hrdlových uzávěrů DN 100 | kus | 12 |  |  | 0 | CS ÚRS 2023 02 |  | snížená | 0 | 0 | 0 |  | 0 | 0 | 0 | 0 | 0 | 4 | K | 2 |  |  |  | ROZPOCET | 0 | 0 | 0 | 0 | 0 | 2 | 0 | 4 | 82375876
| Online PSC |  | https://podminky.urs.cz/item/CS_URS_2023_02/877265211 | [18 empty] | Online PSC | 2
12 | M | 28611351 | koleno kanalizační PVC KG 110x45° | kus | 10 |  |  | 0 | CS ÚRS 2025 02 |  | snížená | 0 | 0 | 0 |  | 0 | 0.00028 | 0.0028 | 0 | 0 | 8 | M | 2 |  |  |  | ROZPOCET | 0 | 0 | 0 | 0 | 0 | 2 | 0 | 4 | 142440732
| P |  | Poznámka k položce: Typ dle PD. | [18 empty] | P | 2
| VV |  | 5 |  | 5 | [16 empty] | VV | 2 | 2 | True | 0 | ROZPOCET
| VV |  | 5 |  | 5 | [16 empty] | VV | 2 | 2 | True | 0 | ROZPOCET
| VV |  | Součet |  | 10 | [16 empty] | VV | 2 | 4 | True | 1 | ROZPOCET
13 | M | 28611350 | koleno kanalizační PVC KG 110x30° | kus | 2 |  |  | 0 | CS ÚRS 2025 02 |  | snížená | 0 | 0 | 0 |  | 0 | 0.00026 | 0.00052 | 0 | 0 | 8 | M | 2 |  |  |  | ROZPOCET | 0 | 0 | 0 | 0 | 0 | 2 | 0 | 4 | -831414803
| P |  | Poznámka k položce: Typ dle PD. | [18 empty] | P | 2
14 | K | 877265221 | Montáž tvarovek na kanalizačním plastovém potrubí z polypropylenu PP nebo tvrdého PVC hladkého plnostěnného odboček DN 100 | kus | 5 |  |  | 0 | CS ÚRS 2023 02 |  | snížená | 0 | 0 | 0 |  | 0 | 0 | 0 | 0 | 0 | 4 | K | 2 |  |  |  | ROZPOCET | 0 | 0 | 0 | 0 | 0 | 2 | 0 | 4 | 1028680685
| Online PSC |  | https://podminky.urs.cz/item/CS_URS_2023_02/877265221 | [18 empty] | Online PSC | 2
15 | M | 28611387 | odbočka kanalizační plastová s hrdlem KG 110/110/45° | kus | 5 |  |  | 0 | CS ÚRS 2025 02 |  | snížená | 0 | 0 | 0 |  | 0 | 0.00062 | 0.0031 | 0 | 0 | 8 | M | 2 |  |  |  | ROZPOCET | 0 | 0 | 0 | 0 | 0 | 2 | 0 | 4 | 318679342
16 | K | 877355211 | Montáž tvarovek na kanalizačním plastovém potrubí z polypropylenu PP nebo tvrdého PVC hladkého plnostěnného kolen, víček nebo hrdlových uzávěrů DN 200 | kus | 5 |  |  | 0 | CS ÚRS 2023 02 |  | snížená | 0 | 0 | 0 |  | 0 | 0 | 0 | 0 | 0 | 4 | K | 2 |  |  |  | ROZPOCET | 0 | 0 | 0 | 0 | 0 | 2 | 0 | 4 | -199572114
| Online PSC |  | https://podminky.urs.cz/item/CS_URS_2023_02/877355211 | [18 empty] | Online PSC | 2
17 | M | 28611508 | redukce kanalizační PVC 200/160 | kus | 1 |  |  | 0 | CS ÚRS 2025 02 |  | snížená | 0 | 0 | 0 |  | 0 | 0.00079 | 0.00079 | 0 | 0 | 8 | M | 2 |  |  |  | ROZPOCET | 0 | 0 | 0 | 0 | 0 | 2 | 0 | 4 | 1532964990
18 | M | 28611366 | koleno kanalizační PVC KG 200x45° | kus | 3 |  |  | 0 | CS ÚRS 2025 02 |  | snížená | 0 | 0 | 0 |  | 0 | 0.0014 | 0.0042 | 0 | 0 | 8 | M | 2 |  |  |  | ROZPOCET | 0 | 0 | 0 | 0 | 0 | 2 | 0 | 4 | -782774262
| P |  | Poznámka k položce: Typ dle PD. | [18 empty] | P | 2
19 | M | 28611504 | redukce kanalizační PVC 160/110 | kus | 1 |  |  | 0 | CS ÚRS 2025 02 |  | snížená | 0 | 0 | 0 |  | 0 | 0.00046 | 0.00046 | 0 | 0 | 8 | M | 2 |  |  |  | ROZPOCET | 0 | 0 | 0 | 0 | 0 | 2 | 0 | 4 | -1390767464
25 | K | 892271111 | Tlakové zkoušky vodou na potrubí DN 100 nebo 125 | m | 284.3 |  |  | 0 | CS ÚRS 2025 02 |  | základní | 0 | 0 | 0 |  | 0 | 0 | 0 | 0 | 0 | 4 | K | 2 |  |  |  | ROZPOCET | 0 | 0 | 0 | 0 | 0 | 1 | 0 | 4 | 1981314803
| Online PSC |  | https://podminky.urs.cz/item/CS_URS_2025_02/892271111 | [18 empty] | Online PSC | 2
26 | K | 892351111 | Tlakové zkoušky vodou na potrubí DN 150 nebo 200 | m | 52.165 |  |  | 0 | CS ÚRS 2025 02 |  | základní | 0 | 0 | 0 |  | 0 | 0 | 0 | 0 | 0 | 4 | K | 2 |  |  |  | ROZPOCET | 0 | 0 | 0 | 0 | 0 | 1 | 0 | 4 | 236582806
| Online PSC |  | https://podminky.urs.cz/item/CS_URS_2025_02/892351111 | [18 empty] | Online PSC | 2
20 | K | 8942216 | D+M šachta betonová,poklop litina dle specifikace PD | soubor | 4 |  |  | 0 | vlastní |  | snížená | 0 | 0 | 0 |  | 0 | 0 | 0 | 0 | 0 | 4 | K | 2 |  |  |  | ROZPOCET | 0 | 0 | 0 | 0 | 0 | 2 | 0 | 4 | 307749264
| VV |  | "KŠ" 1 |  | 1 | [16 empty] | VV | 2 | 2 | True | 0 | ROZPOCET
| VV |  | "SŠ" 1 |  | 1 | [16 empty] | VV | 2 | 2 | True | 0 | ROZPOCET
| VV |  | "RŠ1" 1 |  | 1 | [16 empty] | VV | 2 | 2 | True | 0 | ROZPOCET
| VV |  | "RŠ2" 1 |  | 1 | [16 empty] | VV | 2 | 2 | True | 0 | ROZPOCET
| VV |  | Součet |  | 4 | [16 empty] | VV | 2 | 4 | True | 1 | ROZPOCET
21 | K | 894812505 | Revizní a čistící šachta z polypropylenu PP pro hladké trouby DN 1000 šachtové dno (DN šachty / DN trubního vedení) DN 1000/200 průtočné 30°, 60°, 90° | kus | 2 |  |  | 0 | CS ÚRS 2025 02 |  | snížená | 0 | 0 | 0 |  | 0 | 0.1865 | 0.373 | 0 | 0 | 4 | K | 2 |  |  |  | ROZPOCET | 0 | 0 | 0 | 0 | 0 | 2 | 0 | 4 | 1788960265
| Online PSC |  | https://podminky.urs.cz/item/CS_URS_2025_02/894812505 | [18 empty] | Online PSC | 2
22 | K | 894812523 | Revizní a čistící šachta z polypropylenu PP pro hladké trouby DN 1000 roura šachtová korugovaná, světlé hloubky 3 600 mm | kus | 2 |  |  | 0 | CS ÚRS 2025 02 |  | snížená | 0 | 0 | 0 |  | 0 | 0.11996 | 0.23992 | 0 | 0 | 4 | K | 2 |  |  |  | ROZPOCET | 0 | 0 | 0 | 0 | 0 | 2 | 0 | 4 | -1986661234
| Online PSC |  | https://podminky.urs.cz/item/CS_URS_2025_02/894812523 | [18 empty] | Online PSC | 2
23 | K | 894812529 | Revizní a čistící šachta z polypropylenu PP pro hladké trouby DN 1000 Příplatek k cenám 2431 - 2438 za uříznutí šachtové roury | kus | 2 |  |  | 0 | CS ÚRS 2025 02 |  | snížená | 0 | 0 | 0 |  | 0 | 0 | 0 | 0 | 0 | 4 | K | 2 |  |  |  | ROZPOCET | 0 | 0 | 0 | 0 | 0 | 2 | 0 | 4 | 337858617
| Online PSC |  | https://podminky.urs.cz/item/CS_URS_2025_02/894812529 | [18 empty] | Online PSC | 2
24 | K | 894812531 | Revizní a čistící šachta z polypropylenu PP pro hladké trouby DN 1000 poklop plastový pro třídu zatížení A15 s přechodovým konusem | kus | 2 |  |  | 0 | CS ÚRS 2025 02 |  | snížená | 0 | 0 | 0 |  | 0 | 0.03735 | 0.0747 | 0 | 0 | 4 | K | 2 |  |  |  | ROZPOCET | 0 | 0 | 0 | 0 | 0 | 2 | 0 | 4 | -693038214
| Online PSC |  | https://podminky.urs.cz/item/CS_URS_2025_02/894812531 | [18 empty] | Online PSC | 2
| D | 998 | Přesun hmot |  |  |  |  | 0 |  |  |  |  | 0 | 0 |  | 0 |  | 0 |  | 0 | 1 | D | 1 |  |  |  | ROZPOCET | [6 empty] | 0
27 | K | 998275101 | Přesun hmot pro trubní vedení hloubené z trub kameninových pro kanalizace v otevřeném výkopu dopravní vzdálenost do 15 m | t | 0.5 |  |  | 0 | CS ÚRS 2025 02 |  | základní | 0 | 0 | 0 |  | 0 | 0 | 0 | 0 | 0 | 4 | K | 2 |  |  |  | ROZPOCET | 0 | 0 | 0 | 0 | 0 | 1 | 0 | 4 | 596921579
| Online PSC |  | https://podminky.urs.cz/item/CS_URS_2025_02/998275101 | [18 empty] | Online PSC | 2
28 | K | 998275124 | Přesun hmot pro trubní vedení hloubené z trub kameninových Příplatek k cenám za zvětšený přesun přes vymezenou dopravní vzdálenost do 500 m | t | 0.5 |  |  | 0 | CS ÚRS 2025 02 |  | základní | 0 | 0 | 0 |  | 0 | 0 | 0 | 0 | 0 | 4 | K | 2 |  |  |  | ROZPOCET | 0 | 0 | 0 | 0 | 0 | 1 | 0 | 4 | 2122097826
| Online PSC |  | https://podminky.urs.cz/item/CS_URS_2025_02/998275124 | [18 empty] | Online PSC | 2
29 | K | 998276101 | Přesun hmot pro trubní vedení hloubené z trub z plastických hmot nebo sklolaminátových pro vodovody, kanalizace, teplovody, produktovody v otevřeném výkopu dopravní vzdálenost do 15 m | t | 1.5 |  |  | 0 | CS ÚRS 2025 02 |  | základní | 0 | 0 | 0 |  | 0 | 0 | 0 | 0 | 0 | 4 | K | 2 |  |  |  | ROZPOCET | 0 | 0 | 0 | 0 | 0 | 1 | 0 | 4 | -1845482015
| Online PSC |  | https://podminky.urs.cz/item/CS_URS_2025_02/998276101 | [18 empty] | Online PSC | 2
30 | K | 998276124 | Přesun hmot pro trubní vedení hloubené z trub z plastických hmot nebo sklolaminátových Příplatek k cenám za zvětšený přesun přes vymezenou dopravní vzdálenost do 500 m | t | 1.5 |  |  | 0 | CS ÚRS 2025 02 |  | základní | 0 | 0 | 0 |  | 0 | 0 | 0 | 0 | 0 | 4 | K | 2 |  |  |  | ROZPOCET | 0 | 0 | 0 | 0 | 0 | 1 | 0 | 4 | -1569506566
| Online PSC |  | https://podminky.urs.cz/item/CS_URS_2025_02/998276124 | [18 empty] | Online PSC | 2

## SO-04.03.03 - Společné pr...
{c7e5b05a-f4b7-4713-88a7-ed4f4c016911}
2
| KRYCÍ LIST SOUPISU PRACÍ | [8 empty] | v --- níže se nacházejí doplnkové a pomocné údaje k sestavám --- v | [11 empty] | False
Stavba:
Kolovraty - dostupné bydlení
Objekt:
SO-04 - Objekt bytového domu
Soupis:
SO-04.03 - ZTI a interierový závlahový systém
Úroveň 3:
SO-04.03.03 - Společné prostory - ZTI
| KSO: |  |  |  |  | CC-CZ:
| Místo: |  | Kolovraty |  |  | Datum: | 28. 6. 2021
| Zadavatel: |  |  |  |  | IČ:
|  | atelier HETA s.r.o. |  |  |  | DIČ:
| Účastník: |  |  |  |  | IČ: | Vyplň údaj
|  | Vyplň údaj |  |  |  | DIČ: | Vyplň údaj
| Projektant: |  |  |  |  | IČ:
|  | atelier HETA s.r.o. |  |  |  | DIČ:
| Zpracovatel: |  |  |  |  | IČ: | 13193902
|  | Toman Martin |  |  |  | DIČ:
Poznámka:
Soupis prací je sestaven s využitím Cenové soustavy ÚRS. Položky, které pochází z této cenové soustavy, jsou ve sloupci 'Cenová soustava' označeny popisem 'CS ÚRS' a úrovní příslušného kalendářního pololetí. Veškeré další informace vymezující popis a podmínky použití těchto položek z Cenové soustavy, které nejsou uvedeny přímo v soupisu prací, jsou neomezeně dálkově k dispozici na webu www.podminky.urs.cz.
|  | Materiál | [5 empty] | 0
|  | Montáž | [5 empty] | 0
| Cena bez DPH | [6 empty] | 0
|  |  | Základ daně |  |  | Sazba daně |  | Výše daně
| DPH | základní | 0 |  |  | 21% |  | 0
|  | snížená | 0 |  |  | 12% |  | 0
|  | zákl. přenesená | 0 |  |  | 21% |  | 0
|  | sníž. přenesená | 0 |  |  | 12% |  | 0
|  | nulová | 0 |  |  | 0% |  | 0
| Cena s DPH |  |  | v | CZK |  |  | 0
REKAPITULACE ČLENĚNÍ SOUPISU PRACÍ
Stavba:
Kolovraty - dostupné bydlení
Objekt:
SO-04 - Objekt bytového domu
Soupis:
SO-04.03 - ZTI a interierový závlahový systém
Úroveň 3:
SO-04.03.03 - Společné prostory - ZTI
Místo: |  |  | Kolovraty |  |  | Datum: | 28. 6. 2021
Zadavatel: |  |  | atelier HETA s.r.o. |  |  | Projektant: | atelier HETA s.r.o.
Účastník: |  |  | Vyplň údaj |  |  | Zpracovatel: | Toman Martin
Kód dílu - Popis | [5 empty] | Materiál [CZK] | Montáž [CZK] | Cena celkem [CZK]
Náklady stavby celkem | [5 empty] | 0 | 0 | 0 | [14 empty] | -1
| PSV - Práce a dodávky PSV |  |  |  |  | 0 | 0 | 0
| 713 - Izolace tepelné |  |  |  |  | 0 | 0 | 0
| 721 - Zdravotechnika - vnitřní kanalizace |  |  |  |  | 0 | 0 | 0
| 722 - Zdravotechnika - vnitřní vodovod |  |  |  |  | 0 | 0 | 0
| 725 - Zdravotechnika - zařizovací předměty |  |  |  |  | 0 | 0 | 0
| 726 - Zdravotechnika - předstěnové instalace |  |  |  |  | 0 | 0 | 0
| 727 - Zdravotechnika - protipožární ochrana |  |  |  |  | 0 | 0 | 0
| 734 - Ústřední vytápění - armatury |  |  |  |  | 0 | 0 | 0
SOUPIS PRACÍ
Stavba:
Kolovraty - dostupné bydlení
Objekt:
SO-04 - Objekt bytového domu
Soupis:
SO-04.03 - ZTI a interierový závlahový systém
Úroveň 3:
SO-04.03.03 - Společné prostory - ZTI
Místo: |  |  | Kolovraty |  |  | Datum: | 28. 6. 2021
Zadavatel: |  |  | atelier HETA s.r.o. |  |  | Projektant: | atelier HETA s.r.o.
Účastník: |  |  | Vyplň údaj |  |  | Zpracovatel: | Toman Martin
PČ | Typ | Kód | Popis | MJ | Množství | J. materiál [CZK] | J. montáž [CZK] | Cena celkem [CZK] | Cenová soustava |  | DPH | J.cena [CZK] | Materiál celkem [CZK] | Montáž celkem [CZK] | J. Nh [h] | Nh celkem [h] | J. hmotnost [t] | Hmotnost celkem [t] | J. suť [t] | Suť Celkem [t]
Náklady soupisu celkem | [7 empty] | 0 |  |  |  |  | 0 | 0 |  | 0 |  | 6.1604 |  | 0 |  | D | -1 | [10 empty] | 0
| D | PSV | Práce a dodávky PSV |  |  |  |  | 0 |  |  |  |  | 0 | 0 |  | 0 |  | 6.1604 |  | 0 | 2 | D | 0 |  |  |  | ROZPOCET | [6 empty] | 0
| D | 713 | Izolace tepelné |  |  |  |  | 0 |  |  |  |  | 0 | 0 |  | 0 |  | 0.71948 |  | 0 | 2 | D | 1 |  |  |  | ROZPOCET | [6 empty] | 0
1 | K | 713411121 | Montáž izolace tepelné potrubí a ohybů pásy nebo rohožemi s povrchovou úpravou hliníkovou fólií připevněnými ocelovým drátem potrubí jednovrstvá | m2 | 310.122 |  |  | 0 | CS ÚRS 2025 02 |  | snížená | 0 | 0 | 0 |  | 0 | 0.00022 | 0.068227 | 0 | 0 | 16 | K | 2 |  |  |  | ROZPOCET | 0 | 0 | 0 | 0 | 0 | 2 | 0 | 16 | -1276827375
| Online PSC |  | https://podminky.urs.cz/item/CS_URS_2025_02/713411121 | [18 empty] | Online PSC | 2
| VV |  | (Pi*(0,11+2*0,02+2*0,005)*(260+314)) |  | 288.524 | [16 empty] | VV | 2 | 2 | True | 0 | ROZPOCET
| VV |  | (Pi*(0,075+2*0,02+2*0,005)*55) |  | 21.598 | [16 empty] | VV | 2 | 2 | True | 0 | ROZPOCET
| VV |  | Součet |  | 310.122 | [16 empty] | VV | 2 | 4 | True | 1 | ROZPOCET
2 | M | 63150980 | rohož izolační z minerální vlny lamelová s Al fólií 25-40kg/m3 tl 20mm | m2 | 325.628 |  |  | 0 | CS ÚRS 2025 02 |  | snížená | 0 | 0 | 0 |  | 0 | 0.002 | 0.65126 | 0 | 0 | 32 | M | 2 |  |  |  | ROZPOCET | 0 | 0 | 0 | 0 | 0 | 2 | 0 | 16 | -1459667807
| VV |  | 310,122*1,05 "Přepočtené koeficientem množství |  | 325.628 | [16 empty] | VV | 2 | 2 | True | 1 | ROZPOCET
| D | 721 | Zdravotechnika - vnitřní kanalizace |  |  |  |  | 0 |  |  |  |  | 0 | 0 |  | 0 |  | 0.89242 |  | 0 | 2 | D | 1 |  |  |  | ROZPOCET | [6 empty] | 0
3 | K | 721174004 | Potrubí z trub polypropylenových svodné (ležaté) DN 75 | m | 55 |  |  | 0 | CS ÚRS 2025 02 |  | snížená | 0 | 0 | 0 |  | 0 | 0.00076 | 0.0418 | 0 | 0 | 16 | K | 2 |  |  |  | ROZPOCET | 0 | 0 | 0 | 0 | 0 | 2 | 0 | 16 | 1140935522
| Online PSC |  | https://podminky.urs.cz/item/CS_URS_2025_02/721174004 | [18 empty] | Online PSC | 2
4 | K | 721174005 | Potrubí z trub polypropylenových svodné (ležaté) DN 110 | m | 260 |  |  | 0 | CS ÚRS 2025 02 |  | snížená | 0 | 0 | 0 |  | 0 | 0.00137 | 0.3562 | 0 | 0 | 16 | K | 2 |  |  |  | ROZPOCET | 0 | 0 | 0 | 0 | 0 | 2 | 0 | 16 | 1945826503
| Online PSC |  | https://podminky.urs.cz/item/CS_URS_2025_02/721174005 | [18 empty] | Online PSC | 2
| VV |  | 240+20 |  | 260 | [16 empty] | VV | 2 | 2 | True | 1 | ROZPOCET
5 | K | 721174025 | Potrubí z trub polypropylenových odpadní (svislé) DN 110 | m | 314 |  |  | 0 | CS ÚRS 2025 02 |  | snížená | 0 | 0 | 0 |  | 0 | 0.0013 | 0.4082 | 0 | 0 | 16 | K | 2 |  |  |  | ROZPOCET | 0 | 0 | 0 | 0 | 0 | 2 | 0 | 16 | 2136582872
| Online PSC |  | https://podminky.urs.cz/item/CS_URS_2025_02/721174025 | [18 empty] | Online PSC | 2
| VV |  | 314 |  | 314 | [16 empty] | VV | 2 | 2 | True | 1 | ROZPOCET
6 | M | 28615651 | čistící kus kanalizační PP DN 110 | kus | 14 |  |  | 0 | CS ÚRS 2025 02 |  | snížená | 0 | 0 | 0 |  | 0 | 0.00121 | 0.01694 | 0 | 0 | 32 | M | 2 |  |  |  | ROZPOCET | 0 | 0 | 0 | 0 | 0 | 2 | 0 | 16 | 1944110110
7 | K | 721233111 | Střešní vtoky (vpusti) polypropylenové (PP) pro ploché střechy s odtokem svislým standardní svěrná příruba DN 75 | kus | 14 |  |  | 0 | CS ÚRS 2025 02 |  | snížená | 0 | 0 | 0 |  | 0 | 0.00208 | 0.02912 | 0 | 0 | 16 | K | 2 |  |  |  | ROZPOCET | 0 | 0 | 0 | 0 | 0 | 2 | 0 | 16 | 605444573
| Online PSC |  | https://podminky.urs.cz/item/CS_URS_2025_02/721233111 | [18 empty] | Online PSC | 2
8 | K | 721233112 | Střešní vtoky (vpusti) polypropylenové (PP) pro ploché střechy s odtokem svislým standardní svěrná příruba DN 110 | kus | 6 |  |  | 0 | CS ÚRS 2025 02 |  | snížená | 0 | 0 | 0 |  | 0 | 0.00212 | 0.01272 | 0 | 0 | 16 | K | 2 |  |  |  | ROZPOCET | 0 | 0 | 0 | 0 | 0 | 2 | 0 | 16 | 313610796
| Online PSC |  | https://podminky.urs.cz/item/CS_URS_2025_02/721233112 | [18 empty] | Online PSC | 2
9 | K | 721233121 | Střešní vtoky (vpusti) polypropylenové (PP) pro ploché střechy s odtokem vodorovným standardní svěrná příruba DN 75/110 | kus | 14 |  |  | 0 | CS ÚRS 2025 02 |  | snížená | 0 | 0 | 0 |  | 0 | 0.00167 | 0.02338 | 0 | 0 | 16 | K | 2 |  |  |  | ROZPOCET | 0 | 0 | 0 | 0 | 0 | 2 | 0 | 16 | 706430969
| Online PSC |  | https://podminky.urs.cz/item/CS_URS_2025_02/721233121 | [18 empty] | Online PSC | 2
10 | K | 721273153 | Ventilační hlavice z polypropylenu (PP) DN 110 | kus | 14 |  |  | 0 | CS ÚRS 2025 02 |  | snížená | 0 | 0 | 0 |  | 0 | 0.00029 | 0.00406 | 0 | 0 | 16 | K | 2 |  |  |  | ROZPOCET | 0 | 0 | 0 | 0 | 0 | 2 | 0 | 16 | -658460861
| Online PSC |  | https://podminky.urs.cz/item/CS_URS_2025_02/721273153 | [18 empty] | Online PSC | 2
11 | K | 721290112 | Zkouška těsnosti kanalizace v objektech vodou DN 150 nebo DN 200 | m | 629 |  |  | 0 | CS ÚRS 2025 02 |  | snížená | 0 | 0 | 0 |  | 0 | 0 | 0 | 0 | 0 | 16 | K | 2 |  |  |  | ROZPOCET | 0 | 0 | 0 | 0 | 0 | 2 | 0 | 16 | -2005106139
| Online PSC |  | https://podminky.urs.cz/item/CS_URS_2025_02/721290112 | [18 empty] | Online PSC | 2
| D | 722 | Zdravotechnika - vnitřní vodovod |  |  |  |  | 0 |  |  |  |  | 0 | 0 |  | 0 |  | 4.5049 |  | 0 | 2 | D | 1 |  |  |  | ROZPOCET | [6 empty] | 0
28 | K | 722130145 | Potrubí z ocelových trubek pozinkovaných hladkých silnostěnných pro požární systém nebo sprinklerová zařízení spojovaných lisováním PN 16 do 110°C DN 40 | m | 172 |  |  | 0 | CS ÚRS 2025 02 |  | základní | 0 | 0 | 0 |  | 0 | 0 | 0 | 0 | 0 | 16 | K | 2 |  |  |  | ROZPOCET | 0 | 0 | 0 | 0 | 0 | 1 | 0 | 16 | -1041996773
| Online PSC |  | https://podminky.urs.cz/item/CS_URS_2025_02/722130145 | [18 empty] | Online PSC | 2
12 | K | 722174006 | Potrubí z trubek polypropylenových spojovaných svařováním z jednovrstvého PP-R S3,2 (PN 16) D 50/6,9 | m | 1042.8 |  |  | 0 | CS ÚRS 2025 02 |  | snížená | 0 | 0 | 0 |  | 0 | 0.00364 | 3.7958 | 0 | 0 | 16 | K | 2 |  |  |  | ROZPOCET | 0 | 0 | 0 | 0 | 0 | 2 | 0 | 16 | -1456959703
| Online PSC |  | https://podminky.urs.cz/item/CS_URS_2025_02/722174006 | [18 empty] | Online PSC | 2
| P |  | Poznámka k položce: V déůce potrubí započteny fitinky a příchytky (kotvy potrubí do stěny jádra nebo stropu v suterénu). | [18 empty] | P | 2
| VV |  | 90+14*15 |  | 300 | [16 empty] | VV | 2 | 2 | True | 0 | ROZPOCET
| VV |  | 114+14*15 |  | 324 | [16 empty] | VV | 2 | 2 | True | 0 | ROZPOCET
| VV |  | 114+14*15 |  | 324 | [16 empty] | VV | 2 | 2 | True | 0 | ROZPOCET
| VV |  | Součet |  | 948 | [16 empty] | VV | 2 | 4 | True | 0 | ROZPOCET
| VV |  | 948*1,1 "Přepočtené koeficientem množství |  | 1042.8 | [16 empty] | VV | 2 | 2 | True | 1 | ROZPOCET
13 | K | 722174007 | Potrubí z trubek polypropylenových spojovaných svařováním z jednovrstvého PP-R S3,2 (PN 16) D 63/8,6 | m | 40 |  |  | 0 | CS ÚRS 2025 02 |  | snížená | 0 | 0 | 0 |  | 0 | 0.00606 | 0.2424 | 0 | 0 | 16 | K | 2 |  |  |  | ROZPOCET | 0 | 0 | 0 | 0 | 0 | 2 | 0 | 16 | -916064406
| Online PSC |  | https://podminky.urs.cz/item/CS_URS_2025_02/722174007 | [18 empty] | Online PSC | 2
29 | K | 72218125r | Ochrana potrubí termoizolačními trubicemi z pěnového polyetylenu PE přilepenými v příčných a podélných spojích | m | 1082.8 |  |  | 0 | vlastní |  | základní | 0 | 0 | 0 |  | 0 | 0 | 0 | 0 | 0 | 16 | K | 2 |  |  |  | ROZPOCET | 0 | 0 | 0 | 0 | 0 | 1 | 0 | 16 | 41693493
| P |  | Poznámka k položce: Poznámka k položce: (např. ISOVER) | [18 empty] | P | 2
15 | K | 722182015 | Podpůrný žlab pro potrubí průměru D 50 | m | 318 |  |  | 0 | CS ÚRS 2025 02 |  | snížená | 0 | 0 | 0 |  | 0 | 0.0003 | 0.0954 | 0 | 0 | 16 | K | 2 |  |  |  | ROZPOCET | 0 | 0 | 0 | 0 | 0 | 2 | 0 | 16 | -973255980
| Online PSC |  | https://podminky.urs.cz/item/CS_URS_2025_02/722182015 | [18 empty] | Online PSC | 2
| P |  | Poznámka k položce: Uchyceno u stropu v suterénu. Rozvody vody. | [18 empty] | P | 2
| VV |  | 90 |  | 90 | [16 empty] | VV | 2 | 2 | True | 0 | ROZPOCET
| VV |  | 114 |  | 114 | [16 empty] | VV | 2 | 2 | True | 0 | ROZPOCET
| VV |  | 114 |  | 114 | [16 empty] | VV | 2 | 2 | True | 0 | ROZPOCET
| VV |  | Součet |  | 318 | [16 empty] | VV | 2 | 4 | True | 1 | ROZPOCET
16 | K | 722190402 | Zřízení přípojek na potrubí vyvedení a upevnění výpustek přes 25 do DN 50 | kus | 100 |  |  | 0 | CS ÚRS 2025 02 |  | snížená | 0 | 0 | 0 |  | 0 | 0 | 0 | 0 | 0 | 16 | K | 2 |  |  |  | ROZPOCET | 0 | 0 | 0 | 0 | 0 | 2 | 0 | 16 | 2084958634
| Online PSC |  | https://podminky.urs.cz/item/CS_URS_2025_02/722190402 | [18 empty] | Online PSC | 2
17 | K | 722250133 | Požární příslušenství a armatury hydrantový systém s tvarově stálou hadicí celoplechový D 25 x 30 m | soubor | 12 |  |  | 0 | CS ÚRS 2025 02 |  | snížená | 0 | 0 | 0 |  | 0 | 0.02913 | 0.34956 | 0 | 0 | 16 | K | 2 |  |  |  | ROZPOCET | 0 | 0 | 0 | 0 | 0 | 2 | 0 | 16 | 196502731
| Online PSC |  | https://podminky.urs.cz/item/CS_URS_2025_02/722250133 | [18 empty] | Online PSC | 2
| P |  | Poznámka k položce: Včetně připojení DN25 z hlavní vodovodní stoupačky pomocí odbočení a 2m PPR potrubí. Kulový kohout za odbočením ze stoupačky. | [18 empty] | P | 2
| VV |  | 12 |  | 12 | [16 empty] | VV | 2 | 2 | True | 1 | ROZPOCET
30 | K | 72225013r | Vestavěný hydrant D25 - nerezové dvířka | soubor | 13 |  |  | 0 | vlastní |  | základní | 0 | 0 | 0 |  | 0 | 0 | 0 | 0 | 0 | 16 | K | 2 |  |  |  | ROZPOCET | 0 | 0 | 0 | 0 | 0 | 1 | 0 | 16 | 25363656
| P |  | Poznámka k položce: Poznámka k položce: Poznámka k položce: Včetně připojení DN25 z hlavní vodovodní požární stoupačky pomocí odbočení. Kulový kohout za odbočením ze stoupačky. | [18 empty] | P | 2
31 | K | hydrant | Závěsný hydrant D25 - nerez | kus | 1 |  |  | 0 | vlastní |  | základní | 0 | 0 | 0 |  | 0 | 0 | 0 | 0 | 0 | 16 | K | 2 |  |  |  | ROZPOCET | 0 | 0 | 0 | 0 | 0 | 1 | 0 | 16 | -1797519289
| P |  | Poznámka k položce: Poznámka k položce: Poznámka k položce: Včetně připojení DN25 z hlavní vodovodní požární stoupačky pomocí odbočení. Kulový kohout za odbočením ze stoupačky. | [18 empty] | P | 2
18 | K | 722270105 | Vodoměrové sestavy závitové G 2" | soubor | 1 |  |  | 0 | CS ÚRS 2025 02 |  | snížená | 0 | 0 | 0 |  | 0 | 0.01093 | 0.01093 | 0 | 0 | 16 | K | 2 |  |  |  | ROZPOCET | 0 | 0 | 0 | 0 | 0 | 2 | 0 | 16 | -1975578323
| Online PSC |  | https://podminky.urs.cz/item/CS_URS_2025_02/722270105 | [18 empty] | Online PSC | 2
| P |  | Poznámka k položce: Hlavní domovní uzávěr vody - sestava dle PD. | [18 empty] | P | 2
19 | K | 722290234 | Zkoušky, proplach a desinfekce vodovodního potrubí proplach a desinfekce vodovodního potrubí do DN 80 | m | 1082.8 |  |  | 0 | CS ÚRS 2025 02 |  | snížená | 0 | 0 | 0 |  | 0 | 1e-05 | 0.010828 | 0 | 0 | 16 | K | 2 |  |  |  | ROZPOCET | 0 | 0 | 0 | 0 | 0 | 2 | 0 | 16 | 2088509127
| Online PSC |  | https://podminky.urs.cz/item/CS_URS_2025_02/722290234 | [18 empty] | Online PSC | 2
20 | K | R1 | Výtokové kohouty s částí přípojky od hlavních vodovodních stoupaček. | kpl | 1 |  |  | 0 | vlastní |  | snížená | 0 | 0 | 0 |  | 0 | 0 | 0 | 0 | 0 | 16 | K | 2 |  |  |  | ROZPOCET | 0 | 0 | 0 | 0 | 0 | 2 | 0 | 16 | 1045452574
| P |  | Poznámka k položce: Výtokové kohouty s částí přípojky od hlavních vodovodních stoupaček. PPR T + kulový kohout v šachtě jádra a vývod pro napojení ven do atria, kde je uzávěr vody s předsadkou na závlahu. | [18 empty] | P | 2
| D | 725 | Zdravotechnika - zařizovací předměty |  |  |  |  | 0 |  |  |  |  | 0 | 0 |  | 0 |  | 0 |  | 0 | 2 | D | 1 |  |  |  | ROZPOCET | [6 empty] | 0
24 | K | 726138R | Montáž zařizovacích předmětů a doplňků (umyvadla, vany, podom. modulů, doplňků) | soubor | 1 |  |  | 0 | vlastní |  | základní | 0 | 0 | 0 |  | 0 | 0 | 0 | 0 | 0 | 16 | K | 2 |  |  |  | ROZPOCET | 0 | 0 | 0 | 0 | 0 | 1 | 0 | 16 | 1972018480
25 | K | 998725103 | Přesun hmot pro zařizovací předměty stanovený z hmotnosti přesunovaného materiálu vodorovná dopravní vzdálenost do 50 m základní v objektech výšky přes 12 do 24 m | t | 5 |  |  | 0 | CS ÚRS 2025 02 |  | základní | 0 | 0 | 0 |  | 0 | 0 | 0 | 0 | 0 | 16 | K | 2 |  |  |  | ROZPOCET | 0 | 0 | 0 | 0 | 0 | 1 | 0 | 16 | 365505663
| Online PSC |  | https://podminky.urs.cz/item/CS_URS_2025_02/998725103 | [18 empty] | Online PSC | 2
| D | 726 | Zdravotechnika - předstěnové instalace |  |  |  |  | 0 |  |  |  |  | 0 | 0 |  | 0 |  | 0 |  | 0 | 2 | D | 1 |  |  |  | ROZPOCET | [6 empty] | 0
26 | K | 998726113 | Přesun hmot pro instalační prefabrikáty stanovený z hmotnosti přesunovaného materiálu vodorovná dopravní vzdálenost do 50 m základní v objektech výšky přes 12 m do 24 m | t | 1 |  |  | 0 | CS ÚRS 2025 02 |  | základní | 0 | 0 | 0 |  | 0 | 0 | 0 | 0 | 0 | 16 | K | 2 |  |  |  | ROZPOCET | 0 | 0 | 0 | 0 | 0 | 1 | 0 | 16 | 313119756
| Online PSC |  | https://podminky.urs.cz/item/CS_URS_2025_02/998726113 | [18 empty] | Online PSC | 2
| D | 727 | Zdravotechnika - protipožární ochrana |  |  |  |  | 0 |  |  |  |  | 0 | 0 |  | 0 |  | 0 |  | 0 | 2 | D | 1 |  |  |  | ROZPOCET | [6 empty] | 0
27 | K | 998727103 | Přesun hmot pro protipožární ochranu stanovený z hmotnosti přesunovaného materiálu vodorovná dopravní vzdálenost do 50 m základní v objektech výšky přes 12 do 24 m | t | 1 |  |  | 0 | CS ÚRS 2025 02 |  | základní | 0 | 0 | 0 |  | 0 | 0 | 0 | 0 | 0 | 16 | K | 2 |  |  |  | ROZPOCET | 0 | 0 | 0 | 0 | 0 | 1 | 0 | 16 | 1584511686
| Online PSC |  | https://podminky.urs.cz/item/CS_URS_2025_02/998727103 | [18 empty] | Online PSC | 2
| D | 734 | Ústřední vytápění - armatury |  |  |  |  | 0 |  |  |  |  | 0 | 0 |  | 0 |  | 0.04354 |  | 0 | 2 | D | 1 |  |  |  | ROZPOCET | [6 empty] | 0
21 | K | 734220105 | Ventily regulační závitové vyvažovací přímé bez vypouštění PN 20 do 100°C G 2 | kus | 14 |  |  | 0 | CS ÚRS 2025 02 |  | snížená | 0 | 0 | 0 |  | 0 | 0.00112 | 0.01568 | 0 | 0 | 16 | K | 2 |  |  |  | ROZPOCET | 0 | 0 | 0 | 0 | 0 | 2 | 0 | 16 | -527754308
| Online PSC |  | https://podminky.urs.cz/item/CS_URS_2025_02/734220105 | [18 empty] | Online PSC | 2
22 | K | 734411102 | Teploměry technické s pevným stonkem a jímkou zadní připojení (axiální) průměr 63 mm délka stonku 75 mm | kus | 14 |  |  | 0 | CS ÚRS 2025 02 |  | snížená | 0 | 0 | 0 |  | 0 | 0.00052 | 0.00728 | 0 | 0 | 16 | K | 2 |  |  |  | ROZPOCET | 0 | 0 | 0 | 0 | 0 | 2 | 0 | 16 | 1873303297
| Online PSC |  | https://podminky.urs.cz/item/CS_URS_2025_02/734411102 | [18 empty] | Online PSC | 2
23 | K | 734421101 | Tlakoměry s pevným stonkem a zpětnou klapkou spodní připojení (radiální) tlaku 0-16 bar průměru 50 mm | kus | 14 |  |  | 0 | CS ÚRS 2025 02 |  | snížená | 0 | 0 | 0 |  | 0 | 0.00147 | 0.02058 | 0 | 0 | 16 | K | 2 |  |  |  | ROZPOCET | 0 | 0 | 0 | 0 | 0 | 2 | 0 | 16 | -1283777812
| Online PSC |  | https://podminky.urs.cz/item/CS_URS_2025_02/734421101 | [18 empty] | Online PSC | 2

## SO-04.03.04 - Byt 1+KK - ZTI
{5ec2b96b-a9fe-437c-9460-b4714debda32}
2
| KRYCÍ LIST SOUPISU PRACÍ | [8 empty] | v --- níže se nacházejí doplnkové a pomocné údaje k sestavám --- v | [11 empty] | False
Stavba:
Kolovraty - dostupné bydlení
Objekt:
SO-04 - Objekt bytového domu
Soupis:
SO-04.03 - ZTI a interierový závlahový systém
Úroveň 3:
SO-04.03.04 - Byt 1+KK - ZTI
| KSO: |  |  |  |  | CC-CZ:
| Místo: |  | Kolovraty |  |  | Datum: | 28. 6. 2021
| Zadavatel: |  |  |  |  | IČ:
|  | atelier HETA s.r.o. |  |  |  | DIČ:
| Účastník: |  |  |  |  | IČ: | Vyplň údaj
|  | Vyplň údaj |  |  |  | DIČ: | Vyplň údaj
| Projektant: |  |  |  |  | IČ:
|  | atelier HETA s.r.o. |  |  |  | DIČ:
| Zpracovatel: |  |  |  |  | IČ: | 13193902
|  | Toman Martin |  |  |  | DIČ:
Poznámka:
Soupis prací je sestaven s využitím Cenové soustavy ÚRS. Položky, které pochází z této cenové soustavy, jsou ve sloupci 'Cenová soustava' označeny popisem 'CS ÚRS' a úrovní příslušného kalendářního pololetí. Veškeré další informace vymezující popis a podmínky použití těchto položek z Cenové soustavy, které nejsou uvedeny přímo v soupisu prací, jsou neomezeně dálkově k dispozici na webu www.podminky.urs.cz.
|  | Materiál | [5 empty] | 0
|  | Montáž | [5 empty] | 0
| Cena bez DPH | [6 empty] | 0
|  |  | Základ daně |  |  | Sazba daně |  | Výše daně
| DPH | základní | 0 |  |  | 21% |  | 0
|  | snížená | 0 |  |  | 12% |  | 0
|  | zákl. přenesená | 0 |  |  | 21% |  | 0
|  | sníž. přenesená | 0 |  |  | 12% |  | 0
|  | nulová | 0 |  |  | 0% |  | 0
| Cena s DPH |  |  | v | CZK |  |  | 0
REKAPITULACE ČLENĚNÍ SOUPISU PRACÍ
Stavba:
Kolovraty - dostupné bydlení
Objekt:
SO-04 - Objekt bytového domu
Soupis:
SO-04.03 - ZTI a interierový závlahový systém
Úroveň 3:
SO-04.03.04 - Byt 1+KK - ZTI
Místo: |  |  | Kolovraty |  |  | Datum: | 28. 6. 2021
Zadavatel: |  |  | atelier HETA s.r.o. |  |  | Projektant: | atelier HETA s.r.o.
Účastník: |  |  | Vyplň údaj |  |  | Zpracovatel: | Toman Martin
Kód dílu - Popis | [5 empty] | Materiál [CZK] | Montáž [CZK] | Cena celkem [CZK]
Náklady stavby celkem | [5 empty] | 0 | 0 | 0 | [14 empty] | -1
| PSV - Práce a dodávky PSV |  |  |  |  | 0 | 0 | 0
| 721 - Zdravotechnika - vnitřní kanalizace |  |  |  |  | 0 | 0 | 0
| 722 - Zdravotechnika - vnitřní vodovod |  |  |  |  | 0 | 0 | 0
| 725 - Zdravotechnika - zařizovací předměty |  |  |  |  | 0 | 0 | 0
| 728 - Zdravotechnika - ostatní |  |  |  |  | 0 | 0 | 0
SOUPIS PRACÍ
Stavba:
Kolovraty - dostupné bydlení
Objekt:
SO-04 - Objekt bytového domu
Soupis:
SO-04.03 - ZTI a interierový závlahový systém
Úroveň 3:
SO-04.03.04 - Byt 1+KK - ZTI
Místo: |  |  | Kolovraty |  |  | Datum: | 28. 6. 2021
Zadavatel: |  |  | atelier HETA s.r.o. |  |  | Projektant: | atelier HETA s.r.o.
Účastník: |  |  | Vyplň údaj |  |  | Zpracovatel: | Toman Martin
PČ | Typ | Kód | Popis | MJ | Množství | J. materiál [CZK] | J. montáž [CZK] | Cena celkem [CZK] | Cenová soustava |  | DPH | J.cena [CZK] | Materiál celkem [CZK] | Montáž celkem [CZK] | J. Nh [h] | Nh celkem [h] | J. hmotnost [t] | Hmotnost celkem [t] | J. suť [t] | Suť Celkem [t]
Náklady soupisu celkem | [7 empty] | 0 |  |  |  |  | 0 | 0 |  | 0 |  | 0.042315 |  | 0 |  | D | -1 | [10 empty] | 0
| D | PSV | Práce a dodávky PSV |  |  |  |  | 0 |  |  |  |  | 0 | 0 |  | 0 |  | 0.042315 |  | 0 | 2 | D | 0 |  |  |  | ROZPOCET | [6 empty] | 0
| D | 721 | Zdravotechnika - vnitřní kanalizace |  |  |  |  | 0 |  |  |  |  | 0 | 0 |  | 0 |  | 0.007915 |  | 0 | 2 | D | 1 |  |  |  | ROZPOCET | [6 empty] | 0
1 | K | 721174042 | Potrubí z trub polypropylenových připojovací DN 40 | m | 6 |  |  | 0 | CS ÚRS 2025 02 |  | snížená | 0 | 0 | 0 |  | 0 | 0.00043 | 0.00258 | 0 | 0 | 16 | K | 2 |  |  |  | ROZPOCET | 0 | 0 | 0 | 0 | 0 | 2 | 0 | 16 | 1101772577
| Online PSC |  | https://podminky.urs.cz/item/CS_URS_2025_02/721174042 | [18 empty] | Online PSC | 2
| P |  | Poznámka k položce: V ceně potrubí započteny fitinky a montáž. | [18 empty] | P | 2
2 | K | 721174044 | Potrubí z trub polypropylenových připojovací DN 75 | m | 4 |  |  | 0 | CS ÚRS 2025 02 |  | snížená | 0 | 0 | 0 |  | 0 | 0.00076 | 0.00304 | 0 | 0 | 16 | K | 2 |  |  |  | ROZPOCET | 0 | 0 | 0 | 0 | 0 | 2 | 0 | 16 | 854014688
| Online PSC |  | https://podminky.urs.cz/item/CS_URS_2025_02/721174044 | [18 empty] | Online PSC | 2
| P |  | Poznámka k položce: V ceně potrubí započteny fitinky a montáž. | [18 empty] | P | 2
3 | K | 721174045 | Potrubí z trub polypropylenových připojovací DN 110 | m | 1.5 |  |  | 0 | CS ÚRS 2025 02 |  | snížená | 0 | 0 | 0 |  | 0 | 0.00153 | 0.002295 | 0 | 0 | 16 | K | 2 |  |  |  | ROZPOCET | 0 | 0 | 0 | 0 | 0 | 2 | 0 | 16 | 520323116
| Online PSC |  | https://podminky.urs.cz/item/CS_URS_2025_02/721174045 | [18 empty] | Online PSC | 2
| P |  | Poznámka k položce: V ceně potrubí započteny fitinky a montáž. | [18 empty] | P | 2
4 | K | 721194104 | Vyměření přípojek na potrubí vyvedení a upevnění odpadních výpustek DN 40 | kus | 4 |  |  | 0 | CS ÚRS 2025 02 |  | snížená | 0 | 0 | 0 |  | 0 | 0 | 0 | 0 | 0 | 16 | K | 2 |  |  |  | ROZPOCET | 0 | 0 | 0 | 0 | 0 | 2 | 0 | 16 | 19961948
| Online PSC |  | https://podminky.urs.cz/item/CS_URS_2025_02/721194104 | [18 empty] | Online PSC | 2
5 | K | 721194107 | Vyměření přípojek na potrubí vyvedení a upevnění odpadních výpustek DN 70 | kus | 1 |  |  | 0 | CS ÚRS 2025 02 |  | snížená | 0 | 0 | 0 |  | 0 | 0 | 0 | 0 | 0 | 16 | K | 2 |  |  |  | ROZPOCET | 0 | 0 | 0 | 0 | 0 | 2 | 0 | 16 | -2012128070
| Online PSC |  | https://podminky.urs.cz/item/CS_URS_2025_02/721194107 | [18 empty] | Online PSC | 2
6 | K | 721194109 | Vyměření přípojek na potrubí vyvedení a upevnění odpadních výpustek DN 110 | kus | 1 |  |  | 0 | CS ÚRS 2025 02 |  | snížená | 0 | 0 | 0 |  | 0 | 0 | 0 | 0 | 0 | 16 | K | 2 |  |  |  | ROZPOCET | 0 | 0 | 0 | 0 | 0 | 2 | 0 | 16 | 1705073766
| Online PSC |  | https://podminky.urs.cz/item/CS_URS_2025_02/721194109 | [18 empty] | Online PSC | 2
7 | K | 721290111 | Zkouška těsnosti kanalizace v objektech vodou do DN 125 | m | 11.5 |  |  | 0 | CS ÚRS 2025 02 |  | snížená | 0 | 0 | 0 |  | 0 | 0 | 0 | 0 | 0 | 16 | K | 2 |  |  |  | ROZPOCET | 0 | 0 | 0 | 0 | 0 | 2 | 0 | 16 | -595444289
| Online PSC |  | https://podminky.urs.cz/item/CS_URS_2025_02/721290111 | [18 empty] | Online PSC | 2
| D | 722 | Zdravotechnika - vnitřní vodovod |  |  |  |  | 0 |  |  |  |  | 0 | 0 |  | 0 |  | 0.02961 |  | 0 | 2 | D | 1 |  |  |  | ROZPOCET | [6 empty] | 0
8 | K | 722174022 | Potrubí z trubek polypropylenových spojovaných svařováním z jednovrstvého PP-R S2,5 (PN 20) D 20/3,4 | m | 9 |  |  | 0 | CS ÚRS 2025 02 |  | snížená | 0 | 0 | 0 |  | 0 | 0.00086 | 0.00774 | 0 | 0 | 16 | K | 2 |  |  |  | ROZPOCET | 0 | 0 | 0 | 0 | 0 | 2 | 0 | 16 | 1991415672
| Online PSC |  | https://podminky.urs.cz/item/CS_URS_2025_02/722174022 | [18 empty] | Online PSC | 2
9 | K | 722174023 | Potrubí z trubek polypropylenových spojovaných svařováním z jednovrstvého PP-R S2,5 (PN 20) D 25/4,2 | m | 5 |  |  | 0 | CS ÚRS 2025 02 |  | snížená | 0 | 0 | 0 |  | 0 | 0.0013 | 0.0065 | 0 | 0 | 16 | K | 2 |  |  |  | ROZPOCET | 0 | 0 | 0 | 0 | 0 | 2 | 0 | 16 | -1325739679
| Online PSC |  | https://podminky.urs.cz/item/CS_URS_2025_02/722174023 | [18 empty] | Online PSC | 2
| VV |  | 5 |  | 5 | [16 empty] | VV | 2 | 2 | True | 1 | ROZPOCET
10 | K | 722179191 | Příplatek k ceně rozvody vody z plastů za práce malého rozsahu na zakázce do 20 m rozvodu | soubor | 14 |  |  | 0 | CS ÚRS 2025 02 |  | snížená | 0 | 0 | 0 |  | 0 | 0 | 0 | 0 | 0 | 16 | K | 2 |  |  |  | ROZPOCET | 0 | 0 | 0 | 0 | 0 | 2 | 0 | 16 | -1840435065
| Online PSC |  | https://podminky.urs.cz/item/CS_URS_2025_02/722179191 | [18 empty] | Online PSC | 2
11 | K | 722179192 | Příplatek k ceně rozvody vody z plastů za práce malého rozsahu na zakázce při průměru trubek do 32 mm, do 15 svarů | soubor | 14 |  |  | 0 | CS ÚRS 2025 02 |  | snížená | 0 | 0 | 0 |  | 0 | 0 | 0 | 0 | 0 | 16 | K | 2 |  |  |  | ROZPOCET | 0 | 0 | 0 | 0 | 0 | 2 | 0 | 16 | -1896483958
| Online PSC |  | https://podminky.urs.cz/item/CS_URS_2025_02/722179192 | [18 empty] | Online PSC | 2
12 | K | 722181211 | Ochrana potrubí termoizolačními trubicemi z pěnového polyetylenu PE přilepenými v příčných a podélných spojích, tloušťky izolace do 6 mm, vnitřního průměru izolace DN do 22 mm | m | 14 |  |  | 0 | CS ÚRS 2025 02 |  | snížená | 0 | 0 | 0 |  | 0 | 4e-05 | 0.00056 | 0 | 0 | 16 | K | 2 |  |  |  | ROZPOCET | 0 | 0 | 0 | 0 | 0 | 2 | 0 | 16 | 1972229140
| Online PSC |  | https://podminky.urs.cz/item/CS_URS_2025_02/722181211 | [18 empty] | Online PSC | 2
13 | K | 722190401 | Zřízení přípojek na potrubí vyvedení a upevnění výpustek do DN 25 | kus | 9 |  |  | 0 | CS ÚRS 2025 02 |  | snížená | 0 | 0 | 0 |  | 0 | 0 | 0 | 0 | 0 | 16 | K | 2 |  |  |  | ROZPOCET | 0 | 0 | 0 | 0 | 0 | 2 | 0 | 16 | -3935521
| Online PSC |  | https://podminky.urs.cz/item/CS_URS_2025_02/722190401 | [18 empty] | Online PSC | 2
| P |  | Poznámka k položce: V ceně materiálu i záslepky na koncích potrubí. | [18 empty] | P | 2
14 | K | 722240122 | Armatury z plastických hmot kohouty (PPR) kulové DN 20 | kus | 5 |  |  | 0 | CS ÚRS 2025 02 |  | snížená | 0 | 0 | 0 |  | 0 | 0.00075 | 0.00375 | 0 | 0 | 16 | K | 2 |  |  |  | ROZPOCET | 0 | 0 | 0 | 0 | 0 | 2 | 0 | 16 | 1326636354
| Online PSC |  | https://podminky.urs.cz/item/CS_URS_2025_02/722240122 | [18 empty] | Online PSC | 2
15 | K | 722240123 | Armatury z plastických hmot kohouty (PPR) kulové DN 25 | kus | 4 |  |  | 0 | CS ÚRS 2025 02 |  | snížená | 0 | 0 | 0 |  | 0 | 0.00097 | 0.00388 | 0 | 0 | 16 | K | 2 |  |  |  | ROZPOCET | 0 | 0 | 0 | 0 | 0 | 2 | 0 | 16 | -1360523658
| Online PSC |  | https://podminky.urs.cz/item/CS_URS_2025_02/722240123 | [18 empty] | Online PSC | 2
16 | K | 722262225 | Vodoměry pro vodu do 40°C závitové horizontální jednovtokové suchoběžné pro dálkový odečet G 1/2" x 110 mm Qn 1,6 R80 | kus | 1 |  |  | 0 | CS ÚRS 2025 02 |  | snížená | 0 | 0 | 0 |  | 0 | 0.00118 | 0.00118 | 0 | 0 | 16 | K | 2 |  |  |  | ROZPOCET | 0 | 0 | 0 | 0 | 0 | 2 | 0 | 16 | 1937796721
| Online PSC |  | https://podminky.urs.cz/item/CS_URS_2025_02/722262225 | [18 empty] | Online PSC | 2
17 | K | 722263208 | Vodoměry pro vodu do 100°C závitové horizontální jednovtokové suchoběžné pro dálkový odečet G 1/2"x 110 mm Qn 1,6 R80 | kus | 1 |  |  | 0 | CS ÚRS 2025 02 |  | snížená | 0 | 0 | 0 |  | 0 | 0.00118 | 0.00118 | 0 | 0 | 16 | K | 2 |  |  |  | ROZPOCET | 0 | 0 | 0 | 0 | 0 | 2 | 0 | 16 | -508806158
| Online PSC |  | https://podminky.urs.cz/item/CS_URS_2025_02/722263208 | [18 empty] | Online PSC | 2
18 | K | 722270101 | Vodoměrové sestavy závitové G 3/4" | soubor | 2 |  |  | 0 | CS ÚRS 2025 02 |  | snížená | 0 | 0 | 0 |  | 0 | 0.002 | 0.004 | 0 | 0 | 16 | K | 2 |  |  |  | ROZPOCET | 0 | 0 | 0 | 0 | 0 | 2 | 0 | 16 | 1354814644
| Online PSC |  | https://podminky.urs.cz/item/CS_URS_2025_02/722270101 | [18 empty] | Online PSC | 2
19 | K | 722290215 | Zkoušky, proplach a desinfekce vodovodního potrubí zkoušky těsnosti vodovodního potrubí hrdlového nebo přírubového do DN 100 | m | 2 |  |  | 0 | CS ÚRS 2025 02 |  | snížená | 0 | 0 | 0 |  | 0 | 0.0004 | 0.0008 | 0 | 0 | 16 | K | 2 |  |  |  | ROZPOCET | 0 | 0 | 0 | 0 | 0 | 2 | 0 | 16 | -556196882
| Online PSC |  | https://podminky.urs.cz/item/CS_URS_2025_02/722290215 | [18 empty] | Online PSC | 2
20 | K | 722290234 | Zkoušky, proplach a desinfekce vodovodního potrubí proplach a desinfekce vodovodního potrubí do DN 80 | m | 2 |  |  | 0 | CS ÚRS 2025 02 |  | snížená | 0 | 0 | 0 |  | 0 | 1e-05 | 2e-05 | 0 | 0 | 16 | K | 2 |  |  |  | ROZPOCET | 0 | 0 | 0 | 0 | 0 | 2 | 0 | 16 | 1246568285
| Online PSC |  | https://podminky.urs.cz/item/CS_URS_2025_02/722290234 | [18 empty] | Online PSC | 2
| D | 725 | Zdravotechnika - zařizovací předměty |  |  |  |  | 0 |  |  |  |  | 0 | 0 |  | 0 |  | 0.00479 |  | 0 | 2 | D | 1 |  |  |  | ROZPOCET | [6 empty] | 0
21 | K | 725119125 | Zařízení záchodů montáž klozetových mís závěsných na nosné stěny | kus | 1 |  |  | 0 | CS ÚRS 2025 02 |  | snížená | 0 | 0 | 0 |  | 0 | 0.00127 | 0.00127 | 0 | 0 | 16 | K | 2 |  |  |  | ROZPOCET | 0 | 0 | 0 | 0 | 0 | 2 | 0 | 16 | 1497372475
| Online PSC |  | https://podminky.urs.cz/item/CS_URS_2025_02/725119125 | [18 empty] | Online PSC | 2
22 | K | 725829102 | Baterie dřezové montáž ostatních typů nástěnných termostatických | kus | 1 |  |  | 0 | CS ÚRS 2025 02 |  | snížená | 0 | 0 | 0 |  | 0 | 0.00016 | 0.00016 | 0 | 0 | 16 | K | 2 |  |  |  | ROZPOCET | 0 | 0 | 0 | 0 | 0 | 2 | 0 | 16 | -464375125
| Online PSC |  | https://podminky.urs.cz/item/CS_URS_2025_02/725829102 | [18 empty] | Online PSC | 2
23 | K | 725829122 | Baterie umyvadlové montáž ostatních typů nástěnných termostatických | kus | 1 |  |  | 0 | CS ÚRS 2025 02 |  | snížená | 0 | 0 | 0 |  | 0 | 0.00016 | 0.00016 | 0 | 0 | 16 | K | 2 |  |  |  | ROZPOCET | 0 | 0 | 0 | 0 | 0 | 2 | 0 | 16 | 704295345
| Online PSC |  | https://podminky.urs.cz/item/CS_URS_2025_02/725829122 | [18 empty] | Online PSC | 2
24 | K | 725839102 | Baterie vanové montáž ostatních typů nástěnných nebo stojánkových G 3/4" | soubor | 1 |  |  | 0 | CS ÚRS 2025 02 |  | snížená | 0 | 0 | 0 |  | 0 | 0.0002 | 0.0002 | 0 | 0 | 16 | K | 2 |  |  |  | ROZPOCET | 0 | 0 | 0 | 0 | 0 | 2 | 0 | 16 | 1900880345
| Online PSC |  | https://podminky.urs.cz/item/CS_URS_2025_02/725839102 | [18 empty] | Online PSC | 2
25 | K | 725861102 | Zápachové uzávěrky zařizovacích předmětů pro umyvadla DN 40 | kus | 1 |  |  | 0 | CS ÚRS 2025 02 |  | snížená | 0 | 0 | 0 |  | 0 | 0.00024 | 0.00024 | 0 | 0 | 16 | K | 2 |  |  |  | ROZPOCET | 0 | 0 | 0 | 0 | 0 | 2 | 0 | 16 | 1811597528
| Online PSC |  | https://podminky.urs.cz/item/CS_URS_2025_02/725861102 | [18 empty] | Online PSC | 2
26 | K | 725862113 | Zápachové uzávěrky zařizovacích předmětů pro dřezy s přípojkou pro pračku nebo myčku DN 40/50 | kus | 1 |  |  | 0 | CS ÚRS 2025 02 |  | snížená | 0 | 0 | 0 |  | 0 | 0.00047 | 0.00047 | 0 | 0 | 16 | K | 2 |  |  |  | ROZPOCET | 0 | 0 | 0 | 0 | 0 | 2 | 0 | 16 | 989006839
| Online PSC |  | https://podminky.urs.cz/item/CS_URS_2025_02/725862113 | [18 empty] | Online PSC | 2
27 | K | 725864311 | Zápachové uzávěrky zařizovacích předmětů pro koupací vany s kulovým kloubem na odtoku DN 40/50 | kus | 1 |  |  | 0 | CS ÚRS 2025 02 |  | snížená | 0 | 0 | 0 |  | 0 | 0.00101 | 0.00101 | 0 | 0 | 16 | K | 2 |  |  |  | ROZPOCET | 0 | 0 | 0 | 0 | 0 | 2 | 0 | 16 | 432481961
| Online PSC |  | https://podminky.urs.cz/item/CS_URS_2025_02/725864311 | [18 empty] | Online PSC | 2
28 | K | 725865501 | Zápachové uzávěrky zařizovacích předmětů odpadní soupravy se zápachovou uzávěrkou DN 40/50 | kus | 1 |  |  | 0 | CS ÚRS 2025 02 |  | snížená | 0 | 0 | 0 |  | 0 | 0.00128 | 0.00128 | 0 | 0 | 16 | K | 2 |  |  |  | ROZPOCET | 0 | 0 | 0 | 0 | 0 | 2 | 0 | 16 | 196681720
| Online PSC |  | https://podminky.urs.cz/item/CS_URS_2025_02/725865501 | [18 empty] | Online PSC | 2
30 | K | 726138R | Montáž zařizovacích předmětů a doplňků (umyvadla, vany, podom. modulů, doplňků) | soubor | 1 |  |  | 0 | vlastní |  | základní | 0 | 0 | 0 |  | 0 | 0 | 0 | 0 | 0 | 16 | K | 2 |  |  |  | ROZPOCET | 0 | 0 | 0 | 0 | 0 | 1 | 0 | 16 | 2136828464
| D | 728 | Zdravotechnika - ostatní |  |  |  |  | 0 |  |  |  |  | 0 | 0 |  | 0 |  | 0 |  | 0 | 1 | D | 1 |  |  |  | ROZPOCET | [6 empty] | 0
29 | K | 726100 | Součtová částka stavebních dílů D 721, 722, 725 ze SO-04.03.04 | kus | 29 |  |  | 0 | vlastní |  | snížená | 0 | 0 | 0 |  | 0 | 0 | 0 | 0 | 0 | 16 | K | 2 |  |  |  | ROZPOCET | 0 | 0 | 0 | 0 | 0 | 2 | 0 | 16 | 2059542641
| VV |  | počet bytů bez typového výpočtového | [18 empty] | VV | 2 | 1 | True | 0 | ROZPOCET
| VV |  | 30-1 |  | 29 | [16 empty] | VV | 2 | 2 | True | 0 | ROZPOCET
| VV |  | Součet |  | 29 | [16 empty] | VV | 2 | 4 | True | 1 | ROZPOCET

## SO-04.03.05 - Byt 2+KK - ZTI
{da1d95e8-1ad1-48be-b17e-0d217c6d5b63}
2
| KRYCÍ LIST SOUPISU PRACÍ | [8 empty] | v --- níže se nacházejí doplnkové a pomocné údaje k sestavám --- v | [11 empty] | False
Stavba:
Kolovraty - dostupné bydlení
Objekt:
SO-04 - Objekt bytového domu
Soupis:
SO-04.03 - ZTI a interierový závlahový systém
Úroveň 3:
SO-04.03.05 - Byt 2+KK - ZTI
| KSO: |  |  |  |  | CC-CZ:
| Místo: |  | Kolovraty |  |  | Datum: | 28. 6. 2021
| Zadavatel: |  |  |  |  | IČ:
|  | atelier HETA s.r.o. |  |  |  | DIČ:
| Účastník: |  |  |  |  | IČ: | Vyplň údaj
|  | Vyplň údaj |  |  |  | DIČ: | Vyplň údaj
| Projektant: |  |  |  |  | IČ:
|  | atelier HETA s.r.o. |  |  |  | DIČ:
| Zpracovatel: |  |  |  |  | IČ: | 13193902
|  | Toman Martin |  |  |  | DIČ:
Poznámka:
Soupis prací je sestaven s využitím Cenové soustavy ÚRS. Položky, které pochází z této cenové soustavy, jsou ve sloupci 'Cenová soustava' označeny popisem 'CS ÚRS' a úrovní příslušného kalendářního pololetí. Veškeré další informace vymezující popis a podmínky použití těchto položek z Cenové soustavy, které nejsou uvedeny přímo v soupisu prací, jsou neomezeně dálkově k dispozici na webu www.podminky.urs.cz.
|  | Materiál | [5 empty] | 0
|  | Montáž | [5 empty] | 0
| Cena bez DPH | [6 empty] | 0
|  |  | Základ daně |  |  | Sazba daně |  | Výše daně
| DPH | základní | 0 |  |  | 21% |  | 0
|  | snížená | 0 |  |  | 12% |  | 0
|  | zákl. přenesená | 0 |  |  | 21% |  | 0
|  | sníž. přenesená | 0 |  |  | 12% |  | 0
|  | nulová | 0 |  |  | 0% |  | 0
| Cena s DPH |  |  | v | CZK |  |  | 0
REKAPITULACE ČLENĚNÍ SOUPISU PRACÍ
Stavba:
Kolovraty - dostupné bydlení
Objekt:
SO-04 - Objekt bytového domu
Soupis:
SO-04.03 - ZTI a interierový závlahový systém
Úroveň 3:
SO-04.03.05 - Byt 2+KK - ZTI
Místo: |  |  | Kolovraty |  |  | Datum: | 28. 6. 2021
Zadavatel: |  |  | atelier HETA s.r.o. |  |  | Projektant: | atelier HETA s.r.o.
Účastník: |  |  | Vyplň údaj |  |  | Zpracovatel: | Toman Martin
Kód dílu - Popis | [5 empty] | Materiál [CZK] | Montáž [CZK] | Cena celkem [CZK]
Náklady stavby celkem | [5 empty] | 0 | 0 | 0 | [14 empty] | -1
| PSV - Práce a dodávky PSV |  |  |  |  | 0 | 0 | 0
| 721 - Zdravotechnika - vnitřní kanalizace |  |  |  |  | 0 | 0 | 0
| 722 - Zdravotechnika - vnitřní vodovod |  |  |  |  | 0 | 0 | 0
| 725 - Zdravotechnika - zařizovací předměty |  |  |  |  | 0 | 0 | 0
| 728 - Zdravotechnika - ostatní |  |  |  |  | 0 | 0 | 0
SOUPIS PRACÍ
Stavba:
Kolovraty - dostupné bydlení
Objekt:
SO-04 - Objekt bytového domu
Soupis:
SO-04.03 - ZTI a interierový závlahový systém
Úroveň 3:
SO-04.03.05 - Byt 2+KK - ZTI
Místo: |  |  | Kolovraty |  |  | Datum: | 28. 6. 2021
Zadavatel: |  |  | atelier HETA s.r.o. |  |  | Projektant: | atelier HETA s.r.o.
Účastník: |  |  | Vyplň údaj |  |  | Zpracovatel: | Toman Martin
PČ | Typ | Kód | Popis | MJ | Množství | J. materiál [CZK] | J. montáž [CZK] | Cena celkem [CZK] | Cenová soustava |  | DPH | J.cena [CZK] | Materiál celkem [CZK] | Montáž celkem [CZK] | J. Nh [h] | Nh celkem [h] | J. hmotnost [t] | Hmotnost celkem [t] | J. suť [t] | Suť Celkem [t]
Náklady soupisu celkem | [7 empty] | 0 |  |  |  |  | 0 | 0 |  | 0 |  | 0.0467 |  | 0 |  | D | -1 | [10 empty] | 0
| D | PSV | Práce a dodávky PSV |  |  |  |  | 0 |  |  |  |  | 0 | 0 |  | 0 |  | 0.0467 |  | 0 | 2 | D | 0 |  |  |  | ROZPOCET | [6 empty] | 0
| D | 721 | Zdravotechnika - vnitřní kanalizace |  |  |  |  | 0 |  |  |  |  | 0 | 0 |  | 0 |  | 0.007825 |  | 0 | 2 | D | 1 |  |  |  | ROZPOCET | [6 empty] | 0
1 | K | 721174042 | Potrubí z trub polypropylenových připojovací DN 40 | m | 4 |  |  | 0 | CS ÚRS 2025 02 |  | snížená | 0 | 0 | 0 |  | 0 | 0.00043 | 0.00172 | 0 | 0 | 16 | K | 2 |  |  |  | ROZPOCET | 0 | 0 | 0 | 0 | 0 | 2 | 0 | 16 | 1797679547
| Online PSC |  | https://podminky.urs.cz/item/CS_URS_2025_02/721174042 | [18 empty] | Online PSC | 2
| P |  | Poznámka k položce: V ceně potrubí započteny fitinky a montáž. | [18 empty] | P | 2
2 | K | 721174044 | Potrubí z trub polypropylenových připojovací DN 75 | m | 3 |  |  | 0 | CS ÚRS 2025 02 |  | snížená | 0 | 0 | 0 |  | 0 | 0.00076 | 0.00228 | 0 | 0 | 16 | K | 2 |  |  |  | ROZPOCET | 0 | 0 | 0 | 0 | 0 | 2 | 0 | 16 | -1225972104
| Online PSC |  | https://podminky.urs.cz/item/CS_URS_2025_02/721174044 | [18 empty] | Online PSC | 2
| P |  | Poznámka k položce: V ceně potrubí započteny fitinky a montáž. | [18 empty] | P | 2
3 | K | 721174045 | Potrubí z trub polypropylenových připojovací DN 110 | m | 2.5 |  |  | 0 | CS ÚRS 2025 02 |  | snížená | 0 | 0 | 0 |  | 0 | 0.00153 | 0.003825 | 0 | 0 | 16 | K | 2 |  |  |  | ROZPOCET | 0 | 0 | 0 | 0 | 0 | 2 | 0 | 16 | -1652066854
| Online PSC |  | https://podminky.urs.cz/item/CS_URS_2025_02/721174045 | [18 empty] | Online PSC | 2
| P |  | Poznámka k položce: V ceně potrubí započteny fitinky a montáž. | [18 empty] | P | 2
4 | K | 721194104 | Vyměření přípojek na potrubí vyvedení a upevnění odpadních výpustek DN 40 | kus | 3 |  |  | 0 | CS ÚRS 2025 02 |  | snížená | 0 | 0 | 0 |  | 0 | 0 | 0 | 0 | 0 | 16 | K | 2 |  |  |  | ROZPOCET | 0 | 0 | 0 | 0 | 0 | 2 | 0 | 16 | 174467159
| Online PSC |  | https://podminky.urs.cz/item/CS_URS_2025_02/721194104 | [18 empty] | Online PSC | 2
5 | K | 721194107 | Vyměření přípojek na potrubí vyvedení a upevnění odpadních výpustek DN 70 | kus | 1 |  |  | 0 | CS ÚRS 2025 02 |  | snížená | 0 | 0 | 0 |  | 0 | 0 | 0 | 0 | 0 | 16 | K | 2 |  |  |  | ROZPOCET | 0 | 0 | 0 | 0 | 0 | 2 | 0 | 16 | 1060858893
| Online PSC |  | https://podminky.urs.cz/item/CS_URS_2025_02/721194107 | [18 empty] | Online PSC | 2
6 | K | 721194109 | Vyměření přípojek na potrubí vyvedení a upevnění odpadních výpustek DN 110 | kus | 1 |  |  | 0 | CS ÚRS 2025 02 |  | snížená | 0 | 0 | 0 |  | 0 | 0 | 0 | 0 | 0 | 16 | K | 2 |  |  |  | ROZPOCET | 0 | 0 | 0 | 0 | 0 | 2 | 0 | 16 | 1683736027
| Online PSC |  | https://podminky.urs.cz/item/CS_URS_2025_02/721194109 | [18 empty] | Online PSC | 2
7 | K | 721290111 | Zkouška těsnosti kanalizace v objektech vodou do DN 125 | m | 9.5 |  |  | 0 | CS ÚRS 2025 02 |  | snížená | 0 | 0 | 0 |  | 0 | 0 | 0 | 0 | 0 | 16 | K | 2 |  |  |  | ROZPOCET | 0 | 0 | 0 | 0 | 0 | 2 | 0 | 16 | -813612735
| Online PSC |  | https://podminky.urs.cz/item/CS_URS_2025_02/721290111 | [18 empty] | Online PSC | 2
| D | 722 | Zdravotechnika - vnitřní vodovod |  |  |  |  | 0 |  |  |  |  | 0 | 0 |  | 0 |  | 0.034085 |  | 0 | 2 | D | 1 |  |  |  | ROZPOCET | [6 empty] | 0
8 | K | 722174022 | Potrubí z trubek polypropylenových spojovaných svařováním z jednovrstvého PP-R S2,5 (PN 20) D 20/3,4 | m | 8.5 |  |  | 0 | CS ÚRS 2025 02 |  | snížená | 0 | 0 | 0 |  | 0 | 0.00086 | 0.00731 | 0 | 0 | 16 | K | 2 |  |  |  | ROZPOCET | 0 | 0 | 0 | 0 | 0 | 2 | 0 | 16 | -1089952928
| Online PSC |  | https://podminky.urs.cz/item/CS_URS_2025_02/722174022 | [18 empty] | Online PSC | 2
| VV |  | 4 |  | 4 | [16 empty] | VV | 2 | 2 | True | 0 | ROZPOCET
| VV |  | 4,5 |  | 4.5 | [16 empty] | VV | 2 | 2 | True | 0 | ROZPOCET
| VV |  | Součet |  | 8.5 | [16 empty] | VV | 2 | 4 | True | 1 | ROZPOCET
9 | K | 722174023 | Potrubí z trubek polypropylenových spojovaných svařováním z jednovrstvého PP-R S2,5 (PN 20) D 25/4,2 | m | 5 |  |  | 0 | CS ÚRS 2025 02 |  | snížená | 0 | 0 | 0 |  | 0 | 0.0013 | 0.0065 | 0 | 0 | 16 | K | 2 |  |  |  | ROZPOCET | 0 | 0 | 0 | 0 | 0 | 2 | 0 | 16 | -1401071625
| Online PSC |  | https://podminky.urs.cz/item/CS_URS_2025_02/722174023 | [18 empty] | Online PSC | 2
| VV |  | 5 |  | 5 | [16 empty] | VV | 2 | 2 | True | 1 | ROZPOCET
10 | K | 722179191 | Příplatek k ceně rozvody vody z plastů za práce malého rozsahu na zakázce do 20 m rozvodu | soubor | 13.5 |  |  | 0 | CS ÚRS 2025 02 |  | snížená | 0 | 0 | 0 |  | 0 | 0 | 0 | 0 | 0 | 16 | K | 2 |  |  |  | ROZPOCET | 0 | 0 | 0 | 0 | 0 | 2 | 0 | 16 | -1816004860
| Online PSC |  | https://podminky.urs.cz/item/CS_URS_2025_02/722179191 | [18 empty] | Online PSC | 2
| VV |  | 4 |  | 4 | [16 empty] | VV | 2 | 2 | True | 0 | ROZPOCET
| VV |  | 4,5 |  | 4.5 | [16 empty] | VV | 2 | 2 | True | 0 | ROZPOCET
| VV |  | 5 |  | 5 | [16 empty] | VV | 2 | 2 | True | 0 | ROZPOCET
| VV |  | Součet |  | 13.5 | [16 empty] | VV | 2 | 4 | True | 1 | ROZPOCET
11 | K | 722179192 | Příplatek k ceně rozvody vody z plastů za práce malého rozsahu na zakázce při průměru trubek do 32 mm, do 15 svarů | soubor | 13.5 |  |  | 0 | CS ÚRS 2025 02 |  | snížená | 0 | 0 | 0 |  | 0 | 0 | 0 | 0 | 0 | 16 | K | 2 |  |  |  | ROZPOCET | 0 | 0 | 0 | 0 | 0 | 2 | 0 | 16 | 126385236
| Online PSC |  | https://podminky.urs.cz/item/CS_URS_2025_02/722179192 | [18 empty] | Online PSC | 2
| VV |  | 13,5 |  | 13.5 | [16 empty] | VV | 2 | 2 | True | 1 | ROZPOCET
12 | K | 722181211 | Ochrana potrubí termoizolačními trubicemi z pěnového polyetylenu PE přilepenými v příčných a podélných spojích, tloušťky izolace do 6 mm, vnitřního průměru izolace DN do 22 mm | m | 13.5 |  |  | 0 | CS ÚRS 2025 02 |  | snížená | 0 | 0 | 0 |  | 0 | 4e-05 | 0.00054 | 0 | 0 | 16 | K | 2 |  |  |  | ROZPOCET | 0 | 0 | 0 | 0 | 0 | 2 | 0 | 16 | -453443721
| Online PSC |  | https://podminky.urs.cz/item/CS_URS_2025_02/722181211 | [18 empty] | Online PSC | 2
| VV |  | 13,5 |  | 13.5 | [16 empty] | VV | 2 | 2 | True | 1 | ROZPOCET
13 | K | 722190401 | Zřízení přípojek na potrubí vyvedení a upevnění výpustek do DN 25 | kus | 8 |  |  | 0 | CS ÚRS 2025 02 |  | snížená | 0 | 0 | 0 |  | 0 | 0 | 0 | 0 | 0 | 16 | K | 2 |  |  |  | ROZPOCET | 0 | 0 | 0 | 0 | 0 | 2 | 0 | 16 | 651435587
| Online PSC |  | https://podminky.urs.cz/item/CS_URS_2025_02/722190401 | [18 empty] | Online PSC | 2
| P |  | Poznámka k položce: V ceně materiálu i záslepky na koncích potrubí. | [18 empty] | P | 2
14 | K | 722240122 | Armatury z plastických hmot kohouty (PPR) kulové DN 20 | kus | 4 |  |  | 0 | CS ÚRS 2025 02 |  | snížená | 0 | 0 | 0 |  | 0 | 0.00075 | 0.003 | 0 | 0 | 16 | K | 2 |  |  |  | ROZPOCET | 0 | 0 | 0 | 0 | 0 | 2 | 0 | 16 | 1146293071
| Online PSC |  | https://podminky.urs.cz/item/CS_URS_2025_02/722240122 | [18 empty] | Online PSC | 2
15 | K | 722240123 | Armatury z plastických hmot kohouty (PPR) kulové DN 25 | kus | 4 |  |  | 0 | CS ÚRS 2025 02 |  | snížená | 0 | 0 | 0 |  | 0 | 0.00097 | 0.00388 | 0 | 0 | 16 | K | 2 |  |  |  | ROZPOCET | 0 | 0 | 0 | 0 | 0 | 2 | 0 | 16 | -627133292
| Online PSC |  | https://podminky.urs.cz/item/CS_URS_2025_02/722240123 | [18 empty] | Online PSC | 2
16 | K | 722262225 | Vodoměry pro vodu do 40°C závitové horizontální jednovtokové suchoběžné pro dálkový odečet G 1/2" x 110 mm Qn 1,6 R80 | kus | 2 |  |  | 0 | CS ÚRS 2025 02 |  | snížená | 0 | 0 | 0 |  | 0 | 0.00118 | 0.00236 | 0 | 0 | 16 | K | 2 |  |  |  | ROZPOCET | 0 | 0 | 0 | 0 | 0 | 2 | 0 | 16 | -246830401
| Online PSC |  | https://podminky.urs.cz/item/CS_URS_2025_02/722262225 | [18 empty] | Online PSC | 2
17 | K | 722263208 | Vodoměry pro vodu do 100°C závitové horizontální jednovtokové suchoběžné pro dálkový odečet G 1/2"x 110 mm Qn 1,6 R80 | kus | 2 |  |  | 0 | CS ÚRS 2025 02 |  | snížená | 0 | 0 | 0 |  | 0 | 0.00118 | 0.00236 | 0 | 0 | 16 | K | 2 |  |  |  | ROZPOCET | 0 | 0 | 0 | 0 | 0 | 2 | 0 | 16 | -1734190548
| Online PSC |  | https://podminky.urs.cz/item/CS_URS_2025_02/722263208 | [18 empty] | Online PSC | 2
18 | K | 722270101 | Vodoměrové sestavy závitové G 3/4" | soubor | 4 |  |  | 0 | CS ÚRS 2025 02 |  | snížená | 0 | 0 | 0 |  | 0 | 0.002 | 0.008 | 0 | 0 | 16 | K | 2 |  |  |  | ROZPOCET | 0 | 0 | 0 | 0 | 0 | 2 | 0 | 16 | 149047783
| Online PSC |  | https://podminky.urs.cz/item/CS_URS_2025_02/722270101 | [18 empty] | Online PSC | 2
19 | K | 722290234 | Zkoušky, proplach a desinfekce vodovodního potrubí proplach a desinfekce vodovodního potrubí do DN 80 | m | 13.5 |  |  | 0 | CS ÚRS 2025 02 |  | snížená | 0 | 0 | 0 |  | 0 | 1e-05 | 0.000135 | 0 | 0 | 16 | K | 2 |  |  |  | ROZPOCET | 0 | 0 | 0 | 0 | 0 | 2 | 0 | 16 | 1463125188
| Online PSC |  | https://podminky.urs.cz/item/CS_URS_2025_02/722290234 | [18 empty] | Online PSC | 2
| D | 725 | Zdravotechnika - zařizovací předměty |  |  |  |  | 0 |  |  |  |  | 0 | 0 |  | 0 |  | 0.00479 |  | 0 | 2 | D | 1 |  |  |  | ROZPOCET | [6 empty] | 0
20 | K | 725119125 | Zařízení záchodů montáž klozetových mís závěsných na nosné stěny | kus | 1 |  |  | 0 | CS ÚRS 2025 02 |  | snížená | 0 | 0 | 0 |  | 0 | 0.00127 | 0.00127 | 0 | 0 | 16 | K | 2 |  |  |  | ROZPOCET | 0 | 0 | 0 | 0 | 0 | 2 | 0 | 16 | -1737625872
| Online PSC |  | https://podminky.urs.cz/item/CS_URS_2025_02/725119125 | [18 empty] | Online PSC | 2
21 | K | 725829102 | Baterie dřezové montáž ostatních typů nástěnných termostatických | kus | 1 |  |  | 0 | CS ÚRS 2025 02 |  | snížená | 0 | 0 | 0 |  | 0 | 0.00016 | 0.00016 | 0 | 0 | 16 | K | 2 |  |  |  | ROZPOCET | 0 | 0 | 0 | 0 | 0 | 2 | 0 | 16 | -546933804
| Online PSC |  | https://podminky.urs.cz/item/CS_URS_2025_02/725829102 | [18 empty] | Online PSC | 2
22 | K | 725829122 | Baterie umyvadlové montáž ostatních typů nástěnných termostatických | kus | 1 |  |  | 0 | CS ÚRS 2025 02 |  | snížená | 0 | 0 | 0 |  | 0 | 0.00016 | 0.00016 | 0 | 0 | 16 | K | 2 |  |  |  | ROZPOCET | 0 | 0 | 0 | 0 | 0 | 2 | 0 | 16 | -1086200661
| Online PSC |  | https://podminky.urs.cz/item/CS_URS_2025_02/725829122 | [18 empty] | Online PSC | 2
23 | K | 725839102 | Baterie vanové montáž ostatních typů nástěnných nebo stojánkových G 3/4" | soubor | 1 |  |  | 0 | CS ÚRS 2025 02 |  | snížená | 0 | 0 | 0 |  | 0 | 0.0002 | 0.0002 | 0 | 0 | 16 | K | 2 |  |  |  | ROZPOCET | 0 | 0 | 0 | 0 | 0 | 2 | 0 | 16 | -1896214276
| Online PSC |  | https://podminky.urs.cz/item/CS_URS_2025_02/725839102 | [18 empty] | Online PSC | 2
24 | K | 725861102 | Zápachové uzávěrky zařizovacích předmětů pro umyvadla DN 40 | kus | 1 |  |  | 0 | CS ÚRS 2025 02 |  | snížená | 0 | 0 | 0 |  | 0 | 0.00024 | 0.00024 | 0 | 0 | 16 | K | 2 |  |  |  | ROZPOCET | 0 | 0 | 0 | 0 | 0 | 2 | 0 | 16 | -513609484
| Online PSC |  | https://podminky.urs.cz/item/CS_URS_2025_02/725861102 | [18 empty] | Online PSC | 2
25 | K | 725862113 | Zápachové uzávěrky zařizovacích předmětů pro dřezy s přípojkou pro pračku nebo myčku DN 40/50 | kus | 1 |  |  | 0 | CS ÚRS 2025 02 |  | snížená | 0 | 0 | 0 |  | 0 | 0.00047 | 0.00047 | 0 | 0 | 16 | K | 2 |  |  |  | ROZPOCET | 0 | 0 | 0 | 0 | 0 | 2 | 0 | 16 | 2037494528
| Online PSC |  | https://podminky.urs.cz/item/CS_URS_2025_02/725862113 | [18 empty] | Online PSC | 2
26 | K | 725864311 | Zápachové uzávěrky zařizovacích předmětů pro koupací vany s kulovým kloubem na odtoku DN 40/50 | kus | 1 |  |  | 0 | CS ÚRS 2025 02 |  | snížená | 0 | 0 | 0 |  | 0 | 0.00101 | 0.00101 | 0 | 0 | 16 | K | 2 |  |  |  | ROZPOCET | 0 | 0 | 0 | 0 | 0 | 2 | 0 | 16 | -542418765
| Online PSC |  | https://podminky.urs.cz/item/CS_URS_2025_02/725864311 | [18 empty] | Online PSC | 2
27 | K | 725865501 | Zápachové uzávěrky zařizovacích předmětů odpadní soupravy se zápachovou uzávěrkou DN 40/50 | kus | 1 |  |  | 0 | CS ÚRS 2025 02 |  | snížená | 0 | 0 | 0 |  | 0 | 0.00128 | 0.00128 | 0 | 0 | 16 | K | 2 |  |  |  | ROZPOCET | 0 | 0 | 0 | 0 | 0 | 2 | 0 | 16 | 488598022
| Online PSC |  | https://podminky.urs.cz/item/CS_URS_2025_02/725865501 | [18 empty] | Online PSC | 2
29 | K | 726138R | Montáž zařizovacích předmětů a doplňků (umyvadla, vany, podom. modulů, doplňků) | soubor | 1 |  |  | 0 | vlastní |  | základní | 0 | 0 | 0 |  | 0 | 0 | 0 | 0 | 0 | 16 | K | 2 |  |  |  | ROZPOCET | 0 | 0 | 0 | 0 | 0 | 1 | 0 | 16 | 244913657
| D | 728 | Zdravotechnika - ostatní |  |  |  |  | 0 |  |  |  |  | 0 | 0 |  | 0 |  | 0 |  | 0 | 1 | D | 1 |  |  |  | ROZPOCET | [6 empty] | 0
28 | K | 726101 | Součtová částka stavebních dílů D 721, 722, 725 ze SO-04.03.05 | kus | 11 |  |  | 0 | vlastní |  | snížená | 0 | 0 | 0 |  | 0 | 0 | 0 | 0 | 0 | 16 | K | 2 |  |  |  | ROZPOCET | 0 | 0 | 0 | 0 | 0 | 2 | 0 | 16 | 2054247306
| VV |  | počet bytů bez typového výpočtového | [18 empty] | VV | 2 | 1 | True | 0 | ROZPOCET
| VV |  | 12-1 |  | 11 | [16 empty] | VV | 2 | 2 | True | 0 | ROZPOCET
| VV |  | Součet |  | 11 | [16 empty] | VV | 2 | 4 | True | 1 | ROZPOCET

## SO-04.03.06 - Byt 3+KK - ZTI
{92ce5ca7-355c-473b-a616-d77a5ec7b31e}
2
| KRYCÍ LIST SOUPISU PRACÍ | [8 empty] | v --- níže se nacházejí doplnkové a pomocné údaje k sestavám --- v | [11 empty] | False
Stavba:
Kolovraty - dostupné bydlení
Objekt:
SO-04 - Objekt bytového domu
Soupis:
SO-04.03 - ZTI a interierový závlahový systém
Úroveň 3:
SO-04.03.06 - Byt 3+KK - ZTI
| KSO: |  |  |  |  | CC-CZ:
| Místo: |  | Kolovraty |  |  | Datum: | 28. 6. 2021
| Zadavatel: |  |  |  |  | IČ:
|  | atelier HETA s.r.o. |  |  |  | DIČ:
| Účastník: |  |  |  |  | IČ: | Vyplň údaj
|  | Vyplň údaj |  |  |  | DIČ: | Vyplň údaj
| Projektant: |  |  |  |  | IČ:
|  | atelier HETA s.r.o. |  |  |  | DIČ:
| Zpracovatel: |  |  |  |  | IČ: | 13193902
|  | Toman Martin |  |  |  | DIČ:
Poznámka:
Soupis prací je sestaven s využitím Cenové soustavy ÚRS. Položky, které pochází z této cenové soustavy, jsou ve sloupci 'Cenová soustava' označeny popisem 'CS ÚRS' a úrovní příslušného kalendářního pololetí. Veškeré další informace vymezující popis a podmínky použití těchto položek z Cenové soustavy, které nejsou uvedeny přímo v soupisu prací, jsou neomezeně dálkově k dispozici na webu www.podminky.urs.cz.
|  | Materiál | [5 empty] | 0
|  | Montáž | [5 empty] | 0
| Cena bez DPH | [6 empty] | 0
|  |  | Základ daně |  |  | Sazba daně |  | Výše daně
| DPH | základní | 0 |  |  | 21% |  | 0
|  | snížená | 0 |  |  | 12% |  | 0
|  | zákl. přenesená | 0 |  |  | 21% |  | 0
|  | sníž. přenesená | 0 |  |  | 12% |  | 0
|  | nulová | 0 |  |  | 0% |  | 0
| Cena s DPH |  |  | v | CZK |  |  | 0
REKAPITULACE ČLENĚNÍ SOUPISU PRACÍ
Stavba:
Kolovraty - dostupné bydlení
Objekt:
SO-04 - Objekt bytového domu
Soupis:
SO-04.03 - ZTI a interierový závlahový systém
Úroveň 3:
SO-04.03.06 - Byt 3+KK - ZTI
Místo: |  |  | Kolovraty |  |  | Datum: | 28. 6. 2021
Zadavatel: |  |  | atelier HETA s.r.o. |  |  | Projektant: | atelier HETA s.r.o.
Účastník: |  |  | Vyplň údaj |  |  | Zpracovatel: | Toman Martin
Kód dílu - Popis | [5 empty] | Materiál [CZK] | Montáž [CZK] | Cena celkem [CZK]
Náklady stavby celkem | [5 empty] | 0 | 0 | 0 | [14 empty] | -1
| PSV - Práce a dodávky PSV |  |  |  |  | 0 | 0 | 0
| 721 - Zdravotechnika - vnitřní kanalizace |  |  |  |  | 0 | 0 | 0
| 722 - Zdravotechnika - vnitřní vodovod |  |  |  |  | 0 | 0 | 0
| 725 - Zdravotechnika - zařizovací předměty |  |  |  |  | 0 | 0 | 0
| 728 - Zdravotechnika - ostatní |  |  |  |  | 0 | 0 | 0
SOUPIS PRACÍ
Stavba:
Kolovraty - dostupné bydlení
Objekt:
SO-04 - Objekt bytového domu
Soupis:
SO-04.03 - ZTI a interierový závlahový systém
Úroveň 3:
SO-04.03.06 - Byt 3+KK - ZTI
Místo: |  |  | Kolovraty |  |  | Datum: | 28. 6. 2021
Zadavatel: |  |  | atelier HETA s.r.o. |  |  | Projektant: | atelier HETA s.r.o.
Účastník: |  |  | Vyplň údaj |  |  | Zpracovatel: | Toman Martin
PČ | Typ | Kód | Popis | MJ | Množství | J. materiál [CZK] | J. montáž [CZK] | Cena celkem [CZK] | Cenová soustava |  | DPH | J.cena [CZK] | Materiál celkem [CZK] | Montáž celkem [CZK] | J. Nh [h] | Nh celkem [h] | J. hmotnost [t] | Hmotnost celkem [t] | J. suť [t] | Suť Celkem [t]
Náklady soupisu celkem | [7 empty] | 0 |  |  |  |  | 0 | 0 |  | 0 |  | 0.04682 |  | 0 |  | D | -1 | [10 empty] | 0
| D | PSV | Práce a dodávky PSV |  |  |  |  | 0 |  |  |  |  | 0 | 0 |  | 0 |  | 0.04682 |  | 0 | 2 | D | 0 |  |  |  | ROZPOCET | [6 empty] | 0
| D | 721 | Zdravotechnika - vnitřní kanalizace |  |  |  |  | 0 |  |  |  |  | 0 | 0 |  | 0 |  | 0.00749 |  | 0 | 2 | D | 1 |  |  |  | ROZPOCET | [6 empty] | 0
1 | K | 721174042 | Potrubí z trub polypropylenových připojovací DN 40 | m | 5 |  |  | 0 | CS ÚRS 2025 02 |  | snížená | 0 | 0 | 0 |  | 0 | 0.00043 | 0.00215 | 0 | 0 | 16 | K | 2 |  |  |  | ROZPOCET | 0 | 0 | 0 | 0 | 0 | 2 | 0 | 16 | 887570627
| Online PSC |  | https://podminky.urs.cz/item/CS_URS_2025_02/721174042 | [18 empty] | Online PSC | 2
| P |  | Poznámka k položce: V ceně potrubí započteny fitinky a montáž. | [18 empty] | P | 2
2 | K | 721174044 | Potrubí z trub polypropylenových připojovací DN 75 | m | 3 |  |  | 0 | CS ÚRS 2025 02 |  | snížená | 0 | 0 | 0 |  | 0 | 0.00076 | 0.00228 | 0 | 0 | 16 | K | 2 |  |  |  | ROZPOCET | 0 | 0 | 0 | 0 | 0 | 2 | 0 | 16 | -875526005
| Online PSC |  | https://podminky.urs.cz/item/CS_URS_2025_02/721174044 | [18 empty] | Online PSC | 2
| P |  | Poznámka k položce: V ceně potrubí započteny fitinky a montáž. | [18 empty] | P | 2
3 | K | 721174045 | Potrubí z trub polypropylenových připojovací DN 110 | m | 2 |  |  | 0 | CS ÚRS 2025 02 |  | snížená | 0 | 0 | 0 |  | 0 | 0.00153 | 0.00306 | 0 | 0 | 16 | K | 2 |  |  |  | ROZPOCET | 0 | 0 | 0 | 0 | 0 | 2 | 0 | 16 | -1444636143
| Online PSC |  | https://podminky.urs.cz/item/CS_URS_2025_02/721174045 | [18 empty] | Online PSC | 2
| P |  | Poznámka k položce: V ceně potrubí započteny fitinky a montáž. | [18 empty] | P | 2
4 | K | 721194104 | Vyměření přípojek na potrubí vyvedení a upevnění odpadních výpustek DN 40 | kus | 3 |  |  | 0 | CS ÚRS 2025 02 |  | snížená | 0 | 0 | 0 |  | 0 | 0 | 0 | 0 | 0 | 16 | K | 2 |  |  |  | ROZPOCET | 0 | 0 | 0 | 0 | 0 | 2 | 0 | 16 | 2069112525
| Online PSC |  | https://podminky.urs.cz/item/CS_URS_2025_02/721194104 | [18 empty] | Online PSC | 2
5 | K | 721194107 | Vyměření přípojek na potrubí vyvedení a upevnění odpadních výpustek DN 70 | kus | 1 |  |  | 0 | CS ÚRS 2025 02 |  | snížená | 0 | 0 | 0 |  | 0 | 0 | 0 | 0 | 0 | 16 | K | 2 |  |  |  | ROZPOCET | 0 | 0 | 0 | 0 | 0 | 2 | 0 | 16 | -1188858410
| Online PSC |  | https://podminky.urs.cz/item/CS_URS_2025_02/721194107 | [18 empty] | Online PSC | 2
6 | K | 721194109 | Vyměření přípojek na potrubí vyvedení a upevnění odpadních výpustek DN 110 | kus | 1 |  |  | 0 | CS ÚRS 2025 02 |  | snížená | 0 | 0 | 0 |  | 0 | 0 | 0 | 0 | 0 | 16 | K | 2 |  |  |  | ROZPOCET | 0 | 0 | 0 | 0 | 0 | 2 | 0 | 16 | 1913407761
| Online PSC |  | https://podminky.urs.cz/item/CS_URS_2025_02/721194109 | [18 empty] | Online PSC | 2
7 | K | 721290111 | Zkouška těsnosti kanalizace v objektech vodou do DN 125 | m | 9.5 |  |  | 0 | CS ÚRS 2025 02 |  | snížená | 0 | 0 | 0 |  | 0 | 0 | 0 | 0 | 0 | 16 | K | 2 |  |  |  | ROZPOCET | 0 | 0 | 0 | 0 | 0 | 2 | 0 | 16 | 1360730225
| Online PSC |  | https://podminky.urs.cz/item/CS_URS_2025_02/721290111 | [18 empty] | Online PSC | 2
| D | 722 | Zdravotechnika - vnitřní vodovod |  |  |  |  | 0 |  |  |  |  | 0 | 0 |  | 0 |  | 0.03454 |  | 0 | 2 | D | 1 |  |  |  | ROZPOCET | [6 empty] | 0
8 | K | 722174022 | Potrubí z trubek polypropylenových spojovaných svařováním z jednovrstvého PP-R S2,5 (PN 20) D 20/3,4 | m | 9 |  |  | 0 | CS ÚRS 2025 02 |  | snížená | 0 | 0 | 0 |  | 0 | 0.00086 | 0.00774 | 0 | 0 | 16 | K | 2 |  |  |  | ROZPOCET | 0 | 0 | 0 | 0 | 0 | 2 | 0 | 16 | 687982444
| Online PSC |  | https://podminky.urs.cz/item/CS_URS_2025_02/722174022 | [18 empty] | Online PSC | 2
9 | K | 722174023 | Potrubí z trubek polypropylenových spojovaných svařováním z jednovrstvého PP-R S2,5 (PN 20) D 25/4,2 | m | 5 |  |  | 0 | CS ÚRS 2025 02 |  | snížená | 0 | 0 | 0 |  | 0 | 0.0013 | 0.0065 | 0 | 0 | 16 | K | 2 |  |  |  | ROZPOCET | 0 | 0 | 0 | 0 | 0 | 2 | 0 | 16 | -679474117
| Online PSC |  | https://podminky.urs.cz/item/CS_URS_2025_02/722174023 | [18 empty] | Online PSC | 2
| VV |  | 5 |  | 5 | [16 empty] | VV | 2 | 2 | True | 1 | ROZPOCET
10 | K | 722179191 | Příplatek k ceně rozvody vody z plastů za práce malého rozsahu na zakázce do 20 m rozvodu | soubor | 14 |  |  | 0 | CS ÚRS 2025 02 |  | snížená | 0 | 0 | 0 |  | 0 | 0 | 0 | 0 | 0 | 16 | K | 2 |  |  |  | ROZPOCET | 0 | 0 | 0 | 0 | 0 | 2 | 0 | 16 | 1137372119
| Online PSC |  | https://podminky.urs.cz/item/CS_URS_2025_02/722179191 | [18 empty] | Online PSC | 2
11 | K | 722179192 | Příplatek k ceně rozvody vody z plastů za práce malého rozsahu na zakázce při průměru trubek do 32 mm, do 15 svarů | soubor | 14 |  |  | 0 | CS ÚRS 2025 02 |  | snížená | 0 | 0 | 0 |  | 0 | 0 | 0 | 0 | 0 | 16 | K | 2 |  |  |  | ROZPOCET | 0 | 0 | 0 | 0 | 0 | 2 | 0 | 16 | -1863022739
| Online PSC |  | https://podminky.urs.cz/item/CS_URS_2025_02/722179192 | [18 empty] | Online PSC | 2
12 | K | 722181211 | Ochrana potrubí termoizolačními trubicemi z pěnového polyetylenu PE přilepenými v příčných a podélných spojích, tloušťky izolace do 6 mm, vnitřního průměru izolace DN do 22 mm | m | 14 |  |  | 0 | CS ÚRS 2025 02 |  | snížená | 0 | 0 | 0 |  | 0 | 4e-05 | 0.00056 | 0 | 0 | 16 | K | 2 |  |  |  | ROZPOCET | 0 | 0 | 0 | 0 | 0 | 2 | 0 | 16 | 946704145
| Online PSC |  | https://podminky.urs.cz/item/CS_URS_2025_02/722181211 | [18 empty] | Online PSC | 2
13 | K | 722190401 | Zřízení přípojek na potrubí vyvedení a upevnění výpustek do DN 25 | kus | 8 |  |  | 0 | CS ÚRS 2025 02 |  | snížená | 0 | 0 | 0 |  | 0 | 0 | 0 | 0 | 0 | 16 | K | 2 |  |  |  | ROZPOCET | 0 | 0 | 0 | 0 | 0 | 2 | 0 | 16 | -452412506
| Online PSC |  | https://podminky.urs.cz/item/CS_URS_2025_02/722190401 | [18 empty] | Online PSC | 2
| P |  | Poznámka k položce: V ceně materiálu i záslepky na koncích potrubí. | [18 empty] | P | 2
14 | K | 722240122 | Armatury z plastických hmot kohouty (PPR) kulové DN 20 | kus | 4 |  |  | 0 | CS ÚRS 2025 02 |  | snížená | 0 | 0 | 0 |  | 0 | 0.00075 | 0.003 | 0 | 0 | 16 | K | 2 |  |  |  | ROZPOCET | 0 | 0 | 0 | 0 | 0 | 2 | 0 | 16 | -1182436738
| Online PSC |  | https://podminky.urs.cz/item/CS_URS_2025_02/722240122 | [18 empty] | Online PSC | 2
15 | K | 722240123 | Armatury z plastických hmot kohouty (PPR) kulové DN 25 | kus | 4 |  |  | 0 | CS ÚRS 2025 02 |  | snížená | 0 | 0 | 0 |  | 0 | 0.00097 | 0.00388 | 0 | 0 | 16 | K | 2 |  |  |  | ROZPOCET | 0 | 0 | 0 | 0 | 0 | 2 | 0 | 16 | -12909003
| Online PSC |  | https://podminky.urs.cz/item/CS_URS_2025_02/722240123 | [18 empty] | Online PSC | 2
16 | K | 722262225 | Vodoměry pro vodu do 40°C závitové horizontální jednovtokové suchoběžné pro dálkový odečet G 1/2" x 110 mm Qn 1,6 R80 | kus | 2 |  |  | 0 | CS ÚRS 2025 02 |  | snížená | 0 | 0 | 0 |  | 0 | 0.00118 | 0.00236 | 0 | 0 | 16 | K | 2 |  |  |  | ROZPOCET | 0 | 0 | 0 | 0 | 0 | 2 | 0 | 16 | 1550316929
| Online PSC |  | https://podminky.urs.cz/item/CS_URS_2025_02/722262225 | [18 empty] | Online PSC | 2
17 | K | 722263208 | Vodoměry pro vodu do 100°C závitové horizontální jednovtokové suchoběžné pro dálkový odečet G 1/2"x 110 mm Qn 1,6 R80 | kus | 2 |  |  | 0 | CS ÚRS 2025 02 |  | snížená | 0 | 0 | 0 |  | 0 | 0.00118 | 0.00236 | 0 | 0 | 16 | K | 2 |  |  |  | ROZPOCET | 0 | 0 | 0 | 0 | 0 | 2 | 0 | 16 | 1049893473
| Online PSC |  | https://podminky.urs.cz/item/CS_URS_2025_02/722263208 | [18 empty] | Online PSC | 2
18 | K | 722270101 | Vodoměrové sestavy závitové G 3/4" | soubor | 4 |  |  | 0 | CS ÚRS 2025 02 |  | snížená | 0 | 0 | 0 |  | 0 | 0.002 | 0.008 | 0 | 0 | 16 | K | 2 |  |  |  | ROZPOCET | 0 | 0 | 0 | 0 | 0 | 2 | 0 | 16 | -467654376
| Online PSC |  | https://podminky.urs.cz/item/CS_URS_2025_02/722270101 | [18 empty] | Online PSC | 2
19 | K | 722290234 | Zkoušky, proplach a desinfekce vodovodního potrubí proplach a desinfekce vodovodního potrubí do DN 80 | m | 14 |  |  | 0 | CS ÚRS 2025 02 |  | snížená | 0 | 0 | 0 |  | 0 | 1e-05 | 0.00014 | 0 | 0 | 16 | K | 2 |  |  |  | ROZPOCET | 0 | 0 | 0 | 0 | 0 | 2 | 0 | 16 | -559947368
| Online PSC |  | https://podminky.urs.cz/item/CS_URS_2025_02/722290234 | [18 empty] | Online PSC | 2
| D | 725 | Zdravotechnika - zařizovací předměty |  |  |  |  | 0 |  |  |  |  | 0 | 0 |  | 0 |  | 0.00479 |  | 0 | 2 | D | 1 |  |  |  | ROZPOCET | [6 empty] | 0
20 | K | 725119125 | Zařízení záchodů montáž klozetových mís závěsných na nosné stěny | kus | 1 |  |  | 0 | CS ÚRS 2025 02 |  | snížená | 0 | 0 | 0 |  | 0 | 0.00127 | 0.00127 | 0 | 0 | 16 | K | 2 |  |  |  | ROZPOCET | 0 | 0 | 0 | 0 | 0 | 2 | 0 | 16 | -1900572932
| Online PSC |  | https://podminky.urs.cz/item/CS_URS_2025_02/725119125 | [18 empty] | Online PSC | 2
21 | K | 725829102 | Baterie dřezové montáž ostatních typů nástěnných termostatických | kus | 1 |  |  | 0 | CS ÚRS 2025 02 |  | snížená | 0 | 0 | 0 |  | 0 | 0.00016 | 0.00016 | 0 | 0 | 16 | K | 2 |  |  |  | ROZPOCET | 0 | 0 | 0 | 0 | 0 | 2 | 0 | 16 | 1960239288
| Online PSC |  | https://podminky.urs.cz/item/CS_URS_2025_02/725829102 | [18 empty] | Online PSC | 2
22 | K | 725829122 | Baterie umyvadlové montáž ostatních typů nástěnných termostatických | kus | 1 |  |  | 0 | CS ÚRS 2025 02 |  | snížená | 0 | 0 | 0 |  | 0 | 0.00016 | 0.00016 | 0 | 0 | 16 | K | 2 |  |  |  | ROZPOCET | 0 | 0 | 0 | 0 | 0 | 2 | 0 | 16 | -445883121
| Online PSC |  | https://podminky.urs.cz/item/CS_URS_2025_02/725829122 | [18 empty] | Online PSC | 2
23 | K | 725839102 | Baterie vanové montáž ostatních typů nástěnných nebo stojánkových G 3/4" | soubor | 1 |  |  | 0 | CS ÚRS 2025 02 |  | snížená | 0 | 0 | 0 |  | 0 | 0.0002 | 0.0002 | 0 | 0 | 16 | K | 2 |  |  |  | ROZPOCET | 0 | 0 | 0 | 0 | 0 | 2 | 0 | 16 | -205695711
| Online PSC |  | https://podminky.urs.cz/item/CS_URS_2025_02/725839102 | [18 empty] | Online PSC | 2
24 | K | 725861102 | Zápachové uzávěrky zařizovacích předmětů pro umyvadla DN 40 | kus | 1 |  |  | 0 | CS ÚRS 2025 02 |  | snížená | 0 | 0 | 0 |  | 0 | 0.00024 | 0.00024 | 0 | 0 | 16 | K | 2 |  |  |  | ROZPOCET | 0 | 0 | 0 | 0 | 0 | 2 | 0 | 16 | -2070920835
| Online PSC |  | https://podminky.urs.cz/item/CS_URS_2025_02/725861102 | [18 empty] | Online PSC | 2
25 | K | 725862113 | Zápachové uzávěrky zařizovacích předmětů pro dřezy s přípojkou pro pračku nebo myčku DN 40/50 | kus | 1 |  |  | 0 | CS ÚRS 2025 02 |  | snížená | 0 | 0 | 0 |  | 0 | 0.00047 | 0.00047 | 0 | 0 | 16 | K | 2 |  |  |  | ROZPOCET | 0 | 0 | 0 | 0 | 0 | 2 | 0 | 16 | 1385126502
| Online PSC |  | https://podminky.urs.cz/item/CS_URS_2025_02/725862113 | [18 empty] | Online PSC | 2
26 | K | 725864311 | Zápachové uzávěrky zařizovacích předmětů pro koupací vany s kulovým kloubem na odtoku DN 40/50 | kus | 1 |  |  | 0 | CS ÚRS 2025 02 |  | snížená | 0 | 0 | 0 |  | 0 | 0.00101 | 0.00101 | 0 | 0 | 16 | K | 2 |  |  |  | ROZPOCET | 0 | 0 | 0 | 0 | 0 | 2 | 0 | 16 | 10117686
| Online PSC |  | https://podminky.urs.cz/item/CS_URS_2025_02/725864311 | [18 empty] | Online PSC | 2
27 | K | 725865501 | Zápachové uzávěrky zařizovacích předmětů odpadní soupravy se zápachovou uzávěrkou DN 40/50 | kus | 1 |  |  | 0 | CS ÚRS 2025 02 |  | snížená | 0 | 0 | 0 |  | 0 | 0.00128 | 0.00128 | 0 | 0 | 16 | K | 2 |  |  |  | ROZPOCET | 0 | 0 | 0 | 0 | 0 | 2 | 0 | 16 | -1369638050
| Online PSC |  | https://podminky.urs.cz/item/CS_URS_2025_02/725865501 | [18 empty] | Online PSC | 2
29 | K | 726138R | Montáž zařizovacích předmětů a doplňků (umyvadla, vany, podom. modulů, doplňků) | soubor | 1 |  |  | 0 | vlastní |  | základní | 0 | 0 | 0 |  | 0 | 0 | 0 | 0 | 0 | 16 | K | 2 |  |  |  | ROZPOCET | 0 | 0 | 0 | 0 | 0 | 1 | 0 | 16 | -1561666775
| D | 728 | Zdravotechnika - ostatní |  |  |  |  | 0 |  |  |  |  | 0 | 0 |  | 0 |  | 0 |  | 0 | 1 | D | 1 |  |  |  | ROZPOCET | [6 empty] | 0
28 | K | 726102 | Součtová částka stavebních dílů D 721, 722, 725 ze SO-04.03.06 | kus | 7 |  |  | 0 | vlastní |  | snížená | 0 | 0 | 0 |  | 0 | 0 | 0 | 0 | 0 | 16 | K | 2 |  |  |  | ROZPOCET | 0 | 0 | 0 | 0 | 0 | 2 | 0 | 16 | 1366712352
| VV |  | počet bytů bez typového výpočtového | [18 empty] | VV | 2 | 1 | True | 0 | ROZPOCET
| VV |  | 8-1 |  | 7 | [16 empty] | VV | 2 | 2 | True | 0 | ROZPOCET
| VV |  | Součet |  | 7 | [16 empty] | VV | 2 | 4 | True | 1 | ROZPOCET

## SO-04.03.08 - Závlahový s...
{7741782b-dc68-466e-812d-310b17795539}
1
| KRYCÍ LIST SOUPISU PRACÍ | [8 empty] | v --- níže se nacházejí doplnkové a pomocné údaje k sestavám --- v | [11 empty] | False
Stavba:
Kolovraty - dostupné bydlení
Objekt:
SO-04 - Objekt bytového domu
Soupis:
SO-04.03 - ZTI a interierový závlahový systém
Úroveň 3:
SO-04.03.08 - Závlahový systém interiérový
| KSO: |  |  |  |  | CC-CZ:
| Místo: |  | Kolovraty |  |  | Datum: | 28. 6. 2021
| Zadavatel: |  |  |  |  | IČ:
|  | atelier HETA s.r.o. |  |  |  | DIČ:
| Účastník: |  |  |  |  | IČ: | Vyplň údaj
|  | Vyplň údaj |  |  |  | DIČ: | Vyplň údaj
| Projektant: |  |  |  |  | IČ:
|  | atelier HETA s.r.o. |  |  |  | DIČ:
| Zpracovatel: |  |  |  |  | IČ: | 13193902
|  | Toman Martin |  |  |  | DIČ:
Poznámka:
Soupis prací je sestaven s využitím Cenové soustavy ÚRS. Položky, které pochází z této cenové soustavy, jsou ve sloupci 'Cenová soustava' označeny popisem 'CS ÚRS' a úrovní příslušného kalendářního pololetí. Veškeré další informace vymezující popis a podmínky použití těchto položek z Cenové soustavy, které nejsou uvedeny přímo v soupisu prací, jsou neomezeně dálkově k dispozici na webu www.podminky.urs.cz.
|  | Materiál | [5 empty] | 0
|  | Montáž | [5 empty] | 0
| Cena bez DPH | [6 empty] | 0
|  |  | Základ daně |  |  | Sazba daně |  | Výše daně
| DPH | základní | 0 |  |  | 21% |  | 0
|  | snížená | 0 |  |  | 12% |  | 0
|  | zákl. přenesená | 0 |  |  | 21% |  | 0
|  | sníž. přenesená | 0 |  |  | 12% |  | 0
|  | nulová | 0 |  |  | 0% |  | 0
| Cena s DPH |  |  | v | CZK |  |  | 0
REKAPITULACE ČLENĚNÍ SOUPISU PRACÍ
Stavba:
Kolovraty - dostupné bydlení
Objekt:
SO-04 - Objekt bytového domu
Soupis:
SO-04.03 - ZTI a interierový závlahový systém
Úroveň 3:
SO-04.03.08 - Závlahový systém interiérový
Místo: |  |  | Kolovraty |  |  | Datum: | 28. 6. 2021
Zadavatel: |  |  | atelier HETA s.r.o. |  |  | Projektant: | atelier HETA s.r.o.
Účastník: |  |  | Vyplň údaj |  |  | Zpracovatel: | Toman Martin
Kód dílu - Popis | [5 empty] | Materiál [CZK] | Montáž [CZK] | Cena celkem [CZK]
Náklady stavby celkem | [5 empty] | 0 | 0 | 0 | [14 empty] | -1
| Ovládací systém a se - Ovládací systém a se |  |  |  |  | 0 | 0 | 0
| Šachtice s elmag. ve - Šachtice s elmag. ve |  |  |  |  | 0 | 0 | 0
| Potrubí a tvarovky p - Potrubí a tvarovky p |  |  |  |  | 0 | 0 | 0
| Mikrozávlaha - Mikrozávlaha |  |  |  |  | 0 | 0 | 0
| Hlavní sestava - nap - Hlavní sestava - nap |  |  |  |  | 0 | 0 | 0
| Různé - Různé |  |  |  |  | 0 | 0 | 0
SOUPIS PRACÍ
Stavba:
Kolovraty - dostupné bydlení
Objekt:
SO-04 - Objekt bytového domu
Soupis:
SO-04.03 - ZTI a interierový závlahový systém
Úroveň 3:
SO-04.03.08 - Závlahový systém interiérový
Místo: |  |  | Kolovraty |  |  | Datum: | 28. 6. 2021
Zadavatel: |  |  | atelier HETA s.r.o. |  |  | Projektant: | atelier HETA s.r.o.
Účastník: |  |  | Vyplň údaj |  |  | Zpracovatel: | Toman Martin
PČ | Typ | Kód | Popis | MJ | Množství | J. materiál [CZK] | J. montáž [CZK] | Cena celkem [CZK] | Cenová soustava |  | DPH | J.cena [CZK] | Materiál celkem [CZK] | Montáž celkem [CZK] | J. Nh [h] | Nh celkem [h] | J. hmotnost [t] | Hmotnost celkem [t] | J. suť [t] | Suť Celkem [t]
Náklady soupisu celkem | [7 empty] | 0 |  |  |  |  | 0 | 0 |  | 0 |  | 0 |  | 0 |  | D | -1 | [7 empty] | 0
| D | Ovládací systém a se | Ovládací systém a se |  |  |  |  | 0 |  |  |  |  | 0 | 0 |  | 0 |  | 0 |  | 0 | 1 | D | 0 | ROZPOCET | [6 empty] | 0
1 | K | 43535 | PRO-HC 6, WiFi, Hydrawise, 6 sekcí, int. trafo ¦ Profesionální exteriérová ovládací jednotka. Ovládaní přes webové rozhraní (prohlížeč, smartphone) v českém jazyce. 6 sekcí (+1 hlavní ventil), 2x senzorový vstup. Interní transformátor. | ks | 1 |  |  | 0 | vlastní |  | snížená | 0 | 0 | 0 |  | 0 | 0 | 0 | 0 | 0 | 4 | K | 1 | ROZPOCET | 0 | 0 | 0 | 0 | 0 | 2 | 0 | 4 | 516216459
2 | K | 13009 | Vodotěsné konektory DBO-B-6 ¦ Vodotěsné konektory DBO-B-6 0,8-2,5 mm² dvoudílné (žlutomodrá kabelová spojka), středně velké tělo, pro spojení 2-6 vodičů, náhrada za DBY. | ks | 4 |  |  | 0 | vlastní |  | snížená | 0 | 0 | 0 |  | 0 | 0 | 0 | 0 | 0 | 4 | K | 1 | ROZPOCET | 0 | 0 | 0 | 0 | 0 | 2 | 0 | 4 | 1835551039
3 | K | 43511 | HC-075-FLOW, vodoměr s impulzním výstupem, 3/4" ¦ Vodoměr s impulzním výstupem. Pro ovládací jednotky Hunter Hydrawise. Připojení 3/4", vnější závit. Závit těla vodoměru 1" | ks | 1 |  |  | 0 | vlastní |  | snížená | 0 | 0 | 0 |  | 0 | 0 | 0 | 0 | 0 | 4 | K | 1 | ROZPOCET | 0 | 0 | 0 | 0 | 0 | 2 | 0 | 4 | -689770162
| D | Šachtice s elmag. ve | Šachtice s elmag. ve |  |  |  |  | 0 |  |  |  |  | 0 | 0 |  | 0 |  | 0 |  | 0 | 1 | D | 0 | ROZPOCET | [6 empty] | 0
4 | K | 11211 | JUMBO - se zeleným víkem ¦ Obdélníková šachtice JUMBO PC zelené víko, výška 30 cm, víko 51x36 cm, základna 64x50 cm, bez otvorů, zajišťovací šroub | ks | 1 |  |  | 0 | vlastní |  | snížená | 0 | 0 | 0 |  | 0 | 0 | 0 | 0 | 0 | 4 | K | 1 | ROZPOCET | 0 | 0 | 0 | 0 | 0 | 2 | 0 | 4 | 810793935
5 | K | 52140 | DG přechod s vnějším kovovým závitem ¦ PP-R - DG přechod s vnějším kovovým závitem 32x1" | ks | 1 |  |  | 0 | vlastní |  | snížená | 0 | 0 | 0 |  | 0 | 0 | 0 | 0 | 0 | 4 | K | 1 | ROZPOCET | 0 | 0 | 0 | 0 | 0 | 2 | 0 | 4 | 538996254
6 | K | 15006 | PGV, 1" MM, s regulací průtoku, cívka 24 V AC ¦ Elektromagnetický ventil s regulací průtoku a oběma závity 1" vnějšími a cívkou 24 V AC. Rozsah pracovních tlaků 1,5 - 10 bar. | ks | 4 |  |  | 0 | vlastní |  | snížená | 0 | 0 | 0 |  | 0 | 0 | 0 | 0 | 0 | 4 | K | 1 | ROZPOCET | 0 | 0 | 0 | 0 | 0 | 2 | 0 | 4 | 1464326035
7 | K | 4158 | CONNECTO - Závitové DG přechody s vnitřním závitem ¦ DG přechod s vnitřním závitem 32x1" /zelené/, pro spojování potrubí z nízkohustotního polyethylenu PE-LD a středněhustotního polyethylenu PE-MD | ks | 4 |  |  | 0 | vlastní |  | snížená | 0 | 0 | 0 |  | 0 | 0 | 0 | 0 | 0 | 4 | K | 1 | ROZPOCET | 0 | 0 | 0 | 0 | 0 | 2 | 0 | 4 | 511001922
8 | K | 13008 | Vodotěsné konektory DBR-Y-6 ¦ Vodotěsné konektory DBR-Y-6 0,8-4,0 mm², dvoudílné, velké tělo, červená kabelová spojka, pro více společný vodičů. | ks | 1 |  |  | 0 | vlastní |  | snížená | 0 | 0 | 0 |  | 0 | 0 | 0 | 0 | 0 | 4 | K | 1 | ROZPOCET | 0 | 0 | 0 | 0 | 0 | 2 | 0 | 4 | 865084463
9 | K | 13009 | Vodotěsné konektory DBO-B-6 ¦ Vodotěsné konektory DBO-B-6 0,8-2,5 mm² dvoudílné (žlutomodrá kabelová spojka), středně velké tělo, pro spojení 2-6 vodičů, náhrada za DBY. | ks | 4 |  |  | 0 | vlastní |  | snížená | 0 | 0 | 0 |  | 0 | 0 | 0 | 0 | 0 | 4 | K | 1 | ROZPOCET | 0 | 0 | 0 | 0 | 0 | 2 | 0 | 4 | -226566632
10 | K | 13264 | Rozdělovač 4x1" s plochým těsněním ¦ 4-ramenný rozdělovač 1" s pěti převlečnými matkami pro připojení el. mag. ventilů (5x matka/1x vnější závit). Součástí tvarovky jsou plochá těsnění pro převlečné matky. | ks | 1 |  |  | 0 | vlastní |  | snížená | 0 | 0 | 0 |  | 0 | 0 | 0 | 0 | 0 | 4 | K | 1 | ROZPOCET | 0 | 0 | 0 | 0 | 0 | 2 | 0 | 4 | 1399131358
11 | K | 13270 | RN víčko k rozděl. 1", PVC ¦ PVC zakončovací prvek RN 1" s O-kroužkem | ks | 1 |  |  | 0 | vlastní |  | snížená | 0 | 0 | 0 |  | 0 | 0 | 0 | 0 | 0 | 4 | K | 1 | ROZPOCET | 0 | 0 | 0 | 0 | 0 | 2 | 0 | 4 | 160658922
| D | Potrubí a tvarovky p | Potrubí a tvarovky p |  |  |  |  | 0 |  |  |  |  | 0 | 0 |  | 0 |  | 0 |  | 0 | 1 | D | 0 | ROZPOCET | [6 empty] | 0
12 | K | 1146 | PE-LD/ES (PN 10), Ø 25-63 mm ¦ Potrubí PE-LD/ES 32x3,4 mm, PN 10, velmi kvalitní potrubí pro sekční a páteřní rozvody, návin 100 m, cena uvedena za 1 m | m | 100 |  |  | 0 | vlastní |  | snížená | 0 | 0 | 0 |  | 0 | 0 | 0 | 0 | 0 | 4 | K | 1 | ROZPOCET | 0 | 0 | 0 | 0 | 0 | 2 | 0 | 4 | 247050788
13 | K | 4254 | CONNECTO - Kolena ¦ Koleno 32 /zelené/, pro spojování potrubí z nízkohustotního polyethylenu PE-LD a středněhustotního polyethylenu PE-MD | ks | 4 |  |  | 0 | vlastní |  | snížená | 0 | 0 | 0 |  | 0 | 0 | 0 | 0 | 0 | 4 | K | 1 | ROZPOCET | 0 | 0 | 0 | 0 | 0 | 2 | 0 | 4 | -1315984142
14 | K | 52003 | PP-R (PN 20), Ø 20; 25; 32; 63 mm - 3 m ¦ Polypropylenové potrubí PP-R 32x5,4mm, PN 20, délka tyče 3 m, cena uvedena za 1m | m | 6 |  |  | 0 | vlastní |  | snížená | 0 | 0 | 0 |  | 0 | 0 | 0 | 0 | 0 | 4 | K | 1 | ROZPOCET | 0 | 0 | 0 | 0 | 0 | 2 | 0 | 4 | -108902621
15 | K | 52082 | Koleno 90° ¦ PP-R - Koleno 90° 32 mm | ks | 5 |  |  | 0 | vlastní |  | snížená | 0 | 0 | 0 |  | 0 | 0 | 0 | 0 | 0 | 4 | K | 1 | ROZPOCET | 0 | 0 | 0 | 0 | 0 | 2 | 0 | 4 | 883659531
| D | Mikrozávlaha | Mikrozávlaha |  |  |  |  | 0 |  |  |  |  | 0 | 0 |  | 0 |  | 0 |  | 0 | 1 | D | 0 | ROZPOCET | [6 empty] | 0
16 | K | 47804 | TANDEM-IR 16mm - 2,1 l/h, (400 m) ¦ Kapkovací potrubí 16 mm, balení 400 m - spon 30 cm, zdvojený cylindrický kapkovač 2,1 l/h, nadzemní aplikace, cena uvedena za 1 m | m | 400 |  |  | 0 | vlastní |  | snížená | 0 | 0 | 0 |  | 0 | 0 | 0 | 0 | 0 | 4 | K | 1 | ROZPOCET | 0 | 0 | 0 | 0 | 0 | 2 | 0 | 4 | -100688442
17 | K | 45271 | Spojka přímá nást. 16 x 16 mm, PP ¦ Spojka přímá nástrčná 16 x 16 mm - černý PP, pro potrubí 16 mm Tandem/Super GS | ks | 5 |  |  | 0 | vlastní |  | snížená | 0 | 0 | 0 |  | 0 | 0 | 0 | 0 | 0 | 4 | K | 1 | ROZPOCET | 0 | 0 | 0 | 0 | 0 | 2 | 0 | 4 | -346993866
18 | K | 45272 | T-kus nástrčný 16 x 16 x 16 mm, PP ¦ T-kus nástrčný 16 x 16 x 16 mm - černý PP, pro potrubí 16 mm Tandem/Super GS | ks | 20 |  |  | 0 | vlastní |  | snížená | 0 | 0 | 0 |  | 0 | 0 | 0 | 0 | 0 | 4 | K | 1 | ROZPOCET | 0 | 0 | 0 | 0 | 0 | 2 | 0 | 4 | -8710137
19 | K | 45273 | Koleno nástrčné 16 x 16 mm, PP ¦ Koleno nástrčné 16 x 16 mm - černý PP, pro potrubí 16 mm Tandem/Super GS | ks | 10 |  |  | 0 | vlastní |  | snížená | 0 | 0 | 0 |  | 0 | 0 | 0 | 0 | 0 | 4 | K | 1 | ROZPOCET | 0 | 0 | 0 | 0 | 0 | 2 | 0 | 4 | -1420361113
20 | K | 45242 | Svěrná objímka pro kapk. potrubí 16 mm ¦ Svěrná objímka 16 - 18 mm pro zajištění spoje 16mm nástrčné tvarovky s kapkovacím potrubím | ks | 100 |  |  | 0 | vlastní |  | snížená | 0 | 0 | 0 |  | 0 | 0 | 0 | 0 | 0 | 4 | K | 1 | ROZPOCET | 0 | 0 | 0 | 0 | 0 | 2 | 0 | 4 | 1866506317
21 | K | 45251 | Zemní úchyt PDL pro kapk. potrubí 16 mm - černý ¦ Zemní úchyt PDL černý pro potrubí 16 mm, jednostranný, dlouhý 19 cm, s vyšší fixační schopností, nežli ostatní běžné úchyty délky 14-15 cm | ks | 200 |  |  | 0 | vlastní |  | snížená | 0 | 0 | 0 |  | 0 | 0 | 0 | 0 | 0 | 4 | K | 1 | ROZPOCET | 0 | 0 | 0 | 0 | 0 | 2 | 0 | 4 | 716382450
22 | K | 45208 | Koncová zátka dlouhá pro kapkovací potrubí 16 mm ¦ Zátka koncová nástrčná dlouhá 16 mm - černý PP, pro potrubí 16 mm Tandem/Super GS | ks | 5 |  |  | 0 | vlastní |  | snížená | 0 | 0 | 0 |  | 0 | 0 | 0 | 0 | 0 | 4 | K | 1 | ROZPOCET | 0 | 0 | 0 | 0 | 0 | 2 | 0 | 4 | 1418784410
23 | K | 4254 | CONNECTO - Kolena ¦ Koleno 32 /zelené/, pro spojování potrubí z nízkohustotního polyethylenu PE-LD a středněhustotního polyethylenu PE-MD | ks | 4 |  |  | 0 | vlastní |  | snížená | 0 | 0 | 0 |  | 0 | 0 | 0 | 0 | 0 | 4 | K | 1 | ROZPOCET | 0 | 0 | 0 | 0 | 0 | 2 | 0 | 4 | -291805953
24 | K | 4109 | CONNECTO - Závitové DG přechody s vnějším závitem ¦ DG přechod s vnějším závitem 32x1", /zelené/, pro spojování potrubí z nízkohustotního polyethylenu PE-LD a středněhustotního polyethylenu PE-MD | ks | 4 |  |  | 0 | vlastní |  | snížená | 0 | 0 | 0 |  | 0 | 0 | 0 | 0 | 0 | 4 | K | 1 | ROZPOCET | 0 | 0 | 0 | 0 | 0 | 2 | 0 | 4 | -1570603147
25 | K | 45286 | Hlavice 1" se 4 vývody 16 mm, ABS ¦ Hlavice s 1" vnitřním připojovacím závitem se 4 vývody 16 mm - extra pevný černý ABS - pro potrubí 16 mm Tandem/Super GS | ks | 4 |  |  | 0 | vlastní |  | snížená | 0 | 0 | 0 |  | 0 | 0 | 0 | 0 | 0 | 4 | K | 1 | ROZPOCET | 0 | 0 | 0 | 0 | 0 | 2 | 0 | 4 | 815276123
26 | K | 45241 | Svěrná objímka pro kapk. potrubí 16 mm ¦ Svěrná objímka 15 - 16 mm pro zajištění spoje 16mm nástrčné tvarovky s kapkovacím potrubím | ks | 16 |  |  | 0 | vlastní |  | snížená | 0 | 0 | 0 |  | 0 | 0 | 0 | 0 | 0 | 4 | K | 1 | ROZPOCET | 0 | 0 | 0 | 0 | 0 | 2 | 0 | 4 | -1779211789
| D | Hlavní sestava - nap | Hlavní sestava - nap |  |  |  |  | 0 |  |  |  |  | 0 | 0 |  | 0 |  | 0 |  | 0 | 1 | D | 0 | ROZPOCET | [6 empty] | 0
27 | K | 52140 | DG přechod s vnějším kovovým závitem ¦ PP-R - DG přechod s vnějším kovovým závitem 32x1" | ks | 2 |  |  | 0 | vlastní |  | snížená | 0 | 0 | 0 |  | 0 | 0 | 0 | 0 | 0 | 4 | K | 1 | ROZPOCET | 0 | 0 | 0 | 0 | 0 | 2 | 0 | 4 | 957937533
28 | K | 8020 | Kulový ventil FF s pákou - dlouhý závit ¦ Mosazný kulový ventil 1", vnitřní závity, dlouhý závit, červená páka, PN16 | ks | 1 |  |  | 0 | vlastní |  | snížená | 0 | 0 | 0 |  | 0 | 0 | 0 | 0 | 0 | 4 | K | 1 | ROZPOCET | 0 | 0 | 0 | 0 | 0 | 2 | 0 | 4 | -971500460
29 | K | 6823 | MINI PLUS-FK filtr 1" ¦ Filtr MINI PLUS FK 06 1" (DN25), filtrační vložka 155 mesh, PN 16, vestavěný nastavitelný REDUKČNÍ VENTIL, odkalovací ventil, Q(max)= 1,2 l/s | ks | 1 |  |  | 0 | vlastní |  | snížená | 0 | 0 | 0 |  | 0 | 0 | 0 | 0 | 0 | 4 | K | 1 | ROZPOCET | 0 | 0 | 0 | 0 | 0 | 2 | 0 | 4 | -232821374
30 | K | 8121 | Mosazná závitová kolena MF ¦ Mosazné koleno 1", vnitřní / vnější závit | ks | 2 |  |  | 0 | vlastní |  | snížená | 0 | 0 | 0 |  | 0 | 0 | 0 | 0 | 0 | 4 | K | 1 | ROZPOCET | 0 | 0 | 0 | 0 | 0 | 2 | 0 | 4 | -11806144
31 | K | 8332 | Zpětná klapka - s mosaznou záklopkou ¦ Mosazná zpětná klapka 1" pružinová, s mosaznou záklopkou, PN 16 | ks | 1 |  |  | 0 | vlastní |  | snížená | 0 | 0 | 0 |  | 0 | 0 | 0 | 0 | 0 | 4 | K | 1 | ROZPOCET | 0 | 0 | 0 | 0 | 0 | 2 | 0 | 4 | -1219208470
32 | K | 8352 | Mosazné závitové redukce ¦ Mosazná redukce 1" x 3/4", vnitřní / vnější závit | ks | 2 |  |  | 0 | vlastní |  | snížená | 0 | 0 | 0 |  | 0 | 0 | 0 | 0 | 0 | 4 | K | 1 | ROZPOCET | 0 | 0 | 0 | 0 | 0 | 2 | 0 | 4 | -1005091023
33 | K | 15201 | ICV, 1", 14 bar ¦ Elektromagnetický ventil 1", s cívkou 24 V AC a regulací průtoku. Rozsah pracovních tlaků 1,5 - 14 bar, vhodný pro hlavní sestavy AZS. TOP PRODUKT | ks | 1 |  |  | 0 | vlastní |  | snížená | 0 | 0 | 0 |  | 0 | 0 | 0 | 0 | 0 | 4 | K | 1 | ROZPOCET | 0 | 0 | 0 | 0 | 0 | 2 | 0 | 4 | 1551399922
34 | K | 8302 | Mosazná šroubení přímá ¦ Mosazné šroubení 1" přímé s plochým klingeritovým těsněním - rozebíratelné, PN 10 | ks | 1 |  |  | 0 | vlastní |  | snížená | 0 | 0 | 0 |  | 0 | 0 | 0 | 0 | 0 | 4 | K | 1 | ROZPOCET | 0 | 0 | 0 | 0 | 0 | 2 | 0 | 4 | -1734778941
| D | Různé | Různé |  |  |  |  | 0 |  |  |  |  | 0 | 0 |  | 0 |  | 0 |  | 0 | 1 | D | 0 | ROZPOCET | [6 empty] | 0
35 | K | 5010 | Pevná teflonová těsnící páska ¦ Teflonová těsnící páska 12 mm x 12 m x 0,075 mm, kvalitní páska vhodná pro těsnění všech plastových závitů, (bílý nebo modrý obal) | ks | 2 |  |  | 0 | vlastní |  | snížená | 0 | 0 | 0 |  | 0 | 0 | 0 | 0 | 0 | 4 | K | 1 | ROZPOCET | 0 | 0 | 0 | 0 | 0 | 2 | 0 | 4 | -270195711
36 | K | 5030 | Těsnící provázek TANGIT délka 80 m ¦ Těsnící provázek TANGIT pro těsnění závitů, 80 m (až 200 1/2"závitů) | ks | 1 |  |  | 0 | vlastní |  | snížená | 0 | 0 | 0 |  | 0 | 0 | 0 | 0 | 0 | 4 | K | 1 | ROZPOCET | 0 | 0 | 0 | 0 | 0 | 2 | 0 | 4 | 1017422989

## SO-04.03.07 - Zařizovací ...
{d784db9c-61ef-40b5-b780-0a1295c7576e}
1
| KRYCÍ LIST SOUPISU PRACÍ | [8 empty] | v --- níže se nacházejí doplnkové a pomocné údaje k sestavám --- v | [11 empty] | False
Stavba:
Kolovraty - dostupné bydlení
Objekt:
SO-04 - Objekt bytového domu
Soupis:
SO-04.03 - ZTI a interierový závlahový systém
Úroveň 3:
SO-04.03.07 - Zařizovací předměty
| KSO: |  |  |  |  | CC-CZ:
| Místo: |  | Kolovraty |  |  | Datum: | 28. 6. 2021
| Zadavatel: |  |  |  |  | IČ:
|  | atelier HETA s.r.o. |  |  |  | DIČ:
| Účastník: |  |  |  |  | IČ: | Vyplň údaj
|  | Vyplň údaj |  |  |  | DIČ: | Vyplň údaj
| Projektant: |  |  |  |  | IČ:
|  | atelier HETA s.r.o. |  |  |  | DIČ:
| Zpracovatel: |  |  |  |  | IČ: | 13193902
|  | Toman Martin |  |  |  | DIČ:
Poznámka:
Soupis prací je sestaven s využitím Cenové soustavy ÚRS. Položky, které pochází z této cenové soustavy, jsou ve sloupci 'Cenová soustava' označeny popisem 'CS ÚRS' a úrovní příslušného kalendářního pololetí. Veškeré další informace vymezující popis a podmínky použití těchto položek z Cenové soustavy, které nejsou uvedeny přímo v soupisu prací, jsou neomezeně dálkově k dispozici na webu www.podminky.urs.cz.
|  | Materiál | [5 empty] | 0
|  | Montáž | [5 empty] | 0
| Cena bez DPH | [6 empty] | 0
|  |  | Základ daně |  |  | Sazba daně |  | Výše daně
| DPH | základní | 0 |  |  | 21% |  | 0
|  | snížená | 0 |  |  | 12% |  | 0
|  | zákl. přenesená | 0 |  |  | 21% |  | 0
|  | sníž. přenesená | 0 |  |  | 12% |  | 0
|  | nulová | 0 |  |  | 0% |  | 0
| Cena s DPH |  |  | v | CZK |  |  | 0
REKAPITULACE ČLENĚNÍ SOUPISU PRACÍ
Stavba:
Kolovraty - dostupné bydlení
Objekt:
SO-04 - Objekt bytového domu
Soupis:
SO-04.03 - ZTI a interierový závlahový systém
Úroveň 3:
SO-04.03.07 - Zařizovací předměty
Místo: |  |  | Kolovraty |  |  | Datum: | 28. 6. 2021
Zadavatel: |  |  | atelier HETA s.r.o. |  |  | Projektant: | atelier HETA s.r.o.
Účastník: |  |  | Vyplň údaj |  |  | Zpracovatel: | Toman Martin
Kód dílu - Popis | [5 empty] | Materiál [CZK] | Montáž [CZK] | Cena celkem [CZK]
Náklady stavby celkem | [5 empty] | 0 | 0 | 0 | [14 empty] | -1
| D1 - Byt 1+kk |  |  |  |  | 0 | 0 | 0
| D2 - Byt 2+kk |  |  |  |  | 0 | 0 | 0
| D3 - Byt 3+kk |  |  |  |  | 0 | 0 | 0
| D4 - Společné prostory |  |  |  |  | 0 | 0 | 0
| 728 - Zdravotechnika - ostatní |  |  |  |  | 0 | 0 | 0
SOUPIS PRACÍ
Stavba:
Kolovraty - dostupné bydlení
Objekt:
SO-04 - Objekt bytového domu
Soupis:
SO-04.03 - ZTI a interierový závlahový systém
Úroveň 3:
SO-04.03.07 - Zařizovací předměty
Místo: |  |  | Kolovraty |  |  | Datum: | 28. 6. 2021
Zadavatel: |  |  | atelier HETA s.r.o. |  |  | Projektant: | atelier HETA s.r.o.
Účastník: |  |  | Vyplň údaj |  |  | Zpracovatel: | Toman Martin
PČ | Typ | Kód | Popis | MJ | Množství | J. materiál [CZK] | J. montáž [CZK] | Cena celkem [CZK] | Cenová soustava |  | DPH | J.cena [CZK] | Materiál celkem [CZK] | Montáž celkem [CZK] | J. Nh [h] | Nh celkem [h] | J. hmotnost [t] | Hmotnost celkem [t] | J. suť [t] | Suť Celkem [t]
Náklady soupisu celkem | [7 empty] | 0 |  |  |  |  | 0 | 0 |  | 0 |  | 0 |  | 0 |  | D | -1 | [10 empty] | 0
| D | D1 | Byt 1+kk |  |  |  |  | 0 |  |  |  |  | 0 | 0 |  | 0 |  | 0 |  | 0 | 1 | D | 0 |  |  |  | ROZPOCET | [6 empty] | 0
1 | K | Pol430 | splachovací modul pod omítku - Alcaplast A112 - basic modul | kus | 1 |  |  | 0 | vlastní |  | snížená | 0 | 0 | 0 |  | 0 | 0 | 0 | 0 | 0 | 4 | K | 1 |  |  |  | ROZPOCET | 0 | 0 | 0 | 0 | 0 | 2 | 0 | 4 | 733244899
2 | K | Pol431 | Alcaplast M371 (lesklý chrom) | kus | 1 |  |  | 0 | vlastní |  | snížená | 0 | 0 | 0 |  | 0 | 0 | 0 | 0 | 0 | 4 | K | 1 |  |  |  | ROZPOCET | 0 | 0 | 0 | 0 | 0 | 2 | 0 | 4 | 823084725
3 | K | Pol432 | Wc Jika Mio zadní odpad H8207120000001 | kus | 1 |  |  | 0 | vlastní |  | snížená | 0 | 0 | 0 |  | 0 | 0 | 0 | 0 | 0 | 4 | K | 1 |  |  |  | ROZPOCET | 0 | 0 | 0 | 0 | 0 | 2 | 0 | 4 | 1260550855
4 | K | Pol433 | WC prkénko Jika Mio duroplast bílá H8917110000631 | kus | 1 |  |  | 0 | vlastní |  | snížená | 0 | 0 | 0 |  | 0 | 0 | 0 | 0 | 0 | 4 | K | 1 |  |  |  | ROZPOCET | 0 | 0 | 0 | 0 | 0 | 2 | 0 | 4 | 659193647
5 | K | Pol434 | umyvadlo Jika Lyra Plus Viva 55x45 cm otvor pro baterii uprostřed H8103810001041 | kus | 1 |  |  | 0 | vlastní |  | snížená | 0 | 0 | 0 |  | 0 | 0 | 0 | 0 | 0 | 4 | K | 1 |  |  |  | ROZPOCET | 0 | 0 | 0 | 0 | 0 | 2 | 0 | 4 | -145708738
6 | K | Pol435 | Sada k uchycení umyvadla,M10x120mm,H12 | kus | 1 |  |  | 0 | vlastní |  | snížená | 0 | 0 | 0 |  | 0 | 0 | 0 | 0 | 0 | 4 | K | 1 |  |  |  | ROZPOCET | 0 | 0 | 0 | 0 | 0 | 2 | 0 | 4 | 1319104447
7 | K | Pol436 | Umyvadlová baterie Jika Mio s výpustí chrom H3117110040011 | kus | 1 |  |  | 0 | vlastní |  | snížená | 0 | 0 | 0 |  | 0 | 0 | 0 | 0 | 0 | 4 | K | 1 |  |  |  | ROZPOCET | 0 | 0 | 0 | 0 | 0 | 2 | 0 | 4 | 594231302
8 | K | Pol437 | výpust ovládaná z baterie | kus | 1 |  |  | 0 | vlastní |  | snížená | 0 | 0 | 0 |  | 0 | 0 | 0 | 0 | 0 | 4 | K | 1 |  |  |  | ROZPOCET | 0 | 0 | 0 | 0 | 0 | 2 | 0 | 4 | 1930514297
9 | K | Pol438 | Umyvadlový sifon Alcaplast A 400 Design | kus | 1 |  |  | 0 | vlastní |  | snížená | 0 | 0 | 0 |  | 0 | 0 | 0 | 0 | 0 | 4 | K | 1 |  |  |  | ROZPOCET | 0 | 0 | 0 | 0 | 0 | 2 | 0 | 4 | 421738062
10 | K | Pol439 | Fanski AP011 - modrý, červený | kus | 2 |  |  | 0 | vlastní |  | snížená | 0 | 0 | 0 |  | 0 | 0 | 0 | 0 | 0 | 4 | K | 1 |  |  |  | ROZPOCET | 0 | 0 | 0 | 0 | 0 | 2 | 0 | 4 | 1037559207
11 | K | Pol440 | Fanski AP011 - modrý 1/2" | kus | 1 |  |  | 0 | vlastní |  | snížená | 0 | 0 | 0 |  | 0 | 0 | 0 | 0 | 0 | 4 | K | 1 |  |  |  | ROZPOCET | 0 | 0 | 0 | 0 | 0 | 2 | 0 | 4 | -1214254237
12 | K | Pol441 | podomítkový sifon pro pračku | kus | 1 |  |  | 0 | vlastní |  | snížená | 0 | 0 | 0 |  | 0 | 0 | 0 | 0 | 0 | 4 | K | 1 |  |  |  | ROZPOCET | 0 | 0 | 0 | 0 | 0 | 2 | 0 | 4 | -1812412757
13 | K | Pol442 | Obdélníková vana Kolo Opal Plus 160x70 cm akrylát XWP1260000 | kus | 1 |  |  | 0 | vlastní |  | snížená | 0 | 0 | 0 |  | 0 | 0 | 0 | 0 | 0 | 4 | K | 1 |  |  |  | ROZPOCET | 0 | 0 | 0 | 0 | 0 | 2 | 0 | 4 | -680925871
14 | K | Pol443 | Revizní dvířka podobklad, click-clack | kus | 1 |  |  | 0 | vlastní |  | snížená | 0 | 0 | 0 |  | 0 | 0 | 0 | 0 | 0 | 4 | K | 1 |  |  |  | ROZPOCET | 0 | 0 | 0 | 0 | 0 | 2 | 0 | 4 | 494268836
15 | K | Pol444 | Vanová baterie Jika Mio bez sprchového setu chrom H3207160040001 | kus | 1 |  |  | 0 | vlastní |  | snížená | 0 | 0 | 0 |  | 0 | 0 | 0 | 0 | 0 | 4 | K | 1 |  |  |  | ROZPOCET | 0 | 0 | 0 | 0 | 0 | 2 | 0 | 4 | -1874195135
| P |  | Poznámka k položce: součástí sifonu | [18 empty] | P | 1
16 | K | Pol445 | Vanový sifon s napouštěním přepadem kulatý, chrom | kus | 1 |  |  | 0 | vlastní |  | snížená | 0 | 0 | 0 |  | 0 | 0 | 0 | 0 | 0 | 4 | K | 1 |  |  |  | ROZPOCET | 0 | 0 | 0 | 0 | 0 | 2 | 0 | 4 | 979042522
17 | K | Pol446 | ruční set 1,5m hadice + Ruční sprcha Optima chrom OPS020 | kus | 1 |  |  | 0 | vlastní |  | snížená | 0 | 0 | 0 |  | 0 | 0 | 0 | 0 | 0 | 4 | K | 1 |  |  |  | ROZPOCET | 0 | 0 | 0 | 0 | 0 | 2 | 0 | 4 | -118513331
18 | K | Pol447 | Podomítkový vývod KLUDI s držákem sprchy, chrom 6054705-00 | kus | 1 |  |  | 0 | vlastní |  | snížená | 0 | 0 | 0 |  | 0 | 0 | 0 | 0 | 0 | 4 | K | 1 |  |  |  | ROZPOCET | 0 | 0 | 0 | 0 | 0 | 2 | 0 | 4 | 1290724458
| P |  | Poznámka k položce: součástí výtoku sprchy | [18 empty] | P | 1
20 | K | Pol449 | Hansgrohe Logis Universal Jednoduchý háček, chrom | kus | 2 |  |  | 0 | vlastní |  | snížená | 0 | 0 | 0 |  | 0 | 0 | 0 | 0 | 0 | 4 | K | 1 |  |  |  | ROZPOCET | 0 | 0 | 0 | 0 | 0 | 2 | 0 | 4 | 1653673539
21 | K | Pol450 | X-ROUND držák toaletního papíru, chrom | kus | 1 |  |  | 0 | vlastní |  | snížená | 0 | 0 | 0 |  | 0 | 0 | 0 | 0 | 0 | 4 | K | 1 |  |  |  | ROZPOCET | 0 | 0 | 0 | 0 | 0 | 2 | 0 | 4 | -1077598041
| P |  | Poznámka k položce: součástí dodávky kuchyně | [18 empty] | P | 1
22 | K | Pol439 | Fanski AP011 - modrý, červený | kus | 2 |  |  | 0 | vlastní |  | snížená | 0 | 0 | 0 |  | 0 | 0 | 0 | 0 | 0 | 4 | K | 1 |  |  |  | ROZPOCET | 0 | 0 | 0 | 0 | 0 | 2 | 0 | 4 | 1163539905
| P |  | Poznámka k položce: součástí dodávky kuchyně | [18 empty] | P | 1
23 | K | Pol451 | Odpad pro dřez a myčku, průměr dle dřezu | kus | 1 |  |  | 0 | vlastní |  | snížená | 0 | 0 | 0 |  | 0 | 0 | 0 | 0 | 0 | 4 | K | 1 |  |  |  | ROZPOCET | 0 | 0 | 0 | 0 | 0 | 2 | 0 | 4 | -1452906665
24 | K | Pol452 | Fanski AP011 - modrý | kus | 1 |  |  | 0 | vlastní |  | snížená | 0 | 0 | 0 |  | 0 | 0 | 0 | 0 | 0 | 4 | K | 1 |  |  |  | ROZPOCET | 0 | 0 | 0 | 0 | 0 | 2 | 0 | 4 | 1516598267
| P |  | Poznámka k položce: součástí odpadu dřezu | [18 empty] | P | 1
| D | D2 | Byt 2+kk |  |  |  |  | 0 |  |  |  |  | 0 | 0 |  | 0 |  | 0 |  | 0 | 1 | D | 0 |  |  |  | ROZPOCET | [6 empty] | 0
25 | K | Pol430 | splachovací modul pod omítku - Alcaplast A112 - basic modul | kus | 1 |  |  | 0 | vlastní |  | snížená | 0 | 0 | 0 |  | 0 | 0 | 0 | 0 | 0 | 4 | K | 1 |  |  |  | ROZPOCET | 0 | 0 | 0 | 0 | 0 | 2 | 0 | 4 | -153683002
26 | K | Pol431 | Alcaplast M371 (lesklý chrom) | kus | 1 |  |  | 0 | vlastní |  | snížená | 0 | 0 | 0 |  | 0 | 0 | 0 | 0 | 0 | 4 | K | 1 |  |  |  | ROZPOCET | 0 | 0 | 0 | 0 | 0 | 2 | 0 | 4 | 829971637
27 | K | Pol432 | Wc Jika Mio zadní odpad H8207120000001 | kus | 1 |  |  | 0 | vlastní |  | snížená | 0 | 0 | 0 |  | 0 | 0 | 0 | 0 | 0 | 4 | K | 1 |  |  |  | ROZPOCET | 0 | 0 | 0 | 0 | 0 | 2 | 0 | 4 | -902422939
28 | K | Pol433 | WC prkénko Jika Mio duroplast bílá H8917110000631 | kus | 1 |  |  | 0 | vlastní |  | snížená | 0 | 0 | 0 |  | 0 | 0 | 0 | 0 | 0 | 4 | K | 1 |  |  |  | ROZPOCET | 0 | 0 | 0 | 0 | 0 | 2 | 0 | 4 | 1024750369
29 | K | Pol450 | X-ROUND držák toaletního papíru, chrom | kus | 1 |  |  | 0 | vlastní |  | snížená | 0 | 0 | 0 |  | 0 | 0 | 0 | 0 | 0 | 4 | K | 1 |  |  |  | ROZPOCET | 0 | 0 | 0 | 0 | 0 | 2 | 0 | 4 | 211260858
30 | K | Pol434 | umyvadlo Jika Lyra Plus Viva 55x45 cm otvor pro baterii uprostřed H8103810001041 | kus | 1 |  |  | 0 | vlastní |  | snížená | 0 | 0 | 0 |  | 0 | 0 | 0 | 0 | 0 | 4 | K | 1 |  |  |  | ROZPOCET | 0 | 0 | 0 | 0 | 0 | 2 | 0 | 4 | -2126051653
31 | K | Pol435 | Sada k uchycení umyvadla,M10x120mm,H12 | kus | 1 |  |  | 0 | vlastní |  | snížená | 0 | 0 | 0 |  | 0 | 0 | 0 | 0 | 0 | 4 | K | 1 |  |  |  | ROZPOCET | 0 | 0 | 0 | 0 | 0 | 2 | 0 | 4 | -525828917
32 | K | Pol436 | Umyvadlová baterie Jika Mio s výpustí chrom H3117110040011 | kus | 1 |  |  | 0 | vlastní |  | snížená | 0 | 0 | 0 |  | 0 | 0 | 0 | 0 | 0 | 4 | K | 1 |  |  |  | ROZPOCET | 0 | 0 | 0 | 0 | 0 | 2 | 0 | 4 | -1397684473
33 | K | Pol437 | výpust ovládaná z baterie | kus | 1 |  |  | 0 | vlastní |  | snížená | 0 | 0 | 0 |  | 0 | 0 | 0 | 0 | 0 | 4 | K | 1 |  |  |  | ROZPOCET | 0 | 0 | 0 | 0 | 0 | 2 | 0 | 4 | 1872469133
34 | K | Pol438 | Umyvadlový sifon Alcaplast A 400 Design | kus | 1 |  |  | 0 | vlastní |  | snížená | 0 | 0 | 0 |  | 0 | 0 | 0 | 0 | 0 | 4 | K | 1 |  |  |  | ROZPOCET | 0 | 0 | 0 | 0 | 0 | 2 | 0 | 4 | -317647739
35 | K | Pol439 | Fanski AP011 - modrý, červený | kus | 2 |  |  | 0 | vlastní |  | snížená | 0 | 0 | 0 |  | 0 | 0 | 0 | 0 | 0 | 4 | K | 1 |  |  |  | ROZPOCET | 0 | 0 | 0 | 0 | 0 | 2 | 0 | 4 | 2143523284
36 | K | Pol440 | Fanski AP011 - modrý 1/2" | kus | 1 |  |  | 0 | vlastní |  | snížená | 0 | 0 | 0 |  | 0 | 0 | 0 | 0 | 0 | 4 | K | 1 |  |  |  | ROZPOCET | 0 | 0 | 0 | 0 | 0 | 2 | 0 | 4 | -1475853117
37 | K | Pol441 | podomítkový sifon pro pračku | kus | 1 |  |  | 0 | vlastní |  | snížená | 0 | 0 | 0 |  | 0 | 0 | 0 | 0 | 0 | 4 | K | 1 |  |  |  | ROZPOCET | 0 | 0 | 0 | 0 | 0 | 2 | 0 | 4 | 644273514
38 | K | Pol442 | Obdélníková vana Kolo Opal Plus 160x70 cm akrylát XWP1260000 | kus | 1 |  |  | 0 | vlastní |  | snížená | 0 | 0 | 0 |  | 0 | 0 | 0 | 0 | 0 | 4 | K | 1 |  |  |  | ROZPOCET | 0 | 0 | 0 | 0 | 0 | 2 | 0 | 4 | -1587721162
39 | K | Pol443 | Revizní dvířka podobklad, click-clack | kus | 1 |  |  | 0 | vlastní |  | snížená | 0 | 0 | 0 |  | 0 | 0 | 0 | 0 | 0 | 4 | K | 1 |  |  |  | ROZPOCET | 0 | 0 | 0 | 0 | 0 | 2 | 0 | 4 | 1378404154
40 | K | Pol444 | Vanová baterie Jika Mio bez sprchového setu chrom H3207160040001 | kus | 1 |  |  | 0 | vlastní |  | snížená | 0 | 0 | 0 |  | 0 | 0 | 0 | 0 | 0 | 4 | K | 1 |  |  |  | ROZPOCET | 0 | 0 | 0 | 0 | 0 | 2 | 0 | 4 | 985740618
| P |  | Poznámka k položce: součástí sifonu | [18 empty] | P | 1
41 | K | Pol445 | Vanový sifon s napouštěním přepadem kulatý, chrom | kus | 1 |  |  | 0 | vlastní |  | snížená | 0 | 0 | 0 |  | 0 | 0 | 0 | 0 | 0 | 4 | K | 1 |  |  |  | ROZPOCET | 0 | 0 | 0 | 0 | 0 | 2 | 0 | 4 | 139618476
42 | K | Pol446 | ruční set 1,5m hadice + Ruční sprcha Optima chrom OPS020 | kus | 1 |  |  | 0 | vlastní |  | snížená | 0 | 0 | 0 |  | 0 | 0 | 0 | 0 | 0 | 4 | K | 1 |  |  |  | ROZPOCET | 0 | 0 | 0 | 0 | 0 | 2 | 0 | 4 | -921105767
43 | K | Pol447 | Podomítkový vývod KLUDI s držákem sprchy, chrom 6054705-00 | kus | 1 |  |  | 0 | vlastní |  | snížená | 0 | 0 | 0 |  | 0 | 0 | 0 | 0 | 0 | 4 | K | 1 |  |  |  | ROZPOCET | 0 | 0 | 0 | 0 | 0 | 2 | 0 | 4 | 2006474722
| P |  | Poznámka k položce: součástí výtoku sprchy | [18 empty] | P | 1
45 | K | Pol449 | Hansgrohe Logis Universal Jednoduchý háček, chrom | kus | 2 |  |  | 0 | vlastní |  | snížená | 0 | 0 | 0 |  | 0 | 0 | 0 | 0 | 0 | 4 | K | 1 |  |  |  | ROZPOCET | 0 | 0 | 0 | 0 | 0 | 2 | 0 | 4 | -1360970340
| P |  | Poznámka k položce: součástí dodávky kuchyně | [18 empty] | P | 1
46 | K | Pol439 | Fanski AP011 - modrý, červený | kus | 2 |  |  | 0 | vlastní |  | snížená | 0 | 0 | 0 |  | 0 | 0 | 0 | 0 | 0 | 4 | K | 1 |  |  |  | ROZPOCET | 0 | 0 | 0 | 0 | 0 | 2 | 0 | 4 | 156811189
| P |  | Poznámka k položce: součástí dodávky kuchyně | [18 empty] | P | 1
47 | K | Pol451 | Odpad pro dřez a myčku, průměr dle dřezu | kus | 1 |  |  | 0 | vlastní |  | snížená | 0 | 0 | 0 |  | 0 | 0 | 0 | 0 | 0 | 4 | K | 1 |  |  |  | ROZPOCET | 0 | 0 | 0 | 0 | 0 | 2 | 0 | 4 | -1575883809
48 | K | Pol452 | Fanski AP011 - modrý | kus | 1 |  |  | 0 | vlastní |  | snížená | 0 | 0 | 0 |  | 0 | 0 | 0 | 0 | 0 | 4 | K | 1 |  |  |  | ROZPOCET | 0 | 0 | 0 | 0 | 0 | 2 | 0 | 4 | -2086442196
| P |  | Poznámka k položce: součástí odpadu dřezu | [18 empty] | P | 1
| D | D3 | Byt 3+kk |  |  |  |  | 0 |  |  |  |  | 0 | 0 |  | 0 |  | 0 |  | 0 | 1 | D | 0 |  |  |  | ROZPOCET | [6 empty] | 0
49 | K | Pol430 | splachovací modul pod omítku - Alcaplast A112 - basic modul | kus | 1 |  |  | 0 | vlastní |  | snížená | 0 | 0 | 0 |  | 0 | 0 | 0 | 0 | 0 | 4 | K | 1 |  |  |  | ROZPOCET | 0 | 0 | 0 | 0 | 0 | 2 | 0 | 4 | -644019640
50 | K | Pol431 | Alcaplast M371 (lesklý chrom) | kus | 1 |  |  | 0 | vlastní |  | snížená | 0 | 0 | 0 |  | 0 | 0 | 0 | 0 | 0 | 4 | K | 1 |  |  |  | ROZPOCET | 0 | 0 | 0 | 0 | 0 | 2 | 0 | 4 | -923591551
51 | K | Pol432 | Wc Jika Mio zadní odpad H8207120000001 | kus | 1 |  |  | 0 | vlastní |  | snížená | 0 | 0 | 0 |  | 0 | 0 | 0 | 0 | 0 | 4 | K | 1 |  |  |  | ROZPOCET | 0 | 0 | 0 | 0 | 0 | 2 | 0 | 4 | 280018680
52 | K | Pol433 | WC prkénko Jika Mio duroplast bílá H8917110000631 | kus | 1 |  |  | 0 | vlastní |  | snížená | 0 | 0 | 0 |  | 0 | 0 | 0 | 0 | 0 | 4 | K | 1 |  |  |  | ROZPOCET | 0 | 0 | 0 | 0 | 0 | 2 | 0 | 4 | 1250420551
53 | K | Pol450 | X-ROUND držák toaletního papíru, chrom | kus | 1 |  |  | 0 | vlastní |  | snížená | 0 | 0 | 0 |  | 0 | 0 | 0 | 0 | 0 | 4 | K | 1 |  |  |  | ROZPOCET | 0 | 0 | 0 | 0 | 0 | 2 | 0 | 4 | 221401346
54 | K | Pol434 | umyvadlo Jika Lyra Plus Viva 55x45 cm otvor pro baterii uprostřed H8103810001041 | kus | 1 |  |  | 0 | vlastní |  | snížená | 0 | 0 | 0 |  | 0 | 0 | 0 | 0 | 0 | 4 | K | 1 |  |  |  | ROZPOCET | 0 | 0 | 0 | 0 | 0 | 2 | 0 | 4 | 2121615196
55 | K | Pol435 | Sada k uchycení umyvadla,M10x120mm,H12 | kus | 1 |  |  | 0 | vlastní |  | snížená | 0 | 0 | 0 |  | 0 | 0 | 0 | 0 | 0 | 4 | K | 1 |  |  |  | ROZPOCET | 0 | 0 | 0 | 0 | 0 | 2 | 0 | 4 | -1220090899
56 | K | Pol436 | Umyvadlová baterie Jika Mio s výpustí chrom H3117110040011 | kus | 1 |  |  | 0 | vlastní |  | snížená | 0 | 0 | 0 |  | 0 | 0 | 0 | 0 | 0 | 4 | K | 1 |  |  |  | ROZPOCET | 0 | 0 | 0 | 0 | 0 | 2 | 0 | 4 | 1352501604
57 | K | Pol437 | výpust ovládaná z baterie | kus | 1 |  |  | 0 | vlastní |  | snížená | 0 | 0 | 0 |  | 0 | 0 | 0 | 0 | 0 | 4 | K | 1 |  |  |  | ROZPOCET | 0 | 0 | 0 | 0 | 0 | 2 | 0 | 4 | -1726778552
58 | K | Pol438 | Umyvadlový sifon Alcaplast A 400 Design | kus | 1 |  |  | 0 | vlastní |  | snížená | 0 | 0 | 0 |  | 0 | 0 | 0 | 0 | 0 | 4 | K | 1 |  |  |  | ROZPOCET | 0 | 0 | 0 | 0 | 0 | 2 | 0 | 4 | -243135412
59 | K | Pol439 | Fanski AP011 - modrý, červený | kus | 2 |  |  | 0 | vlastní |  | snížená | 0 | 0 | 0 |  | 0 | 0 | 0 | 0 | 0 | 4 | K | 1 |  |  |  | ROZPOCET | 0 | 0 | 0 | 0 | 0 | 2 | 0 | 4 | -2056006312
60 | K | Pol440 | Fanski AP011 - modrý 1/2" | kus | 1 |  |  | 0 | vlastní |  | snížená | 0 | 0 | 0 |  | 0 | 0 | 0 | 0 | 0 | 4 | K | 1 |  |  |  | ROZPOCET | 0 | 0 | 0 | 0 | 0 | 2 | 0 | 4 | -1937966618
61 | K | Pol441 | podomítkový sifon pro pračku | kus | 1 |  |  | 0 | vlastní |  | snížená | 0 | 0 | 0 |  | 0 | 0 | 0 | 0 | 0 | 4 | K | 1 |  |  |  | ROZPOCET | 0 | 0 | 0 | 0 | 0 | 2 | 0 | 4 | -677609438
62 | K | Pol442 | Obdélníková vana Kolo Opal Plus 160x70 cm akrylát XWP1260000 | kus | 1 |  |  | 0 | vlastní |  | snížená | 0 | 0 | 0 |  | 0 | 0 | 0 | 0 | 0 | 4 | K | 1 |  |  |  | ROZPOCET | 0 | 0 | 0 | 0 | 0 | 2 | 0 | 4 | -617480711
63 | K | Pol443 | Revizní dvířka podobklad, click-clack | kus | 1 |  |  | 0 | vlastní |  | snížená | 0 | 0 | 0 |  | 0 | 0 | 0 | 0 | 0 | 4 | K | 1 |  |  |  | ROZPOCET | 0 | 0 | 0 | 0 | 0 | 2 | 0 | 4 | 674479129
64 | K | Pol444 | Vanová baterie Jika Mio bez sprchového setu chrom H3207160040001 | kus | 1 |  |  | 0 | vlastní |  | snížená | 0 | 0 | 0 |  | 0 | 0 | 0 | 0 | 0 | 4 | K | 1 |  |  |  | ROZPOCET | 0 | 0 | 0 | 0 | 0 | 2 | 0 | 4 | 464518642
| P |  | Poznámka k položce: součástí sifonu | [18 empty] | P | 1
65 | K | Pol445 | Vanový sifon s napouštěním přepadem kulatý, chrom | kus | 1 |  |  | 0 | vlastní |  | snížená | 0 | 0 | 0 |  | 0 | 0 | 0 | 0 | 0 | 4 | K | 1 |  |  |  | ROZPOCET | 0 | 0 | 0 | 0 | 0 | 2 | 0 | 4 | -157696373
66 | K | Pol446 | ruční set 1,5m hadice + Ruční sprcha Optima chrom OPS020 | kus | 1 |  |  | 0 | vlastní |  | snížená | 0 | 0 | 0 |  | 0 | 0 | 0 | 0 | 0 | 4 | K | 1 |  |  |  | ROZPOCET | 0 | 0 | 0 | 0 | 0 | 2 | 0 | 4 | 638082319
67 | K | Pol447 | Podomítkový vývod KLUDI s držákem sprchy, chrom 6054705-00 | kus | 1 |  |  | 0 | vlastní |  | snížená | 0 | 0 | 0 |  | 0 | 0 | 0 | 0 | 0 | 4 | K | 1 |  |  |  | ROZPOCET | 0 | 0 | 0 | 0 | 0 | 2 | 0 | 4 | -1527442038
| P |  | Poznámka k položce: součástí výtoku sprchy | [18 empty] | P | 1
69 | K | Pol449 | Hansgrohe Logis Universal Jednoduchý háček, chrom | kus | 2 |  |  | 0 | vlastní |  | snížená | 0 | 0 | 0 |  | 0 | 0 | 0 | 0 | 0 | 4 | K | 1 |  |  |  | ROZPOCET | 0 | 0 | 0 | 0 | 0 | 2 | 0 | 4 | 378339008
| P |  | Poznámka k položce: součástí dodávky kuchyně | [18 empty] | P | 1
70 | K | Pol439 | Fanski AP011 - modrý, červený | kus | 2 |  |  | 0 | vlastní |  | snížená | 0 | 0 | 0 |  | 0 | 0 | 0 | 0 | 0 | 4 | K | 1 |  |  |  | ROZPOCET | 0 | 0 | 0 | 0 | 0 | 2 | 0 | 4 | 1407348335
| P |  | Poznámka k položce: součástí dodávky kuchyně | [18 empty] | P | 1
71 | K | Pol451 | Odpad pro dřez a myčku, průměr dle dřezu | kus | 1 |  |  | 0 | vlastní |  | snížená | 0 | 0 | 0 |  | 0 | 0 | 0 | 0 | 0 | 4 | K | 1 |  |  |  | ROZPOCET | 0 | 0 | 0 | 0 | 0 | 2 | 0 | 4 | 592803115
72 | K | Pol452 | Fanski AP011 - modrý | kus | 1 |  |  | 0 | vlastní |  | snížená | 0 | 0 | 0 |  | 0 | 0 | 0 | 0 | 0 | 4 | K | 1 |  |  |  | ROZPOCET | 0 | 0 | 0 | 0 | 0 | 2 | 0 | 4 | -1057259336
| P |  | Poznámka k položce: součástí odpadu dřezu | [18 empty] | P | 1
| D | D4 | Společné prostory |  |  |  |  | 0 |  |  |  |  | 0 | 0 |  | 0 |  | 0 |  | 0 | 1 | D | 0 |  |  |  | ROZPOCET | [6 empty] | 0
73 | K | Pol430 | splachovací modul pod omítku - Alcaplast A112 - basic modul | kus | 1 |  |  | 0 | vlastní |  | snížená | 0 | 0 | 0 |  | 0 | 0 | 0 | 0 | 0 | 4 | K | 1 |  |  |  | ROZPOCET | 0 | 0 | 0 | 0 | 0 | 2 | 0 | 4 | 290713095
74 | K | Pol431 | Alcaplast M371 (lesklý chrom) | kus | 1 |  |  | 0 | vlastní |  | snížená | 0 | 0 | 0 |  | 0 | 0 | 0 | 0 | 0 | 4 | K | 1 |  |  |  | ROZPOCET | 0 | 0 | 0 | 0 | 0 | 2 | 0 | 4 | -886910881
75 | K | Pol432 | Wc Jika Mio zadní odpad H8207120000001 | kus | 1 |  |  | 0 | vlastní |  | snížená | 0 | 0 | 0 |  | 0 | 0 | 0 | 0 | 0 | 4 | K | 1 |  |  |  | ROZPOCET | 0 | 0 | 0 | 0 | 0 | 2 | 0 | 4 | 2143068931
76 | K | Pol433 | WC prkénko Jika Mio duroplast bílá H8917110000631 | kus | 1 |  |  | 0 | vlastní |  | snížená | 0 | 0 | 0 |  | 0 | 0 | 0 | 0 | 0 | 4 | K | 1 |  |  |  | ROZPOCET | 0 | 0 | 0 | 0 | 0 | 2 | 0 | 4 | -2005577567
77 | K | Pol453 | Franke Jumbo roll holder CHRX670 | kus | 1 |  |  | 0 | vlastní |  | snížená | 0 | 0 | 0 |  | 0 | 0 | 0 | 0 | 0 | 4 | K | 1 |  |  |  | ROZPOCET | 0 | 0 | 0 | 0 | 0 | 2 | 0 | 4 | -797391981
78 | K | Pol449 | Hansgrohe Logis Universal Jednoduchý háček, chrom | kus | 2 |  |  | 0 | vlastní |  | snížená | 0 | 0 | 0 |  | 0 | 0 | 0 | 0 | 0 | 4 | K | 1 |  |  |  | ROZPOCET | 0 | 0 | 0 | 0 | 0 | 2 | 0 | 4 | 441711905
79 | K | Pol454 | pedálový odpadklový koš, objem 5L, stříbrný lesklý nerez, vyjímatelná plastová vložka, rozměry: 320 x ∅210 | kus | 1 |  |  | 0 | vlastní |  | snížená | 0 | 0 | 0 |  | 0 | 0 | 0 | 0 | 0 | 4 | K | 1 |  |  |  | ROZPOCET | 0 | 0 | 0 | 0 | 0 | 2 | 0 | 4 | 1188445444
80 | K | Pol430 | splachovací modul pod omítku - Alcaplast A112 - basic modul | kus | 1 |  |  | 0 | vlastní |  | snížená | 0 | 0 | 0 |  | 0 | 0 | 0 | 0 | 0 | 4 | K | 1 |  |  |  | ROZPOCET | 0 | 0 | 0 | 0 | 0 | 2 | 0 | 4 | 1869585434
81 | K | Pol431 | Alcaplast M371 (lesklý chrom) | kus | 1 |  |  | 0 | vlastní |  | snížená | 0 | 0 | 0 |  | 0 | 0 | 0 | 0 | 0 | 4 | K | 1 |  |  |  | ROZPOCET | 0 | 0 | 0 | 0 | 0 | 2 | 0 | 4 | -997305065
82 | K | Pol432 | Wc Jika Mio zadní odpad H8207120000001 | kus | 1 |  |  | 0 | vlastní |  | snížená | 0 | 0 | 0 |  | 0 | 0 | 0 | 0 | 0 | 4 | K | 1 |  |  |  | ROZPOCET | 0 | 0 | 0 | 0 | 0 | 2 | 0 | 4 | -355247529
83 | K | Pol433 | WC prkénko Jika Mio duroplast bílá H8917110000631 | kus | 1 |  |  | 0 | vlastní |  | snížená | 0 | 0 | 0 |  | 0 | 0 | 0 | 0 | 0 | 4 | K | 1 |  |  |  | ROZPOCET | 0 | 0 | 0 | 0 | 0 | 2 | 0 | 4 | 1515576042
84 | K | Pol453 | Franke Jumbo roll holder CHRX670 | kus | 1 |  |  | 0 | vlastní |  | snížená | 0 | 0 | 0 |  | 0 | 0 | 0 | 0 | 0 | 4 | K | 1 |  |  |  | ROZPOCET | 0 | 0 | 0 | 0 | 0 | 2 | 0 | 4 | -180028133
85 | K | Pol449 | Hansgrohe Logis Universal Jednoduchý háček, chrom | kus | 2 |  |  | 0 | vlastní |  | snížená | 0 | 0 | 0 |  | 0 | 0 | 0 | 0 | 0 | 4 | K | 1 |  |  |  | ROZPOCET | 0 | 0 | 0 | 0 | 0 | 2 | 0 | 4 | -435310025
86 | K | Pol454 | pedálový odpadklový koš, objem 5L, stříbrný lesklý nerez, vyjímatelná plastová vložka, rozměry: 320 x ∅210 | kus | 1 |  |  | 0 | vlastní |  | snížená | 0 | 0 | 0 |  | 0 | 0 | 0 | 0 | 0 | 4 | K | 1 |  |  |  | ROZPOCET | 0 | 0 | 0 | 0 | 0 | 2 | 0 | 4 | 1922001030
87 | K | Pol434 | umyvadlo Jika Lyra Plus Viva 55x45 cm otvor pro baterii uprostřed H8103810001041 | kus | 1 |  |  | 0 | vlastní |  | snížená | 0 | 0 | 0 |  | 0 | 0 | 0 | 0 | 0 | 4 | K | 1 |  |  |  | ROZPOCET | 0 | 0 | 0 | 0 | 0 | 2 | 0 | 4 | 1854944314
88 | K | Pol435 | Sada k uchycení umyvadla,M10x120mm,H12 | kus | 1 |  |  | 0 | vlastní |  | snížená | 0 | 0 | 0 |  | 0 | 0 | 0 | 0 | 0 | 4 | K | 1 |  |  |  | ROZPOCET | 0 | 0 | 0 | 0 | 0 | 2 | 0 | 4 | -1958306424
89 | K | Pol436 | Umyvadlová baterie Jika Mio s výpustí chrom H3117110040011 | kus | 1 |  |  | 0 | vlastní |  | snížená | 0 | 0 | 0 |  | 0 | 0 | 0 | 0 | 0 | 4 | K | 1 |  |  |  | ROZPOCET | 0 | 0 | 0 | 0 | 0 | 2 | 0 | 4 | -1034110982
90 | K | Pol437 | výpust ovládaná z baterie | kus | 1 |  |  | 0 | vlastní |  | snížená | 0 | 0 | 0 |  | 0 | 0 | 0 | 0 | 0 | 4 | K | 1 |  |  |  | ROZPOCET | 0 | 0 | 0 | 0 | 0 | 2 | 0 | 4 | 1584144462
91 | K | Pol438 | Umyvadlový sifon Alcaplast A 400 Design | kus | 1 |  |  | 0 | vlastní |  | snížená | 0 | 0 | 0 |  | 0 | 0 | 0 | 0 | 0 | 4 | K | 1 |  |  |  | ROZPOCET | 0 | 0 | 0 | 0 | 0 | 2 | 0 | 4 | 1365079085
92 | K | Pol439 | Fanski AP011 - modrý, červený | kus | 2 |  |  | 0 | vlastní |  | snížená | 0 | 0 | 0 |  | 0 | 0 | 0 | 0 | 0 | 4 | K | 1 |  |  |  | ROZPOCET | 0 | 0 | 0 | 0 | 0 | 2 | 0 | 4 | -2140664194
93 | K | Pol449 | Hansgrohe Logis Universal Jednoduchý háček, chrom | kus | 2 |  |  | 0 | vlastní |  | snížená | 0 | 0 | 0 |  | 0 | 0 | 0 | 0 | 0 | 4 | K | 1 |  |  |  | ROZPOCET | 0 | 0 | 0 | 0 | 0 | 2 | 0 | 4 | -381981036
94 | K | Pol455 | Sanela SLZN 73 Nerezový dávkovač mýdla 1l, matný | kus | 1 |  |  | 0 | vlastní |  | snížená | 0 | 0 | 0 |  | 0 | 0 | 0 | 0 | 0 | 4 | K | 1 |  |  |  | ROZPOCET | 0 | 0 | 0 | 0 | 0 | 2 | 0 | 4 | 1333833425
95 | K | Pol454 | pedálový odpadklový koš, objem 5L, stříbrný lesklý nerez, vyjímatelná plastová vložka, rozměry: 320 x ∅210 | kus | 1 |  |  | 0 | vlastní |  | snížená | 0 | 0 | 0 |  | 0 | 0 | 0 | 0 | 0 | 4 | K | 1 |  |  |  | ROZPOCET | 0 | 0 | 0 | 0 | 0 | 2 | 0 | 4 | -297452917
96 | K | Pol456 | Zásobník papírových ručníků Bemeta nerez 113103031 | kus | 1 |  |  | 0 | vlastní |  | snížená | 0 | 0 | 0 |  | 0 | 0 | 0 | 0 | 0 | 4 | K | 1 |  |  |  | ROZPOCET | 0 | 0 | 0 | 0 | 0 | 2 | 0 | 4 | -506931355
97 | K | Pol457 | záslepka mosazná pochromovaná | kus | 2 |  |  | 0 | vlastní |  | snížená | 0 | 0 | 0 |  | 0 | 0 | 0 | 0 | 0 | 4 | K | 1 |  |  |  | ROZPOCET | 0 | 0 | 0 | 0 | 0 | 2 | 0 | 4 | 911355484
98 | K | Pol457 | záslepka mosazná pochromovaná | kus | 4 |  |  | 0 | vlastní |  | snížená | 0 | 0 | 0 |  | 0 | 0 | 0 | 0 | 0 | 4 | K | 1 |  |  |  | ROZPOCET | 0 | 0 | 0 | 0 | 0 | 2 | 0 | 4 | -917703325
99 | K | Pol458 | Výlevka závěsná Ideal Standard S593901 | kus | 1 |  |  | 0 | vlastní |  | snížená | 0 | 0 | 0 |  | 0 | 0 | 0 | 0 | 0 | 4 | K | 1 |  |  |  | ROZPOCET | 0 | 0 | 0 | 0 | 0 | 2 | 0 | 4 | -721062503
100 | K | Pol460 | Sprchová baterie Jika Mio bez sprchového setu 150 mm chrom H3317170040001 | kus | 1 |  |  | 0 | vlastní |  | snížená | 0 | 0 | 0 |  | 0 | 0 | 0 | 0 | 0 | 4 | K | 1 |  |  |  | ROZPOCET | 0 | 0 | 0 | 0 | 0 | 2 | 0 | 4 | -120695546
101 | K | Pol446 | ruční set 1,5m hadice + Ruční sprcha Optima chrom OPS020 | kus | 1 |  |  | 0 | vlastní |  | snížená | 0 | 0 | 0 |  | 0 | 0 | 0 | 0 | 0 | 4 | K | 1 |  |  |  | ROZPOCET | 0 | 0 | 0 | 0 | 0 | 2 | 0 | 4 | 1643346008
102 | K | Pol439 | Fanski AP011 - modrý, červený | kus | 2 |  |  | 0 | vlastní |  | snížená | 0 | 0 | 0 |  | 0 | 0 | 0 | 0 | 0 | 4 | K | 1 |  |  |  | ROZPOCET | 0 | 0 | 0 | 0 | 0 | 2 | 0 | 4 | -518672215
103 | K | Pol449 | Hansgrohe Logis Universal Jednoduchý háček, chrom | kus | 2 |  |  | 0 | vlastní |  | snížená | 0 | 0 | 0 |  | 0 | 0 | 0 | 0 | 0 | 4 | K | 1 |  |  |  | ROZPOCET | 0 | 0 | 0 | 0 | 0 | 2 | 0 | 4 | 35636604
104 | K | Pol455 | Sanela SLZN 73 Nerezový dávkovač mýdla 1l, matný | kus | 1 |  |  | 0 | vlastní |  | snížená | 0 | 0 | 0 |  | 0 | 0 | 0 | 0 | 0 | 4 | K | 1 |  |  |  | ROZPOCET | 0 | 0 | 0 | 0 | 0 | 2 | 0 | 4 | 1841506133
| D | 728 | Zdravotechnika - ostatní |  |  |  |  | 0 |  |  |  |  | 0 | 0 |  | 0 |  | 0 |  | 0 | 1 | D | 0 |  |  |  | ROZPOCET | [6 empty] | 0
108 | K | 726100 | Součtová částka vykázaného soupisu bytu 1+KK | kus | 7 |  |  | 0 | vlastní |  | snížená | 0 | 0 | 0 |  | 0 | 0 | 0 | 0 | 0 | 16 | K | 1 |  |  |  | ROZPOCET | 0 | 0 | 0 | 0 | 0 | 2 | 0 | 16 | 1453280874
| VV |  | Počet bytů bez vykázaného výpočtu | [18 empty] | VV | 1 | 1 | True | 0 | ROZPOCET
| VV |  | 8-1 |  | 7 | [16 empty] | VV | 1 | 2 | True | 0 | ROZPOCET
| VV |  | Součet |  | 7 | [16 empty] | VV | 1 | 4 | True | 1 | ROZPOCET
109 | K | 726101 | Součtová částka vykázaného soupisu bytu 2+KK | kus | 11 |  |  | 0 | vlastní |  | snížená | 0 | 0 | 0 |  | 0 | 0 | 0 | 0 | 0 | 16 | K | 1 |  |  |  | ROZPOCET | 0 | 0 | 0 | 0 | 0 | 2 | 0 | 16 | 14141433
| VV |  | Počet bytů bez vykázaného výpočtu | [18 empty] | VV | 1 | 1 | True | 0 | ROZPOCET
| VV |  | 12-1 |  | 11 | [16 empty] | VV | 1 | 2 | True | 0 | ROZPOCET
| VV |  | Součet |  | 11 | [16 empty] | VV | 1 | 4 | True | 1 | ROZPOCET
110 | K | 726102 | Součtová částka vykázaného soupisu bytu 3+KK | kus | 29 |  |  | 0 | vlastní |  | snížená | 0 | 0 | 0 |  | 0 | 0 | 0 | 0 | 0 | 16 | K | 1 |  |  |  | ROZPOCET | 0 | 0 | 0 | 0 | 0 | 2 | 0 | 16 | -436985782
| VV |  | Počet bytů bez vykázaného výpočtu | [18 empty] | VV | 1 | 1 | True | 0 | ROZPOCET
| VV |  | 30-1 |  | 29 | [16 empty] | VV | 1 | 2 | True | 0 | ROZPOCET
| VV |  | Součet |  | 29 | [16 empty] | VV | 1 | 4 | True | 1 | ROZPOCET

## SO-04.04.01 - Silnoproud
{194ebed1-cb07-4677-9956-ee48033f4c51}
1
| KRYCÍ LIST SOUPISU PRACÍ | [8 empty] | v --- níže se nacházejí doplnkové a pomocné údaje k sestavám --- v | [11 empty] | False
Stavba:
Kolovraty - dostupné bydlení
Objekt:
SO-04 - Objekt bytového domu
Soupis:
SO-04.04 - Elektro, umělé osvětlení
Úroveň 3:
SO-04.04.01 - Silnoproud
| KSO: |  |  |  |  | CC-CZ:
| Místo: |  | Kolovraty |  |  | Datum: | 28. 6. 2021
| Zadavatel: |  |  |  |  | IČ:
|  | atelier HETA s.r.o. |  |  |  | DIČ:
| Účastník: |  |  |  |  | IČ: | Vyplň údaj
|  | Vyplň údaj |  |  |  | DIČ: | Vyplň údaj
| Projektant: |  |  |  |  | IČ:
|  | atelier HETA s.r.o. |  |  |  | DIČ:
| Zpracovatel: |  |  |  |  | IČ: | 13193902
|  | Toman Martin |  |  |  | DIČ:
Poznámka:
Soupis prací je sestaven s využitím Cenové soustavy ÚRS. Položky, které pochází z této cenové soustavy, jsou ve sloupci 'Cenová soustava' označeny popisem 'CS ÚRS' a úrovní příslušného kalendářního pololetí. Veškeré další informace vymezující popis a podmínky použití těchto položek z Cenové soustavy, které nejsou uvedeny přímo v soupisu prací, jsou neomezeně dálkově k dispozici na webu www.podminky.urs.cz.
|  | Materiál | [5 empty] | 0
|  | Montáž | [5 empty] | 0
| Cena bez DPH | [6 empty] | 0
|  |  | Základ daně |  |  | Sazba daně |  | Výše daně
| DPH | základní | 0 |  |  | 21% |  | 0
|  | snížená | 0 |  |  | 12% |  | 0
|  | zákl. přenesená | 0 |  |  | 21% |  | 0
|  | sníž. přenesená | 0 |  |  | 12% |  | 0
|  | nulová | 0 |  |  | 0% |  | 0
| Cena s DPH |  |  | v | CZK |  |  | 0
REKAPITULACE ČLENĚNÍ SOUPISU PRACÍ
Stavba:
Kolovraty - dostupné bydlení
Objekt:
SO-04 - Objekt bytového domu
Soupis:
SO-04.04 - Elektro, umělé osvětlení
Úroveň 3:
SO-04.04.01 - Silnoproud
Místo: |  |  | Kolovraty |  |  | Datum: | 28. 6. 2021
Zadavatel: |  |  | atelier HETA s.r.o. |  |  | Projektant: | atelier HETA s.r.o.
Účastník: |  |  | Vyplň údaj |  |  | Zpracovatel: | Toman Martin
Kód dílu - Popis | [5 empty] | Materiál [CZK] | Montáž [CZK] | Cena celkem [CZK]
Náklady stavby celkem | [5 empty] | 0 | 0 | 0 | [14 empty] | -1
| D1 - Silnoproud |  |  |  |  | 0 | 0 | 0
| D2 - rozvodnice jištění |  |  |  |  | 0 | 0 | 0
| D4 - areálové rozvody závlaha - kabeláž z R závlahy |  |  |  |  | 0 | 0 | 0
| D5 - kabelové trasy |  |  |  |  | 0 | 0 | 0
| D6 - osvětlení dle výběru architekta |  |  |  |  | 0 | 0 | 0
| D7 - zednické práce |  |  |  |  | 0 | 0 | 0
| D8 - spínací přístroje kompletní s rámečky v PD uvažováno s jednorámečkem VISIO 50 |  |  |  |  | 0 | 0 | 0
| D9 - kabelové trasy+kabeláž |  |  |  |  | 0 | 0 | 0
| D10 - výchozí revize + pomocné práce |  |  |  |  | 0 | 0 | 0
| D11 - bleskosvod+uzemnění |  |  |  |  | 0 | 0 | 0
SOUPIS PRACÍ
Stavba:
Kolovraty - dostupné bydlení
Objekt:
SO-04 - Objekt bytového domu
Soupis:
SO-04.04 - Elektro, umělé osvětlení
Úroveň 3:
SO-04.04.01 - Silnoproud
Místo: |  |  | Kolovraty |  |  | Datum: | 28. 6. 2021
Zadavatel: |  |  | atelier HETA s.r.o. |  |  | Projektant: | atelier HETA s.r.o.
Účastník: |  |  | Vyplň údaj |  |  | Zpracovatel: | Toman Martin
PČ | Typ | Kód | Popis | MJ | Množství | J. materiál [CZK] | J. montáž [CZK] | Cena celkem [CZK] | Cenová soustava |  | DPH | J.cena [CZK] | Materiál celkem [CZK] | Montáž celkem [CZK] | J. Nh [h] | Nh celkem [h] | J. hmotnost [t] | Hmotnost celkem [t] | J. suť [t] | Suť Celkem [t]
Náklady soupisu celkem | [7 empty] | 0 |  |  |  |  | 0 | 0 |  | 0 |  | 0 |  | 0 |  | D | -1 | [7 empty] | 0
| D | D1 | Silnoproud |  |  |  |  | 0 |  |  |  |  | 0 | 0 |  | 0 |  | 0 |  | 0 | 1 | D | 0 | ROZPOCET | [6 empty] | 0
| D | D2 | rozvodnice jištění |  |  |  |  | 0 |  |  |  |  | 0 | 0 |  | 0 |  | 0 |  | 0 | 1 | D | 1 | ROZPOCET | [6 empty] | 0
1 | K | Pol1 | elektroměr. Rozvaděč ER v.č. D.1.4..ESI12 | ks | 1 |  |  | 0 | vlastní |  | snížená | 0 | 0 | 0 |  | 0 | 0 | 0 | 0 | 0 | 4 | K | 2 | ROZPOCET | 0 | 0 | 0 | 0 | 0 | 2 | 0 | 4 | 1088155821
2 | K | Pol2 | montáž rozvaděče + ukončení vodičů na svorkách | ks | 1 |  |  | 0 | vlastní |  | snížená | 0 | 0 | 0 |  | 0 | 0 | 0 | 0 | 0 | 4 | K | 2 | ROZPOCET | 0 | 0 | 0 | 0 | 0 | 2 | 0 | 4 | 1738173499
3 | K | Pol3 | Rozvaděč RSS v.č. D.1.4.ESI13 | ks | 1 |  |  | 0 | vlastní |  | snížená | 0 | 0 | 0 |  | 0 | 0 | 0 | 0 | 0 | 4 | K | 2 | ROZPOCET | 0 | 0 | 0 | 0 | 0 | 2 | 0 | 4 | -1704219814
4 | K | Pol4 | montáž rozvaděče + ukončení vodičů na svorkách | kpl | 1 |  |  | 0 | vlastní |  | snížená | 0 | 0 | 0 |  | 0 | 0 | 0 | 0 | 0 | 4 | K | 2 | ROZPOCET | 0 | 0 | 0 | 0 | 0 | 2 | 0 | 4 | 563463006
5 | K | Pol5 | UPFD v.č. D.1.4.ESI14 | ks | 1 |  |  | 0 | vlastní |  | snížená | 0 | 0 | 0 |  | 0 | 0 | 0 | 0 | 0 | 4 | K | 2 | ROZPOCET | 0 | 0 | 0 | 0 | 0 | 2 | 0 | 4 | -302211739
6 | K | Pol6 | montáž rozvaděče + ukončení vodičů na svorkách | kpl | 1 |  |  | 0 | vlastní |  | snížená | 0 | 0 | 0 |  | 0 | 0 | 0 | 0 | 0 | 4 | K | 2 | ROZPOCET | 0 | 0 | 0 | 0 | 0 | 2 | 0 | 4 | 1953567377
7 | K | Pol7 | RB1 v.č. D.1.4.ESI9 | ks | 30 |  |  | 0 | vlastní |  | snížená | 0 | 0 | 0 |  | 0 | 0 | 0 | 0 | 0 | 4 | K | 2 | ROZPOCET | 0 | 0 | 0 | 0 | 0 | 2 | 0 | 4 | 977740822
8 | K | Pol8 | montáž rozvaděče + ukončení vodičů na svorkách | kpl | 30 |  |  | 0 | vlastní |  | snížená | 0 | 0 | 0 |  | 0 | 0 | 0 | 0 | 0 | 4 | K | 2 | ROZPOCET | 0 | 0 | 0 | 0 | 0 | 2 | 0 | 4 | 1777273627
9 | K | Pol9 | RB2 v.č. D.1.4.ESI10 | ks | 12 |  |  | 0 | vlastní |  | snížená | 0 | 0 | 0 |  | 0 | 0 | 0 | 0 | 0 | 4 | K | 2 | ROZPOCET | 0 | 0 | 0 | 0 | 0 | 2 | 0 | 4 | 887639356
10 | K | Pol8 | montáž rozvaděče + ukončení vodičů na svorkách | kpl | 12 |  |  | 0 | vlastní |  | snížená | 0 | 0 | 0 |  | 0 | 0 | 0 | 0 | 0 | 4 | K | 2 | ROZPOCET | 0 | 0 | 0 | 0 | 0 | 2 | 0 | 4 | 1945758248
11 | K | Pol10 | RB3 v.č. D.1.4.ESI11 | ks | 8 |  |  | 0 | vlastní |  | snížená | 0 | 0 | 0 |  | 0 | 0 | 0 | 0 | 0 | 4 | K | 2 | ROZPOCET | 0 | 0 | 0 | 0 | 0 | 2 | 0 | 4 | -1396762003
12 | K | Pol11 | montáž rozvaděče + ukončení vodičů na svorkách | kpl | 8 |  |  | 0 | vlastní |  | snížená | 0 | 0 | 0 |  | 0 | 0 | 0 | 0 | 0 | 4 | K | 2 | ROZPOCET | 0 | 0 | 0 | 0 | 0 | 2 | 0 | 4 | 1554316442
| D | D4 | areálové rozvody závlaha - kabeláž z R závlahy |  |  |  |  | 0 |  |  |  |  | 0 | 0 |  | 0 |  | 0 |  | 0 | 1 | D | 1 | ROZPOCET | [6 empty] | 0
13 | K | Pol24 | prostup přes fasádu pro 1563HA | ks | 1 |  |  | 0 | vlastní |  | snížená | 0 | 0 | 0 |  | 0 | 0 | 0 | 0 | 0 | 4 | K | 2 | ROZPOCET | 0 | 0 | 0 | 0 | 0 | 2 | 0 | 4 | 1858083770
14 | K | Pol25 | utěsnit prostup | ks | 1 |  |  | 0 | vlastní |  | snížená | 0 | 0 | 0 |  | 0 | 0 | 0 | 0 | 0 | 4 | K | 2 | ROZPOCET | 0 | 0 | 0 | 0 | 0 | 2 | 0 | 4 | 1509368191
15 | K | Pol26 | výkop š 350 h 800 včetně pískového lože výměra dle skutečnosti | m | 50 |  |  | 0 | vlastní |  | snížená | 0 | 0 | 0 |  | 0 | 0 | 0 | 0 | 0 | 4 | K | 2 | ROZPOCET | 0 | 0 | 0 | 0 | 0 | 2 | 0 | 4 | 519459682
16 | K | Pol27 | zához výkopu | m | 50 |  |  | 0 | vlastní |  | snížená | 0 | 0 | 0 |  | 0 | 0 | 0 | 0 | 0 | 4 | K | 2 | ROZPOCET | 0 | 0 | 0 | 0 | 0 | 2 | 0 | 4 | 199316254
17 | K | Pol28 | výkop š 200 h 800 včetně pískového lože výměra dle skutečnosti | m | 20 |  |  | 0 | vlastní |  | snížená | 0 | 0 | 0 |  | 0 | 0 | 0 | 0 | 0 | 4 | K | 2 | ROZPOCET | 0 | 0 | 0 | 0 | 0 | 2 | 0 | 4 | 760567847
18 | K | Pol29 | zához výkopu | m | 20 |  |  | 0 | vlastní |  | snížená | 0 | 0 | 0 |  | 0 | 0 | 0 | 0 | 0 | 4 | K | 2 | ROZPOCET | 0 | 0 | 0 | 0 | 0 | 2 | 0 | 4 | 615540001
19 | K | Pol30 | CYKY 2x1,5 mm2 výměra dle skutečnosti | m | 75 |  |  | 0 | vlastní |  | snížená | 0 | 0 | 0 |  | 0 | 0 | 0 | 0 | 0 | 4 | K | 2 | ROZPOCET | 0 | 0 | 0 | 0 | 0 | 2 | 0 | 4 | -1646787755
20 | K | Pol31 | montáž do výkopu | m | 75 |  |  | 0 | vlastní |  | snížená | 0 | 0 | 0 |  | 0 | 0 | 0 | 0 | 0 | 4 | K | 2 | ROZPOCET | 0 | 0 | 0 | 0 | 0 | 2 | 0 | 4 | -1085404016
21 | K | Pol32 | CYKY 3x1,5 mm2 výměra dle skutečnosti | m | 65 |  |  | 0 | vlastní |  | snížená | 0 | 0 | 0 |  | 0 | 0 | 0 | 0 | 0 | 4 | K | 2 | ROZPOCET | 0 | 0 | 0 | 0 | 0 | 2 | 0 | 4 | -101501349
22 | K | Pol31 | montáž do výkopu | m | 65 |  |  | 0 | vlastní |  | snížená | 0 | 0 | 0 |  | 0 | 0 | 0 | 0 | 0 | 4 | K | 2 | ROZPOCET | 0 | 0 | 0 | 0 | 0 | 2 | 0 | 4 | -2009413028
23 | K | Pol33 | CYKY 3x2,5 mm2 výměra dle skutečnosti | m | 50 |  |  | 0 | vlastní |  | snížená | 0 | 0 | 0 |  | 0 | 0 | 0 | 0 | 0 | 4 | K | 2 | ROZPOCET | 0 | 0 | 0 | 0 | 0 | 2 | 0 | 4 | 1688420818
24 | K | Pol31 | montáž do výkopu | m | 50 |  |  | 0 | vlastní |  | snížená | 0 | 0 | 0 |  | 0 | 0 | 0 | 0 | 0 | 4 | K | 2 | ROZPOCET | 0 | 0 | 0 | 0 | 0 | 2 | 0 | 4 | 1233665651
25 | K | Pol34 | CYKY 7x1,5 mm2 výměra dle skutečnosti | m | 30 |  |  | 0 | vlastní |  | snížená | 0 | 0 | 0 |  | 0 | 0 | 0 | 0 | 0 | 4 | K | 2 | ROZPOCET | 0 | 0 | 0 | 0 | 0 | 2 | 0 | 4 | 1580927273
26 | K | Pol35 | montáž do výkopu | m | 30 |  |  | 0 | vlastní |  | snížená | 0 | 0 | 0 |  | 0 | 0 | 0 | 0 | 0 | 4 | K | 2 | ROZPOCET | 0 | 0 | 0 | 0 | 0 | 2 | 0 | 4 | 632145414
| D | D5 | kabelové trasy |  |  |  |  | 0 |  |  |  |  | 0 | 0 |  | 0 |  | 0 |  | 0 | 1 | D | 1 | ROZPOCET | [6 empty] | 0
27 | K | Pol36 | ochran. trubka 1525HA včetně příchytek | m | 136 |  |  | 0 | vlastní |  | snížená | 0 | 0 | 0 |  | 0 | 0 | 0 | 0 | 0 | 4 | K | 2 | ROZPOCET | 0 | 0 | 0 | 0 | 0 | 2 | 0 | 4 | -454146799
28 | K | Pol37 | montáž | m | 136 |  |  | 0 | vlastní |  | snížená | 0 | 0 | 0 |  | 0 | 0 | 0 | 0 | 0 | 4 | K | 2 | ROZPOCET | 0 | 0 | 0 | 0 | 0 | 2 | 0 | 4 | -1653469065
29 | K | Pol38 | ochran. trubka 1540HA včetně příchytek | m | 26 |  |  | 0 | vlastní |  | snížená | 0 | 0 | 0 |  | 0 | 0 | 0 | 0 | 0 | 4 | K | 2 | ROZPOCET | 0 | 0 | 0 | 0 | 0 | 2 | 0 | 4 | -998864681
30 | K | Pol39 | montáž | m | 26 |  |  | 0 | vlastní |  | snížená | 0 | 0 | 0 |  | 0 | 0 | 0 | 0 | 0 | 4 | K | 2 | ROZPOCET | 0 | 0 | 0 | 0 | 0 | 2 | 0 | 4 | 285520144
31 | K | Pol40 | ochran. trubka 1550HA včetně příchytek | m | 19 |  |  | 0 | vlastní |  | snížená | 0 | 0 | 0 |  | 0 | 0 | 0 | 0 | 0 | 4 | K | 2 | ROZPOCET | 0 | 0 | 0 | 0 | 0 | 2 | 0 | 4 | -1959233409
32 | K | Pol41 | montáž | m | 19 |  |  | 0 | vlastní |  | snížená | 0 | 0 | 0 |  | 0 | 0 | 0 | 0 | 0 | 4 | K | 2 | ROZPOCET | 0 | 0 | 0 | 0 | 0 | 2 | 0 | 4 | -1268767118
33 | K | Pol42 | ochran. trubka 1540-HF FA včetně příchytek | m | 35 |  |  | 0 | vlastní |  | snížená | 0 | 0 | 0 |  | 0 | 0 | 0 | 0 | 0 | 4 | K | 2 | ROZPOCET | 0 | 0 | 0 | 0 | 0 | 2 | 0 | 4 | -837973459
34 | K | Pol41 | montáž | m | 35 |  |  | 0 | vlastní |  | snížená | 0 | 0 | 0 |  | 0 | 0 | 0 | 0 | 0 | 4 | K | 2 | ROZPOCET | 0 | 0 | 0 | 0 | 0 | 2 | 0 | 4 | 809380978
35 | K | Pol43 | ochranná trubka 2332LPE 1F-50U včetně příchytek | m | 66 |  |  | 0 | vlastní |  | snížená | 0 | 0 | 0 |  | 0 | 0 | 0 | 0 | 0 | 4 | K | 2 | ROZPOCET | 0 | 0 | 0 | 0 | 0 | 2 | 0 | 4 | 1592123272
36 | K | Pol44 | montáž | m | 66 |  |  | 0 | vlastní |  | snížená | 0 | 0 | 0 |  | 0 | 0 | 0 | 0 | 0 | 4 | K | 2 | ROZPOCET | 0 | 0 | 0 | 0 | 0 | 2 | 0 | 4 | 1653522271
37 | K | Pol45 | kabelový žlab DZ 110x200 včetně příchytek s uložením do stoupacích šachet | m | 162 |  |  | 0 | vlastní |  | snížená | 0 | 0 | 0 |  | 0 | 0 | 0 | 0 | 0 | 4 | K | 2 | ROZPOCET | 0 | 0 | 0 | 0 | 0 | 2 | 0 | 4 | 1057780040
38 | K | Pol46 | montáž | m | 162 |  |  | 0 | vlastní |  | snížená | 0 | 0 | 0 |  | 0 | 0 | 0 | 0 | 0 | 4 | K | 2 | ROZPOCET | 0 | 0 | 0 | 0 | 0 | 2 | 0 | 4 | -1403973571
39 | K | Pol47 | kabelový žlab KZI 35x50 včetně víka ,podpěr,kotev uchycení strop | m | 10 |  |  | 0 | vlastní |  | snížená | 0 | 0 | 0 |  | 0 | 0 | 0 | 0 | 0 | 4 | K | 2 | ROZPOCET | 0 | 0 | 0 | 0 | 0 | 2 | 0 | 4 | -1997822442
40 | K | Pol48 | montáž | m | 10 |  |  | 0 | vlastní |  | snížená | 0 | 0 | 0 |  | 0 | 0 | 0 | 0 | 0 | 4 | K | 2 | ROZPOCET | 0 | 0 | 0 | 0 | 0 | 2 | 0 | 4 | 1782134977
41 | K | Pol49 | kabelový žlab KZI 35x75 včetně víka ,podpěr,kotev uchycení strop | m | 52 |  |  | 0 | vlastní |  | snížená | 0 | 0 | 0 |  | 0 | 0 | 0 | 0 | 0 | 4 | K | 2 | ROZPOCET | 0 | 0 | 0 | 0 | 0 | 2 | 0 | 4 | 2093588906
42 | K | Pol50 | montáž | m | 52 |  |  | 0 | vlastní |  | snížená | 0 | 0 | 0 |  | 0 | 0 | 0 | 0 | 0 | 4 | K | 2 | ROZPOCET | 0 | 0 | 0 | 0 | 0 | 2 | 0 | 4 | -172910671
43 | K | Pol51 | kabelový žlab KZI 35x75 včetně víka , uchycení na střeše | m | 126 |  |  | 0 | vlastní |  | snížená | 0 | 0 | 0 |  | 0 | 0 | 0 | 0 | 0 | 4 | K | 2 | ROZPOCET | 0 | 0 | 0 | 0 | 0 | 2 | 0 | 4 | -1979232452
44 | K | Pol50 | montáž | m | 126 |  |  | 0 | vlastní |  | snížená | 0 | 0 | 0 |  | 0 | 0 | 0 | 0 | 0 | 4 | K | 2 | ROZPOCET | 0 | 0 | 0 | 0 | 0 | 2 | 0 | 4 | -1493821386
45 | K | Pol52 | kabelový žlab KZI 35x100 včetně víka , uchycení na střeše | m | 7 |  |  | 0 | vlastní |  | snížená | 0 | 0 | 0 |  | 0 | 0 | 0 | 0 | 0 | 4 | K | 2 | ROZPOCET | 0 | 0 | 0 | 0 | 0 | 2 | 0 | 4 | 1707755073
46 | K | Pol46 | montáž | m | 7 |  |  | 0 | vlastní |  | snížená | 0 | 0 | 0 |  | 0 | 0 | 0 | 0 | 0 | 4 | K | 2 | ROZPOCET | 0 | 0 | 0 | 0 | 0 | 2 | 0 | 4 | 2052860481
47 | K | Pol53 | kabelový žlab KZI 60x100 včetně víka ,podpěr,kotev uchycení strop | m | 6 |  |  | 0 | vlastní |  | snížená | 0 | 0 | 0 |  | 0 | 0 | 0 | 0 | 0 | 4 | K | 2 | ROZPOCET | 0 | 0 | 0 | 0 | 0 | 2 | 0 | 4 | -704673970
48 | K | Pol54 | montáž | m | 6 |  |  | 0 | vlastní |  | snížená | 0 | 0 | 0 |  | 0 | 0 | 0 | 0 | 0 | 4 | K | 2 | ROZPOCET | 0 | 0 | 0 | 0 | 0 | 2 | 0 | 4 | -1427466033
49 | K | Pol55 | kabelový žlab KZI 85x150 včetně víka ,podpěr,kotev uchycení strop | m | 139 |  |  | 0 | vlastní |  | snížená | 0 | 0 | 0 |  | 0 | 0 | 0 | 0 | 0 | 4 | K | 2 | ROZPOCET | 0 | 0 | 0 | 0 | 0 | 2 | 0 | 4 | -773395422
50 | K | Pol56 | montáž | m | 139 |  |  | 0 | vlastní |  | snížená | 0 | 0 | 0 |  | 0 | 0 | 0 | 0 | 0 | 4 | K | 2 | ROZPOCET | 0 | 0 | 0 | 0 | 0 | 2 | 0 | 4 | -1125170066
51 | K | Pol57 | kabelový žlab KZI 110x150 včetně víka ,podpěr,kotev uchycení strop | m | 142 |  |  | 0 | vlastní |  | snížená | 0 | 0 | 0 |  | 0 | 0 | 0 | 0 | 0 | 4 | K | 2 | ROZPOCET | 0 | 0 | 0 | 0 | 0 | 2 | 0 | 4 | 1343368900
52 | K | Pol56 | montáž | m | 142 |  |  | 0 | vlastní |  | snížená | 0 | 0 | 0 |  | 0 | 0 | 0 | 0 | 0 | 4 | K | 2 | ROZPOCET | 0 | 0 | 0 | 0 | 0 | 2 | 0 | 4 | -905708362
53 | K | Pol58 | kabelový žlab KZI 110x200 včetně víka ,podpěr,kotev uchycení strop | m | 18 |  |  | 0 | vlastní |  | snížená | 0 | 0 | 0 |  | 0 | 0 | 0 | 0 | 0 | 4 | K | 2 | ROZPOCET | 0 | 0 | 0 | 0 | 0 | 2 | 0 | 4 | 1908308952
54 | K | Pol59 | montáž | m | 18 |  |  | 0 | vlastní |  | snížená | 0 | 0 | 0 |  | 0 | 0 | 0 | 0 | 0 | 4 | K | 2 | ROZPOCET | 0 | 0 | 0 | 0 | 0 | 2 | 0 | 4 | 2056915353
| D | D6 | osvětlení dle výběru architekta |  |  |  |  | 0 |  |  |  |  | 0 | 0 |  | 0 |  | 0 |  | 0 | 1 | D | 1 | ROZPOCET | [6 empty] | 0
55 | K | Pol60 | montáž svítidel | kpl | 1 |  |  | 0 | vlastní |  | snížená | 0 | 0 | 0 |  | 0 | 0 | 0 | 0 | 0 | 4 | K | 2 | ROZPOCET | 0 | 0 | 0 | 0 | 0 | 2 | 0 | 4 | -1270258002
56 | K | Pol61 | montáž zdrojů-trafo 200 VA | ks | 42 |  |  | 0 | vlastní |  | snížená | 0 | 0 | 0 |  | 0 | 0 | 0 | 0 | 0 | 4 | K | 2 | ROZPOCET | 0 | 0 | 0 | 0 | 0 | 2 | 0 | 4 | -860273488
57 | K | Pol62 | montáž Led pásků | kpl | 1 |  |  | 0 | vlastní |  | snížená | 0 | 0 | 0 |  | 0 | 0 | 0 | 0 | 0 | 4 | K | 2 | ROZPOCET | 0 | 0 | 0 | 0 | 0 | 2 | 0 | 4 | -902587709
| D | D7 | zednické práce |  |  |  |  | 0 |  |  |  |  | 0 | 0 |  | 0 |  | 0 |  | 0 | 1 | D | 1 | ROZPOCET | [6 empty] | 0
58 | K | Pol63 | prostup DN 20 | ks | 310 |  |  | 0 | vlastní |  | snížená | 0 | 0 | 0 |  | 0 | 0 | 0 | 0 | 0 | 4 | K | 2 | ROZPOCET | 0 | 0 | 0 | 0 | 0 | 2 | 0 | 4 | 1299360342
59 | K | Pol64 | prostup DN 32 | ks | 160 |  |  | 0 | vlastní |  | snížená | 0 | 0 | 0 |  | 0 | 0 | 0 | 0 | 0 | 4 | K | 2 | ROZPOCET | 0 | 0 | 0 | 0 | 0 | 2 | 0 | 4 | 1950585376
60 | K | Pol65 | prostup 110x80 | ks | 4 |  |  | 0 | vlastní |  | snížená | 0 | 0 | 0 |  | 0 | 0 | 0 | 0 | 0 | 4 | K | 2 | ROZPOCET | 0 | 0 | 0 | 0 | 0 | 2 | 0 | 4 | 1962518447
61 | K | Pol66 | utěsnění prostupů | kpl | 1 |  |  | 0 | vlastní |  | snížená | 0 | 0 | 0 |  | 0 | 0 | 0 | 0 | 0 | 4 | K | 2 | ROZPOCET | 0 | 0 | 0 | 0 | 0 | 2 | 0 | 4 | 931448312
62 | K | Pol67 | drážka 5x5 cm | m | 520 |  |  | 0 | vlastní |  | snížená | 0 | 0 | 0 |  | 0 | 0 | 0 | 0 | 0 | 4 | K | 2 | ROZPOCET | 0 | 0 | 0 | 0 | 0 | 2 | 0 | 4 | -30424809
63 | K | Pol68 | drážka 7x7 cm | m | 220 |  |  | 0 | vlastní |  | snížená | 0 | 0 | 0 |  | 0 | 0 | 0 | 0 | 0 | 4 | K | 2 | ROZPOCET | 0 | 0 | 0 | 0 | 0 | 2 | 0 | 4 | -750677084
64 | K | Pol69 | drážka 10x15 cm | m | 120 |  |  | 0 | vlastní |  | snížená | 0 | 0 | 0 |  | 0 | 0 | 0 | 0 | 0 | 4 | K | 2 | ROZPOCET | 0 | 0 | 0 | 0 | 0 | 2 | 0 | 4 | 444485586
65 | K | Pol70 | zapravení drážek | kpl | 1 |  |  | 0 | vlastní |  | snížená | 0 | 0 | 0 |  | 0 | 0 | 0 | 0 | 0 | 4 | K | 2 | ROZPOCET | 0 | 0 | 0 | 0 | 0 | 2 | 0 | 4 | -690259589
66 | K | Pol71 | naložení a likvidace vybouraného materiálu | kpl | 1 |  |  | 0 | vlastní |  | snížená | 0 | 0 | 0 |  | 0 | 0 | 0 | 0 | 0 | 4 | K | 2 | ROZPOCET | 0 | 0 | 0 | 0 | 0 | 2 | 0 | 4 | -760947103
| D | D8 | spínací přístroje kompletní s rámečky v PD uvažováno s jednorámečkem VISIO 50 |  |  |  |  | 0 |  |  |  |  | 0 | 0 |  | 0 |  | 0 |  | 0 | 1 | D | 1 | ROZPOCET | [6 empty] | 0
67 | K | Pol72 | vyp. Č. 1 IP 20 | ks | 324 |  |  | 0 | vlastní |  | snížená | 0 | 0 | 0 |  | 0 | 0 | 0 | 0 | 0 | 4 | K | 2 | ROZPOCET | 0 | 0 | 0 | 0 | 0 | 2 | 0 | 4 | -644442494
68 | K | Pol73 | montáž | ks | 324 |  |  | 0 | vlastní |  | snížená | 0 | 0 | 0 |  | 0 | 0 | 0 | 0 | 0 | 4 | K | 2 | ROZPOCET | 0 | 0 | 0 | 0 | 0 | 2 | 0 | 4 | 402120434
69 | K | Pol74 | vyp. Č. 6 IP 20 | ks | 336 |  |  | 0 | vlastní |  | snížená | 0 | 0 | 0 |  | 0 | 0 | 0 | 0 | 0 | 4 | K | 2 | ROZPOCET | 0 | 0 | 0 | 0 | 0 | 2 | 0 | 4 | -433295483
70 | K | Pol75 | montáž | ks | 336 |  |  | 0 | vlastní |  | snížená | 0 | 0 | 0 |  | 0 | 0 | 0 | 0 | 0 | 4 | K | 2 | ROZPOCET | 0 | 0 | 0 | 0 | 0 | 2 | 0 | 4 | 87109938
71 | K | Pol76 | vyp. Č. 7 IP 20 | ks | 72 |  |  | 0 | vlastní |  | snížená | 0 | 0 | 0 |  | 0 | 0 | 0 | 0 | 0 | 4 | K | 2 | ROZPOCET | 0 | 0 | 0 | 0 | 0 | 2 | 0 | 4 | 1083626556
72 | K | Pol75 | montáž | ks | 72 |  |  | 0 | vlastní |  | snížená | 0 | 0 | 0 |  | 0 | 0 | 0 | 0 | 0 | 4 | K | 2 | ROZPOCET | 0 | 0 | 0 | 0 | 0 | 2 | 0 | 4 | -303615824
73 | K | Pol77 | vyp. Č. 1 IP 44 | ks | 4 |  |  | 0 | vlastní |  | snížená | 0 | 0 | 0 |  | 0 | 0 | 0 | 0 | 0 | 4 | K | 2 | ROZPOCET | 0 | 0 | 0 | 0 | 0 | 2 | 0 | 4 | -569050736
74 | K | Pol73 | montáž | ks | 4 |  |  | 0 | vlastní |  | snížená | 0 | 0 | 0 |  | 0 | 0 | 0 | 0 | 0 | 4 | K | 2 | ROZPOCET | 0 | 0 | 0 | 0 | 0 | 2 | 0 | 4 | -59317201
75 | K | Pol78 | vyp. Č. 6 IP 44 | ks | 2 |  |  | 0 | vlastní |  | snížená | 0 | 0 | 0 |  | 0 | 0 | 0 | 0 | 0 | 4 | K | 2 | ROZPOCET | 0 | 0 | 0 | 0 | 0 | 2 | 0 | 4 | -617597018
76 | K | Pol73 | montáž | ks | 2 |  |  | 0 | vlastní |  | snížená | 0 | 0 | 0 |  | 0 | 0 | 0 | 0 | 0 | 4 | K | 2 | ROZPOCET | 0 | 0 | 0 | 0 | 0 | 2 | 0 | 4 | 592594411
77 | K | Pol79 | zás. 230 V IP 44 zapušt. | ks | 117 |  |  | 0 | vlastní |  | snížená | 0 | 0 | 0 |  | 0 | 0 | 0 | 0 | 0 | 4 | K | 2 | ROZPOCET | 0 | 0 | 0 | 0 | 0 | 2 | 0 | 4 | 1451888968
78 | K | Pol80 | montáž | ks | 117 |  |  | 0 | vlastní |  | snížená | 0 | 0 | 0 |  | 0 | 0 | 0 | 0 | 0 | 4 | K | 2 | ROZPOCET | 0 | 0 | 0 | 0 | 0 | 2 | 0 | 4 | -1282039638
79 | K | Pol81 | pohyb. čidlo IP 44 pro LED svítidla | ks | 51 |  |  | 0 | vlastní |  | snížená | 0 | 0 | 0 |  | 0 | 0 | 0 | 0 | 0 | 4 | K | 2 | ROZPOCET | 0 | 0 | 0 | 0 | 0 | 2 | 0 | 4 | 241326381
80 | K | Pol82 | montáž | ks | 51 |  |  | 0 | vlastní |  | snížená | 0 | 0 | 0 |  | 0 | 0 | 0 | 0 | 0 | 4 | K | 2 | ROZPOCET | 0 | 0 | 0 | 0 | 0 | 2 | 0 | 4 | 857775617
81 | K | Pol83 | zás. 230 V IP 20 | ks | 975 |  |  | 0 | vlastní |  | snížená | 0 | 0 | 0 |  | 0 | 0 | 0 | 0 | 0 | 4 | K | 2 | ROZPOCET | 0 | 0 | 0 | 0 | 0 | 2 | 0 | 4 | -1101975329
82 | K | Pol84 | montáž | ks | 975 |  |  | 0 | vlastní |  | snížená | 0 | 0 | 0 |  | 0 | 0 | 0 | 0 | 0 | 4 | K | 2 | ROZPOCET | 0 | 0 | 0 | 0 | 0 | 2 | 0 | 4 | 1386248278
83 | K | Pol85 | zás. 230 V IP 20 dvojnásobná | ks | 30 |  |  | 0 | vlastní |  | snížená | 0 | 0 | 0 |  | 0 | 0 | 0 | 0 | 0 | 4 | K | 2 | ROZPOCET | 0 | 0 | 0 | 0 | 0 | 2 | 0 | 4 | -747452382
84 | K | Pol73 | montáž | ks | 30 |  |  | 0 | vlastní |  | snížená | 0 | 0 | 0 |  | 0 | 0 | 0 | 0 | 0 | 4 | K | 2 | ROZPOCET | 0 | 0 | 0 | 0 | 0 | 2 | 0 | 4 | -1594041481
85 | K | Pol86 | krabice rozvodná KR68 s vířkem + svorkovnicí | ks | 130 |  |  | 0 | vlastní |  | snížená | 0 | 0 | 0 |  | 0 | 0 | 0 | 0 | 0 | 4 | K | 2 | ROZPOCET | 0 | 0 | 0 | 0 | 0 | 2 | 0 | 4 | 621702221
86 | K | Pol87 | montáž | ks | 130 |  |  | 0 | vlastní |  | snížená | 0 | 0 | 0 |  | 0 | 0 | 0 | 0 | 0 | 4 | K | 2 | ROZPOCET | 0 | 0 | 0 | 0 | 0 | 2 | 0 | 4 | -1427482538
87 | K | Pol88 | přístrojová krabice KP 68 | ks | 2010 |  |  | 0 | vlastní |  | snížená | 0 | 0 | 0 |  | 0 | 0 | 0 | 0 | 0 | 4 | K | 2 | ROZPOCET | 0 | 0 | 0 | 0 | 0 | 2 | 0 | 4 | 2003256614
88 | K | Pol89 | montáž | ks | 2010 |  |  | 0 | vlastní |  | snížená | 0 | 0 | 0 |  | 0 | 0 | 0 | 0 | 0 | 4 | K | 2 | ROZPOCET | 0 | 0 | 0 | 0 | 0 | 2 | 0 | 4 | -2022634170
89 | K | Pol90 | tlačítko CS | ks | 1 |  |  | 0 | vlastní |  | snížená | 0 | 0 | 0 |  | 0 | 0 | 0 | 0 | 0 | 4 | K | 2 | ROZPOCET | 0 | 0 | 0 | 0 | 0 | 2 | 0 | 4 | -1286003434
90 | K | Pol82 | montáž | ks | 1 |  |  | 0 | vlastní |  | snížená | 0 | 0 | 0 |  | 0 | 0 | 0 | 0 | 0 | 4 | K | 2 | ROZPOCET | 0 | 0 | 0 | 0 | 0 | 2 | 0 | 4 | -1297832460
91 | K | Pol91 | tlačítko TS | ks | 1 |  |  | 0 | vlastní |  | snížená | 0 | 0 | 0 |  | 0 | 0 | 0 | 0 | 0 | 4 | K | 2 | ROZPOCET | 0 | 0 | 0 | 0 | 0 | 2 | 0 | 4 | 423784413
92 | K | Pol82 | montáž | ks | 1 |  |  | 0 | vlastní |  | snížená | 0 | 0 | 0 |  | 0 | 0 | 0 | 0 | 0 | 4 | K | 2 | ROZPOCET | 0 | 0 | 0 | 0 | 0 | 2 | 0 | 4 | -1852102199
93 | K | Pol92 | doběhové relé pro VZT | ks | 50 |  |  | 0 | vlastní |  | snížená | 0 | 0 | 0 |  | 0 | 0 | 0 | 0 | 0 | 4 | K | 2 | ROZPOCET | 0 | 0 | 0 | 0 | 0 | 2 | 0 | 4 | 672562341
94 | K | Pol93 | montáž | ks | 50 |  |  | 0 | vlastní |  | snížená | 0 | 0 | 0 |  | 0 | 0 | 0 | 0 | 0 | 4 | K | 2 | ROZPOCET | 0 | 0 | 0 | 0 | 0 | 2 | 0 | 4 | 1821060551
95 | K | Pol94 | prostorový termostat | ks | 50 |  |  | 0 | vlastní |  | snížená | 0 | 0 | 0 |  | 0 | 0 | 0 | 0 | 0 | 4 | K | 2 | ROZPOCET | 0 | 0 | 0 | 0 | 0 | 2 | 0 | 4 | -1027355011
96 | K | Pol82 | montáž | ks | 50 |  |  | 0 | vlastní |  | snížená | 0 | 0 | 0 |  | 0 | 0 | 0 | 0 | 0 | 4 | K | 2 | ROZPOCET | 0 | 0 | 0 | 0 | 0 | 2 | 0 | 4 | 986966430
97 | K | Pol95 | ovládání VZT-KVS | ks | 50 |  |  | 0 | vlastní |  | snížená | 0 | 0 | 0 |  | 0 | 0 | 0 | 0 | 0 | 4 | K | 2 | ROZPOCET | 0 | 0 | 0 | 0 | 0 | 2 | 0 | 4 | -1366332466
98 | K | Pol82 | montáž | ks | 50 |  |  | 0 | vlastní |  | snížená | 0 | 0 | 0 |  | 0 | 0 | 0 | 0 | 0 | 4 | K | 2 | ROZPOCET | 0 | 0 | 0 | 0 | 0 | 2 | 0 | 4 | 1899265243
99 | K | Pol96 | KT 250 ,svorky,stykač 63A/4 | ks | 52 |  |  | 0 | vlastní |  | snížená | 0 | 0 | 0 |  | 0 | 0 | 0 | 0 | 0 | 4 | K | 2 | ROZPOCET | 0 | 0 | 0 | 0 | 0 | 2 | 0 | 4 | -1595478056
100 | K | Pol97 | montáž | ks | 52 |  |  | 0 | vlastní |  | snížená | 0 | 0 | 0 |  | 0 | 0 | 0 | 0 | 0 | 4 | K | 2 | ROZPOCET | 0 | 0 | 0 | 0 | 0 | 2 | 0 | 4 | -288138793
101 | K | Pol98 | KT 250 svorky | ks | 15 |  |  | 0 | vlastní |  | snížená | 0 | 0 | 0 |  | 0 | 0 | 0 | 0 | 0 | 4 | K | 2 | ROZPOCET | 0 | 0 | 0 | 0 | 0 | 2 | 0 | 4 | -1836779615
102 | K | Pol82 | montáž | ks | 15 |  |  | 0 | vlastní |  | snížená | 0 | 0 | 0 |  | 0 | 0 | 0 | 0 | 0 | 4 | K | 2 | ROZPOCET | 0 | 0 | 0 | 0 | 0 | 2 | 0 | 4 | -1645927096
| D | D9 | kabelové trasy+kabeláž |  |  |  |  | 0 |  |  |  |  | 0 | 0 |  | 0 |  | 0 |  | 0 | 1 | D | 1 | ROZPOCET | [6 empty] | 0
103 | K | Pol99 | trubka ochran. 1225 | m | 610 |  |  | 0 | vlastní |  | snížená | 0 | 0 | 0 |  | 0 | 0 | 0 | 0 | 0 | 4 | K | 2 | ROZPOCET | 0 | 0 | 0 | 0 | 0 | 2 | 0 | 4 | 772867311
104 | K | Pol100 | montáž trubky+příchytek | m | 610 |  |  | 0 | vlastní |  | snížená | 0 | 0 | 0 |  | 0 | 0 | 0 | 0 | 0 | 4 | K | 2 | ROZPOCET | 0 | 0 | 0 | 0 | 0 | 2 | 0 | 4 | -1881117674
105 | K | Pol101 | krabice rozvodná do 5x4 IP 54 | ks | 95 |  |  | 0 | vlastní |  | snížená | 0 | 0 | 0 |  | 0 | 0 | 0 | 0 | 0 | 4 | K | 2 | ROZPOCET | 0 | 0 | 0 | 0 | 0 | 2 | 0 | 4 | 1694085202
106 | K | Pol102 | montáž | ks | 95 |  |  | 0 | vlastní |  | snížená | 0 | 0 | 0 |  | 0 | 0 | 0 | 0 | 0 | 4 | K | 2 | ROZPOCET | 0 | 0 | 0 | 0 | 0 | 2 | 0 | 4 | -2049326086
107 | K | Pol103 | CGSG 7x2,5 | m | 1120 |  |  | 0 | vlastní |  | snížená | 0 | 0 | 0 |  | 0 | 0 | 0 | 0 | 0 | 4 | K | 2 | ROZPOCET | 0 | 0 | 0 | 0 | 0 | 2 | 0 | 4 | -1008406720
108 | K | Pol104 | Montáž | m | 1120 |  |  | 0 | vlastní |  | snížená | 0 | 0 | 0 |  | 0 | 0 | 0 | 0 | 0 | 4 | K | 2 | ROZPOCET | 0 | 0 | 0 | 0 | 0 | 2 | 0 | 4 | -1034310705
109 | K | Pol105 | CYKY 3Ox1,5 | m | 1650 |  |  | 0 | vlastní |  | snížená | 0 | 0 | 0 |  | 0 | 0 | 0 | 0 | 0 | 4 | K | 2 | ROZPOCET | 0 | 0 | 0 | 0 | 0 | 2 | 0 | 4 | 1284987263
110 | K | Pol104 | Montáž | m | 1650 |  |  | 0 | vlastní |  | snížená | 0 | 0 | 0 |  | 0 | 0 | 0 | 0 | 0 | 4 | K | 2 | ROZPOCET | 0 | 0 | 0 | 0 | 0 | 2 | 0 | 4 | -410401703
111 | K | Pol106 | CYKY 3Jx1,5 | m | 7250 |  |  | 0 | vlastní |  | snížená | 0 | 0 | 0 |  | 0 | 0 | 0 | 0 | 0 | 4 | K | 2 | ROZPOCET | 0 | 0 | 0 | 0 | 0 | 2 | 0 | 4 | -176689192
112 | K | Pol104 | Montáž | m | 7250 |  |  | 0 | vlastní |  | snížená | 0 | 0 | 0 |  | 0 | 0 | 0 | 0 | 0 | 4 | K | 2 | ROZPOCET | 0 | 0 | 0 | 0 | 0 | 2 | 0 | 4 | -173722483
113 | K | Pol107 | CYKY 3Jx2,5 | m | 10250 |  |  | 0 | vlastní |  | snížená | 0 | 0 | 0 |  | 0 | 0 | 0 | 0 | 0 | 4 | K | 2 | ROZPOCET | 0 | 0 | 0 | 0 | 0 | 2 | 0 | 4 | 2104210858
114 | K | Pol108 | Montáž | m | 10250 |  |  | 0 | vlastní |  | snížená | 0 | 0 | 0 |  | 0 | 0 | 0 | 0 | 0 | 4 | K | 2 | ROZPOCET | 0 | 0 | 0 | 0 | 0 | 2 | 0 | 4 | 660954303
115 | K | Pol109 | CYKY 5Jx1,5 | m | 1200 |  |  | 0 | vlastní |  | snížená | 0 | 0 | 0 |  | 0 | 0 | 0 | 0 | 0 | 4 | K | 2 | ROZPOCET | 0 | 0 | 0 | 0 | 0 | 2 | 0 | 4 | -1783821939
116 | K | Pol110 | Montáž | m | 1200 |  |  | 0 | vlastní |  | snížená | 0 | 0 | 0 |  | 0 | 0 | 0 | 0 | 0 | 4 | K | 2 | ROZPOCET | 0 | 0 | 0 | 0 | 0 | 2 | 0 | 4 | 2118831727
117 | K | Pol111 | CYKY 5Jx2,5 | m | 585 |  |  | 0 | vlastní |  | snížená | 0 | 0 | 0 |  | 0 | 0 | 0 | 0 | 0 | 4 | K | 2 | ROZPOCET | 0 | 0 | 0 | 0 | 0 | 2 | 0 | 4 | 1529425067
118 | K | Pol112 | Montáž | m | 585 |  |  | 0 | vlastní |  | snížená | 0 | 0 | 0 |  | 0 | 0 | 0 | 0 | 0 | 4 | K | 2 | ROZPOCET | 0 | 0 | 0 | 0 | 0 | 2 | 0 | 4 | 1927642618
119 | K | Pol113 | praflasafe 3x1,5 | m | 220 |  |  | 0 | vlastní |  | snížená | 0 | 0 | 0 |  | 0 | 0 | 0 | 0 | 0 | 4 | K | 2 | ROZPOCET | 0 | 0 | 0 | 0 | 0 | 2 | 0 | 4 | -1200102891
120 | K | Pol114 | montáž | m | 220 |  |  | 0 | vlastní |  | snížená | 0 | 0 | 0 |  | 0 | 0 | 0 | 0 | 0 | 4 | K | 2 | ROZPOCET | 0 | 0 | 0 | 0 | 0 | 2 | 0 | 4 | 1255116654
121 | K | Pol115 | praflasafe 3x2,5 | m | 960 |  |  | 0 | vlastní |  | snížená | 0 | 0 | 0 |  | 0 | 0 | 0 | 0 | 0 | 4 | K | 2 | ROZPOCET | 0 | 0 | 0 | 0 | 0 | 2 | 0 | 4 | -1416764230
122 | K | Pol114 | montáž | m | 960 |  |  | 0 | vlastní |  | snížená | 0 | 0 | 0 |  | 0 | 0 | 0 | 0 | 0 | 4 | K | 2 | ROZPOCET | 0 | 0 | 0 | 0 | 0 | 2 | 0 | 4 | -427339502
123 | K | Pol116 | praflasafe 3x4 | m | 315 |  |  | 0 | vlastní |  | snížená | 0 | 0 | 0 |  | 0 | 0 | 0 | 0 | 0 | 4 | K | 2 | ROZPOCET | 0 | 0 | 0 | 0 | 0 | 2 | 0 | 4 | -707412774
124 | K | Pol117 | montáž | m | 315 |  |  | 0 | vlastní |  | snížená | 0 | 0 | 0 |  | 0 | 0 | 0 | 0 | 0 | 4 | K | 2 | ROZPOCET | 0 | 0 | 0 | 0 | 0 | 2 | 0 | 4 | -987027836
125 | K | Pol118 | praflasafe 5x1,5 | m | 120 |  |  | 0 | vlastní |  | snížená | 0 | 0 | 0 |  | 0 | 0 | 0 | 0 | 0 | 4 | K | 2 | ROZPOCET | 0 | 0 | 0 | 0 | 0 | 2 | 0 | 4 | 1759149785
126 | K | Pol119 | montáž | m | 120 |  |  | 0 | vlastní |  | snížená | 0 | 0 | 0 |  | 0 | 0 | 0 | 0 | 0 | 4 | K | 2 | ROZPOCET | 0 | 0 | 0 | 0 | 0 | 2 | 0 | 4 | -774787961
127 | K | Pol120 | praflasafe 7x1,5 | m | 96 |  |  | 0 | vlastní |  | snížená | 0 | 0 | 0 |  | 0 | 0 | 0 | 0 | 0 | 4 | K | 2 | ROZPOCET | 0 | 0 | 0 | 0 | 0 | 2 | 0 | 4 | 1533456703
128 | K | Pol121 | montáž | m | 96 |  |  | 0 | vlastní |  | snížená | 0 | 0 | 0 |  | 0 | 0 | 0 | 0 | 0 | 4 | K | 2 | ROZPOCET | 0 | 0 | 0 | 0 | 0 | 2 | 0 | 4 | -299320274
129 | K | Pol122 | praflasafe 5x2,5 | m | 465 |  |  | 0 | vlastní |  | snížená | 0 | 0 | 0 |  | 0 | 0 | 0 | 0 | 0 | 4 | K | 2 | ROZPOCET | 0 | 0 | 0 | 0 | 0 | 2 | 0 | 4 | -1327731805
130 | K | Pol121 | montáž | m | 465 |  |  | 0 | vlastní |  | snížená | 0 | 0 | 0 |  | 0 | 0 | 0 | 0 | 0 | 4 | K | 2 | ROZPOCET | 0 | 0 | 0 | 0 | 0 | 2 | 0 | 4 | 549068991
131 | K | Pol123 | praflasafe 5x4 | m | 2040 |  |  | 0 | vlastní |  | snížená | 0 | 0 | 0 |  | 0 | 0 | 0 | 0 | 0 | 4 | K | 2 | ROZPOCET | 0 | 0 | 0 | 0 | 0 | 2 | 0 | 4 | -1220724770
132 | K | Pol124 | montáž | m | 2040 |  |  | 0 | vlastní |  | snížená | 0 | 0 | 0 |  | 0 | 0 | 0 | 0 | 0 | 4 | K | 2 | ROZPOCET | 0 | 0 | 0 | 0 | 0 | 2 | 0 | 4 | -1779847574
133 | K | Pol125 | praflasafe 4x10 | m | 3092 |  |  | 0 | vlastní |  | snížená | 0 | 0 | 0 |  | 0 | 0 | 0 | 0 | 0 | 4 | K | 2 | ROZPOCET | 0 | 0 | 0 | 0 | 0 | 2 | 0 | 4 | 782164966
134 | K | Pol126 | montáž | m | 3092 |  |  | 0 | vlastní |  | snížená | 0 | 0 | 0 |  | 0 | 0 | 0 | 0 | 0 | 4 | K | 2 | ROZPOCET | 0 | 0 | 0 | 0 | 0 | 2 | 0 | 4 | 1590168051
135 | K | Pol127 | praflasafe 5x10 | m | 142 |  |  | 0 | vlastní |  | snížená | 0 | 0 | 0 |  | 0 | 0 | 0 | 0 | 0 | 4 | K | 2 | ROZPOCET | 0 | 0 | 0 | 0 | 0 | 2 | 0 | 4 | -1913003353
136 | K | Pol128 | montáž | m | 142 |  |  | 0 | vlastní |  | snížená | 0 | 0 | 0 |  | 0 | 0 | 0 | 0 | 0 | 4 | K | 2 | ROZPOCET | 0 | 0 | 0 | 0 | 0 | 2 | 0 | 4 | 679284123
137 | K | Pol129 | praflasafe 4x25 | m | 22 |  |  | 0 | vlastní |  | snížená | 0 | 0 | 0 |  | 0 | 0 | 0 | 0 | 0 | 4 | K | 2 | ROZPOCET | 0 | 0 | 0 | 0 | 0 | 2 | 0 | 4 | -1557901327
138 | K | Pol128 | montáž | m | 22 |  |  | 0 | vlastní |  | snížená | 0 | 0 | 0 |  | 0 | 0 | 0 | 0 | 0 | 4 | K | 2 | ROZPOCET | 0 | 0 | 0 | 0 | 0 | 2 | 0 | 4 | -286664318
139 | K | Pol130 | praflasafe 3x120+70 | m | 79 |  |  | 0 | vlastní |  | snížená | 0 | 0 | 0 |  | 0 | 0 | 0 | 0 | 0 | 4 | K | 2 | ROZPOCET | 0 | 0 | 0 | 0 | 0 | 2 | 0 | 4 | 1185728839
140 | K | Pol131 | montáž | m | 79 |  |  | 0 | vlastní |  | snížená | 0 | 0 | 0 |  | 0 | 0 | 0 | 0 | 0 | 4 | K | 2 | ROZPOCET | 0 | 0 | 0 | 0 | 0 | 2 | 0 | 4 | -146787169
141 | K | Pol132 | prafladur 3x1,5 | m | 69 |  |  | 0 | vlastní |  | snížená | 0 | 0 | 0 |  | 0 | 0 | 0 | 0 | 0 | 4 | K | 2 | ROZPOCET | 0 | 0 | 0 | 0 | 0 | 2 | 0 | 4 | 544259807
142 | K | Pol133 | montáž | m | 69 |  |  | 0 | vlastní |  | snížená | 0 | 0 | 0 |  | 0 | 0 | 0 | 0 | 0 | 4 | K | 2 | ROZPOCET | 0 | 0 | 0 | 0 | 0 | 2 | 0 | 4 | -473457558
143 | K | Pol134 | prafladur 4x10 | m | 32 |  |  | 0 | vlastní |  | snížená | 0 | 0 | 0 |  | 0 | 0 | 0 | 0 | 0 | 4 | K | 2 | ROZPOCET | 0 | 0 | 0 | 0 | 0 | 2 | 0 | 4 | -1676185877
144 | K | Pol126 | montáž | m | 32 |  |  | 0 | vlastní |  | snížená | 0 | 0 | 0 |  | 0 | 0 | 0 | 0 | 0 | 4 | K | 2 | ROZPOCET | 0 | 0 | 0 | 0 | 0 | 2 | 0 | 4 | -1502673295
145 | K | Pol135 | prafladur 5x10 | m | 95 |  |  | 0 | vlastní |  | snížená | 0 | 0 | 0 |  | 0 | 0 | 0 | 0 | 0 | 4 | K | 2 | ROZPOCET | 0 | 0 | 0 | 0 | 0 | 2 | 0 | 4 | 530349677
146 | K | Pol128 | montáž | m | 95 |  |  | 0 | vlastní |  | snížená | 0 | 0 | 0 |  | 0 | 0 | 0 | 0 | 0 | 4 | K | 2 | ROZPOCET | 0 | 0 | 0 | 0 | 0 | 2 | 0 | 4 | -331521365
147 | K | Pol136 | praflaguard 2x2x0,8 | m | 66 |  |  | 0 | vlastní |  | snížená | 0 | 0 | 0 |  | 0 | 0 | 0 | 0 | 0 | 4 | K | 2 | ROZPOCET | 0 | 0 | 0 | 0 | 0 | 2 | 0 | 4 | -1157323097
148 | K | Pol137 | montáž | m | 66 |  |  | 0 | vlastní |  | snížená | 0 | 0 | 0 |  | 0 | 0 | 0 | 0 | 0 | 4 | K | 2 | ROZPOCET | 0 | 0 | 0 | 0 | 0 | 2 | 0 | 4 | 278285445
149 | K | Pol138 | CY6 | m | 250 |  |  | 0 | vlastní |  | snížená | 0 | 0 | 0 |  | 0 | 0 | 0 | 0 | 0 | 4 | K | 2 | ROZPOCET | 0 | 0 | 0 | 0 | 0 | 2 | 0 | 4 | -1841021748
150 | K | Pol139 | montáž | m | 250 |  |  | 0 | vlastní |  | snížená | 0 | 0 | 0 |  | 0 | 0 | 0 | 0 | 0 | 4 | K | 2 | ROZPOCET | 0 | 0 | 0 | 0 | 0 | 2 | 0 | 4 | 1851146835
151 | K | Pol140 | CY10 | m | 830 |  |  | 0 | vlastní |  | snížená | 0 | 0 | 0 |  | 0 | 0 | 0 | 0 | 0 | 4 | K | 2 | ROZPOCET | 0 | 0 | 0 | 0 | 0 | 2 | 0 | 4 | -580991229
152 | K | Pol141 | montáž | m | 830 |  |  | 0 | vlastní |  | snížená | 0 | 0 | 0 |  | 0 | 0 | 0 | 0 | 0 | 4 | K | 2 | ROZPOCET | 0 | 0 | 0 | 0 | 0 | 2 | 0 | 4 | -1381413883
153 | K | Pol142 | CY16 | m | 30 |  |  | 0 | vlastní |  | snížená | 0 | 0 | 0 |  | 0 | 0 | 0 | 0 | 0 | 4 | K | 2 | ROZPOCET | 0 | 0 | 0 | 0 | 0 | 2 | 0 | 4 | 1676764370
154 | K | Pol143 | montáž | m | 30 |  |  | 0 | vlastní |  | snížená | 0 | 0 | 0 |  | 0 | 0 | 0 | 0 | 0 | 4 | K | 2 | ROZPOCET | 0 | 0 | 0 | 0 | 0 | 2 | 0 | 4 | 67921466
155 | K | Pol144 | CY70 | m | 35 |  |  | 0 | vlastní |  | snížená | 0 | 0 | 0 |  | 0 | 0 | 0 | 0 | 0 | 4 | K | 2 | ROZPOCET | 0 | 0 | 0 | 0 | 0 | 2 | 0 | 4 | 700653588
156 | K | Pol145 | montáž | m | 35 |  |  | 0 | vlastní |  | snížená | 0 | 0 | 0 |  | 0 | 0 | 0 | 0 | 0 | 4 | K | 2 | ROZPOCET | 0 | 0 | 0 | 0 | 0 | 2 | 0 | 4 | 1258658018
157 | K | Pol146 | CY95 | m | 192 |  |  | 0 | vlastní |  | snížená | 0 | 0 | 0 |  | 0 | 0 | 0 | 0 | 0 | 4 | K | 2 | ROZPOCET | 0 | 0 | 0 | 0 | 0 | 2 | 0 | 4 | 1916174989
158 | K | Pol147 | montáž | m | 192 |  |  | 0 | vlastní |  | snížená | 0 | 0 | 0 |  | 0 | 0 | 0 | 0 | 0 | 4 | K | 2 | ROZPOCET | 0 | 0 | 0 | 0 | 0 | 2 | 0 | 4 | 1312484740
159 | K | Pol148 | utp cat 5e | m | 364 |  |  | 0 | vlastní |  | snížená | 0 | 0 | 0 |  | 0 | 0 | 0 | 0 | 0 | 4 | K | 2 | ROZPOCET | 0 | 0 | 0 | 0 | 0 | 2 | 0 | 4 | -386715559
160 | K | Pol141 | montáž | m | 364 |  |  | 0 | vlastní |  | snížená | 0 | 0 | 0 |  | 0 | 0 | 0 | 0 | 0 | 4 | K | 2 | ROZPOCET | 0 | 0 | 0 | 0 | 0 | 2 | 0 | 4 | -323557660
161 | K | Pol149 | kompletační materiál-kabel. Oka,šrouby,sádra,přístroj.krabice pod.om.,příchytky na strop-kabeláž | kpl | 1 |  |  | 0 | vlastní |  | snížená | 0 | 0 | 0 |  | 0 | 0 | 0 | 0 | 0 | 4 | K | 2 | ROZPOCET | 0 | 0 | 0 | 0 | 0 | 2 | 0 | 4 | -779584118
| D | D10 | výchozí revize + pomocné práce |  |  |  |  | 0 |  |  |  |  | 0 | 0 |  | 0 |  | 0 |  | 0 | 1 | D | 1 | ROZPOCET | [6 empty] | 0
162 | K | Pol150 | celková prohlídka + měření + vypracování zprávy | ks | 1 |  |  | 0 | vlastní |  | snížená | 0 | 0 | 0 |  | 0 | 0 | 0 | 0 | 0 | 4 | K | 2 | ROZPOCET | 0 | 0 | 0 | 0 | 0 | 2 | 0 | 4 | 99095291
163 | K | Pol151 | dokumentace skutečn. Provedení | hod | 20 |  |  | 0 | vlastní |  | snížená | 0 | 0 | 0 |  | 0 | 0 | 0 | 0 | 0 | 4 | K | 2 | ROZPOCET | 0 | 0 | 0 | 0 | 0 | 2 | 0 | 4 | 258187952
164 | K | Pol152 | doprava materiálu | ks | 1 |  |  | 0 | vlastní |  | snížená | 0 | 0 | 0 |  | 0 | 0 | 0 | 0 | 0 | 4 | K | 2 | ROZPOCET | 0 | 0 | 0 | 0 | 0 | 2 | 0 | 4 | 622149470
165 | K | Pol153 | koordinace s profesemi | hod | 40 |  |  | 0 | vlastní |  | snížená | 0 | 0 | 0 |  | 0 | 0 | 0 | 0 | 0 | 4 | K | 2 | ROZPOCET | 0 | 0 | 0 | 0 | 0 | 2 | 0 | 4 | 2051011899
166 | K | Pol154 | přesun hmot pro silnoproud do 50 m | t | 3 |  |  | 0 | vlastní |  | snížená | 0 | 0 | 0 |  | 0 | 0 | 0 | 0 | 0 | 4 | K | 2 | ROZPOCET | 0 | 0 | 0 | 0 | 0 | 2 | 0 | 4 | -1404003702
167 | K | Pol155 | požární ucpávky | kpl | 1 |  |  | 0 | vlastní |  | snížená | 0 | 0 | 0 |  | 0 | 0 | 0 | 0 | 0 | 4 | K | 2 | ROZPOCET | 0 | 0 | 0 | 0 | 0 | 2 | 0 | 4 | -1812208000
168 | K | Pol157 | montáž-zprovoznění | ks | 1 |  |  | 0 | vlastní |  | snížená | 0 | 0 | 0 |  | 0 | 0 | 0 | 0 | 0 | 4 | K | 2 | ROZPOCET | 0 | 0 | 0 | 0 | 0 | 2 | 0 | 4 | -879725971
| D | D11 | bleskosvod+uzemnění |  |  |  |  | 0 |  |  |  |  | 0 | 0 |  | 0 |  | 0 |  | 0 | 1 | D | 1 | ROZPOCET | [6 empty] | 0
169 | K | Pol158 | tlaková průchodka | ks | 7 |  |  | 0 | vlastní |  | snížená | 0 | 0 | 0 |  | 0 | 0 | 0 | 0 | 0 | 4 | K | 2 | ROZPOCET | 0 | 0 | 0 | 0 | 0 | 2 | 0 | 4 | 244877993
170 | K | Pol97 | montáž | ks | 7 |  |  | 0 | vlastní |  | snížená | 0 | 0 | 0 |  | 0 | 0 | 0 | 0 | 0 | 4 | K | 2 | ROZPOCET | 0 | 0 | 0 | 0 | 0 | 2 | 0 | 4 | 1634694520
171 | K | Pol159 | svorka křížová ZKG | ks | 7 |  |  | 0 | vlastní |  | snížená | 0 | 0 | 0 |  | 0 | 0 | 0 | 0 | 0 | 4 | K | 2 | ROZPOCET | 0 | 0 | 0 | 0 | 0 | 2 | 0 | 4 | 2074415080
172 | K | Pol97 | montáž | ks | 7 |  |  | 0 | vlastní |  | snížená | 0 | 0 | 0 |  | 0 | 0 | 0 | 0 | 0 | 4 | K | 2 | ROZPOCET | 0 | 0 | 0 | 0 | 0 | 2 | 0 | 4 | 1322591810
173 | K | Pol160 | FeZn 30x4 | m | 365 |  |  | 0 | vlastní |  | snížená | 0 | 0 | 0 |  | 0 | 0 | 0 | 0 | 0 | 4 | K | 2 | ROZPOCET | 0 | 0 | 0 | 0 | 0 | 2 | 0 | 4 | 1591524790
174 | K | Pol161 | montáž uzemn. Vedení v zemi | m | 365 |  |  | 0 | vlastní |  | snížená | 0 | 0 | 0 |  | 0 | 0 | 0 | 0 | 0 | 4 | K | 2 | ROZPOCET | 0 | 0 | 0 | 0 | 0 | 2 | 0 | 4 | -740394618
175 | K | Pol162 | SR2bN | ks | 16 |  |  | 0 | vlastní |  | snížená | 0 | 0 | 0 |  | 0 | 0 | 0 | 0 | 0 | 4 | K | 2 | ROZPOCET | 0 | 0 | 0 | 0 | 0 | 2 | 0 | 4 | 1129589117
176 | K | Pol163 | montáž svorky | ks | 16 |  |  | 0 | vlastní |  | snížená | 0 | 0 | 0 |  | 0 | 0 | 0 | 0 | 0 | 4 | K | 2 | ROZPOCET | 0 | 0 | 0 | 0 | 0 | 2 | 0 | 4 | -1516197005
177 | K | Pol164 | SR3bN | ks | 15 |  |  | 0 | vlastní |  | snížená | 0 | 0 | 0 |  | 0 | 0 | 0 | 0 | 0 | 4 | K | 2 | ROZPOCET | 0 | 0 | 0 | 0 | 0 | 2 | 0 | 4 | -1017561136
178 | K | Pol163 | montáž svorky | ks | 15 |  |  | 0 | vlastní |  | snížená | 0 | 0 | 0 |  | 0 | 0 | 0 | 0 | 0 | 4 | K | 2 | ROZPOCET | 0 | 0 | 0 | 0 | 0 | 2 | 0 | 4 | 1830620822
179 | K | Pol165 | FeZn d10 PVC | m | 90 |  |  | 0 | vlastní |  | snížená | 0 | 0 | 0 |  | 0 | 0 | 0 | 0 | 0 | 4 | K | 2 | ROZPOCET | 0 | 0 | 0 | 0 | 0 | 2 | 0 | 4 | -1068394049
180 | K | Pol166 | montáž | m | 90 |  |  | 0 | vlastní |  | snížená | 0 | 0 | 0 |  | 0 | 0 | 0 | 0 | 0 | 4 | K | 2 | ROZPOCET | 0 | 0 | 0 | 0 | 0 | 2 | 0 | 4 | 1202632899
181 | K | Pol167 | AlMgSi d8 | m | 730 |  |  | 0 | vlastní |  | snížená | 0 | 0 | 0 |  | 0 | 0 | 0 | 0 | 0 | 4 | K | 2 | ROZPOCET | 0 | 0 | 0 | 0 | 0 | 2 | 0 | 4 | 1684628913
182 | K | Pol168 | montáž hromosvod. Vedení s podpěrami | m | 730 |  |  | 0 | vlastní |  | snížená | 0 | 0 | 0 |  | 0 | 0 | 0 | 0 | 0 | 4 | K | 2 | ROZPOCET | 0 | 0 | 0 | 0 | 0 | 2 | 0 | 4 | -36675373
183 | K | Pol169 | litinová krabice bez zkušební svorkyUFTSK | ks | 15 |  |  | 0 | vlastní |  | snížená | 0 | 0 | 0 |  | 0 | 0 | 0 | 0 | 0 | 4 | K | 2 | ROZPOCET | 0 | 0 | 0 | 0 | 0 | 2 | 0 | 4 | 1227798351
184 | K | Pol170 | montáž | ks | 15 |  |  | 0 | vlastní |  | snížená | 0 | 0 | 0 |  | 0 | 0 | 0 | 0 | 0 | 4 | K | 2 | ROZPOCET | 0 | 0 | 0 | 0 | 0 | 2 | 0 | 4 | 1044613549
185 | K | Pol171 | zkušební svorka | ks | 15 |  |  | 0 | vlastní |  | snížená | 0 | 0 | 0 |  | 0 | 0 | 0 | 0 | 0 | 4 | K | 2 | ROZPOCET | 0 | 0 | 0 | 0 | 0 | 2 | 0 | 4 | -2083863121
186 | K | Pol80 | montáž | ks | 15 |  |  | 0 | vlastní |  | snížená | 0 | 0 | 0 |  | 0 | 0 | 0 | 0 | 0 | 4 | K | 2 | ROZPOCET | 0 | 0 | 0 | 0 | 0 | 2 | 0 | 4 | 416357927
187 | K | Pol172 | PV pro svody-skrytý svod | ks | 360 |  |  | 0 | vlastní |  | snížená | 0 | 0 | 0 |  | 0 | 0 | 0 | 0 | 0 | 4 | K | 2 | ROZPOCET | 0 | 0 | 0 | 0 | 0 | 2 | 0 | 4 | -605460667
188 | K | Pol173 | montáž podpěr | ks | 360 |  |  | 0 | vlastní |  | snížená | 0 | 0 | 0 |  | 0 | 0 | 0 | 0 | 0 | 4 | K | 2 | ROZPOCET | 0 | 0 | 0 | 0 | 0 | 2 | 0 | 4 | 478770787
189 | K | Pol174 | svorka univerz.ST | ks | 30 |  |  | 0 | vlastní |  | snížená | 0 | 0 | 0 |  | 0 | 0 | 0 | 0 | 0 | 4 | K | 2 | ROZPOCET | 0 | 0 | 0 | 0 | 0 | 2 | 0 | 4 | 880359438
190 | K | Pol173 | montáž podpěr | ks | 30 |  |  | 0 | vlastní |  | snížená | 0 | 0 | 0 |  | 0 | 0 | 0 | 0 | 0 | 4 | K | 2 | ROZPOCET | 0 | 0 | 0 | 0 | 0 | 2 | 0 | 4 | -1291028009
191 | K | Pol175 | svorka SS | ks | 285 |  |  | 0 | vlastní |  | snížená | 0 | 0 | 0 |  | 0 | 0 | 0 | 0 | 0 | 4 | K | 2 | ROZPOCET | 0 | 0 | 0 | 0 | 0 | 2 | 0 | 4 | -986541036
192 | K | Pol176 | montáž | ks | 285 |  |  | 0 | vlastní |  | snížená | 0 | 0 | 0 |  | 0 | 0 | 0 | 0 | 0 | 4 | K | 2 | ROZPOCET | 0 | 0 | 0 | 0 | 0 | 2 | 0 | 4 | -936877978
193 | K | Pol177 | jímací tyč JR2,5 | ks | 37 |  |  | 0 | vlastní |  | snížená | 0 | 0 | 0 |  | 0 | 0 | 0 | 0 | 0 | 4 | K | 2 | ROZPOCET | 0 | 0 | 0 | 0 | 0 | 2 | 0 | 4 | 792109870
194 | K | Pol97 | montáž | ks | 37 |  |  | 0 | vlastní |  | snížená | 0 | 0 | 0 |  | 0 | 0 | 0 | 0 | 0 | 4 | K | 2 | ROZPOCET | 0 | 0 | 0 | 0 | 0 | 2 | 0 | 4 | 2002946737
195 | K | Pol178 | jímací tyč JR3,0 | ks | 4 |  |  | 0 | vlastní |  | snížená | 0 | 0 | 0 |  | 0 | 0 | 0 | 0 | 0 | 4 | K | 2 | ROZPOCET | 0 | 0 | 0 | 0 | 0 | 2 | 0 | 4 | -2093153211
196 | K | Pol179 | montáž | ks | 4 |  |  | 0 | vlastní |  | snížená | 0 | 0 | 0 |  | 0 | 0 | 0 | 0 | 0 | 4 | K | 2 | ROZPOCET | 0 | 0 | 0 | 0 | 0 | 2 | 0 | 4 | -961147084
197 | K | Pol180 | svorkovnice HOP EPS 2 | ks | 24 |  |  | 0 | vlastní |  | snížená | 0 | 0 | 0 |  | 0 | 0 | 0 | 0 | 0 | 4 | K | 2 | ROZPOCET | 0 | 0 | 0 | 0 | 0 | 2 | 0 | 4 | -1103181498
198 | K | Pol82 | montáž | ks | 24 |  |  | 0 | vlastní |  | snížená | 0 | 0 | 0 |  | 0 | 0 | 0 | 0 | 0 | 4 | K | 2 | ROZPOCET | 0 | 0 | 0 | 0 | 0 | 2 | 0 | 4 | -1281176565
199 | K | Pol181 | KT 250 | ks | 18 |  |  | 0 | vlastní |  | snížená | 0 | 0 | 0 |  | 0 | 0 | 0 | 0 | 0 | 4 | K | 2 | ROZPOCET | 0 | 0 | 0 | 0 | 0 | 2 | 0 | 4 | -1897892372
200 | K | Pol82 | montáž | ks | 18 |  |  | 0 | vlastní |  | snížená | 0 | 0 | 0 |  | 0 | 0 | 0 | 0 | 0 | 4 | K | 2 | ROZPOCET | 0 | 0 | 0 | 0 | 0 | 2 | 0 | 4 | 1065079736
201 | K | Pol182 | podpěra vedení PV 21c + nádstavec | ks | 378 |  |  | 0 | vlastní |  | snížená | 0 | 0 | 0 |  | 0 | 0 | 0 | 0 | 0 | 4 | K | 2 | ROZPOCET | 0 | 0 | 0 | 0 | 0 | 2 | 0 | 4 | 569544065
202 | K | Pol183 | montáž | m | 378 |  |  | 0 | vlastní |  | snížená | 0 | 0 | 0 |  | 0 | 0 | 0 | 0 | 0 | 4 | K | 2 | ROZPOCET | 0 | 0 | 0 | 0 | 0 | 2 | 0 | 4 | -335182501
203 | K | Pol184 | podpěra PB 19 + podložka | ks | 41 |  |  | 0 | vlastní |  | snížená | 0 | 0 | 0 |  | 0 | 0 | 0 | 0 | 0 | 4 | K | 2 | ROZPOCET | 0 | 0 | 0 | 0 | 0 | 2 | 0 | 4 | -579999601
204 | K | Pol185 | montáž | m | 41 |  |  | 0 | vlastní |  | snížená | 0 | 0 | 0 |  | 0 | 0 | 0 | 0 | 0 | 4 | K | 2 | ROZPOCET | 0 | 0 | 0 | 0 | 0 | 2 | 0 | 4 | 1456447315
205 | K | Pol186 | propojení zemnění s armováním | kpl | 1 |  |  | 0 | vlastní |  | snížená | 0 | 0 | 0 |  | 0 | 0 | 0 | 0 | 0 | 4 | K | 2 | ROZPOCET | 0 | 0 | 0 | 0 | 0 | 2 | 0 | 4 | -632089395

## SO-04.04.02 - Slaboproud
{e00fa198-0ae6-41a0-beea-e0a271c61974}
1
| KRYCÍ LIST SOUPISU PRACÍ | [8 empty] | v --- níže se nacházejí doplnkové a pomocné údaje k sestavám --- v | [11 empty] | False
Stavba:
Kolovraty - dostupné bydlení
Objekt:
SO-04 - Objekt bytového domu
Soupis:
SO-04.04 - Elektro, umělé osvětlení
Úroveň 3:
SO-04.04.02 - Slaboproud
| KSO: |  |  |  |  | CC-CZ:
| Místo: |  | Kolovraty |  |  | Datum: | 28. 6. 2021
| Zadavatel: |  |  |  |  | IČ:
|  | atelier HETA s.r.o. |  |  |  | DIČ:
| Účastník: |  |  |  |  | IČ: | Vyplň údaj
|  | Vyplň údaj |  |  |  | DIČ: | Vyplň údaj
| Projektant: |  |  |  |  | IČ:
|  | atelier HETA s.r.o. |  |  |  | DIČ:
| Zpracovatel: |  |  |  |  | IČ: | 13193902
|  | Toman Martin |  |  |  | DIČ:
Poznámka:
Soupis prací je sestaven s využitím Cenové soustavy ÚRS. Položky, které pochází z této cenové soustavy, jsou ve sloupci 'Cenová soustava' označeny popisem 'CS ÚRS' a úrovní příslušného kalendářního pololetí. Veškeré další informace vymezující popis a podmínky použití těchto položek z Cenové soustavy, které nejsou uvedeny přímo v soupisu prací, jsou neomezeně dálkově k dispozici na webu www.podminky.urs.cz.
|  | Materiál | [5 empty] | 0
|  | Montáž | [5 empty] | 0
| Cena bez DPH | [6 empty] | 0
|  |  | Základ daně |  |  | Sazba daně |  | Výše daně
| DPH | základní | 0 |  |  | 21% |  | 0
|  | snížená | 0 |  |  | 12% |  | 0
|  | zákl. přenesená | 0 |  |  | 21% |  | 0
|  | sníž. přenesená | 0 |  |  | 12% |  | 0
|  | nulová | 0 |  |  | 0% |  | 0
| Cena s DPH |  |  | v | CZK |  |  | 0
REKAPITULACE ČLENĚNÍ SOUPISU PRACÍ
Stavba:
Kolovraty - dostupné bydlení
Objekt:
SO-04 - Objekt bytového domu
Soupis:
SO-04.04 - Elektro, umělé osvětlení
Úroveň 3:
SO-04.04.02 - Slaboproud
Místo: |  |  | Kolovraty |  |  | Datum: | 28. 6. 2021
Zadavatel: |  |  | atelier HETA s.r.o. |  |  | Projektant: | atelier HETA s.r.o.
Účastník: |  |  | Vyplň údaj |  |  | Zpracovatel: | Toman Martin
Kód dílu - Popis | [5 empty] | Materiál [CZK] | Montáž [CZK] | Cena celkem [CZK]
Náklady stavby celkem | [5 empty] | 0 | 0 | 0 | [14 empty] | -1
| D1 - |  |  |  |  | 0 | 0 | 0
| D2 - vnitřní instalace |  |  |  |  | 0 | 0 | 0
| D3 - datový rozvaděč 27U |  |  |  |  | 0 | 0 | 0
| D4 - domácí telefon |  |  |  |  | 0 | 0 | 0
| D5 - SKS |  |  |  |  | 0 | 0 | 0
| D6 - STA |  |  |  |  | 0 | 0 | 0
| D7 - kompletační materiál |  |  |  |  | 0 | 0 | 0
| D8 - výchozí revize + pomocné práce |  |  |  |  | 0 | 0 | 0
SOUPIS PRACÍ
Stavba:
Kolovraty - dostupné bydlení
Objekt:
SO-04 - Objekt bytového domu
Soupis:
SO-04.04 - Elektro, umělé osvětlení
Úroveň 3:
SO-04.04.02 - Slaboproud
Místo: |  |  | Kolovraty |  |  | Datum: | 28. 6. 2021
Zadavatel: |  |  | atelier HETA s.r.o. |  |  | Projektant: | atelier HETA s.r.o.
Účastník: |  |  | Vyplň údaj |  |  | Zpracovatel: | Toman Martin
PČ | Typ | Kód | Popis | MJ | Množství | J. materiál [CZK] | J. montáž [CZK] | Cena celkem [CZK] | Cenová soustava |  | DPH | J.cena [CZK] | Materiál celkem [CZK] | Montáž celkem [CZK] | J. Nh [h] | Nh celkem [h] | J. hmotnost [t] | Hmotnost celkem [t] | J. suť [t] | Suť Celkem [t]
Náklady soupisu celkem | [7 empty] | 0 |  |  |  |  | 0 | 0 |  | 0 |  | 0 |  | 0 |  | D | -1 | [7 empty] | 0
| D | D1 | [5 empty] | 0 |  |  |  |  | 0 | 0 |  | 0 |  | 0 |  | 0 | 1 | D | 0 | ROZPOCET | [6 empty] | 0
| D | D2 | vnitřní instalace |  |  |  |  | 0 |  |  |  |  | 0 | 0 |  | 0 |  | 0 |  | 0 | 1 | D | 1 | ROZPOCET | [6 empty] | 0
1 | K | Pol192 | prostup přes strop z 1.PP do 1.NP 150x200 | ks | 1 |  |  | 0 | vlastní |  | snížená | 0 | 0 | 0 |  | 0 | 0 | 0 | 0 | 0 | 4 | K | 2 | ROZPOCET | 0 | 0 | 0 | 0 | 0 | 2 | 0 | 4 | -1618322355
2 | K | Pol193 | kabelový žlab KZI 35x75 včetně víka,nástěnných konzol | m | 4 |  |  | 0 | vlastní |  | snížená | 0 | 0 | 0 |  | 0 | 0 | 0 | 0 | 0 | 4 | K | 2 | ROZPOCET | 0 | 0 | 0 | 0 | 0 | 2 | 0 | 4 | -731156420
3 | K | Pol194 | montáž kabelového žlabu | m | 4 |  |  | 0 | vlastní |  | snížená | 0 | 0 | 0 |  | 0 | 0 | 0 | 0 | 0 | 4 | K | 2 | ROZPOCET | 0 | 0 | 0 | 0 | 0 | 2 | 0 | 4 | 450200457
4 | K | Pol195 | kabelový žlab KZI 110x200 včetně víka + stropních konzol | m | 15 |  |  | 0 | vlastní |  | snížená | 0 | 0 | 0 |  | 0 | 0 | 0 | 0 | 0 | 4 | K | 2 | ROZPOCET | 0 | 0 | 0 | 0 | 0 | 2 | 0 | 4 | 569317504
5 | K | Pol196 | montáž kabelového žlabu | m | 15 |  |  | 0 | vlastní |  | snížená | 0 | 0 | 0 |  | 0 | 0 | 0 | 0 | 0 | 4 | K | 2 | ROZPOCET | 0 | 0 | 0 | 0 | 0 | 2 | 0 | 4 | 12700516
6 | K | Pol197 | kabelový žlab KZI 85x150 včetně víka + stropních konzol | m | 136 |  |  | 0 | vlastní |  | snížená | 0 | 0 | 0 |  | 0 | 0 | 0 | 0 | 0 | 4 | K | 2 | ROZPOCET | 0 | 0 | 0 | 0 | 0 | 2 | 0 | 4 | -1429556276
7 | K | Pol198 | montáž kabelového žlabu | m | 136 |  |  | 0 | vlastní |  | snížená | 0 | 0 | 0 |  | 0 | 0 | 0 | 0 | 0 | 4 | K | 2 | ROZPOCET | 0 | 0 | 0 | 0 | 0 | 2 | 0 | 4 | -528096729
8 | K | Pol199 | drátěný kabel. žlab do stoupaček DZ 60x150 včetně konzol | m | 169 |  |  | 0 | vlastní |  | snížená | 0 | 0 | 0 |  | 0 | 0 | 0 | 0 | 0 | 4 | K | 2 | ROZPOCET | 0 | 0 | 0 | 0 | 0 | 2 | 0 | 4 | -1271282349
9 | K | Pol200 | montáž | m | 169 |  |  | 0 | vlastní |  | snížená | 0 | 0 | 0 |  | 0 | 0 | 0 | 0 | 0 | 4 | K | 2 | ROZPOCET | 0 | 0 | 0 | 0 | 0 | 2 | 0 | 4 | -1441780494
10 | K | Pol201 | ochranná trubka 1525 HA včetně stropních konzol | m | 25 |  |  | 0 | vlastní |  | snížená | 0 | 0 | 0 |  | 0 | 0 | 0 | 0 | 0 | 4 | K | 2 | ROZPOCET | 0 | 0 | 0 | 0 | 0 | 2 | 0 | 4 | -670670820
11 | K | Pol202 | montáž | m | 25 |  |  | 0 | vlastní |  | snížená | 0 | 0 | 0 |  | 0 | 0 | 0 | 0 | 0 | 4 | K | 2 | ROZPOCET | 0 | 0 | 0 | 0 | 0 | 2 | 0 | 4 | 353042690
12 | K | Pol202 | montáž | m | 40 |  |  | 0 | vlastní |  | snížená | 0 | 0 | 0 |  | 0 | 0 | 0 | 0 | 0 | 4 | K | 2 | ROZPOCET | 0 | 0 | 0 | 0 | 0 | 2 | 0 | 4 | 289247029
13 | K | Pol203 | ochranná trubka 1540 HA včetně stropních konzol | m | 40 |  |  | 0 | vlastní |  | snížená | 0 | 0 | 0 |  | 0 | 0 | 0 | 0 | 0 | 4 | K | 2 | ROZPOCET | 0 | 0 | 0 | 0 | 0 | 2 | 0 | 4 | -1364721491
14 | K | Pol204 | ochranná trubka ohebná s uložením do podlahy 1225 | m | 3620 |  |  | 0 | vlastní |  | snížená | 0 | 0 | 0 |  | 0 | 0 | 0 | 0 | 0 | 4 | K | 2 | ROZPOCET | 0 | 0 | 0 | 0 | 0 | 2 | 0 | 4 | 1661329422
15 | K | Pol205 | montáž | m | 3620 |  |  | 0 | vlastní |  | snížená | 0 | 0 | 0 |  | 0 | 0 | 0 | 0 | 0 | 4 | K | 2 | ROZPOCET | 0 | 0 | 0 | 0 | 0 | 2 | 0 | 4 | 1124260138
16 | K | Pol206 | ochranná trubka 2332 LPE(osadit do drátěného žlabu DZ60x150) propoj střecha-1.PP | m | 100 |  |  | 0 | vlastní |  | snížená | 0 | 0 | 0 |  | 0 | 0 | 0 | 0 | 0 | 4 | K | 2 | ROZPOCET | 0 | 0 | 0 | 0 | 0 | 2 | 0 | 4 | -389006602
17 | K | Pol207 | montáž | m | 100 |  |  | 0 | vlastní |  | snížená | 0 | 0 | 0 |  | 0 | 0 | 0 | 0 | 0 | 4 | K | 2 | ROZPOCET | 0 | 0 | 0 | 0 | 0 | 2 | 0 | 4 | -1553405007
| D | D3 | datový rozvaděč 27U |  |  |  |  | 0 |  |  |  |  | 0 | 0 |  | 0 |  | 0 |  | 0 | 1 | D | 1 | ROZPOCET | [6 empty] | 0
18 | K | Pol208 | switch 2x24 1x16,patch panely,napájecí panel,ventil. Jednotka + termostat,poličky,propoj. Kabely,atd. | kpl | 1 |  |  | 0 | vlastní |  | snížená | 0 | 0 | 0 |  | 0 | 0 | 0 | 0 | 0 | 4 | K | 2 | ROZPOCET | 0 | 0 | 0 | 0 | 0 | 2 | 0 | 4 | -1163253126
19 | K | Pol209 | montáž rozvaděče včetně osazení technologie+ukončení mikrotrubiček+ukončení datové kabeláže | kpl | 1 |  |  | 0 | vlastní |  | snížená | 0 | 0 | 0 |  | 0 | 0 | 0 | 0 | 0 | 4 | K | 2 | ROZPOCET | 0 | 0 | 0 | 0 | 0 | 2 | 0 | 4 | 1904456979
20 | K | Pol210 | prostupy přes obvodové bytové stěny pro protažení ochranných trubek 1225(datové rozvody,STA,domácí telefon) DN 30 | ks | 150 |  |  | 0 | vlastní |  | snížená | 0 | 0 | 0 |  | 0 | 0 | 0 | 0 | 0 | 4 | K | 2 | ROZPOCET | 0 | 0 | 0 | 0 | 0 | 2 | 0 | 4 | -908335165
21 | K | Pol211 | utěsnění prostupů | kpl | 1 |  |  | 0 | vlastní |  | snížená | 0 | 0 | 0 |  | 0 | 0 | 0 | 0 | 0 | 4 | K | 2 | ROZPOCET | 0 | 0 | 0 | 0 | 0 | 2 | 0 | 4 | 1422984805
| D | D4 | domácí telefon |  |  |  |  | 0 |  |  |  |  | 0 | 0 |  | 0 |  | 0 |  | 0 | 1 | D | 1 | ROZPOCET | [6 empty] | 0
22 | K | Pol212 | 3 modul. Plastová krabice SP311003 | ks | 1 |  |  | 0 | vlastní |  | snížená | 0 | 0 | 0 |  | 0 | 0 | 0 | 0 | 0 | 4 | K | 2 | ROZPOCET | 0 | 0 | 0 | 0 | 0 | 2 | 0 | 4 | 1059802571
23 | K | Pol97 | montáž | ks | 1 |  |  | 0 | vlastní |  | snížená | 0 | 0 | 0 |  | 0 | 0 | 0 | 0 | 0 | 4 | K | 2 | ROZPOCET | 0 | 0 | 0 | 0 | 0 | 2 | 0 | 4 | 1728178225
24 | K | Pol213 | 3 modul.antracitový rámeček SP331103A | ks | 1 |  |  | 0 | vlastní |  | snížená | 0 | 0 | 0 |  | 0 | 0 | 0 | 0 | 0 | 4 | K | 2 | ROZPOCET | 0 | 0 | 0 | 0 | 0 | 2 | 0 | 4 | 2034928531
25 | K | Pol97 | montáž | ks | 1 |  |  | 0 | vlastní |  | snížená | 0 | 0 | 0 |  | 0 | 0 | 0 | 0 | 0 | 4 | K | 2 | ROZPOCET | 0 | 0 | 0 | 0 | 0 | 2 | 0 | 4 | 512198680
26 | K | Pol214 | IKALL čelní kryt audio SP33400 | ks | 1 |  |  | 0 | vlastní |  | snížená | 0 | 0 | 0 |  | 0 | 0 | 0 | 0 | 0 | 4 | K | 2 | ROZPOCET | 0 | 0 | 0 | 0 | 0 | 2 | 0 | 4 | -2109876441
27 | K | Pol97 | montáž | ks | 1 |  |  | 0 | vlastní |  | snížená | 0 | 0 | 0 |  | 0 | 0 | 0 | 0 | 0 | 4 | K | 2 | ROZPOCET | 0 | 0 | 0 | 0 | 0 | 2 | 0 | 4 | -438219614
28 | K | Pol215 | audio hovorová jednotka IKALL SP 1622 | ks | 1 |  |  | 0 | vlastní |  | snížená | 0 | 0 | 0 |  | 0 | 0 | 0 | 0 | 0 | 4 | K | 2 | ROZPOCET | 0 | 0 | 0 | 0 | 0 | 2 | 0 | 4 | 1562738490
29 | K | Pol170 | montáž | ks | 1 |  |  | 0 | vlastní |  | snížená | 0 | 0 | 0 |  | 0 | 0 | 0 | 0 | 0 | 4 | K | 2 | ROZPOCET | 0 | 0 | 0 | 0 | 0 | 2 | 0 | 4 | 596862133
30 | K | Pol216 | IKALL digitální tele. seznam SP3360B | ks | 1 |  |  | 0 | vlastní |  | snížená | 0 | 0 | 0 |  | 0 | 0 | 0 | 0 | 0 | 4 | K | 2 | ROZPOCET | 0 | 0 | 0 | 0 | 0 | 2 | 0 | 4 | -2107706602
31 | K | Pol217 | napájecí zdroj SP1595 osazení do rozvod. jištění RSS | ks | 1 |  |  | 0 | vlastní |  | snížená | 0 | 0 | 0 |  | 0 | 0 | 0 | 0 | 0 | 4 | K | 2 | ROZPOCET | 0 | 0 | 0 | 0 | 0 | 2 | 0 | 4 | 2019360658
32 | K | Pol82 | montáž | ks | 1 |  |  | 0 | vlastní |  | snížená | 0 | 0 | 0 |  | 0 | 0 | 0 | 0 | 0 | 4 | K | 2 | ROZPOCET | 0 | 0 | 0 | 0 | 0 | 2 | 0 | 4 | -430457965
33 | K | Pol218 | telefonní přístroj SP2708 | ks | 50 |  |  | 0 | vlastní |  | snížená | 0 | 0 | 0 |  | 0 | 0 | 0 | 0 | 0 | 4 | K | 2 | ROZPOCET | 0 | 0 | 0 | 0 | 0 | 2 | 0 | 4 | 197129339
34 | K | Pol219 | montáž | ks | 50 |  |  | 0 | vlastní |  | snížená | 0 | 0 | 0 |  | 0 | 0 | 0 | 0 | 0 | 4 | K | 2 | ROZPOCET | 0 | 0 | 0 | 0 | 0 | 2 | 0 | 4 | -1099610206
35 | K | Pol220 | zvonkové tlačítko | ks | 50 |  |  | 0 | vlastní |  | snížená | 0 | 0 | 0 |  | 0 | 0 | 0 | 0 | 0 | 4 | K | 2 | ROZPOCET | 0 | 0 | 0 | 0 | 0 | 2 | 0 | 4 | 324873189
36 | K | Pol73 | montáž | ks | 50 |  |  | 0 | vlastní |  | snížená | 0 | 0 | 0 |  | 0 | 0 | 0 | 0 | 0 | 4 | K | 2 | ROZPOCET | 0 | 0 | 0 | 0 | 0 | 2 | 0 | 4 | -205378721
37 | K | Pol221 | rozvodná krabice KT250 | ks | 12 |  |  | 0 | vlastní |  | snížená | 0 | 0 | 0 |  | 0 | 0 | 0 | 0 | 0 | 4 | K | 2 | ROZPOCET | 0 | 0 | 0 | 0 | 0 | 2 | 0 | 4 | 1663336588
38 | K | Pol176 | montáž | ks | 12 |  |  | 0 | vlastní |  | snížená | 0 | 0 | 0 |  | 0 | 0 | 0 | 0 | 0 | 4 | K | 2 | ROZPOCET | 0 | 0 | 0 | 0 | 0 | 2 | 0 | 4 | 118586870
39 | K | Pol222 | zprovoznění DT | kpl | 1 |  |  | 0 | vlastní |  | snížená | 0 | 0 | 0 |  | 0 | 0 | 0 | 0 | 0 | 4 | K | 2 | ROZPOCET | 0 | 0 | 0 | 0 | 0 | 2 | 0 | 4 | 874176964
40 | K | Pol223 | JySTY 4x2x0,8 | m | 945 |  |  | 0 | vlastní |  | snížená | 0 | 0 | 0 |  | 0 | 0 | 0 | 0 | 0 | 4 | K | 2 | ROZPOCET | 0 | 0 | 0 | 0 | 0 | 2 | 0 | 4 | -837206908
41 | K | Pol224 | montáž do ochranné trubky | m | 945 |  |  | 0 | vlastní |  | snížená | 0 | 0 | 0 |  | 0 | 0 | 0 | 0 | 0 | 4 | K | 2 | ROZPOCET | 0 | 0 | 0 | 0 | 0 | 2 | 0 | 4 | 690613761
| D | D5 | SKS |  |  |  |  | 0 |  |  |  |  | 0 | 0 |  | 0 |  | 0 |  | 0 | 1 | D | 1 | ROZPOCET | [6 empty] | 0
42 | K | Pol225 | utp cat 6 propoj mezi datovým rozvaděčem a bytovým SLB rozvaděčem | m | 1980 |  |  | 0 | vlastní |  | snížená | 0 | 0 | 0 |  | 0 | 0 | 0 | 0 | 0 | 4 | K | 2 | ROZPOCET | 0 | 0 | 0 | 0 | 0 | 2 | 0 | 4 | 742093817
43 | K | Pol226 | montáž do ochran. trubky | m | 1980 |  |  | 0 | vlastní |  | snížená | 0 | 0 | 0 |  | 0 | 0 | 0 | 0 | 0 | 4 | K | 2 | ROZPOCET | 0 | 0 | 0 | 0 | 0 | 2 | 0 | 4 | 2112542679
44 | K | Pol227 | datová zásuvka 2xRJ45 včetně rámečku | ks | 94 |  |  | 0 | vlastní |  | snížená | 0 | 0 | 0 |  | 0 | 0 | 0 | 0 | 0 | 4 | K | 2 | ROZPOCET | 0 | 0 | 0 | 0 | 0 | 2 | 0 | 4 | -1897790353
45 | K | Pol228 | montáž | ks | 94 |  |  | 0 | vlastní |  | snížená | 0 | 0 | 0 |  | 0 | 0 | 0 | 0 | 0 | 4 | K | 2 | ROZPOCET | 0 | 0 | 0 | 0 | 0 | 2 | 0 | 4 | 2016374250
| D | D6 | STA |  |  |  |  | 0 |  |  |  |  | 0 | 0 |  | 0 |  | 0 |  | 0 | 1 | D | 1 | ROZPOCET | [6 empty] | 0
46 | K | Pol229 | anténní zásuvka SAT koncová R/CATV/2xSAT | ks | 78 |  |  | 0 | vlastní |  | snížená | 0 | 0 | 0 |  | 0 | 0 | 0 | 0 | 0 | 4 | K | 2 | ROZPOCET | 0 | 0 | 0 | 0 | 0 | 2 | 0 | 4 | 1122592092
47 | K | Pol176 | montáž | ks | 78 |  |  | 0 | vlastní |  | snížená | 0 | 0 | 0 |  | 0 | 0 | 0 | 0 | 0 | 4 | K | 2 | ROZPOCET | 0 | 0 | 0 | 0 | 0 | 2 | 0 | 4 | -1358868980
48 | K | Pol230 | koax belden propoj mezi datovým rozvaděčem a bytovým SLB rozvaděčem | m | 1860 |  |  | 0 | vlastní |  | snížená | 0 | 0 | 0 |  | 0 | 0 | 0 | 0 | 0 | 4 | K | 2 | ROZPOCET | 0 | 0 | 0 | 0 | 0 | 2 | 0 | 4 | 144371800
49 | K | Pol231 | montáž do ochran. trubky | m | 1860 |  |  | 0 | vlastní |  | snížená | 0 | 0 | 0 |  | 0 | 0 | 0 | 0 | 0 | 4 | K | 2 | ROZPOCET | 0 | 0 | 0 | 0 | 0 | 2 | 0 | 4 | 711920499
| D | D7 | kompletační materiál |  |  |  |  | 0 |  |  |  |  | 0 | 0 |  | 0 |  | 0 |  | 0 | 1 | D | 1 | ROZPOCET | [6 empty] | 0
50 | K | Pol88 | přístrojová krabice KP 68 | ks | 277 |  |  | 0 | vlastní |  | snížená | 0 | 0 | 0 |  | 0 | 0 | 0 | 0 | 0 | 4 | K | 2 | ROZPOCET | 0 | 0 | 0 | 0 | 0 | 2 | 0 | 4 | -888599227
51 | K | Pol89 | montáž | ks | 277 |  |  | 0 | vlastní |  | snížená | 0 | 0 | 0 |  | 0 | 0 | 0 | 0 | 0 | 4 | K | 2 | ROZPOCET | 0 | 0 | 0 | 0 | 0 | 2 | 0 | 4 | -1897023433
52 | K | Pol232 | protahovací krabice KR 68 s víčkem pro instalaci ochran. trubek 1225 v bytech | ks | 190 |  |  | 0 | vlastní |  | snížená | 0 | 0 | 0 |  | 0 | 0 | 0 | 0 | 0 | 4 | K | 2 | ROZPOCET | 0 | 0 | 0 | 0 | 0 | 2 | 0 | 4 | 1409357779
53 | K | Pol233 | montáž | ks | 190 |  |  | 0 | vlastní |  | snížená | 0 | 0 | 0 |  | 0 | 0 | 0 | 0 | 0 | 4 | K | 2 | ROZPOCET | 0 | 0 | 0 | 0 | 0 | 2 | 0 | 4 | 1769449005
54 | K | Pol234 | SLB rozvodnice KT250,u bytových jednotek 3+kk počítáno 2x | ks | 58 |  |  | 0 | vlastní |  | snížená | 0 | 0 | 0 |  | 0 | 0 | 0 | 0 | 0 | 4 | K | 2 | ROZPOCET | 0 | 0 | 0 | 0 | 0 | 2 | 0 | 4 | -478536072
55 | K | Pol176 | montáž | ks | 58 |  |  | 0 | vlastní |  | snížená | 0 | 0 | 0 |  | 0 | 0 | 0 | 0 | 0 | 4 | K | 2 | ROZPOCET | 0 | 0 | 0 | 0 | 0 | 2 | 0 | 4 | 2077972063
56 | K | Pol235 | sádra,hmoždinky,vruty,držáky,pásky | kpl | 1 |  |  | 0 | vlastní |  | snížená | 0 | 0 | 0 |  | 0 | 0 | 0 | 0 | 0 | 4 | K | 2 | ROZPOCET | 0 | 0 | 0 | 0 | 0 | 2 | 0 | 4 | 267744611
| D | D8 | výchozí revize + pomocné práce |  |  |  |  | 0 |  |  |  |  | 0 | 0 |  | 0 |  | 0 |  | 0 | 1 | D | 1 | ROZPOCET | [6 empty] | 0
57 | K | Pol236 | celková prohlídka + měření + vypracování zprávy | ks | 1 |  |  | 0 | vlastní |  | snížená | 0 | 0 | 0 |  | 0 | 0 | 0 | 0 | 0 | 4 | K | 2 | ROZPOCET | 0 | 0 | 0 | 0 | 0 | 2 | 0 | 4 | -877170327
58 | K | Pol151 | dokumentace skutečn. Provedení | hod | 20 |  |  | 0 | vlastní |  | snížená | 0 | 0 | 0 |  | 0 | 0 | 0 | 0 | 0 | 4 | K | 2 | ROZPOCET | 0 | 0 | 0 | 0 | 0 | 2 | 0 | 4 | -732985965
59 | K | Pol237 | doprava materiálu | ks | 1 |  |  | 0 | vlastní |  | snížená | 0 | 0 | 0 |  | 0 | 0 | 0 | 0 | 0 | 4 | K | 2 | ROZPOCET | 0 | 0 | 0 | 0 | 0 | 2 | 0 | 4 | -142857002
60 | K | Pol153 | koordinace s profesemi | hod | 10 |  |  | 0 | vlastní |  | snížená | 0 | 0 | 0 |  | 0 | 0 | 0 | 0 | 0 | 4 | K | 2 | ROZPOCET | 0 | 0 | 0 | 0 | 0 | 2 | 0 | 4 | -1775149029
61 | K | Pol238 | přesun hmot do 50 m | t | 1.5 |  |  | 0 | vlastní |  | snížená | 0 | 0 | 0 |  | 0 | 0 | 0 | 0 | 0 | 4 | K | 2 | ROZPOCET | 0 | 0 | 0 | 0 | 0 | 2 | 0 | 4 | 24476898
62 | K | Pol239 | požární ucpávky | kpl | 1 |  |  | 0 | vlastní |  | snížená | 0 | 0 | 0 |  | 0 | 0 | 0 | 0 | 0 | 4 | K | 2 | ROZPOCET | 0 | 0 | 0 | 0 | 0 | 2 | 0 | 4 | -999645383

## SO-04.04.03 - EPS
{da6ee3f8-57ef-469d-9e54-302538d21ed8}
1
| KRYCÍ LIST SOUPISU PRACÍ | [8 empty] | v --- níže se nacházejí doplnkové a pomocné údaje k sestavám --- v | [11 empty] | False
Stavba:
Kolovraty - dostupné bydlení
Objekt:
SO-04 - Objekt bytového domu
Soupis:
SO-04.04 - Elektro, umělé osvětlení
Úroveň 3:
SO-04.04.03 - EPS
| KSO: |  |  |  |  | CC-CZ:
| Místo: |  | Kolovraty |  |  | Datum: | 28. 6. 2021
| Zadavatel: |  |  |  |  | IČ:
|  | atelier HETA s.r.o. |  |  |  | DIČ:
| Účastník: |  |  |  |  | IČ: | Vyplň údaj
|  | Vyplň údaj |  |  |  | DIČ: | Vyplň údaj
| Projektant: |  |  |  |  | IČ:
|  | atelier HETA s.r.o. |  |  |  | DIČ:
| Zpracovatel: |  |  |  |  | IČ: | 13193902
|  | Toman Martin |  |  |  | DIČ:
Poznámka:
Soupis prací je sestaven s využitím Cenové soustavy ÚRS. Položky, které pochází z této cenové soustavy, jsou ve sloupci 'Cenová soustava' označeny popisem 'CS ÚRS' a úrovní příslušného kalendářního pololetí. Veškeré další informace vymezující popis a podmínky použití těchto položek z Cenové soustavy, které nejsou uvedeny přímo v soupisu prací, jsou neomezeně dálkově k dispozici na webu www.podminky.urs.cz.
|  | Materiál | [5 empty] | 0
|  | Montáž | [5 empty] | 0
| Cena bez DPH | [6 empty] | 0
|  |  | Základ daně |  |  | Sazba daně |  | Výše daně
| DPH | základní | 0 |  |  | 21% |  | 0
|  | snížená | 0 |  |  | 12% |  | 0
|  | zákl. přenesená | 0 |  |  | 21% |  | 0
|  | sníž. přenesená | 0 |  |  | 12% |  | 0
|  | nulová | 0 |  |  | 0% |  | 0
| Cena s DPH |  |  | v | CZK |  |  | 0
REKAPITULACE ČLENĚNÍ SOUPISU PRACÍ
Stavba:
Kolovraty - dostupné bydlení
Objekt:
SO-04 - Objekt bytového domu
Soupis:
SO-04.04 - Elektro, umělé osvětlení
Úroveň 3:
SO-04.04.03 - EPS
Místo: |  |  | Kolovraty |  |  | Datum: | 28. 6. 2021
Zadavatel: |  |  | atelier HETA s.r.o. |  |  | Projektant: | atelier HETA s.r.o.
Účastník: |  |  | Vyplň údaj |  |  | Zpracovatel: | Toman Martin
Kód dílu - Popis | [5 empty] | Materiál [CZK] | Montáž [CZK] | Cena celkem [CZK]
Náklady stavby celkem | [5 empty] | 0 | 0 | 0 | [14 empty] | -1
| D1 - Dodávka - technologie |  |  |  |  | 0 | 0 | 0
| D2 - Montáž - technologie |  |  |  |  | 0 | 0 | 0
| D3 - Dodávka - instalační materiál |  |  |  |  | 0 | 0 | 0
| D4 - Montáž - instalační materiál |  |  |  |  | 0 | 0 | 0
| D5 - Zhotovení protipožárních ucpávek pro EPS |  |  |  |  | 0 | 0 | 0
| 3 - Ostatní |  |  |  |  | 0 | 0 | 0
SOUPIS PRACÍ
Stavba:
Kolovraty - dostupné bydlení
Objekt:
SO-04 - Objekt bytového domu
Soupis:
SO-04.04 - Elektro, umělé osvětlení
Úroveň 3:
SO-04.04.03 - EPS
Místo: |  |  | Kolovraty |  |  | Datum: | 28. 6. 2021
Zadavatel: |  |  | atelier HETA s.r.o. |  |  | Projektant: | atelier HETA s.r.o.
Účastník: |  |  | Vyplň údaj |  |  | Zpracovatel: | Toman Martin
PČ | Typ | Kód | Popis | MJ | Množství | J. materiál [CZK] | J. montáž [CZK] | Cena celkem [CZK] | Cenová soustava |  | DPH | J.cena [CZK] | Materiál celkem [CZK] | Montáž celkem [CZK] | J. Nh [h] | Nh celkem [h] | J. hmotnost [t] | Hmotnost celkem [t] | J. suť [t] | Suť Celkem [t]
Náklady soupisu celkem | [7 empty] | 0 |  |  |  |  | 0 | 0 |  | 0 |  | 0 |  | 0 |  | D | -1 | [7 empty] | 0
| D | D1 | Dodávka - technologie |  |  |  |  | 0 |  |  |  |  | 0 | 0 |  | 0 |  | 0 |  | 0 | 1 | D | 0 | ROZPOCET | [6 empty] | 0
1 | K | PC001 | Ústředna EPS IQ8 Control | ks | 1 |  |  | 0 | vlastní |  | snížená | 0 | 0 | 0 |  | 0 | 0 | 0 | 0 | 0 | 4 | K | 1 | ROZPOCET | 0 | 0 | 0 | 0 | 0 | 2 | 0 | 4 | -956441456
2 | K | PC002 | Čelní ovládací panel ústředny EPS s GEA, komplet včetně příslušenství, v jazykové verzi CZ v češtině | ks | 1 |  |  | 0 | vlastní |  | snížená | 0 | 0 | 0 |  | 0 | 0 | 0 | 0 | 0 | 4 | K | 1 | ROZPOCET | 0 | 0 | 0 | 0 | 0 | 2 | 0 | 4 | -760616499
3 | K | PC003 | Baterie akumulátor 12V DC / 24Ah VdS | ks | 2 |  |  | 0 | vlastní |  | snížená | 0 | 0 | 0 |  | 0 | 0 | 0 | 0 | 0 | 4 | K | 1 | ROZPOCET | 0 | 0 | 0 | 0 | 0 | 2 | 0 | 4 | 345091777
4 | K | PC008 | KTPO bez zámku | ks | 1 |  |  | 0 | vlastní |  | snížená | 0 | 0 | 0 |  | 0 | 0 | 0 | 0 | 0 | 4 | K | 1 | ROZPOCET | 0 | 0 | 0 | 0 | 0 | 2 | 0 | 4 | 2006005793
5 | K | PC009 | Zábleskový maják dle EN54-23 s integrovanou sirénou, komplet sestava, pro venkovní použití IP65 včetně patice | ks | 1 |  |  | 0 | vlastní |  | snížená | 0 | 0 | 0 |  | 0 | 0 | 0 | 0 | 0 | 4 | K | 1 | ROZPOCET | 0 | 0 | 0 | 0 | 0 | 2 | 0 | 4 | -1960506542
6 | K | PC010 | Vstupně výstupní modul 4 smyčky + 2 výstupy včetně oddělovače/izolátoru, alarmový koppler 4in/2out na sběrnici EPS | ks | 4 |  |  | 0 | vlastní |  | snížená | 0 | 0 | 0 |  | 0 | 0 | 0 | 0 | 0 | 4 | K | 1 | ROZPOCET | 0 | 0 | 0 | 0 | 0 | 2 | 0 | 4 | -435728489
7 | K | PC011 | Skříň pro vstupně výstupní modul | ks | 4 |  |  | 0 | vlastní |  | snížená | 0 | 0 | 0 |  | 0 | 0 | 0 | 0 | 0 | 4 | K | 1 | ROZPOCET | 0 | 0 | 0 | 0 | 0 | 2 | 0 | 4 | -463951555
| P |  | Poznámka k položce: Poznámka k položce: Instalační skříňka | [18 empty] | P | 1
8 | K | PC012 | Montážní základna tlačítkového hlásiče s příslušenstvím | ks | 10 |  |  | 0 | vlastní |  | snížená | 0 | 0 | 0 |  | 0 | 0 | 0 | 0 | 0 | 4 | K | 1 | ROZPOCET | 0 | 0 | 0 | 0 | 0 | 2 | 0 | 4 | -1448719338
| P |  | Poznámka k položce: Poznámka k položce: Patice tlačítkového hlásiče | [18 empty] | P | 1
9 | K | PC013 | Modul tlačítkového hlásiče s oddělovačem | ks | 10 |  |  | 0 | vlastní |  | snížená | 0 | 0 | 0 |  | 0 | 0 | 0 | 0 | 0 | 4 | K | 1 | ROZPOCET | 0 | 0 | 0 | 0 | 0 | 2 | 0 | 4 | -712575876
| P |  | Poznámka k položce: Poznámka k položce: Tlačítkový hlásič EPS červený na hlásičovou linku EPS | [18 empty] | P | 1
10 | K | PC014 | Opticko-kouřový hlásič | ks | 7 |  |  | 0 | vlastní |  | snížená | 0 | 0 | 0 |  | 0 | 0 | 0 | 0 | 0 | 4 | K | 1 | ROZPOCET | 0 | 0 | 0 | 0 | 0 | 2 | 0 | 4 | -553760692
| P |  | Poznámka k položce: Poznámka k položce: Hlásič bodový | [18 empty] | P | 1
11 | K | PC014.1 | Tepelný hlásič | ks | 1 |  |  | 0 | vlastní |  | snížená | 0 | 0 | 0 |  | 0 | 0 | 0 | 0 | 0 | 4 | K | 1 | ROZPOCET | 0 | 0 | 0 | 0 | 0 | 2 | 0 | 4 | -1429260265
| P |  | Poznámka k položce: Poznámka k položce: Hlásič bodový | [18 empty] | P | 1
12 | K | PC015 | Autonomní hlásič | ks | 50 |  |  | 0 | vlastní |  | snížená | 0 | 0 | 0 |  | 0 | 0 | 0 | 0 | 0 | 4 | K | 1 | ROZPOCET | 0 | 0 | 0 | 0 | 0 | 2 | 0 | 4 | -490369490
| P |  | Poznámka k položce: Poznámka k položce: Hlásič bodový | [18 empty] | P | 1
13 | K | PC016 | Sokl bodového hlásiče, s oddělovačem | ks | 8 |  |  | 0 | vlastní |  | snížená | 0 | 0 | 0 |  | 0 | 0 | 0 | 0 | 0 | 4 | K | 1 | ROZPOCET | 0 | 0 | 0 | 0 | 0 | 2 | 0 | 4 | 1627225256
| P |  | Poznámka k položce: Poznámka k položce: Patice bodového hlásiče | [18 empty] | P | 1
14 | K | PC017 | FIRERAY 5000 | ks | 1 |  |  | 0 | vlastní |  | snížená | 0 | 0 | 0 |  | 0 | 0 | 0 | 0 | 0 | 4 | K | 1 | ROZPOCET | 0 | 0 | 0 | 0 | 0 | 2 | 0 | 4 | -1260093886
| P |  | Poznámka k položce: Poznámka k položce: FIRERAY 5000 verze 100m kompletní | [18 empty] | P | 1
15 | K | PC018 | Lineární tepelný hlásič-vyhodnocovací jednotka | ks | 1 |  |  | 0 | vlastní |  | snížená | 0 | 0 | 0 |  | 0 | 0 | 0 | 0 | 0 | 4 | K | 1 | ROZPOCET | 0 | 0 | 0 | 0 | 0 | 2 | 0 | 4 | 1301706076
16 | K | PC019 | tepelný kabel analogový, čtyřvodičový | ks | 150 |  |  | 0 | vlastní |  | snížená | 0 | 0 | 0 |  | 0 | 0 | 0 | 0 | 0 | 4 | K | 1 | ROZPOCET | 0 | 0 | 0 | 0 | 0 | 2 | 0 | 4 | -984870503
17 | K | PC020 | Sada zakončovacích členů 10 kusů | ks | 1 |  |  | 0 | vlastní |  | snížená | 0 | 0 | 0 |  | 0 | 0 | 0 | 0 | 0 | 4 | K | 1 | ROZPOCET | 0 | 0 | 0 | 0 | 0 | 2 | 0 | 4 | 1836247325
18 | K | PC021 | Sada spojek pro kabel 10 kusů | ks | 1 |  |  | 0 | vlastní |  | snížená | 0 | 0 | 0 |  | 0 | 0 | 0 | 0 | 0 | 4 | K | 1 | ROZPOCET | 0 | 0 | 0 | 0 | 0 | 2 | 0 | 4 | -657315926
| P |  | Poznámka k položce: Poznámka k položce: Lineární tepelný kabel | [18 empty] | P | 1
19 | K | PC022 | Příchytka lineárního tepelného hlásiče se stahovacím páskem | ks | 800 |  |  | 0 | vlastní |  | snížená | 0 | 0 | 0 |  | 0 | 0 | 0 | 0 | 0 | 4 | K | 1 | ROZPOCET | 0 | 0 | 0 | 0 | 0 | 2 | 0 | 4 | 2091087824
20 | K | PC023 | Kabel CYKY-O 4x1,5 pro napojení tepelného detekčního kabelu | m | 5 |  |  | 0 | vlastní |  | snížená | 0 | 0 | 0 |  | 0 | 0 | 0 | 0 | 0 | 4 | K | 1 | ROZPOCET | 0 | 0 | 0 | 0 | 0 | 2 | 0 | 4 | 768492943
| P |  | Poznámka k položce: Poznámka k položce: Kabel pro napojení lineárního tepelného detekčního kabelu | [18 empty] | P | 1
21 | K | PC024 | Siréna , pro vnitřní použití, červená | ks | 10 |  |  | 0 | vlastní |  | snížená | 0 | 0 | 0 |  | 0 | 0 | 0 | 0 | 0 | 4 | K | 1 | ROZPOCET | 0 | 0 | 0 | 0 | 0 | 2 | 0 | 4 | 711827396
| P |  | Poznámka k položce: Poznámka k položce: Výstražné zvukové zařízení s optickou signalizací | [18 empty] | P | 1
22 | K | PC025 | Spínaný zálohovaný zdroj v krytu 27,6V/5A, CPD certifikát, v boxu s prostorem pro akumulátor 2x17Ah, komplet sestava | ks | 1 |  |  | 0 | vlastní |  | snížená | 0 | 0 | 0 |  | 0 | 0 | 0 | 0 | 0 | 4 | K | 1 | ROZPOCET | 0 | 0 | 0 | 0 | 0 | 2 | 0 | 4 | -1764732602
| P |  | Poznámka k položce: Poznámka k položce: Pomocný zálohovaný napájecí zdroj | [18 empty] | P | 1
23 | K | PC026 | Akumulátor 12V / 17Ah | ks | 4 |  |  | 0 | vlastní |  | snížená | 0 | 0 | 0 |  | 0 | 0 | 0 | 0 | 0 | 4 | K | 1 | ROZPOCET | 0 | 0 | 0 | 0 | 0 | 2 | 0 | 4 | 273301431
| P |  | Poznámka k položce: Poznámka k položce: Zálohovací akumulátor zdroje | [18 empty] | P | 1
24 | K | PC027 | Montážní sada akumulátoru | ks | 4 |  |  | 0 | vlastní |  | snížená | 0 | 0 | 0 |  | 0 | 0 | 0 | 0 | 0 | 4 | K | 1 | ROZPOCET | 0 | 0 | 0 | 0 | 0 | 2 | 0 | 4 | 36906829
| P |  | Poznámka k položce: Poznámka k položce: Doplňková montážní sada | [18 empty] | P | 1
25 | K | PC028 | Adresovací štítky | ks | 54 |  |  | 0 | vlastní |  | snížená | 0 | 0 | 0 |  | 0 | 0 | 0 | 0 | 0 | 4 | K | 1 | ROZPOCET | 0 | 0 | 0 | 0 | 0 | 2 | 0 | 4 | -2134144935
| P |  | Poznámka k položce: Poznámka k položce: Označení adres u hlásičů EPS | [18 empty] | P | 1
26 | K | PC029 | Provozní kniha EPS | ks | 1 |  |  | 0 | vlastní |  | snížená | 0 | 0 | 0 |  | 0 | 0 | 0 | 0 | 0 | 4 | K | 1 | ROZPOCET | 0 | 0 | 0 | 0 | 0 | 2 | 0 | 4 | -1590763927
| P |  | Poznámka k položce: Poznámka k položce: Kniha provozních záznamů EPS | [18 empty] | P | 1
27 | K | PC036 | Drobný doplňující materiál | ks | 1 |  |  | 0 | vlastní |  | snížená | 0 | 0 | 0 |  | 0 | 0 | 0 | 0 | 0 | 4 | K | 1 | ROZPOCET | 0 | 0 | 0 | 0 | 0 | 2 | 0 | 4 | 665959755
| D | D2 | Montáž - technologie |  |  |  |  | 0 |  |  |  |  | 0 | 0 |  | 0 |  | 0 |  | 0 | 1 | D | 0 | ROZPOCET | [6 empty] | 0
28 | K | PCM034 | Ústředna EPS kompletní sestava včetně příslušenství a vybavení ústředny, ústředna č.1 | ks | 1 |  |  | 0 | vlastní |  | snížená | 0 | 0 | 0 |  | 0 | 0 | 0 | 0 | 0 | 4 | K | 1 | ROZPOCET | 0 | 0 | 0 | 0 | 0 | 2 | 0 | 4 | -1443050389
29 | K | PCM035 | Čelní ovládací panel, komplet sestava | ks | 1 |  |  | 0 | vlastní |  | snížená | 0 | 0 | 0 |  | 0 | 0 | 0 | 0 | 0 | 4 | K | 1 | ROZPOCET | 0 | 0 | 0 | 0 | 0 | 2 | 0 | 4 | -1812060793
30 | K | PCM036 | Baterie akumulátor VdS | ks | 2 |  |  | 0 | vlastní |  | snížená | 0 | 0 | 0 |  | 0 | 0 | 0 | 0 | 0 | 4 | K | 1 | ROZPOCET | 0 | 0 | 0 | 0 | 0 | 2 | 0 | 4 | -876805738
31 | K | PCM040 | KTPO bez zámku | ks | 1 |  |  | 0 | vlastní |  | snížená | 0 | 0 | 0 |  | 0 | 0 | 0 | 0 | 0 | 4 | K | 1 | ROZPOCET | 0 | 0 | 0 | 0 | 0 | 2 | 0 | 4 | 2102191856
32 | K | PCM041 | Zábleskový maják včetně patice, venkovní | ks | 1 |  |  | 0 | vlastní |  | snížená | 0 | 0 | 0 |  | 0 | 0 | 0 | 0 | 0 | 4 | K | 1 | ROZPOCET | 0 | 0 | 0 | 0 | 0 | 2 | 0 | 4 | -372870752
33 | K | PCM042 | Vstupně výstupní modul 4 smyčky + 2 výstupy včetně příslušenství | ks | 4 |  |  | 0 | vlastní |  | snížená | 0 | 0 | 0 |  | 0 | 0 | 0 | 0 | 0 | 4 | K | 1 | ROZPOCET | 0 | 0 | 0 | 0 | 0 | 2 | 0 | 4 | 276096478
34 | K | PCM043 | Skříň pro vstupně výstupní modul | ks | 4 |  |  | 0 | vlastní |  | snížená | 0 | 0 | 0 |  | 0 | 0 | 0 | 0 | 0 | 4 | K | 1 | ROZPOCET | 0 | 0 | 0 | 0 | 0 | 2 | 0 | 4 | -2033698972
35 | K | PCM044 | Připojení vstupů a výstupů do systému EPS | hod | 12 |  |  | 0 | vlastní |  | snížená | 0 | 0 | 0 |  | 0 | 0 | 0 | 0 | 0 | 4 | K | 1 | ROZPOCET | 0 | 0 | 0 | 0 | 0 | 2 | 0 | 4 | -1198019018
36 | K | PCM045 | Přezk.funkce ovl.zaříz.připoj.na výstup nebo vstup EPS | hod | 8 |  |  | 0 | vlastní |  | snížená | 0 | 0 | 0 |  | 0 | 0 | 0 | 0 | 0 | 4 | K | 1 | ROZPOCET | 0 | 0 | 0 | 0 | 0 | 2 | 0 | 4 | -2297772
37 | K | PCM046 | Měření akumulátoru | ks | 4 |  |  | 0 | vlastní |  | snížená | 0 | 0 | 0 |  | 0 | 0 | 0 | 0 | 0 | 4 | K | 1 | ROZPOCET | 0 | 0 | 0 | 0 | 0 | 2 | 0 | 4 | -917758327
38 | K | PCM047 | Montážní sada akumulátoru | ks | 4 |  |  | 0 | vlastní |  | snížená | 0 | 0 | 0 |  | 0 | 0 | 0 | 0 | 0 | 4 | K | 1 | ROZPOCET | 0 | 0 | 0 | 0 | 0 | 2 | 0 | 4 | -996669022
39 | K | PCM048 | Uvedení požár.ústředny EPS vč.ost.stav.prvků do provozu (funkční odzkoušení) | hod | 16 |  |  | 0 | vlastní |  | snížená | 0 | 0 | 0 |  | 0 | 0 | 0 | 0 | 0 | 4 | K | 1 | ROZPOCET | 0 | 0 | 0 | 0 | 0 | 2 | 0 | 4 | -1773397686
40 | K | PCM049 | Naprogramování systému EPS do 500 hlásičů | hod | 16 |  |  | 0 | vlastní |  | snížená | 0 | 0 | 0 |  | 0 | 0 | 0 | 0 | 0 | 4 | K | 1 | ROZPOCET | 0 | 0 | 0 | 0 | 0 | 2 | 0 | 4 | 1302646311
41 | K | PCM050 | Montáž komplet sestavy tlačítkového hlásiče s příslušenstvím včetně základny | ks | 10 |  |  | 0 | vlastní |  | snížená | 0 | 0 | 0 |  | 0 | 0 | 0 | 0 | 0 | 4 | K | 1 | ROZPOCET | 0 | 0 | 0 | 0 | 0 | 2 | 0 | 4 | 1116872113
42 | K | PCM051 | Multisenzorový bodový požární hlásič | ks | 8 |  |  | 0 | vlastní |  | snížená | 0 | 0 | 0 |  | 0 | 0 | 0 | 0 | 0 | 4 | K | 1 | ROZPOCET | 0 | 0 | 0 | 0 | 0 | 2 | 0 | 4 | 1417916586
43 | K | PCM052 | Autonomní hlásič | ks | 50 |  |  | 0 | vlastní |  | snížená | 0 | 0 | 0 |  | 0 | 0 | 0 | 0 | 0 | 4 | K | 1 | ROZPOCET | 0 | 0 | 0 | 0 | 0 | 2 | 0 | 4 | -120526669
44 | K | PCM053 | Sokl bodového hlásiče, s oddělovačem | ks | 8 |  |  | 0 | vlastní |  | snížená | 0 | 0 | 0 |  | 0 | 0 | 0 | 0 | 0 | 4 | K | 1 | ROZPOCET | 0 | 0 | 0 | 0 | 0 | 2 | 0 | 4 | -2079593924
45 | K | PCM054 | FIRERAY 5000 | ks | 1 |  |  | 0 | vlastní |  | snížená | 0 | 0 | 0 |  | 0 | 0 | 0 | 0 | 0 | 4 | K | 1 | ROZPOCET | 0 | 0 | 0 | 0 | 0 | 2 | 0 | 4 | 1764270992
46 | K | PCM055 | Lineární tepelný hlásič + nastavení | ks | 1 |  |  | 0 | vlastní |  | snížená | 0 | 0 | 0 |  | 0 | 0 | 0 | 0 | 0 | 4 | K | 1 | ROZPOCET | 0 | 0 | 0 | 0 | 0 | 2 | 0 | 4 | 797466466
47 | K | PCM056 | tepelný kabel analogový, čtyřvodičový | ks | 150 |  |  | 0 | vlastní |  | snížená | 0 | 0 | 0 |  | 0 | 0 | 0 | 0 | 0 | 4 | K | 1 | ROZPOCET | 0 | 0 | 0 | 0 | 0 | 2 | 0 | 4 | -238146761
48 | K | PCM057 | Sada zakončovacích členů 10 kusů K82023 | ks | 1 |  |  | 0 | vlastní |  | snížená | 0 | 0 | 0 |  | 0 | 0 | 0 | 0 | 0 | 4 | K | 1 | ROZPOCET | 0 | 0 | 0 | 0 | 0 | 2 | 0 | 4 | -1777785775
49 | K | PCM058 | Sada spojek pro kabel 10 kusů K82024 | ks | 1 |  |  | 0 | vlastní |  | snížená | 0 | 0 | 0 |  | 0 | 0 | 0 | 0 | 0 | 4 | K | 1 | ROZPOCET | 0 | 0 | 0 | 0 | 0 | 2 | 0 | 4 | 342098590
50 | K | PCM059 | Příchytka lineárního tepelného hlásiče se stahovacím páskem včetně ukotvení do betonového stropu | ks | 800 |  |  | 0 | vlastní |  | snížená | 0 | 0 | 0 |  | 0 | 0 | 0 | 0 | 0 | 4 | K | 1 | ROZPOCET | 0 | 0 | 0 | 0 | 0 | 2 | 0 | 4 | 213007647
51 | K | PCM060 | Kabel CYKY-O 4x1,5 pro napojení tepelného detekčního kabelu | m | 5 |  |  | 0 | vlastní |  | snížená | 0 | 0 | 0 |  | 0 | 0 | 0 | 0 | 0 | 4 | K | 1 | ROZPOCET | 0 | 0 | 0 | 0 | 0 | 2 | 0 | 4 | -1996920038
52 | K | PCM062 | Siréna, pro vnitřní použití, červená | ks | 10 |  |  | 0 | vlastní |  | snížená | 0 | 0 | 0 |  | 0 | 0 | 0 | 0 | 0 | 4 | K | 1 | ROZPOCET | 0 | 0 | 0 | 0 | 0 | 2 | 0 | 4 | -245051682
53 | K | PCM063 | Kontrola funkce hlásičů, uvedení požár.hlásičů do trvalého provozu, programování zobrazovaného textu pro hlásiče | kpl | 1 |  |  | 0 | vlastní |  | snížená | 0 | 0 | 0 |  | 0 | 0 | 0 | 0 | 0 | 4 | K | 1 | ROZPOCET | 0 | 0 | 0 | 0 | 0 | 2 | 0 | 4 | 148773624
54 | K | PCM064 | Popis hlásiče štítkem | ks | 21 |  |  | 0 | vlastní |  | snížená | 0 | 0 | 0 |  | 0 | 0 | 0 | 0 | 0 | 4 | K | 1 | ROZPOCET | 0 | 0 | 0 | 0 | 0 | 2 | 0 | 4 | 1914488278
55 | K | PCM065 | Spínaný zálohovaný zdroj v krytu 27,6V/5A, CPD certifikát, AKU 2x17Ah, | ks | 1 |  |  | 0 | vlastní |  | snížená | 0 | 0 | 0 |  | 0 | 0 | 0 | 0 | 0 | 4 | K | 1 | ROZPOCET | 0 | 0 | 0 | 0 | 0 | 2 | 0 | 4 | -584095699
56 | K | PCM066 | Baterie akumulátor VdS | ks | 2 |  |  | 0 | vlastní |  | snížená | 0 | 0 | 0 |  | 0 | 0 | 0 | 0 | 0 | 4 | K | 1 | ROZPOCET | 0 | 0 | 0 | 0 | 0 | 2 | 0 | 4 | -428238777
57 | K | PCM067 | Stejnosměrná měření na míst.kabelu | ks | 120 |  |  | 0 | vlastní |  | snížená | 0 | 0 | 0 |  | 0 | 0 | 0 | 0 | 0 | 4 | K | 1 | ROZPOCET | 0 | 0 | 0 | 0 | 0 | 2 | 0 | 4 | 2086942314
58 | K | PCM068 | Pomocné montážní práce | hod | 30 |  |  | 0 | vlastní |  | snížená | 0 | 0 | 0 |  | 0 | 0 | 0 | 0 | 0 | 4 | K | 1 | ROZPOCET | 0 | 0 | 0 | 0 | 0 | 2 | 0 | 4 | -755624317
59 | K | PCM069 | Nezměřitelné pracovní výkony | hod | 30 |  |  | 0 | vlastní |  | snížená | 0 | 0 | 0 |  | 0 | 0 | 0 | 0 | 0 | 4 | K | 1 | ROZPOCET | 0 | 0 | 0 | 0 | 0 | 2 | 0 | 4 | 653716716
60 | K | PCM070 | Zaškolení obsluhy | hod | 8 |  |  | 0 | vlastní |  | snížená | 0 | 0 | 0 |  | 0 | 0 | 0 | 0 | 0 | 4 | K | 1 | ROZPOCET | 0 | 0 | 0 | 0 | 0 | 2 | 0 | 4 | 419932385
61 | K | PCM071 | Zavedení provozní knihy | ks | 1 |  |  | 0 | vlastní |  | snížená | 0 | 0 | 0 |  | 0 | 0 | 0 | 0 | 0 | 4 | K | 1 | ROZPOCET | 0 | 0 | 0 | 0 | 0 | 2 | 0 | 4 | -774536921
62 | K | PCM072 | Zkušební provoz s dohledem | den | 5 |  |  | 0 | vlastní |  | snížená | 0 | 0 | 0 |  | 0 | 0 | 0 | 0 | 0 | 4 | K | 1 | ROZPOCET | 0 | 0 | 0 | 0 | 0 | 2 | 0 | 4 | -718222378
63 | K | PCM078 | Drobný doplňující materiál | ks | 1 |  |  | 0 | vlastní |  | snížená | 0 | 0 | 0 |  | 0 | 0 | 0 | 0 | 0 | 4 | K | 1 | ROZPOCET | 0 | 0 | 0 | 0 | 0 | 2 | 0 | 4 | -1768723076
| D | D3 | Dodávka - instalační materiál |  |  |  |  | 0 |  |  |  |  | 0 | 0 |  | 0 |  | 0 |  | 0 | 1 | D | 0 | ROZPOCET | [6 empty] | 0
64 | K | PC077 | Stíněný kabel 1x2x0,8 hlásičová linka | m | 600 |  |  | 0 | vlastní |  | snížená | 0 | 0 | 0 |  | 0 | 0 | 0 | 0 | 0 | 4 | K | 1 | ROZPOCET | 0 | 0 | 0 | 0 | 0 | 2 | 0 | 4 | -1005153392
| P |  | Poznámka k položce: Poznámka k položce: Kabel pro propojení čidel | [18 empty] | P | 1
65 | K | PC078 | Stíněný kabel 5x2x0,8 PH120-R B2caS1D0 | m | 20 |  |  | 0 | vlastní |  | snížená | 0 | 0 | 0 |  | 0 | 0 | 0 | 0 | 0 | 4 | K | 1 | ROZPOCET | 0 | 0 | 0 | 0 | 0 | 2 | 0 | 4 | -1046076654
| P |  | Poznámka k položce: Poznámka k položce: Kabel pro napojení ovládaných zařízení s požární odolností (požární klapky) | [18 empty] | P | 1
66 | K | PC079 | kabel 120R 2x2,5 B2cas1d0 | m | 20 |  |  | 0 | vlastní |  | snížená | 0 | 0 | 0 |  | 0 | 0 | 0 | 0 | 0 | 4 | K | 1 | ROZPOCET | 0 | 0 | 0 | 0 | 0 | 2 | 0 | 4 | -1922006870
| P |  | Poznámka k položce: Poznámka k položce: Kabel pro napájení zařízení s požární odolností (kopplery) | [18 empty] | P | 1
67 | K | PC080 | Stíněný kabel 120R 1x2x0,8 , B2cas1d0 | m | 320 |  |  | 0 | vlastní |  | snížená | 0 | 0 | 0 |  | 0 | 0 | 0 | 0 | 0 | 4 | K | 1 | ROZPOCET | 0 | 0 | 0 | 0 | 0 | 2 | 0 | 4 | -317447312
| P |  | Poznámka k položce: Poznámka k položce: Kabel pro napojení ovládaných zařízení s požární odolností (koppler. linka a ovládání) | [18 empty] | P | 1
68 | K | PC081 | Stíněný kabel PH 120R 10x2x0.8 , B2cas1d0 | m | 30 |  |  | 0 | vlastní |  | snížená | 0 | 0 | 0 |  | 0 | 0 | 0 | 0 | 0 | 4 | K | 1 | ROZPOCET | 0 | 0 | 0 | 0 | 0 | 2 | 0 | 4 | 1102216797
| P |  | Poznámka k položce: Poznámka k položce: Kabel pro napojení ovládaných zařízení s požární odolností (OPPO) | [18 empty] | P | 1
69 | K | PC083 | Kabel CYKY-J 3x2,5 - pro napojení pomocných zdrojů EPS, včetně ukončení kabelů | m | 30 |  |  | 0 | vlastní |  | snížená | 0 | 0 | 0 |  | 0 | 0 | 0 | 0 | 0 | 4 | K | 1 | ROZPOCET | 0 | 0 | 0 | 0 | 0 | 2 | 0 | 4 | -1670098863
70 | K | PC084 | PVC žlab 17x17 | m | 100 |  |  | 0 | vlastní |  | snížená | 0 | 0 | 0 |  | 0 | 0 | 0 | 0 | 0 | 4 | K | 1 | ROZPOCET | 0 | 0 | 0 | 0 | 0 | 2 | 0 | 4 | 1672905264
71 | K | PC087 | příchytka 6712 | ks | 300 |  |  | 0 | vlastní |  | snížená | 0 | 0 | 0 |  | 0 | 0 | 0 | 0 | 0 | 4 | K | 1 | ROZPOCET | 0 | 0 | 0 | 0 | 0 | 2 | 0 | 4 | -1387674108
72 | K | PC088 | příchytka dvojitá 6716ED | ks | 200 |  |  | 0 | vlastní |  | snížená | 0 | 0 | 0 |  | 0 | 0 | 0 | 0 | 0 | 4 | K | 1 | ROZPOCET | 0 | 0 | 0 | 0 | 0 | 2 | 0 | 4 | -694337138
73 | K | PC089 | šroub SB 6,3x35 | ks | 700 |  |  | 0 | vlastní |  | snížená | 0 | 0 | 0 |  | 0 | 0 | 0 | 0 | 0 | 4 | K | 1 | ROZPOCET | 0 | 0 | 0 | 0 | 0 | 2 | 0 | 4 | -1171945062
74 | K | PC091 | PVC trubka Monoflex ohebná průměru 23 mm | m | 130 |  |  | 0 | vlastní |  | snížená | 0 | 0 | 0 |  | 0 | 0 | 0 | 0 | 0 | 4 | K | 1 | ROZPOCET | 0 | 0 | 0 | 0 | 0 | 2 | 0 | 4 | 1345726088
75 | K | PC093 | Drobný blíže nespecifikovaný elektorinstalační materiál (hmoždinky, štítky, popisky, atd.) | ks | 1 |  |  | 0 | vlastní |  | snížená | 0 | 0 | 0 |  | 0 | 0 | 0 | 0 | 0 | 4 | K | 1 | ROZPOCET | 0 | 0 | 0 | 0 | 0 | 2 | 0 | 4 | -1060508618
| D | D4 | Montáž - instalační materiál |  |  |  |  | 0 |  |  |  |  | 0 | 0 |  | 0 |  | 0 |  | 0 | 1 | D | 0 | ROZPOCET | [6 empty] | 0
76 | K | PCM094 | trubka 23 pod omítku | m | 130 |  |  | 0 | vlastní |  | snížená | 0 | 0 | 0 |  | 0 | 0 | 0 | 0 | 0 | 4 | K | 1 | ROZPOCET | 0 | 0 | 0 | 0 | 0 | 2 | 0 | 4 | 10743497
77 | K | PCM096 | montáž PVC žlabu 17x17 | m | 100 |  |  | 0 | vlastní |  | snížená | 0 | 0 | 0 |  | 0 | 0 | 0 | 0 | 0 | 4 | K | 1 | ROZPOCET | 0 | 0 | 0 | 0 | 0 | 2 | 0 | 4 | 2005481867
78 | K | PCM099 | vkládání kabelů do společných MARS žlabů | m | 150 |  |  | 0 | vlastní |  | snížená | 0 | 0 | 0 |  | 0 | 0 | 0 | 0 | 0 | 4 | K | 1 | ROZPOCET | 0 | 0 | 0 | 0 | 0 | 2 | 0 | 4 | 1553208578
79 | K | PCM100 | kabel pod omítku, do trubky, do žlabu | m | 1020 |  |  | 0 | vlastní |  | snížená | 0 | 0 | 0 |  | 0 | 0 | 0 | 0 | 0 | 4 | K | 1 | ROZPOCET | 0 | 0 | 0 | 0 | 0 | 2 | 0 | 4 | -97123545
80 | K | PCM101 | Ukončení kabelů 10x2x0.8 | ks | 26 |  |  | 0 | vlastní |  | snížená | 0 | 0 | 0 |  | 0 | 0 | 0 | 0 | 0 | 4 | K | 1 | ROZPOCET | 0 | 0 | 0 | 0 | 0 | 2 | 0 | 4 | 1563108800
81 | K | PCM102 | montáž kabelové příchytky | ks | 200 |  |  | 0 | vlastní |  | snížená | 0 | 0 | 0 |  | 0 | 0 | 0 | 0 | 0 | 4 | K | 1 | ROZPOCET | 0 | 0 | 0 | 0 | 0 | 2 | 0 | 4 | 1897426877
82 | K | PCM104 | Drobný blíže nespecifikovaný elektorinstalační materiál (hmoždinky, štítky, popisky, atd.) | ks | 1 |  |  | 0 | vlastní |  | snížená | 0 | 0 | 0 |  | 0 | 0 | 0 | 0 | 0 | 4 | K | 1 | ROZPOCET | 0 | 0 | 0 | 0 | 0 | 2 | 0 | 4 | -446800331
83 | K | PCM105 | Montážní plošiny, mobilní lešení | ks | 1 |  |  | 0 | vlastní |  | snížená | 0 | 0 | 0 |  | 0 | 0 | 0 | 0 | 0 | 4 | K | 1 | ROZPOCET | 0 | 0 | 0 | 0 | 0 | 2 | 0 | 4 | 937302063
| D | D5 | Zhotovení protipožárních ucpávek pro EPS |  |  |  |  | 0 |  |  |  |  | 0 | 0 |  | 0 |  | 0 |  | 0 | 1 | D | 0 | ROZPOCET | [6 empty] | 0
84 | K | PCM106 | Zhotovení protipožárních ucpávek při průchodu instalace z jednoho požárního úseku do druhého, štítek | ks | 20 |  |  | 0 | vlastní |  | snížená | 0 | 0 | 0 |  | 0 | 0 | 0 | 0 | 0 | 4 | K | 1 | ROZPOCET | 0 | 0 | 0 | 0 | 0 | 2 | 0 | 4 | 1779404167
| D | 3 | Ostatní |  |  |  |  | 0 |  |  |  |  | 0 | 0 |  | 0 |  | 0 |  | 0 | 1 | D | 0 | ROZPOCET | [6 empty] | 0
85 | K | PCO003 | Individuální a funkční zkoušky | HZS | 16 |  |  | 0 | vlastní |  | snížená | 0 | 0 | 0 |  | 0 | 0 | 0 | 0 | 0 | 4 | K | 1 | ROZPOCET | 0 | 0 | 0 | 0 | 0 | 2 | 0 | 4 | -1059804913
86 | K | PCO004 | Komplexní zkoušky | HZS | 8 |  |  | 0 | vlastní |  | snížená | 0 | 0 | 0 |  | 0 | 0 | 0 | 0 | 0 | 4 | K | 1 | ROZPOCET | 0 | 0 | 0 | 0 | 0 | 2 | 0 | 4 | 434755630
87 | K | PCO005 | Příprava na montáž | HZS | 12 |  |  | 0 | vlastní |  | snížená | 0 | 0 | 0 |  | 0 | 0 | 0 | 0 | 0 | 4 | K | 1 | ROZPOCET | 0 | 0 | 0 | 0 | 0 | 2 | 0 | 4 | 266555414
88 | K | PCO006 | Práce technika / specialisty | HZS | 16 |  |  | 0 | vlastní |  | snížená | 0 | 0 | 0 |  | 0 | 0 | 0 | 0 | 0 | 4 | K | 1 | ROZPOCET | 0 | 0 | 0 | 0 | 0 | 2 | 0 | 4 | 1100834695
89 | K | PCO007 | SW práce | HZS | 8 |  |  | 0 | vlastní |  | snížená | 0 | 0 | 0 |  | 0 | 0 | 0 | 0 | 0 | 4 | K | 1 | ROZPOCET | 0 | 0 | 0 | 0 | 0 | 2 | 0 | 4 | 1639136109
90 | K | PCO008 | Revize, zprovoznění systému, zaškolení obsluhy, zkušební provoz | HZS | 16 |  |  | 0 | vlastní |  | snížená | 0 | 0 | 0 |  | 0 | 0 | 0 | 0 | 0 | 4 | K | 1 | ROZPOCET | 0 | 0 | 0 | 0 | 0 | 2 | 0 | 4 | 247059459
91 | K | PCO009 | Projektové řízení - PM | HZS | 8 |  |  | 0 | vlastní |  | snížená | 0 | 0 | 0 |  | 0 | 0 | 0 | 0 | 0 | 4 | K | 1 | ROZPOCET | 0 | 0 | 0 | 0 | 0 | 2 | 0 | 4 | 298728667
92 | K | PCO011 | Koordinace prací se správci sítí a stavbou | HZS | 8 |  |  | 0 | vlastní |  | snížená | 0 | 0 | 0 |  | 0 | 0 | 0 | 0 | 0 | 4 | K | 1 | ROZPOCET | 0 | 0 | 0 | 0 | 0 | 2 | 0 | 4 | -499938683

## SO-04.04.04 - Umělé osvět...
{76079381-937f-46b9-8691-8514d5689455}
1
| KRYCÍ LIST SOUPISU PRACÍ | [8 empty] | v --- níže se nacházejí doplnkové a pomocné údaje k sestavám --- v | [11 empty] | False
Stavba:
Kolovraty - dostupné bydlení
Objekt:
SO-04 - Objekt bytového domu
Soupis:
SO-04.04 - Elektro, umělé osvětlení
Úroveň 3:
SO-04.04.04 - Umělé osvětlení
| KSO: |  |  |  |  | CC-CZ:
| Místo: |  | Kolovraty |  |  | Datum: | 28. 6. 2021
| Zadavatel: |  |  |  |  | IČ:
|  | atelier HETA s.r.o. |  |  |  | DIČ:
| Účastník: |  |  |  |  | IČ: | Vyplň údaj
|  | Vyplň údaj |  |  |  | DIČ: | Vyplň údaj
| Projektant: |  |  |  |  | IČ:
|  | atelier HETA s.r.o. |  |  |  | DIČ:
| Zpracovatel: |  |  |  |  | IČ: | 13193902
|  | Toman Martin |  |  |  | DIČ:
Poznámka:
Soupis prací je sestaven s využitím Cenové soustavy ÚRS. Položky, které pochází z této cenové soustavy, jsou ve sloupci 'Cenová soustava' označeny popisem 'CS ÚRS' a úrovní příslušného kalendářního pololetí. Veškeré další informace vymezující popis a podmínky použití těchto položek z Cenové soustavy, které nejsou uvedeny přímo v soupisu prací, jsou neomezeně dálkově k dispozici na webu www.podminky.urs.cz.
|  | Materiál | [5 empty] | 0
|  | Montáž | [5 empty] | 0
| Cena bez DPH | [6 empty] | 0
|  |  | Základ daně |  |  | Sazba daně |  | Výše daně
| DPH | základní | 0 |  |  | 21% |  | 0
|  | snížená | 0 |  |  | 12% |  | 0
|  | zákl. přenesená | 0 |  |  | 21% |  | 0
|  | sníž. přenesená | 0 |  |  | 12% |  | 0
|  | nulová | 0 |  |  | 0% |  | 0
| Cena s DPH |  |  | v | CZK |  |  | 0
REKAPITULACE ČLENĚNÍ SOUPISU PRACÍ
Stavba:
Kolovraty - dostupné bydlení
Objekt:
SO-04 - Objekt bytového domu
Soupis:
SO-04.04 - Elektro, umělé osvětlení
Úroveň 3:
SO-04.04.04 - Umělé osvětlení
Místo: |  |  | Kolovraty |  |  | Datum: | 28. 6. 2021
Zadavatel: |  |  | atelier HETA s.r.o. |  |  | Projektant: | atelier HETA s.r.o.
Účastník: |  |  | Vyplň údaj |  |  | Zpracovatel: | Toman Martin
Kód dílu - Popis | [5 empty] | Materiál [CZK] | Montáž [CZK] | Cena celkem [CZK]
Náklady stavby celkem | [5 empty] | 0 | 0 | 0 | [14 empty] | -1
| LED lištový přisazen - LED lištový přisazen |  |  |  |  | 0 | 0 | 0
| LED lištový zapuštěn - LED lištový zapuštěn |  |  |  |  | 0 | 0 | 0
| LED lištový přisazen - LED lištový přisazen |  |  |  |  | 0 | 0 | 0
| LED lištový zapuštěn - LED lištový zapuštěn |  |  |  |  | 0 | 0 | 0
| D1 - |  |  |  |  | 0 | 0 | 0
SOUPIS PRACÍ
Stavba:
Kolovraty - dostupné bydlení
Objekt:
SO-04 - Objekt bytového domu
Soupis:
SO-04.04 - Elektro, umělé osvětlení
Úroveň 3:
SO-04.04.04 - Umělé osvětlení
Místo: |  |  | Kolovraty |  |  | Datum: | 28. 6. 2021
Zadavatel: |  |  | atelier HETA s.r.o. |  |  | Projektant: | atelier HETA s.r.o.
Účastník: |  |  | Vyplň údaj |  |  | Zpracovatel: | Toman Martin
PČ | Typ | Kód | Popis | MJ | Množství | J. materiál [CZK] | J. montáž [CZK] | Cena celkem [CZK] | Cenová soustava |  | DPH | J.cena [CZK] | Materiál celkem [CZK] | Montáž celkem [CZK] | J. Nh [h] | Nh celkem [h] | J. hmotnost [t] | Hmotnost celkem [t] | J. suť [t] | Suť Celkem [t]
Náklady soupisu celkem | [7 empty] | 0 |  |  |  |  | 0 | 0 |  | 0 |  | 0 |  | 0 |  | D | -1 | [7 empty] | 0
1 | K | LIVI0002 | Přisazené / závěsné LED svítidlo, 51W, 5100lm, 4000K, IP65, 1515mm, IK08, opál | kus | 38 |  |  | 0 | vlastní |  | snížená | 0 | 0 | 0 |  | 0 | 0 | 0 | 0 | 0 | 4 | K | 0 | ROZPOCET | 0 | 0 | 0 | 0 | 0 | 2 | 0 | 4 | 83370238
2 | K | LILE0009 | Přisazené LED svítidlo s opálovým krytem 27W 2800lm 3000K IP20 | kus | 8 |  |  | 0 | vlastní |  | snížená | 0 | 0 | 0 |  | 0 | 0 | 0 | 0 | 0 | 4 | K | 0 | ROZPOCET | 0 | 0 | 0 | 0 | 0 | 2 | 0 | 4 | -135494307
| D | LED lištový přisazen | LED lištový přisazen |  |  |  |  | 0 |  |  |  |  | 0 | 0 |  | 0 |  | 0 |  | 0 | 1 | D | 0 | ROZPOCET | [6 empty] | 0
3 | K | LI62239 | LED pásik, 22,5W/m, 3000K, IP20, 5m | kus | 2 |  |  | 0 | vlastní |  | snížená | 0 | 0 | 0 |  | 0 | 0 | 0 | 0 | 0 | 4 | K | 1 | ROZPOCET | 0 | 0 | 0 | 0 | 0 | 2 | 0 | 4 | -1591431420
4 | K | LI87500666 | LED napaječ LC 100W, 24V SC SNC, s odlehčením tahu | kus | 2 |  |  | 0 | vlastní |  | snížená | 0 | 0 | 0 |  | 0 | 0 | 0 | 0 | 0 | 4 | K | 1 | ROZPOCET | 0 | 0 | 0 | 0 | 0 | 2 | 0 | 4 | -1575017620
5 | K | LIAP004001 | Aluminium Profil SPL rohový, 25x25mm, 1m | kus | 8 |  |  | 0 | vlastní |  | snížená | 0 | 0 | 0 |  | 0 | 0 | 0 | 0 | 0 | 4 | K | 1 | ROZPOCET | 0 | 0 | 0 | 0 | 0 | 2 | 0 | 4 | -951202323
6 | K | LIAB004003 | PMMA krychlový profil 25x25mm, opal, 1m | kus | 8 |  |  | 0 | vlastní |  | snížená | 0 | 0 | 0 |  | 0 | 0 | 0 | 0 | 0 | 4 | K | 1 | ROZPOCET | 0 | 0 | 0 | 0 | 0 | 2 | 0 | 4 | -1066564303
7 | K | LIEK004100 | čtvercová koncovka | kus | 2 |  |  | 0 | vlastní |  | snížená | 0 | 0 | 0 |  | 0 | 0 | 0 | 0 | 0 | 4 | K | 1 | ROZPOCET | 0 | 0 | 0 | 0 | 0 | 2 | 0 | 4 | 703818595
8 | K | LIEK004101 | čtvercová koncovka, otvor na kábel | kus | 2 |  |  | 0 | vlastní |  | snížená | 0 | 0 | 0 |  | 0 | 0 | 0 | 0 | 0 | 4 | K | 1 | ROZPOCET | 0 | 0 | 0 | 0 | 0 | 2 | 0 | 4 | -1682680439
9 | K | LI1001881 | Kruhové přisazené/závěsné LED svítidlo s opálovým krytem 15W, 1230lm/1280lm, 3000K/4000K, ø285mm, IP20, bílá barva | kus | 103 |  |  | 0 | vlastní |  | snížená | 0 | 0 | 0 |  | 0 | 0 | 0 | 0 | 0 | 4 | K | 1 | ROZPOCET | 0 | 0 | 0 | 0 | 0 | 2 | 0 | 4 | -1860011068
10 | K | LI1001884 | Kruhové přisazené/závěsné LED svítidlo s opálovým krytem 30W, 2750lm/2900lm, 3000K/4000K, ø380mm, IP20, bílá barva | kus | 184 |  |  | 0 | vlastní |  | snížená | 0 | 0 | 0 |  | 0 | 0 | 0 | 0 | 0 | 4 | K | 1 | ROZPOCET | 0 | 0 | 0 | 0 | 0 | 2 | 0 | 4 | -209617216
11 | K | LID15064 | Nástěnné LED svítidlo s opálovám krytem 23W 3000K IP44 určené nad zrcadla | kus | 51 |  |  | 0 | vlastní |  | snížená | 0 | 0 | 0 |  | 0 | 0 | 0 | 0 | 0 | 4 | K | 1 | ROZPOCET | 0 | 0 | 0 | 0 | 0 | 2 | 0 | 4 | -2009185398
12 | K | VML480TQZ3KCRI80 | Interiérové LED svítidlo závěsné, 80W, 8150lm, IP40, 3000K, opál | kus | 8 |  |  | 0 | vlastní |  | snížená | 0 | 0 | 0 |  | 0 | 0 | 0 | 0 | 0 | 4 | K | 1 | ROZPOCET | 0 | 0 | 0 | 0 | 0 | 2 | 0 | 4 | -499129018
13 | K | LI1001887 | Kruhové přisazené/závěsné LED svítidlo s opálovým krytem 40W, 4350lm/4750lm, 3000K/4000K, ø600mm, IP20, bílá barva | kus | 21 |  |  | 0 | vlastní |  | snížená | 0 | 0 | 0 |  | 0 | 0 | 0 | 0 | 0 | 4 | K | 1 | ROZPOCET | 0 | 0 | 0 | 0 | 0 | 2 | 0 | 4 | 564037310
14 | K | LI135251 | Závěsná sada pro kruhové LED svítdlo, 5-ti žilový kabel, 1,5m, bílá barva (pro 3.NP) | kus | 2 |  |  | 0 | vlastní |  | snížená | 0 | 0 | 0 |  | 0 | 0 | 0 | 0 | 0 | 4 | K | 1 | ROZPOCET | 0 | 0 | 0 | 0 | 0 | 2 | 0 | 4 | 1015580686
15 | K | LI64937 | Exteriérové svítidlo s opálovým krytem, podlahové, max.40W, patice E27, ø390mm, IP65, bílá barva | kus | 16 |  |  | 0 | vlastní |  | snížená | 0 | 0 | 0 |  | 0 | 0 | 0 | 0 | 0 | 4 | K | 1 | ROZPOCET | 0 | 0 | 0 | 0 | 0 | 2 | 0 | 4 | -2116578835
16 | K | LI69162 | LED žarovka, E27-LED-A65, 16W, 3000K, 1521lm | kus | 16 |  |  | 0 | vlastní |  | snížená | 0 | 0 | 0 |  | 0 | 0 | 0 | 0 | 0 | 4 | K | 1 | ROZPOCET | 0 | 0 | 0 | 0 | 0 | 2 | 0 | 4 | -207683603
17 | K | LI67078 | Kotevní trn pro exterierová svítidla, pozinkovaný (bez skrutek) | kus | 16 |  |  | 0 | vlastní |  | snížená | 0 | 0 | 0 |  | 0 | 0 | 0 | 0 | 0 | 4 | K | 1 | ROZPOCET | 0 | 0 | 0 | 0 | 0 | 2 | 0 | 4 | -662632803
| D | LED lištový zapuštěn | LED lištový zapuštěn |  |  |  |  | 0 |  |  |  |  | 0 | 0 |  | 0 |  | 0 |  | 0 | 1 | D | 0 | ROZPOCET | [6 empty] | 0
18 | K | LICT1879 | Marra Pro LED 14,4W 1300lm/m 3000K Ra>90, 24V, délka 30m | kus | 11 |  |  | 0 | vlastní |  | snížená | 0 | 0 | 0 |  | 0 | 0 | 0 | 0 | 0 | 4 | K | 1 | ROZPOCET | 0 | 0 | 0 | 0 | 0 | 2 | 0 | 4 | -505076180
19 | K | LICT1880 | Marra Pro LED 14,4W 1300lm/m 3000K Ra>90, 24V, délka 5m | kus | 3 |  |  | 0 | vlastní |  | snížená | 0 | 0 | 0 |  | 0 | 0 | 0 | 0 | 0 | 4 | K | 1 | ROZPOCET | 0 | 0 | 0 | 0 | 0 | 2 | 0 | 4 | -1822864534
20 | K | LINT249200 | LED napaječ LC 200W, 24V SC SNC, s odlehčením tahu | kus | 42 |  |  | 0 | vlastní |  | snížená | 0 | 0 | 0 |  | 0 | 0 | 0 | 0 | 0 | 4 | K | 1 | ROZPOCET | 0 | 0 | 0 | 0 | 0 | 2 | 0 | 4 | -613369180
21 | K | LIAP001004 | Hliníkový profil LBU, zapuštěný, 19x8x16mm, hliník, délka 1000 mm | m | 346 |  |  | 0 | vlastní |  | snížená | 0 | 0 | 0 |  | 0 | 0 | 0 | 0 | 0 | 4 | K | 1 | ROZPOCET | 0 | 0 | 0 | 0 | 0 | 2 | 0 | 4 | -696919332
22 | K | LIAB001003 | Kryt LB plochý, opálový s 50% propustností, 1m | m | 346 |  |  | 0 | vlastní |  | snížená | 0 | 0 | 0 |  | 0 | 0 | 0 | 0 | 0 | 4 | K | 1 | ROZPOCET | 0 | 0 | 0 | 0 | 0 | 2 | 0 | 4 | 304976141
23 | K | LIEK001400 | Koncová krytka profilu LBU plochá uzavřená | kus | 28 |  |  | 0 | vlastní |  | snížená | 0 | 0 | 0 |  | 0 | 0 | 0 | 0 | 0 | 4 | K | 1 | ROZPOCET | 0 | 0 | 0 | 0 | 0 | 2 | 0 | 4 | 41726695
24 | K | LID12346 | LED napájecí kábel | m | 62 |  |  | 0 | vlastní |  | snížená | 0 | 0 | 0 |  | 0 | 0 | 0 | 0 | 0 | 4 | K | 1 | ROZPOCET | 0 | 0 | 0 | 0 | 0 | 2 | 0 | 4 | -2068848062
25 | K | LID13195 | Koncovka pro LED pásik | kus | 28 |  |  | 0 | vlastní |  | snížená | 0 | 0 | 0 |  | 0 | 0 | 0 | 0 | 0 | 4 | K | 1 | ROZPOCET | 0 | 0 | 0 | 0 | 0 | 2 | 0 | 4 | 602697894
| D | LED lištový přisazen | LED lištový přisazen |  |  |  |  | 0 |  |  |  |  | 0 | 0 |  | 0 |  | 0 |  | 0 | 1 | D | 0 | ROZPOCET | [6 empty] | 0
26 | K | LICT1878 | Marra Pro LED 9,6W 960lm/m 3000K Ra>90, 24V, délka 30m | kus | 5 |  |  | 0 | vlastní |  | snížená | 0 | 0 | 0 |  | 0 | 0 | 0 | 0 | 0 | 4 | K | 1 | ROZPOCET | 0 | 0 | 0 | 0 | 0 | 2 | 0 | 4 | 910872900
27 | K | LICT1881 | Marra Pro LED 9,6W 960lm/m 3000K Ra>90, 24V, délka 5m | kus | 1 |  |  | 0 | vlastní |  | snížená | 0 | 0 | 0 |  | 0 | 0 | 0 | 0 | 0 | 4 | K | 1 | ROZPOCET | 0 | 0 | 0 | 0 | 0 | 2 | 0 | 4 | -870906722
28 | K | LI87500665 | LED napaječ LC 60W, 24V SC SNC, s odlehčením tahu | kus | 50 |  |  | 0 | vlastní |  | snížená | 0 | 0 | 0 |  | 0 | 0 | 0 | 0 | 0 | 4 | K | 1 | ROZPOCET | 0 | 0 | 0 | 0 | 0 | 2 | 0 | 4 | -557110582
29 | K | LIAP001001 | Hliníkový profil LBF, přisazený, 19x8x16mm, hliník, délka 1000 mm | m | 154 |  |  | 0 | vlastní |  | snížená | 0 | 0 | 0 |  | 0 | 0 | 0 | 0 | 0 | 4 | K | 1 | ROZPOCET | 0 | 0 | 0 | 0 | 0 | 2 | 0 | 4 | 1225578923
30 | K | LIAB001003 | Kryt LB plochý, opálový s 50% propustností, 1m | m | 154 |  |  | 0 | vlastní |  | snížená | 0 | 0 | 0 |  | 0 | 0 | 0 | 0 | 0 | 4 | K | 1 | ROZPOCET | 0 | 0 | 0 | 0 | 0 | 2 | 0 | 4 | -1324362530
31 | K | LIEK001100 | Koncovka profilu LBF, plochá, uzavřená | kus | 50 |  |  | 0 | vlastní |  | snížená | 0 | 0 | 0 |  | 0 | 0 | 0 | 0 | 0 | 4 | K | 1 | ROZPOCET | 0 | 0 | 0 | 0 | 0 | 2 | 0 | 4 | -1370775815
32 | K | LIEK001101 | Koncovka profilu LBF, plochá, s otvorem | kus | 50 |  |  | 0 | vlastní |  | snížená | 0 | 0 | 0 |  | 0 | 0 | 0 | 0 | 0 | 4 | K | 1 | ROZPOCET | 0 | 0 | 0 | 0 | 0 | 2 | 0 | 4 | -1400069816
33 | K | LIPZ005001 | LBF montážní úchyt | kus | 200 |  |  | 0 | vlastní |  | snížená | 0 | 0 | 0 |  | 0 | 0 | 0 | 0 | 0 | 4 | K | 1 | ROZPOCET | 0 | 0 | 0 | 0 | 0 | 2 | 0 | 4 | -546597450
34 | K | LID12346 | LED napájecí kábel | m | 50 |  |  | 0 | vlastní |  | snížená | 0 | 0 | 0 |  | 0 | 0 | 0 | 0 | 0 | 4 | K | 1 | ROZPOCET | 0 | 0 | 0 | 0 | 0 | 2 | 0 | 4 | -751187178
35 | K | LID13195 | Koncovka pro LED pásik | kus | 50 |  |  | 0 | vlastní |  | snížená | 0 | 0 | 0 |  | 0 | 0 | 0 | 0 | 0 | 4 | K | 1 | ROZPOCET | 0 | 0 | 0 | 0 | 0 | 2 | 0 | 4 | -1235723488
| D | LED lištový zapuštěn | LED lištový zapuštěn |  |  |  |  | 0 |  |  |  |  | 0 | 0 |  | 0 |  | 0 |  | 0 | 1 | D | 0 | ROZPOCET | [6 empty] | 0
36 | K | LID13663 | Marra LED Strip 14,4W/m 3000K 980lm/m, 24V, délka 5m, IP68 | kus | 35 |  |  | 0 | vlastní |  | snížená | 0 | 0 | 0 |  | 0 | 0 | 0 | 0 | 0 | 4 | K | 1 | ROZPOCET | 0 | 0 | 0 | 0 | 0 | 2 | 0 | 4 | -629510525
37 | K | LI66347 | Trafo Mean Well LPV 60W 24V/DC IP67 60W IP67 | kus | 50 |  |  | 0 | vlastní |  | snížená | 0 | 0 | 0 |  | 0 | 0 | 0 | 0 | 0 | 4 | K | 1 | ROZPOCET | 0 | 0 | 0 | 0 | 0 | 2 | 0 | 4 | -1008591867
38 | K | LI66349 | Trafo Mean Well LPV 150W 24V/DC IP67 150W IP67 (pro lišty délky > 6m) | kus | 4 |  |  | 0 | vlastní |  | snížená | 0 | 0 | 0 |  | 0 | 0 | 0 | 0 | 0 | 4 | K | 1 | ROZPOCET | 0 | 0 | 0 | 0 | 0 | 2 | 0 | 4 | 1840395111
39 | K | LIAP001004 | Hliníkový profil LBU, zapuštěný, 19x8x16mm, hliník, délka 1000 mm | m | 174 |  |  | 0 | vlastní |  | snížená | 0 | 0 | 0 |  | 0 | 0 | 0 | 0 | 0 | 4 | K | 1 | ROZPOCET | 0 | 0 | 0 | 0 | 0 | 2 | 0 | 4 | -2075726285
40 | K | LIAB001003 | Kryt LB plochý, opálový s 50% propustností, 1m | m | 174 |  |  | 0 | vlastní |  | snížená | 0 | 0 | 0 |  | 0 | 0 | 0 | 0 | 0 | 4 | K | 1 | ROZPOCET | 0 | 0 | 0 | 0 | 0 | 2 | 0 | 4 | 441560292
41 | K | LIEK001400 | Koncová krytka profilu LBU plochá uzavřená | kus | 54 |  |  | 0 | vlastní |  | snížená | 0 | 0 | 0 |  | 0 | 0 | 0 | 0 | 0 | 4 | K | 1 | ROZPOCET | 0 | 0 | 0 | 0 | 0 | 2 | 0 | 4 | 420686041
42 | K | LIEK001401 | Koncová krytka profilu LBU plochá s otvorem | kus | 54 |  |  | 0 | vlastní |  | snížená | 0 | 0 | 0 |  | 0 | 0 | 0 | 0 | 0 | 4 | K | 1 | ROZPOCET | 0 | 0 | 0 | 0 | 0 | 2 | 0 | 4 | 1776206495
43 | K | LID12346 | LED napájecí kábel | m | 54 |  |  | 0 | vlastní |  | snížená | 0 | 0 | 0 |  | 0 | 0 | 0 | 0 | 0 | 4 | K | 1 | ROZPOCET | 0 | 0 | 0 | 0 | 0 | 2 | 0 | 4 | -1085773981
44 | K | LID13195.1 | Koncovka pro LED pásik / izolace nájení nebo přerušení pásiku | us | 170 |  |  | 0 | vlastní |  | snížená | 0 | 0 | 0 |  | 0 | 0 | 0 | 0 | 0 | 4 | K | 1 | ROZPOCET | 0 | 0 | 0 | 0 | 0 | 2 | 0 | 4 | -2133253090
45 | K | LILE0055 | Kruhové přisazené/nástěnné led svítidlo s opálovým krytem 28W, 2800lm, 3000K, ø350mm, IP54 | kus | 50 |  |  | 0 | vlastní |  | snížená | 0 | 0 | 0 |  | 0 | 0 | 0 | 0 | 0 | 4 | K | 1 | ROZPOCET | 0 | 0 | 0 | 0 | 0 | 2 | 0 | 4 | -1643178502
| D | D1 | [5 empty] | 0 |  |  |  |  | 0 | 0 |  | 0 |  | 0 |  | 0 | 1 | D | 1 | ROZPOCET | [6 empty] | 0
46 | K | NLKSC003SC | Univerzální nouzové svítidlo s piktogramem LED 2W oboustranné transparent vlastní baterie pozorovací vzdálenost 22m autotest IP54 bíla | kus | 12 |  |  | 0 | vlastní |  | snížená | 0 | 0 | 0 |  | 0 | 0 | 0 | 0 | 0 | 4 | K | 2 | ROZPOCET | 0 | 0 | 0 | 0 | 0 | 2 | 0 | 4 | 2050667366
47 | K | NLKSC003SC | Univerzální nouzové svítidlo s piktogramem LED 2W oboustranné transparent vlastní baterie pozorovací vzdálenost 22m autotest IP54 bíla | kus | 14 |  |  | 0 | vlastní |  | snížená | 0 | 0 | 0 |  | 0 | 0 | 0 | 0 | 0 | 4 | K | 2 | ROZPOCET | 0 | 0 | 0 | 0 | 0 | 2 | 0 | 4 | 1617141891
48 | K | NLILDR023S | Přisazené nouzové LED svítidlo 1x3W s kruhovou vyžarovací char. vlastní baterie autotest IP20 | kus | 14 |  |  | 0 | vlastní |  | snížená | 0 | 0 | 0 |  | 0 | 0 | 0 | 0 | 0 | 4 | K | 2 | ROZPOCET | 0 | 0 | 0 | 0 | 0 | 2 | 0 | 4 | 169269388
49 | K | NLEERF023S | Vestavné nouzové svítidlo s chodbovou vyžarovací charakteristikou, 1W, 140lm, doba zálohy 3h, autotest, IP20 | kus | 18 |  |  | 0 | vlastní |  | snížená | 0 | 0 | 0 |  | 0 | 0 | 0 | 0 | 0 | 4 | K | 2 | ROZPOCET | 0 | 0 | 0 | 0 | 0 | 2 | 0 | 4 | 801240810
50 | K | NLILDF023S | Přisazené nouzové LED svítildo 1x3W s chodbovou vyžarovací char. autotest vlastní baterie IP20 | kus | 2 |  |  | 0 | vlastní |  | snížená | 0 | 0 | 0 |  | 0 | 0 | 0 | 0 | 0 | 4 | K | 2 | ROZPOCET | 0 | 0 | 0 | 0 | 0 | 2 | 0 | 4 | 2060215185
51 | K | NLEERR023S | Vestavné nouzové svítidlo s kruhovou vyžarovací charakteristikou, 1W, 140lm, doba zálohy 3h, autotest, IP20 | kus | 10 |  |  | 0 | vlastní |  | snížená | 0 | 0 | 0 |  | 0 | 0 | 0 | 0 | 0 | 4 | K | 2 | ROZPOCET | 0 | 0 | 0 | 0 | 0 | 2 | 0 | 4 | -1490393747
52 | K | NLILDF023S | Přisazené nouzové LED svítildo 1x3W s chodbovou vyžarovací char. autotest vlastní baterie IP20 | kus | 1 |  |  | 0 | vlastní |  | snížená | 0 | 0 | 0 |  | 0 | 0 | 0 | 0 | 0 | 4 | K | 2 | ROZPOCET | 0 | 0 | 0 | 0 | 0 | 2 | 0 | 4 | 1656564172
53 | K | NLILIP65W | Kryt IP65 pro přisazené nouz. sv. NLILD, bílá barva | kus | 1 |  |  | 0 | vlastní |  | snížená | 0 | 0 | 0 |  | 0 | 0 | 0 | 0 | 0 | 4 | K | 2 | ROZPOCET | 0 | 0 | 0 | 0 | 0 | 2 | 0 | 4 | -1138344368
54 | K | NLILDS023S | Přisazené nouzové LED svítidlo 3W s úzkou vyžarovací char. vlastní baterie autotest IP20 | kus | 2 |  |  | 0 | vlastní |  | snížená | 0 | 0 | 0 |  | 0 | 0 | 0 | 0 | 0 | 4 | K | 2 | ROZPOCET | 0 | 0 | 0 | 0 | 0 | 2 | 0 | 4 | 1854312915
55 | K | NLEERS023S | Vestavné nouzové svítidlo s úzkou vyžarovací charakteristikou, 1W, 140lm, doba zálohy 3h, autotest, IP20 | kus | 12 |  |  | 0 | vlastní |  | snížená | 0 | 0 | 0 |  | 0 | 0 | 0 | 0 | 0 | 4 | K | 2 | ROZPOCET | 0 | 0 | 0 | 0 | 0 | 2 | 0 | 4 | 1088066668
56 | K | NLWAF023SC | Nástěnné nouzové LED svítidlo 3x1W 3h IP20 asymetrická vyžarovací charakteristika, bíla barva | kus | 4 |  |  | 0 | vlastní |  | snížená | 0 | 0 | 0 |  | 0 | 0 | 0 | 0 | 0 | 4 | K | 2 | ROZPOCET | 0 | 0 | 0 | 0 | 0 | 2 | 0 | 4 | -1370011560
57 | K | NLZAWC03SC | Nástěnné nouzové LED svítidlo pro osvětlení vchodu do budov apod. beterie v externím boxu bíla barva IP65 Ta = -25°do +35°C | kus | 2 |  |  | 0 | vlastní |  | snížená | 0 | 0 | 0 |  | 0 | 0 | 0 | 0 | 0 | 4 | K | 2 | ROZPOCET | 0 | 0 | 0 | 0 | 0 | 2 | 0 | 4 | -2139164703

## SO-04.05.01 - ÚT
{4dd7d477-76e9-4c33-9329-9b2051dfb1ac}
1
| KRYCÍ LIST SOUPISU PRACÍ | [8 empty] | v --- níže se nacházejí doplnkové a pomocné údaje k sestavám --- v | [11 empty] | False
Stavba:
Kolovraty - dostupné bydlení
Objekt:
SO-04 - Objekt bytového domu
Soupis:
SO-04.05 - ÚT, tepelné čerpadlo
Úroveň 3:
SO-04.05.01 - ÚT
| KSO: |  | 803 59 11 |  |  | CC-CZ:
| Místo: |  | Kolovraty |  |  | Datum: | 28. 6. 2021
| Zadavatel: |  |  |  |  | IČ:
|  | atelier HETA s.r.o. |  |  |  | DIČ:
| Účastník: |  |  |  |  | IČ: | Vyplň údaj
|  | Vyplň údaj |  |  |  | DIČ: | Vyplň údaj
| Projektant: |  |  |  |  | IČ:
|  | atelier HETA s.r.o. |  |  |  | DIČ:
| Zpracovatel: |  |  |  |  | IČ: | 13193902
|  | Toman Martin |  |  |  | DIČ:
Poznámka:
Soupis prací je sestaven s využitím Cenové soustavy ÚRS. Položky, které pochází z této cenové soustavy, jsou ve sloupci 'Cenová soustava' označeny popisem 'CS ÚRS' a úrovní příslušného kalendářního pololetí. Veškeré další informace vymezující popis a podmínky použití těchto položek z Cenové soustavy, které nejsou uvedeny přímo v soupisu prací, jsou neomezeně dálkově k dispozici na webu www.podminky.urs.cz.
|  | Materiál | [5 empty] | 0
|  | Montáž | [5 empty] | 0
| Cena bez DPH | [6 empty] | 0
|  |  | Základ daně |  |  | Sazba daně |  | Výše daně
| DPH | základní | 0 |  |  | 21% |  | 0
|  | snížená | 0 |  |  | 12% |  | 0
|  | zákl. přenesená | 0 |  |  | 21% |  | 0
|  | sníž. přenesená | 0 |  |  | 12% |  | 0
|  | nulová | 0 |  |  | 0% |  | 0
| Cena s DPH |  |  | v | CZK |  |  | 0
REKAPITULACE ČLENĚNÍ SOUPISU PRACÍ
Stavba:
Kolovraty - dostupné bydlení
Objekt:
SO-04 - Objekt bytového domu
Soupis:
SO-04.05 - ÚT, tepelné čerpadlo
Úroveň 3:
SO-04.05.01 - ÚT
Místo: |  |  | Kolovraty |  |  | Datum: | 28. 6. 2021
Zadavatel: |  |  | atelier HETA s.r.o. |  |  | Projektant: | atelier HETA s.r.o.
Účastník: |  |  | Vyplň údaj |  |  | Zpracovatel: | Toman Martin
Kód dílu - Popis | [5 empty] | Materiál [CZK] | Montáž [CZK] | Cena celkem [CZK]
Náklady stavby celkem | [5 empty] | 0 | 0 | 0 | [14 empty] | -1
| D1 - Výkaz výměr pro jednotlivé typy bytových jednotek |  |  |  |  | 0 | 0 | 0
| D2 - Byt 1+KK |  |  |  |  | 0 | 0 | 0
| D3 - Byt 2+KK |  |  |  |  | 0 | 0 | 0
| D4 - Byt 3+KK |  |  |  |  | 0 | 0 | 0
| D5 - Společné prostory |  |  |  |  | 0 | 0 | 0
| D6 - Potrubní rozvody |  |  |  |  | 0 | 0 | 0
| D7 - Ostatní |  |  |  |  | 0 | 0 | 0
| D8 - Celková cena zbývajících bytů |  |  |  |  | 0 | 0 | 0
SOUPIS PRACÍ
Stavba:
Kolovraty - dostupné bydlení
Objekt:
SO-04 - Objekt bytového domu
Soupis:
SO-04.05 - ÚT, tepelné čerpadlo
Úroveň 3:
SO-04.05.01 - ÚT
Místo: |  |  | Kolovraty |  |  | Datum: | 28. 6. 2021
Zadavatel: |  |  | atelier HETA s.r.o. |  |  | Projektant: | atelier HETA s.r.o.
Účastník: |  |  | Vyplň údaj |  |  | Zpracovatel: | Toman Martin
PČ | Typ | Kód | Popis | MJ | Množství | J. materiál [CZK] | J. montáž [CZK] | Cena celkem [CZK] | Cenová soustava |  | DPH | J.cena [CZK] | Materiál celkem [CZK] | Montáž celkem [CZK] | J. Nh [h] | Nh celkem [h] | J. hmotnost [t] | Hmotnost celkem [t] | J. suť [t] | Suť Celkem [t]
Náklady soupisu celkem | [7 empty] | 0 |  |  |  |  | 0 | 0 |  | 0 |  | 0 |  | 0 |  | D | -1 | [7 empty] | 0
| D | D1 | Výkaz výměr pro jednotlivé typy bytových jednotek |  |  |  |  | 0 |  |  |  |  | 0 | 0 |  | 0 |  | 0 |  | 0 | 1 | D | 0 | ROZPOCET | [6 empty] | 0
| D | D2 | Byt 1+KK |  |  |  |  | 0 |  |  |  |  | 0 | 0 |  | 0 |  | 0 |  | 0 | 1 | D | 1 | ROZPOCET | [6 empty] | 0
1 | K | Pol240 | Rozdělovač topných okruhů, Rehau HKV-D mosaz, 4 okruhy, délka 260 mm. Rozdělovač včetně konzoly k uchycení, průtokoměrů, odvzdušnění a regulačních ventilů | kpl | 1 |  |  | 0 | vlastní |  | snížená | 0 | 0 | 0 |  | 0 | 0 | 0 | 0 | 0 | 4 | K | 2 | ROZPOCET | 0 | 0 | 0 | 0 | 0 | 2 | 0 | 4 | 753459958
2 | K | Pol241 | Připojovací šroubení pro RAUTHERM S 16x2,0 | ks | 8 |  |  | 0 | vlastní |  | snížená | 0 | 0 | 0 |  | 0 | 0 | 0 | 0 | 0 | 4 | K | 2 | ROZPOCET | 0 | 0 | 0 | 0 | 0 | 2 | 0 | 4 | 758147099
3 | K | Pol242 | Skříň pro rozdělovač pod omítku, REHAU UP 750, včetně dvířek, 750x705÷885x110÷160 mm | kpl | 1 |  |  | 0 | vlastní |  | snížená | 0 | 0 | 0 |  | 0 | 0 | 0 | 0 | 0 | 4 | K | 2 | ROZPOCET | 0 | 0 | 0 | 0 | 0 | 2 | 0 | 4 | -1117861320
4 | K | Pol243 | Připojovací set v rohovém provedení pro měřič tepla se stavební délkou 110 m (G¾) nebo 130 mm (G1) | kpl | 1 |  |  | 0 | vlastní |  | snížená | 0 | 0 | 0 |  | 0 | 0 | 0 | 0 | 0 | 4 | K | 2 | ROZPOCET | 0 | 0 | 0 | 0 | 0 | 2 | 0 | 4 | 582598808
5 | K | Pol244 | Měřič tepla Sharky 774 - 0,6 m3/h - DN15 , 110 mm, topení/chlazení, dálkový odečet | kpl | 1 |  |  | 0 | vlastní |  | snížená | 0 | 0 | 0 |  | 0 | 0 | 0 | 0 | 0 | 4 | K | 2 | ROZPOCET | 0 | 0 | 0 | 0 | 0 | 2 | 0 | 4 | 431785526
6 | K | Pol245 | Tlakově nezávislý 2-cestné regulační ventil Optima Compact Plus DN 10/2,5mm - průtok 90,4 kg/h, nastavení 1,8, kv=0,18 m3/h, dp=14,9 kPa, bez pohonu | kpl | 1 |  |  | 0 | vlastní |  | snížená | 0 | 0 | 0 |  | 0 | 0 | 0 | 0 | 0 | 4 | K | 2 | ROZPOCET | 0 | 0 | 0 | 0 | 0 | 2 | 0 | 4 | -932028276
7 | K | Pol246 | Otopný žebřík Novaservis 450x1700mm, rovný, chrom | ks | 1 |  |  | 0 | vlastní |  | snížená | 0 | 0 | 0 |  | 0 | 0 | 0 | 0 | 0 | 4 | K | 2 | ROZPOCET | 0 | 0 | 0 | 0 | 0 | 2 | 0 | 4 | -1675253047
8 | K | Pol247 | Termostatická hlavice | ks | 1 |  |  | 0 | vlastní |  | snížená | 0 | 0 | 0 |  | 0 | 0 | 0 | 0 | 0 | 4 | K | 2 | ROZPOCET | 0 | 0 | 0 | 0 | 0 | 2 | 0 | 4 | -920096253
9 | K | Pol248 | Rohový radiátorový ventil | ks | 1 |  |  | 0 | vlastní |  | snížená | 0 | 0 | 0 |  | 0 | 0 | 0 | 0 | 0 | 4 | K | 2 | ROZPOCET | 0 | 0 | 0 | 0 | 0 | 2 | 0 | 4 | -1020749813
10 | K | Pol249 | Rohové reguační šroubení | ks | 1 |  |  | 0 | vlastní |  | snížená | 0 | 0 | 0 |  | 0 | 0 | 0 | 0 | 0 | 4 | K | 2 | ROZPOCET | 0 | 0 | 0 | 0 | 0 | 2 | 0 | 4 | -1839126643
11 | K | Pol250 | Prostorový termostat Nea HCT 230 V | kpl | 1 |  |  | 0 | vlastní |  | snížená | 0 | 0 | 0 |  | 0 | 0 | 0 | 0 | 0 | 4 | K | 2 | ROZPOCET | 0 | 0 | 0 | 0 | 0 | 2 | 0 | 4 | -12247391
12 | K | Pol251 | Prostorový termostat Nea HT 230 V | kpl | 1 |  |  | 0 | vlastní |  | snížená | 0 | 0 | 0 |  | 0 | 0 | 0 | 0 | 0 | 4 | K | 2 | ROZPOCET | 0 | 0 | 0 | 0 | 0 | 2 | 0 | 4 | 2043799231
13 | K | Pol252 | Termopohon UNI 230V (vč.ventil.adaptéru VA 80) | ks | 4 |  |  | 0 | vlastní |  | snížená | 0 | 0 | 0 |  | 0 | 0 | 0 | 0 | 0 | 4 | K | 2 | ROZPOCET | 0 | 0 | 0 | 0 | 0 | 2 | 0 | 4 | 1134011745
14 | K | Pol253 | Rozvaděč NEA HC 230V, s reg.čerp., 6-kanálový | kpl | 1 |  |  | 0 | vlastní |  | snížená | 0 | 0 | 0 |  | 0 | 0 | 0 | 0 | 0 | 4 | K | 2 | ROZPOCET | 0 | 0 | 0 | 0 | 0 | 2 | 0 | 4 | -1373165208
15 | K | Pol254 | Napojení termostatu HCT, CYKY 5x1,5mm | bm | 15 |  |  | 0 | vlastní |  | snížená | 0 | 0 | 0 |  | 0 | 0 | 0 | 0 | 0 | 4 | K | 2 | ROZPOCET | 0 | 0 | 0 | 0 | 0 | 2 | 0 | 4 | 96091059
16 | K | Pol255 | Napojení termostatu HT, CYKY 5x1,5mm | bm | 6 |  |  | 0 | vlastní |  | snížená | 0 | 0 | 0 |  | 0 | 0 | 0 | 0 | 0 | 4 | K | 2 | ROZPOCET | 0 | 0 | 0 | 0 | 0 | 2 | 0 | 4 | -277586385
| P |  | Poznámka k položce: Typy kabelů nutno prověřit u dodavatele podlahového rozdělovače | [18 empty] | P | 2
17 | K | Pol256 | Potrubí pro podlahové smyčky RAUTHERM S 16x2,0 | bm | 130 |  |  | 0 | vlastní |  | snížená | 0 | 0 | 0 |  | 0 | 0 | 0 | 0 | 0 | 4 | K | 2 | ROZPOCET | 0 | 0 | 0 | 0 | 0 | 2 | 0 | 4 | -80487762
18 | K | Pol257 | Komponenty podlahové konstrukce (Okrajová dilatační páska, Systémová deska Varionova bez izolace, Spojovací pásy, Upevňovací prvky pro desky, pomocný materiál) | m2 | 24 |  |  | 0 | vlastní |  | snížená | 0 | 0 | 0 |  | 0 | 0 | 0 | 0 | 0 | 4 | K | 2 | ROZPOCET | 0 | 0 | 0 | 0 | 0 | 2 | 0 | 4 | 1713798203
| P |  | Poznámka k položce: Kročejová izolace, Mazanina a povrchová krytina je součástí dodávky stavby. | [18 empty] | P | 2
19 | K | Pol258 | Pomocný a montážní materiál | kpl | 1 |  |  | 0 | vlastní |  | snížená | 0 | 0 | 0 |  | 0 | 0 | 0 | 0 | 0 | 4 | K | 2 | ROZPOCET | 0 | 0 | 0 | 0 | 0 | 2 | 0 | 4 | -1325754234
| D | D3 | Byt 2+KK |  |  |  |  | 0 |  |  |  |  | 0 | 0 |  | 0 |  | 0 |  | 0 | 1 | D | 1 | ROZPOCET | [6 empty] | 0
20 | K | Pol241 | Připojovací šroubení pro RAUTHERM S 16x2,0 | ks | 12 |  |  | 0 | vlastní |  | snížená | 0 | 0 | 0 |  | 0 | 0 | 0 | 0 | 0 | 4 | K | 2 | ROZPOCET | 0 | 0 | 0 | 0 | 0 | 2 | 0 | 4 | 603031737
21 | K | Pol242 | Skříň pro rozdělovač pod omítku, REHAU UP 750, včetně dvířek, 750x705÷885x110÷160 mm | kpl | 1 |  |  | 0 | vlastní |  | snížená | 0 | 0 | 0 |  | 0 | 0 | 0 | 0 | 0 | 4 | K | 2 | ROZPOCET | 0 | 0 | 0 | 0 | 0 | 2 | 0 | 4 | -1045091646
22 | K | Pol243 | Připojovací set v rohovém provedení pro měřič tepla se stavební délkou 110 m (G¾) nebo 130 mm (G1) | kpl | 1 |  |  | 0 | vlastní |  | snížená | 0 | 0 | 0 |  | 0 | 0 | 0 | 0 | 0 | 4 | K | 2 | ROZPOCET | 0 | 0 | 0 | 0 | 0 | 2 | 0 | 4 | 926065578
23 | K | Pol244 | Měřič tepla Sharky 774 - 0,6 m3/h - DN15 , 110 mm, topení/chlazení, dálkový odečet | kpl | 1 |  |  | 0 | vlastní |  | snížená | 0 | 0 | 0 |  | 0 | 0 | 0 | 0 | 0 | 4 | K | 2 | ROZPOCET | 0 | 0 | 0 | 0 | 0 | 2 | 0 | 4 | 395330277
24 | K | Pol246 | Otopný žebřík Novaservis 450x1700mm, rovný, chrom | ks | 1 |  |  | 0 | vlastní |  | snížená | 0 | 0 | 0 |  | 0 | 0 | 0 | 0 | 0 | 4 | K | 2 | ROZPOCET | 0 | 0 | 0 | 0 | 0 | 2 | 0 | 4 | -1554397938
25 | K | Pol247 | Termostatická hlavice | ks | 1 |  |  | 0 | vlastní |  | snížená | 0 | 0 | 0 |  | 0 | 0 | 0 | 0 | 0 | 4 | K | 2 | ROZPOCET | 0 | 0 | 0 | 0 | 0 | 2 | 0 | 4 | -61149817
26 | K | Pol248 | Rohový radiátorový ventil | ks | 1 |  |  | 0 | vlastní |  | snížená | 0 | 0 | 0 |  | 0 | 0 | 0 | 0 | 0 | 4 | K | 2 | ROZPOCET | 0 | 0 | 0 | 0 | 0 | 2 | 0 | 4 | -1412597625
27 | K | Pol249 | Rohové reguační šroubení | ks | 1 |  |  | 0 | vlastní |  | snížená | 0 | 0 | 0 |  | 0 | 0 | 0 | 0 | 0 | 4 | K | 2 | ROZPOCET | 0 | 0 | 0 | 0 | 0 | 2 | 0 | 4 | -388607512
28 | K | Pol250 | Prostorový termostat Nea HCT 230 V | kpl | 1 |  |  | 0 | vlastní |  | snížená | 0 | 0 | 0 |  | 0 | 0 | 0 | 0 | 0 | 4 | K | 2 | ROZPOCET | 0 | 0 | 0 | 0 | 0 | 2 | 0 | 4 | 1018875198
29 | K | Pol251 | Prostorový termostat Nea HT 230 V | kpl | 1 |  |  | 0 | vlastní |  | snížená | 0 | 0 | 0 |  | 0 | 0 | 0 | 0 | 0 | 4 | K | 2 | ROZPOCET | 0 | 0 | 0 | 0 | 0 | 2 | 0 | 4 | -831300246
30 | K | Pol252 | Termopohon UNI 230V (vč.ventil.adaptéru VA 80) | ks | 6 |  |  | 0 | vlastní |  | snížená | 0 | 0 | 0 |  | 0 | 0 | 0 | 0 | 0 | 4 | K | 2 | ROZPOCET | 0 | 0 | 0 | 0 | 0 | 2 | 0 | 4 | -1483280845
31 | K | Pol253 | Rozvaděč NEA HC 230V, s reg.čerp., 6-kanálový | kpl | 1 |  |  | 0 | vlastní |  | snížená | 0 | 0 | 0 |  | 0 | 0 | 0 | 0 | 0 | 4 | K | 2 | ROZPOCET | 0 | 0 | 0 | 0 | 0 | 2 | 0 | 4 | -1173533542
32 | K | Pol254 | Napojení termostatu HCT, CYKY 5x1,5mm | bm | 8 |  |  | 0 | vlastní |  | snížená | 0 | 0 | 0 |  | 0 | 0 | 0 | 0 | 0 | 4 | K | 2 | ROZPOCET | 0 | 0 | 0 | 0 | 0 | 2 | 0 | 4 | 1556720603
33 | K | Pol255 | Napojení termostatu HT, CYKY 5x1,5mm | bm | 10 |  |  | 0 | vlastní |  | snížená | 0 | 0 | 0 |  | 0 | 0 | 0 | 0 | 0 | 4 | K | 2 | ROZPOCET | 0 | 0 | 0 | 0 | 0 | 2 | 0 | 4 | -741201948
| P |  | Poznámka k položce: Typy kabelů nutno prověřit u dodavatele podlahového rozdělovače | [18 empty] | P | 2
34 | K | Pol256 | Potrubí pro podlahové smyčky RAUTHERM S 16x2,0 | bm | 220 |  |  | 0 | vlastní |  | snížená | 0 | 0 | 0 |  | 0 | 0 | 0 | 0 | 0 | 4 | K | 2 | ROZPOCET | 0 | 0 | 0 | 0 | 0 | 2 | 0 | 4 | -2123408789
35 | K | Pol257 | Komponenty podlahové konstrukce (Okrajová dilatační páska, Systémová deska Varionova bez izolace, Spojovací pásy, Upevňovací prvky pro desky, pomocný materiál) | m2 | 47 |  |  | 0 | vlastní |  | snížená | 0 | 0 | 0 |  | 0 | 0 | 0 | 0 | 0 | 4 | K | 2 | ROZPOCET | 0 | 0 | 0 | 0 | 0 | 2 | 0 | 4 | 600274013
| P |  | Poznámka k položce: Kročejová izolace, Mazanina a povrchová krytina je součástí dodávky stavby. | [18 empty] | P | 2
36 | K | Pol259 | Rozdělovač topných okruhů, Rehau HKV-D mosaz, 6 okruhy, délka 360 mm. Rozdělovač včetně konzoly k uchycení, průtokoměrů, odvzdušnění a regulačních ventilů | kpl | 1 |  |  | 0 | vlastní |  | snížená | 0 | 0 | 0 |  | 0 | 0 | 0 | 0 | 0 | 4 | K | 2 | ROZPOCET | 0 | 0 | 0 | 0 | 0 | 2 | 0 | 4 | -350849596
37 | K | Pol260 | Tlakově nezávislý 2-cestné regulační ventil Optima Compact Plus DN 10/5mm - průtok 146,9 kg/h, nastavení 1,5, kv=0,35 m3/h, dp=15,5 kPa, bez pohonu | kpl | 1 |  |  | 0 | vlastní |  | snížená | 0 | 0 | 0 |  | 0 | 0 | 0 | 0 | 0 | 4 | K | 2 | ROZPOCET | 0 | 0 | 0 | 0 | 0 | 2 | 0 | 4 | 706072199
38 | K | Pol261 | Pomocný a montážní materiál | kpl | 1 |  |  | 0 | vlastní |  | snížená | 0 | 0 | 0 |  | 0 | 0 | 0 | 0 | 0 | 4 | K | 2 | ROZPOCET | 0 | 0 | 0 | 0 | 0 | 2 | 0 | 4 | -577714079
| D | D4 | Byt 3+KK |  |  |  |  | 0 |  |  |  |  | 0 | 0 |  | 0 |  | 0 |  | 0 | 1 | D | 1 | ROZPOCET | [6 empty] | 0
39 | K | Pol241 | Připojovací šroubení pro RAUTHERM S 16x2,0 | ks | 14 |  |  | 0 | vlastní |  | snížená | 0 | 0 | 0 |  | 0 | 0 | 0 | 0 | 0 | 4 | K | 2 | ROZPOCET | 0 | 0 | 0 | 0 | 0 | 2 | 0 | 4 | -1837980174
40 | K | Pol243 | Připojovací set v rohovém provedení pro měřič tepla se stavební délkou 110 m (G¾) nebo 130 mm (G1) | kpl | 1 |  |  | 0 | vlastní |  | snížená | 0 | 0 | 0 |  | 0 | 0 | 0 | 0 | 0 | 4 | K | 2 | ROZPOCET | 0 | 0 | 0 | 0 | 0 | 2 | 0 | 4 | -414080216
41 | K | Pol244 | Měřič tepla Sharky 774 - 0,6 m3/h - DN15 , 110 mm, topení/chlazení, dálkový odečet | kpl | 1 |  |  | 0 | vlastní |  | snížená | 0 | 0 | 0 |  | 0 | 0 | 0 | 0 | 0 | 4 | K | 2 | ROZPOCET | 0 | 0 | 0 | 0 | 0 | 2 | 0 | 4 | 1534087662
42 | K | Pol246 | Otopný žebřík Novaservis 450x1700mm, rovný, chrom | ks | 1 |  |  | 0 | vlastní |  | snížená | 0 | 0 | 0 |  | 0 | 0 | 0 | 0 | 0 | 4 | K | 2 | ROZPOCET | 0 | 0 | 0 | 0 | 0 | 2 | 0 | 4 | 1235703443
43 | K | Pol247 | Termostatická hlavice | ks | 1 |  |  | 0 | vlastní |  | snížená | 0 | 0 | 0 |  | 0 | 0 | 0 | 0 | 0 | 4 | K | 2 | ROZPOCET | 0 | 0 | 0 | 0 | 0 | 2 | 0 | 4 | -1323347125
44 | K | Pol248 | Rohový radiátorový ventil | ks | 1 |  |  | 0 | vlastní |  | snížená | 0 | 0 | 0 |  | 0 | 0 | 0 | 0 | 0 | 4 | K | 2 | ROZPOCET | 0 | 0 | 0 | 0 | 0 | 2 | 0 | 4 | -1517597258
45 | K | Pol249 | Rohové reguační šroubení | ks | 1 |  |  | 0 | vlastní |  | snížená | 0 | 0 | 0 |  | 0 | 0 | 0 | 0 | 0 | 4 | K | 2 | ROZPOCET | 0 | 0 | 0 | 0 | 0 | 2 | 0 | 4 | 1376215667
46 | K | Pol250 | Prostorový termostat Nea HCT 230 V | kpl | 1 |  |  | 0 | vlastní |  | snížená | 0 | 0 | 0 |  | 0 | 0 | 0 | 0 | 0 | 4 | K | 2 | ROZPOCET | 0 | 0 | 0 | 0 | 0 | 2 | 0 | 4 | -492268381
47 | K | Pol251 | Prostorový termostat Nea HT 230 V | kpl | 1 |  |  | 0 | vlastní |  | snížená | 0 | 0 | 0 |  | 0 | 0 | 0 | 0 | 0 | 4 | K | 2 | ROZPOCET | 0 | 0 | 0 | 0 | 0 | 2 | 0 | 4 | -1657559954
48 | K | Pol252 | Termopohon UNI 230V (vč.ventil.adaptéru VA 80) | ks | 7 |  |  | 0 | vlastní |  | snížená | 0 | 0 | 0 |  | 0 | 0 | 0 | 0 | 0 | 4 | K | 2 | ROZPOCET | 0 | 0 | 0 | 0 | 0 | 2 | 0 | 4 | 969746693
49 | K | Pol253 | Rozvaděč NEA HC 230V, s reg.čerp., 6-kanálový | kpl | 1 |  |  | 0 | vlastní |  | snížená | 0 | 0 | 0 |  | 0 | 0 | 0 | 0 | 0 | 4 | K | 2 | ROZPOCET | 0 | 0 | 0 | 0 | 0 | 2 | 0 | 4 | 1402100150
50 | K | Pol254 | Napojení termostatu HCT, CYKY 5x1,5mm | bm | 8 |  |  | 0 | vlastní |  | snížená | 0 | 0 | 0 |  | 0 | 0 | 0 | 0 | 0 | 4 | K | 2 | ROZPOCET | 0 | 0 | 0 | 0 | 0 | 2 | 0 | 4 | -77075235
51 | K | Pol255 | Napojení termostatu HT, CYKY 5x1,5mm | bm | 12 |  |  | 0 | vlastní |  | snížená | 0 | 0 | 0 |  | 0 | 0 | 0 | 0 | 0 | 4 | K | 2 | ROZPOCET | 0 | 0 | 0 | 0 | 0 | 2 | 0 | 4 | 1049775408
| P |  | Poznámka k položce: Typy kabelů nutno prověřit u dodavatele podlahového rozdělovače | [18 empty] | P | 2
52 | K | Pol256 | Potrubí pro podlahové smyčky RAUTHERM S 16x2,0 | bm | 380 |  |  | 0 | vlastní |  | snížená | 0 | 0 | 0 |  | 0 | 0 | 0 | 0 | 0 | 4 | K | 2 | ROZPOCET | 0 | 0 | 0 | 0 | 0 | 2 | 0 | 4 | -39113200
53 | K | Pol257 | Komponenty podlahové konstrukce (Okrajová dilatační páska, Systémová deska Varionova bez izolace, Spojovací pásy, Upevňovací prvky pro desky, pomocný materiál) | m2 | 75 |  |  | 0 | vlastní |  | snížená | 0 | 0 | 0 |  | 0 | 0 | 0 | 0 | 0 | 4 | K | 2 | ROZPOCET | 0 | 0 | 0 | 0 | 0 | 2 | 0 | 4 | -99632260
| P |  | Poznámka k položce: Kročejová izolace, Mazanina a povrchová krytina je součástí dodávky stavby. | [18 empty] | P | 2
54 | K | Pol262 | Rozdělovač topných okruhů, Rehau HKV-D mosaz, 7 okruhy, délka 410 mm. Rozdělovač včetně konzoly k uchycení, průtokoměrů, odvzdušnění a regulačních ventilů | kpl | 1 |  |  | 0 | vlastní |  | snížená | 0 | 0 | 0 |  | 0 | 0 | 0 | 0 | 0 | 4 | K | 2 | ROZPOCET | 0 | 0 | 0 | 0 | 0 | 2 | 0 | 4 | 557762430
55 | K | Pol263 | Skříň pro rozdělovač pod omítku, REHAU UP 950, včetně dvířek, 950x705÷885x110÷160 mm | kpl | 1 |  |  | 0 | vlastní |  | snížená | 0 | 0 | 0 |  | 0 | 0 | 0 | 0 | 0 | 4 | K | 2 | ROZPOCET | 0 | 0 | 0 | 0 | 0 | 2 | 0 | 4 | -1870965577
56 | K | Pol264 | Tlakově nezávislý 2-cestné regulační ventil Optima Compact Plus DN 15/2,5mm - průtok 221,4 kg/h, nastavení 1,45, kv=0,45 m3/h, dp=16,2 kPa, bez pohonu | kpl | 1 |  |  | 0 | vlastní |  | snížená | 0 | 0 | 0 |  | 0 | 0 | 0 | 0 | 0 | 4 | K | 2 | ROZPOCET | 0 | 0 | 0 | 0 | 0 | 2 | 0 | 4 | -516732690
57 | K | Pol265 | Pomocný a montážní materiál | kpl | 1 |  |  | 0 | vlastní |  | snížená | 0 | 0 | 0 |  | 0 | 0 | 0 | 0 | 0 | 4 | K | 2 | ROZPOCET | 0 | 0 | 0 | 0 | 0 | 2 | 0 | 4 | 1167893965
| D | D5 | Společné prostory |  |  |  |  | 0 |  |  |  |  | 0 | 0 |  | 0 |  | 0 |  | 0 | 1 | D | 1 | ROZPOCET | [6 empty] | 0
58 | K | Pol241 | Připojovací šroubení pro RAUTHERM S 16x2,0 | ks | 12 |  |  | 0 | vlastní |  | snížená | 0 | 0 | 0 |  | 0 | 0 | 0 | 0 | 0 | 4 | K | 2 | ROZPOCET | 0 | 0 | 0 | 0 | 0 | 2 | 0 | 4 | 1544321678
59 | K | Pol242 | Skříň pro rozdělovač pod omítku, REHAU UP 750, včetně dvířek, 750x705÷885x110÷160 mm | kpl | 1 |  |  | 0 | vlastní |  | snížená | 0 | 0 | 0 |  | 0 | 0 | 0 | 0 | 0 | 4 | K | 2 | ROZPOCET | 0 | 0 | 0 | 0 | 0 | 2 | 0 | 4 | 86864983
60 | K | Pol243 | Připojovací set v rohovém provedení pro měřič tepla se stavební délkou 110 m (G¾) nebo 130 mm (G1) | kpl | 1 |  |  | 0 | vlastní |  | snížená | 0 | 0 | 0 |  | 0 | 0 | 0 | 0 | 0 | 4 | K | 2 | ROZPOCET | 0 | 0 | 0 | 0 | 0 | 2 | 0 | 4 | 1869068737
61 | K | Pol244 | Měřič tepla Sharky 774 - 0,6 m3/h - DN15 , 110 mm, topení/chlazení, dálkový odečet | kpl | 1 |  |  | 0 | vlastní |  | snížená | 0 | 0 | 0 |  | 0 | 0 | 0 | 0 | 0 | 4 | K | 2 | ROZPOCET | 0 | 0 | 0 | 0 | 0 | 2 | 0 | 4 | 1811323984
62 | K | Pol250 | Prostorový termostat Nea HCT 230 V | kpl | 1 |  |  | 0 | vlastní |  | snížená | 0 | 0 | 0 |  | 0 | 0 | 0 | 0 | 0 | 4 | K | 2 | ROZPOCET | 0 | 0 | 0 | 0 | 0 | 2 | 0 | 4 | 1812615904
63 | K | Pol251 | Prostorový termostat Nea HT 230 V | kpl | 1 |  |  | 0 | vlastní |  | snížená | 0 | 0 | 0 |  | 0 | 0 | 0 | 0 | 0 | 4 | K | 2 | ROZPOCET | 0 | 0 | 0 | 0 | 0 | 2 | 0 | 4 | -894506001
64 | K | Pol252 | Termopohon UNI 230V (vč.ventil.adaptéru VA 80) | ks | 6 |  |  | 0 | vlastní |  | snížená | 0 | 0 | 0 |  | 0 | 0 | 0 | 0 | 0 | 4 | K | 2 | ROZPOCET | 0 | 0 | 0 | 0 | 0 | 2 | 0 | 4 | 830089779
65 | K | Pol253 | Rozvaděč NEA HC 230V, s reg.čerp., 6-kanálový | kpl | 1 |  |  | 0 | vlastní |  | snížená | 0 | 0 | 0 |  | 0 | 0 | 0 | 0 | 0 | 4 | K | 2 | ROZPOCET | 0 | 0 | 0 | 0 | 0 | 2 | 0 | 4 | -1430207662
66 | K | Pol254 | Napojení termostatu HCT, CYKY 5x1,5mm | bm | 6 |  |  | 0 | vlastní |  | snížená | 0 | 0 | 0 |  | 0 | 0 | 0 | 0 | 0 | 4 | K | 2 | ROZPOCET | 0 | 0 | 0 | 0 | 0 | 2 | 0 | 4 | -1074270194
67 | K | Pol255 | Napojení termostatu HT, CYKY 5x1,5mm | bm | 5 |  |  | 0 | vlastní |  | snížená | 0 | 0 | 0 |  | 0 | 0 | 0 | 0 | 0 | 4 | K | 2 | ROZPOCET | 0 | 0 | 0 | 0 | 0 | 2 | 0 | 4 | -1097759142
| P |  | Poznámka k položce: Typy kabelů nutno prověřit u dodavatele podlahového rozdělovače | [18 empty] | P | 2
68 | K | Pol256 | Potrubí pro podlahové smyčky RAUTHERM S 16x2,0 | bm | 495 |  |  | 0 | vlastní |  | snížená | 0 | 0 | 0 |  | 0 | 0 | 0 | 0 | 0 | 4 | K | 2 | ROZPOCET | 0 | 0 | 0 | 0 | 0 | 2 | 0 | 4 | 903272844
69 | K | Pol257 | Komponenty podlahové konstrukce (Okrajová dilatační páska, Systémová deska Varionova bez izolace, Spojovací pásy, Upevňovací prvky pro desky, pomocný materiál) | m2 | 73 |  |  | 0 | vlastní |  | snížená | 0 | 0 | 0 |  | 0 | 0 | 0 | 0 | 0 | 4 | K | 2 | ROZPOCET | 0 | 0 | 0 | 0 | 0 | 2 | 0 | 4 | 2100284999
| P |  | Poznámka k položce: Kročejová izolace, Mazanina a povrchová krytina je součástí dodávky stavby. | [18 empty] | P | 2
70 | K | Pol259 | Rozdělovač topných okruhů, Rehau HKV-D mosaz, 6 okruhy, délka 360 mm. Rozdělovač včetně konzoly k uchycení, průtokoměrů, odvzdušnění a regulačních ventilů | kpl | 1 |  |  | 0 | vlastní |  | snížená | 0 | 0 | 0 |  | 0 | 0 | 0 | 0 | 0 | 4 | K | 2 | ROZPOCET | 0 | 0 | 0 | 0 | 0 | 2 | 0 | 4 | 1821168842
71 | K | Pol265 | Pomocný a montážní materiál | kpl | 1 |  |  | 0 | vlastní |  | snížená | 0 | 0 | 0 |  | 0 | 0 | 0 | 0 | 0 | 4 | K | 2 | ROZPOCET | 0 | 0 | 0 | 0 | 0 | 2 | 0 | 4 | -1149873892
72 | K | Pol266 | Tlakově nezávislý 2-cestné regulační ventil Optima Compact Plus DN 15/2,5mm - průtok 221,7 kg/h, nastavení 1,45, kv=0,45 m3/h, dp=16,2 kPa, bez pohonu | kpl | 1 |  |  | 0 | vlastní |  | snížená | 0 | 0 | 0 |  | 0 | 0 | 0 | 0 | 0 | 4 | K | 2 | ROZPOCET | 0 | 0 | 0 | 0 | 0 | 2 | 0 | 4 | 576881065
| D | D6 | Potrubní rozvody |  |  |  |  | 0 |  |  |  |  | 0 | 0 |  | 0 |  | 0 |  | 0 | 1 | D | 0 | ROZPOCET | [6 empty] | 0
73 | K | Pol267 | Měděné potrubí 15x1,0 | bm | 128.1 |  |  | 0 | vlastní |  | snížená | 0 | 0 | 0 |  | 0 | 0 | 0 | 0 | 0 | 4 | K | 1 | ROZPOCET | 0 | 0 | 0 | 0 | 0 | 2 | 0 | 4 | -666642919
74 | K | Pol268 | Měděné potrubí 18x1,0 | bm | 78.08 |  |  | 0 | vlastní |  | snížená | 0 | 0 | 0 |  | 0 | 0 | 0 | 0 | 0 | 4 | K | 1 | ROZPOCET | 0 | 0 | 0 | 0 | 0 | 2 | 0 | 4 | 1471223789
75 | K | Pol269 | Měděné potrubí 22x1,5 | bm | 76.86 |  |  | 0 | vlastní |  | snížená | 0 | 0 | 0 |  | 0 | 0 | 0 | 0 | 0 | 4 | K | 1 | ROZPOCET | 0 | 0 | 0 | 0 | 0 | 2 | 0 | 4 | 107496427
76 | K | Pol270 | Měděné potrubí 28x1,5 | bm | 91.5 |  |  | 0 | vlastní |  | snížená | 0 | 0 | 0 |  | 0 | 0 | 0 | 0 | 0 | 4 | K | 1 | ROZPOCET | 0 | 0 | 0 | 0 | 0 | 2 | 0 | 4 | 1378890590
77 | K | Pol271 | Měděné potrubí 35x1,5 | bm | 63.44 |  |  | 0 | vlastní |  | snížená | 0 | 0 | 0 |  | 0 | 0 | 0 | 0 | 0 | 4 | K | 1 | ROZPOCET | 0 | 0 | 0 | 0 | 0 | 2 | 0 | 4 | 598798707
78 | K | Pol272 | Měděné potrubí 42x2,0 | bm | 45.14 |  |  | 0 | vlastní |  | snížená | 0 | 0 | 0 |  | 0 | 0 | 0 | 0 | 0 | 4 | K | 1 | ROZPOCET | 0 | 0 | 0 | 0 | 0 | 2 | 0 | 4 | -127495148
79 | K | Pol273 | Měděné potrubí 54x2,0 | bm | 29.28 |  |  | 0 | vlastní |  | snížená | 0 | 0 | 0 |  | 0 | 0 | 0 | 0 | 0 | 4 | K | 1 | ROZPOCET | 0 | 0 | 0 | 0 | 0 | 2 | 0 | 4 | 1679171331
80 | K | Pol274 | Měděné potrubí 64x2,0 | bm | 15.86 |  |  | 0 | vlastní |  | snížená | 0 | 0 | 0 |  | 0 | 0 | 0 | 0 | 0 | 4 | K | 1 | ROZPOCET | 0 | 0 | 0 | 0 | 0 | 2 | 0 | 4 | 508143215
81 | K | Pol275 | Měděné potrubí 88,9x2,5 | bm | 12.2 |  |  | 0 | vlastní |  | snížená | 0 | 0 | 0 |  | 0 | 0 | 0 | 0 | 0 | 4 | K | 1 | ROZPOCET | 0 | 0 | 0 | 0 | 0 | 2 | 0 | 4 | 659334380
| P |  | Poznámka k položce: Délka potrubí je včetně přídavku na prořez 2 % Délka potrubí je včetně přídavku na tvarovky 10 % | [18 empty] | P | 1
82 | K | Pol276 | Izolační pouzdro s povrchem z hliníkové fólie tl. 40mm, d=13mm | m | 128.1 |  |  | 0 | vlastní |  | snížená | 0 | 0 | 0 |  | 0 | 0 | 0 | 0 | 0 | 4 | K | 1 | ROZPOCET | 0 | 0 | 0 | 0 | 0 | 2 | 0 | 4 | 595829096
83 | K | Pol277 | Izolační pouzdro s povrchem z hliníkové fólie tl. 40mm, d=16mm | m | 78.08 |  |  | 0 | vlastní |  | snížená | 0 | 0 | 0 |  | 0 | 0 | 0 | 0 | 0 | 4 | K | 1 | ROZPOCET | 0 | 0 | 0 | 0 | 0 | 2 | 0 | 4 | 684301263
84 | K | Pol278 | Izolační pouzdro s povrchem z hliníkové fólie tl. 40mm, d=20mm | m | 76.86 |  |  | 0 | vlastní |  | snížená | 0 | 0 | 0 |  | 0 | 0 | 0 | 0 | 0 | 4 | K | 1 | ROZPOCET | 0 | 0 | 0 | 0 | 0 | 2 | 0 | 4 | 783349933
85 | K | Pol279 | Izolační pouzdro s povrchem z hliníkové fólie tl. 50mm, d=25mm | m | 91.5 |  |  | 0 | vlastní |  | snížená | 0 | 0 | 0 |  | 0 | 0 | 0 | 0 | 0 | 4 | K | 1 | ROZPOCET | 0 | 0 | 0 | 0 | 0 | 2 | 0 | 4 | 840576452
86 | K | Pol280 | Izolační pouzdro s povrchem z hliníkové fólie tl. 50mm, d=32mm | m | 63.44 |  |  | 0 | vlastní |  | snížená | 0 | 0 | 0 |  | 0 | 0 | 0 | 0 | 0 | 4 | K | 1 | ROZPOCET | 0 | 0 | 0 | 0 | 0 | 2 | 0 | 4 | 1177312333
87 | K | Pol281 | Izolační pouzdro s povrchem z hliníkové fólie tl. 50mm, d=39mm | m | 45.14 |  |  | 0 | vlastní |  | snížená | 0 | 0 | 0 |  | 0 | 0 | 0 | 0 | 0 | 4 | K | 1 | ROZPOCET | 0 | 0 | 0 | 0 | 0 | 2 | 0 | 4 | -1809219003
88 | K | Pol282 | Izolační pouzdro s povrchem z hliníkové fólie tl. 50mm, d=50mm | m | 29.28 |  |  | 0 | vlastní |  | snížená | 0 | 0 | 0 |  | 0 | 0 | 0 | 0 | 0 | 4 | K | 1 | ROZPOCET | 0 | 0 | 0 | 0 | 0 | 2 | 0 | 4 | 794597413
89 | K | Pol283 | Izolační pouzdro s povrchem z hliníkové fólie tl. 50mm, d=60mm | m | 15.86 |  |  | 0 | vlastní |  | snížená | 0 | 0 | 0 |  | 0 | 0 | 0 | 0 | 0 | 4 | K | 1 | ROZPOCET | 0 | 0 | 0 | 0 | 0 | 2 | 0 | 4 | 1436220969
90 | K | Pol284 | Izolační pouzdro s povrchem z hliníkové fólie tl. 60mm, d=83,9mm | m | 12.2 |  |  | 0 | vlastní |  | snížená | 0 | 0 | 0 |  | 0 | 0 | 0 | 0 | 0 | 4 | K | 1 | ROZPOCET | 0 | 0 | 0 | 0 | 0 | 2 | 0 | 4 | -2012918922
| P |  | Poznámka k položce: Izolace jsou včetně přídavku na izolacei armatur a tvarovek 10 % | [18 empty] | P | 1
| D | D7 | Ostatní |  |  |  |  | 0 |  |  |  |  | 0 | 0 |  | 0 |  | 0 |  | 0 | 1 | D | 0 | ROZPOCET | [6 empty] | 0
91 | K | Pol285 | Konzoly pro ukotvení potrubí | kg | 300 |  |  | 0 | vlastní |  | snížená | 0 | 0 | 0 |  | 0 | 0 | 0 | 0 | 0 | 4 | K | 1 | ROZPOCET | 0 | 0 | 0 | 0 | 0 | 2 | 0 | 4 | -51370540
92 | K | Pol286 | Pevný bod pro potrubí 54x2,0 | ks | 4 |  |  | 0 | vlastní |  | snížená | 0 | 0 | 0 |  | 0 | 0 | 0 | 0 | 0 | 4 | K | 1 | ROZPOCET | 0 | 0 | 0 | 0 | 0 | 2 | 0 | 4 | 307268796
93 | K | Pol287 | Pevný bod pro potrubí 35x1,5 | ks | 4 |  |  | 0 | vlastní |  | snížená | 0 | 0 | 0 |  | 0 | 0 | 0 | 0 | 0 | 4 | K | 1 | ROZPOCET | 0 | 0 | 0 | 0 | 0 | 2 | 0 | 4 | -1764743369
94 | K | Pol289 | Montáž. Součástí dodávky jsou veškeré pomocné závěsy, rošty, konzoly sloužící pro upevnění potrubí. Upevňovací systém bude proveden z průmyslově vyráběných uložení, pevných bodů a ostatních elementů z uhlíkaté oceli | kpl | 1 |  |  | 0 | vlastní |  | snížená | 0 | 0 | 0 |  | 0 | 0 | 0 | 0 | 0 | 4 | K | 1 | ROZPOCET | 0 | 0 | 0 | 0 | 0 | 2 | 0 | 4 | 217179269
95 | K | Pol290 | Zkoušky, revize, uvedení do provozu | kpl | 1 |  |  | 0 | vlastní |  | snížená | 0 | 0 | 0 |  | 0 | 0 | 0 | 0 | 0 | 4 | K | 1 | ROZPOCET | 0 | 0 | 0 | 0 | 0 | 2 | 0 | 4 | 1479529348
96 | K | Pol291 | Dokumentace skutečného provedení stavby | kpl | 1 |  |  | 0 | vlastní |  | snížená | 0 | 0 | 0 |  | 0 | 0 | 0 | 0 | 0 | 4 | K | 1 | ROZPOCET | 0 | 0 | 0 | 0 | 0 | 2 | 0 | 4 | -187124475
97 | K | Pol292 | Kontrola systému a nastavení parametrů po ukončení zkušebního provozu | kpl | 1 |  |  | 0 | vlastní |  | snížená | 0 | 0 | 0 |  | 0 | 0 | 0 | 0 | 0 | 4 | K | 1 | ROZPOCET | 0 | 0 | 0 | 0 | 0 | 2 | 0 | 4 | -2026018213
| D | D8 | Celková cena zbývajících bytů |  |  |  |  | 0 |  |  |  |  | 0 | 0 |  | 0 |  | 0 |  | 0 | 1 | D | 0 | ROZPOCET | [6 empty] | 0
98 | K | Pol295 | Byt 1+KK | kpl | 29 |  |  | 0 | vlastní |  | snížená | 0 | 0 | 0 |  | 0 | 0 | 0 | 0 | 0 | 4 | K | 1 | ROZPOCET | 0 | 0 | 0 | 0 | 0 | 2 | 0 | 4 | -175837884
99 | K | Pol296 | Byt 2+KK | kpl | 11 |  |  | 0 | vlastní |  | snížená | 0 | 0 | 0 |  | 0 | 0 | 0 | 0 | 0 | 4 | K | 1 | ROZPOCET | 0 | 0 | 0 | 0 | 0 | 2 | 0 | 4 | 1432899766
100 | K | Pol297 | Byt 3+KK | kpl | 7 |  |  | 0 | vlastní |  | snížená | 0 | 0 | 0 |  | 0 | 0 | 0 | 0 | 0 | 4 | K | 1 | ROZPOCET | 0 | 0 | 0 | 0 | 0 | 2 | 0 | 4 | 147469258

## SO-04.05.02 - Tepelné čer...
{7725abc8-f99c-4166-a306-5cd532c4a1aa}
1
| KRYCÍ LIST SOUPISU PRACÍ | [8 empty] | v --- níže se nacházejí doplnkové a pomocné údaje k sestavám --- v | [11 empty] | False
Stavba:
Kolovraty - dostupné bydlení
Objekt:
SO-04 - Objekt bytového domu
Soupis:
SO-04.05 - ÚT, tepelné čerpadlo
Úroveň 3:
SO-04.05.02 - Tepelné čerpadlo
| KSO: |  |  |  |  | CC-CZ:
| Místo: |  | Kolovraty |  |  | Datum: | 28. 6. 2021
| Zadavatel: |  |  |  |  | IČ:
|  | atelier HETA s.r.o. |  |  |  | DIČ:
| Účastník: |  |  |  |  | IČ: | Vyplň údaj
|  | Vyplň údaj |  |  |  | DIČ: | Vyplň údaj
| Projektant: |  |  |  |  | IČ:
|  | atelier HETA s.r.o. |  |  |  | DIČ:
| Zpracovatel: |  |  |  |  | IČ: | 13193902
|  | Toman Martin |  |  |  | DIČ:
Poznámka:
Soupis prací je sestaven s využitím Cenové soustavy ÚRS. Položky, které pochází z této cenové soustavy, jsou ve sloupci 'Cenová soustava' označeny popisem 'CS ÚRS' a úrovní příslušného kalendářního pololetí. Veškeré další informace vymezující popis a podmínky použití těchto položek z Cenové soustavy, které nejsou uvedeny přímo v soupisu prací, jsou neomezeně dálkově k dispozici na webu www.podminky.urs.cz.
|  | Materiál | [5 empty] | 0
|  | Montáž | [5 empty] | 0
| Cena bez DPH | [6 empty] | 0
|  |  | Základ daně |  |  | Sazba daně |  | Výše daně
| DPH | základní | 0 |  |  | 21% |  | 0
|  | snížená | 0 |  |  | 12% |  | 0
|  | zákl. přenesená | 0 |  |  | 21% |  | 0
|  | sníž. přenesená | 0 |  |  | 12% |  | 0
|  | nulová | 0 |  |  | 0% |  | 0
| Cena s DPH |  |  | v | CZK |  |  | 0
REKAPITULACE ČLENĚNÍ SOUPISU PRACÍ
Stavba:
Kolovraty - dostupné bydlení
Objekt:
SO-04 - Objekt bytového domu
Soupis:
SO-04.05 - ÚT, tepelné čerpadlo
Úroveň 3:
SO-04.05.02 - Tepelné čerpadlo
Místo: |  |  | Kolovraty |  |  | Datum: | 28. 6. 2021
Zadavatel: |  |  | atelier HETA s.r.o. |  |  | Projektant: | atelier HETA s.r.o.
Účastník: |  |  | Vyplň údaj |  |  | Zpracovatel: | Toman Martin
Kód dílu - Popis | [5 empty] | Materiál [CZK] | Montáž [CZK] | Cena celkem [CZK]
Náklady stavby celkem | [5 empty] | 0 | 0 | 0 | [14 empty] | -1
| D1 - Hlavní zařízení strojovny |  |  |  |  | 0 | 0 | 0
| D2 - Úprava topné vody AV Equen, objem soustavy 5,0m3, roční ztráta max 1 % |  |  |  |  | 0 | 0 | 0
| D3 - Armatury přírubové |  |  |  |  | 0 | 0 | 0
| D4 - Armatury závitové |  |  |  |  | 0 | 0 | 0
| D6 - Dodatečné izolace na již izolované potrubí TS |  |  |  |  | 0 | 0 | 0
| D8 - Zkoušky |  |  |  |  | 0 | 0 | 0
SOUPIS PRACÍ
Stavba:
Kolovraty - dostupné bydlení
Objekt:
SO-04 - Objekt bytového domu
Soupis:
SO-04.05 - ÚT, tepelné čerpadlo
Úroveň 3:
SO-04.05.02 - Tepelné čerpadlo
Místo: |  |  | Kolovraty |  |  | Datum: | 28. 6. 2021
Zadavatel: |  |  | atelier HETA s.r.o. |  |  | Projektant: | atelier HETA s.r.o.
Účastník: |  |  | Vyplň údaj |  |  | Zpracovatel: | Toman Martin
PČ | Typ | Kód | Popis | MJ | Množství | J. materiál [CZK] | J. montáž [CZK] | Cena celkem [CZK] | Cenová soustava |  | DPH | J.cena [CZK] | Materiál celkem [CZK] | Montáž celkem [CZK] | J. Nh [h] | Nh celkem [h] | J. hmotnost [t] | Hmotnost celkem [t] | J. suť [t] | Suť Celkem [t]
Náklady soupisu celkem | [7 empty] | 0 |  |  |  |  | 0 | 0 |  | 0 |  | 0 |  | 0 |  | D | -1 | [7 empty] | 0
| D | D1 | Hlavní zařízení strojovny |  |  |  |  | 0 |  |  |  |  | 0 | 0 |  | 0 |  | 0 |  | 0 | 1 | D | 0 | ROZPOCET | [6 empty] | 0
1 | K | Pol293 | Kompaktní monoblokové tepelné čerpadlo vzduch - voda IDM TERRA AL 60 MAX | kpl | 2 |  |  | 0 | vlastní |  | snížená | 0 | 0 | 0 |  | 0 | 0 | 0 | 0 | 0 | 4 | K | 1 | ROZPOCET | 0 | 0 | 0 | 0 | 0 | 2 | 0 | 4 | -2024840014
2 | K | Pol294 | Uvedení do provozu TČ autorizovaným servisem | kpl | 2 |  |  | 0 | vlastní |  | snížená | 0 | 0 | 0 |  | 0 | 0 | 0 | 0 | 0 | 4 | K | 1 | ROZPOCET | 0 | 0 | 0 | 0 | 0 | 2 | 0 | 4 | 1937177676
3 | K | Pol298 | Vnitřní čidlo prostoru | ks | 1 |  |  | 0 | vlastní |  | snížená | 0 | 0 | 0 |  | 0 | 0 | 0 | 0 | 0 | 4 | K | 1 | ROZPOCET | 0 | 0 | 0 | 0 | 0 | 2 | 0 | 4 | -153605180
4 | K | Pol299 | IDM rozvaděč M+R včetně regulátoru a skříně (dodáváno společně s TČ), včetně čidla venkovní teploty, příložných čidel a ponorných čidel (topná voda z TČ, topná voda do o.s., teplota v zásobníku) | kpl | 2 |  |  | 0 | vlastní |  | snížená | 0 | 0 | 0 |  | 0 | 0 | 0 | 0 | 0 | 4 | K | 1 | ROZPOCET | 0 | 0 | 0 | 0 | 0 | 2 | 0 | 4 | 1923330741
5 | K | Pol300 | Modul pro kaskádovou komunikaci | ks | 1 |  |  | 0 | vlastní |  | snížená | 0 | 0 | 0 |  | 0 | 0 | 0 | 0 | 0 | 4 | K | 1 | ROZPOCET | 0 | 0 | 0 | 0 | 0 | 2 | 0 | 4 | -1579031019
6 | K | Pol301 | Elektroinstalační materiál (kabeláž, rošty atd) | kpl | 1 |  |  | 0 | vlastní |  | snížená | 0 | 0 | 0 |  | 0 | 0 | 0 | 0 | 0 | 4 | K | 1 | ROZPOCET | 0 | 0 | 0 | 0 | 0 | 2 | 0 | 4 | 174268415
7 | K | Pol302 | Oběhové čerpadlo TČ Wilo 50/ 1-9, 230 V, včetně protipřírub a modulu pro čerpadla WILO Stratos, pro řízení otáček: řídicí vstup 0-10 V | kpl | 2 |  |  | 0 | vlastní |  | snížená | 0 | 0 | 0 |  | 0 | 0 | 0 | 0 | 0 | 4 | K | 1 | ROZPOCET | 0 | 0 | 0 | 0 | 0 | 2 | 0 | 4 | 1191484057
8 | K | Pol303 | Pružná připojovací hadice meibes DN 50/PN6, délka 750 mm; matka/závit | ks | 4 |  |  | 0 | vlastní |  | snížená | 0 | 0 | 0 |  | 0 | 0 | 0 | 0 | 0 | 4 | K | 1 | ROZPOCET | 0 | 0 | 0 | 0 | 0 | 2 | 0 | 4 | -115685465
9 | K | Pol304 | Akumulační zásobník Termo 1500 litrů, vč. zátek na nevyužité vývody | ks | 1 |  |  | 0 | vlastní |  | snížená | 0 | 0 | 0 |  | 0 | 0 | 0 | 0 | 0 | 4 | K | 1 | ROZPOCET | 0 | 0 | 0 | 0 | 0 | 2 | 0 | 4 | -236609060
10 | K | Pol305 | Tepelná izolace pro Termo 1500 topný zásobník | ks | 1 |  |  | 0 | vlastní |  | snížená | 0 | 0 | 0 |  | 0 | 0 | 0 | 0 | 0 | 4 | K | 1 | ROZPOCET | 0 | 0 | 0 | 0 | 0 | 2 | 0 | 4 | -1603021832
11 | K | Pol306 | Zásobník Hygienic Max 2000 l, PN6; pro dvě stanice přípravy TUV | ks | 1 |  |  | 0 | vlastní |  | snížená | 0 | 0 | 0 |  | 0 | 0 | 0 | 0 | 0 | 4 | K | 1 | ROZPOCET | 0 | 0 | 0 | 0 | 0 | 2 | 0 | 4 | -298190179
12 | K | Pol307 | Tepelná izolace pro zásobník Hygienic Max 2000 l | ks | 1 |  |  | 0 | vlastní |  | snížená | 0 | 0 | 0 |  | 0 | 0 | 0 | 0 | 0 | 4 | K | 1 | ROZPOCET | 0 | 0 | 0 | 0 | 0 | 2 | 0 | 4 | 801228704
13 | K | Pol308 | Stanice přípravy TUV 50 l/min | kpl | 2 |  |  | 0 | vlastní |  | snížená | 0 | 0 | 0 |  | 0 | 0 | 0 | 0 | 0 | 4 | K | 1 | ROZPOCET | 0 | 0 | 0 | 0 | 0 | 2 | 0 | 4 | 1229179285
14 | K | Pol309 | Cirkulační stanice s deskovým výměníkem | kpl | 2 |  |  | 0 | vlastní |  | snížená | 0 | 0 | 0 |  | 0 | 0 | 0 | 0 | 0 | 4 | K | 1 | ROZPOCET | 0 | 0 | 0 | 0 | 0 | 2 | 0 | 4 | 552277133
15 | K | Pol310 | Modul pro řízeni přípravy TUV | ks | 1 |  |  | 0 | vlastní |  | snížená | 0 | 0 | 0 |  | 0 | 0 | 0 | 0 | 0 | 4 | K | 1 | ROZPOCET | 0 | 0 | 0 | 0 | 0 | 2 | 0 | 4 | 841636043
16 | K | Pol311 | Elektrické topné těleso průtočné, DN 40, 9,0 kW | kpl | 3 |  |  | 0 | vlastní |  | snížená | 0 | 0 | 0 |  | 0 | 0 | 0 | 0 | 0 | 4 | K | 1 | ROZPOCET | 0 | 0 | 0 | 0 | 0 | 2 | 0 | 4 | 1106183968
17 | K | Pol312 | Akumulační zásobník Stiebel Eltron SBP 700 E COOL litrů, vč. zátek na nevyužité vývody, tepelná izolace parotěsná | kpl | 1 |  |  | 0 | vlastní |  | snížená | 0 | 0 | 0 |  | 0 | 0 | 0 | 0 | 0 | 4 | K | 1 | ROZPOCET | 0 | 0 | 0 | 0 | 0 | 2 | 0 | 4 | -725874499
18 | K | Pol313 | Belimo 3cestný ventil z servopohonem PN6, H765S +EV230A-TPC (230V, 3-bodové ovl.) - jedná se o těsný ventil | kpl | 6 |  |  | 0 | vlastní |  | snížená | 0 | 0 | 0 |  | 0 | 0 | 0 | 0 | 0 | 4 | K | 1 | ROZPOCET | 0 | 0 | 0 | 0 | 0 | 2 | 0 | 4 | -527234609
19 | K | Pol314 | Belimo 3cestný ventil z servopohonem PN6, H780S +EV230A-TPC (230V, 3-bodové ovl.) - jedná se o těsný ventil | kpl | 1 |  |  | 0 | vlastní |  | snížená | 0 | 0 | 0 |  | 0 | 0 | 0 | 0 | 0 | 4 | K | 1 | ROZPOCET | 0 | 0 | 0 | 0 | 0 | 2 | 0 | 4 | 1900852931
20 | K | Pol315 | Připojení TČ na dešťovou kanalizaci (na střešní vpusť), potrubí HT DN 75 včetně svarovek, upevnění a spotřebního materiálu | m | 10 |  |  | 0 | vlastní |  | snížená | 0 | 0 | 0 |  | 0 | 0 | 0 | 0 | 0 | 4 | K | 1 | ROZPOCET | 0 | 0 | 0 | 0 | 0 | 2 | 0 | 4 | 226459655
21 | K | Pol316 | El. odporový topný kabel pro ochranu potrubí PPC-3, 3m, 35 W, 230 V | kpl | 4 |  |  | 0 | vlastní |  | snížená | 0 | 0 | 0 |  | 0 | 0 | 0 | 0 | 0 | 4 | K | 1 | ROZPOCET | 0 | 0 | 0 | 0 | 0 | 2 | 0 | 4 | 2090275718
22 | K | Pol317 | Chránička 110 KF 09110 BA KOPOFLEX 450N, 94/110mm, červená, dvouplášťová ohebná korugovaná chránička, HDPE, IP40, s protahovacím drátem. Pro kabeláže mezi TČ a tech. m. (trasa 2x30 m) | m | 60 |  |  | 0 | vlastní |  | snížená | 0 | 0 | 0 |  | 0 | 0 | 0 | 0 | 0 | 4 | K | 1 | ROZPOCET | 0 | 0 | 0 | 0 | 0 | 2 | 0 | 4 | -1305303065
23 | K | Pol318 | Chránička 75 KF 09075 BA KOPOFLEX 75, 450N, 61/75mm, červená, dvouplášťová ohebná korugovaná chránička, HDPE, IP40, s protahovacím drátem. Pro kabeláže mezi Fotovoltaikou a tech. m. (trasa 1x30 m) | m | 30 |  |  | 0 | vlastní |  | snížená | 0 | 0 | 0 |  | 0 | 0 | 0 | 0 | 0 | 4 | K | 1 | ROZPOCET | 0 | 0 | 0 | 0 | 0 | 2 | 0 | 4 | -1268855295
24 | K | Pol319 | Pneumatex Transfero 4.1 E Connect +nádoba Pneumatex TU 200 l Expanzní automat s odplyněním s přídavnou nádobou, s uvedením do provozu autorizovaným servisem. Zabezpečovací zařízení zajišťující vyrovnání objemu vody v otopném systému, včetně dopouštění a odpouštění, odplyňování topné vody, připojení na zpětné potrubí do kotlů dvěma trubkami s roztečí minimálně 500 mm. | kpl | 1 |  |  | 0 | vlastní |  | snížená | 0 | 0 | 0 |  | 0 | 0 | 0 | 0 | 0 | 4 | K | 1 | ROZPOCET | 0 | 0 | 0 | 0 | 0 | 2 | 0 | 4 | -230711851
25 | K | Pol320 | Expanzomat Pneumatex SD STATICO 50 l, 3 bar | ks | 1 |  |  | 0 | vlastní |  | snížená | 0 | 0 | 0 |  | 0 | 0 | 0 | 0 | 0 | 4 | K | 1 | ROZPOCET | 0 | 0 | 0 | 0 | 0 | 2 | 0 | 4 | -1976209483
26 | K | Pol321 | DLV kulový kohout Pneumatex se šroubením a vypouštěním 3/4" | ks | 1 |  |  | 0 | vlastní |  | snížená | 0 | 0 | 0 |  | 0 | 0 | 0 | 0 | 0 | 4 | K | 1 | ROZPOCET | 0 | 0 | 0 | 0 | 0 | 2 | 0 | 4 | -264151964
27 | K | Pol322 | Pneumatex Pleno Ba DN 15 oddělovací člen expanzní nádoby | ks | 1 |  |  | 0 | vlastní |  | snížená | 0 | 0 | 0 |  | 0 | 0 | 0 | 0 | 0 | 4 | K | 1 | ROZPOCET | 0 | 0 | 0 | 0 | 0 | 2 | 0 | 4 | 956126303
28 | K | Pol323 | Vodoměr DN 20, Q=1,5m3/h, pro studenou vodu, včetně šroubení | kpl | 1 |  |  | 0 | vlastní |  | snížená | 0 | 0 | 0 |  | 0 | 0 | 0 | 0 | 0 | 4 | K | 1 | ROZPOCET | 0 | 0 | 0 | 0 | 0 | 2 | 0 | 4 | 1145316363
29 | K | Pol324 | Připojení na rozvod vody nerez potrubím DN 20 (cca 10 m včetně tvarovek) | kpl | 1 |  |  | 0 | vlastní |  | snížená | 0 | 0 | 0 |  | 0 | 0 | 0 | 0 | 0 | 4 | K | 1 | ROZPOCET | 0 | 0 | 0 | 0 | 0 | 2 | 0 | 4 | 2065065375
30 | K | Pol325 | Manometr sada: Manometr typ 312, D 100, 0 - 600 kPa; Manometrová přípojka M 20 x 1,5; 137520.1; Manometrový kohout uzavírací 137510,5 třícestný; Manometrové těsnění A1, hliníkové 137540 | kpl | 2 |  |  | 0 | vlastní |  | snížená | 0 | 0 | 0 |  | 0 | 0 | 0 | 0 | 0 | 4 | K | 1 | ROZPOCET | 0 | 0 | 0 | 0 | 0 | 2 | 0 | 4 | 1722398972
31 | K | Pol326 | Tlakový odběr Kondenzační smyčka manometrová zahnutá 137531.1; Manometrová přípojka M 20 x 1,5; 137520.1; Manometrový kohout uzavírací 137510,5 třícestný; Manometrové těsnění A1, hliníkové 137540 | kpl | 2 |  |  | 0 | vlastní |  | snížená | 0 | 0 | 0 |  | 0 | 0 | 0 | 0 | 0 | 4 | K | 1 | ROZPOCET | 0 | 0 | 0 | 0 | 0 | 2 | 0 | 4 | -619548421
| P |  | Poznámka k položce: Ostatní zařízení strojovny | [18 empty] | P | 1
32 | K | Pol327 | Provedení chemického rozboru a měření PH, tvrdosti a konduktivity u nově napouštěné topné vody. Na základě rozboru se stanoví případná chemická úprava a doplnění chemických vlastností dopouštěné vody na hodnoty určené výrobcem zdroje tepla. Pro napouštění topné vody bude použito demineralizační zařízení s obtokem. | kpl | 1 |  |  | 0 | vlastní |  | snížená | 0 | 0 | 0 |  | 0 | 0 | 0 | 0 | 0 | 4 | K | 1 | ROZPOCET | 0 | 0 | 0 | 0 | 0 | 2 | 0 | 4 | -1340594519
33 | K | Pol328 | Kontrolní chemický rozbor topné vody a doplňované topné vody | kpl | 1 |  |  | 0 | vlastní |  | snížená | 0 | 0 | 0 |  | 0 | 0 | 0 | 0 | 0 | 4 | K | 1 | ROZPOCET | 0 | 0 | 0 | 0 | 0 | 2 | 0 | 4 | 1087932920
| D | D2 | Úprava topné vody AV Equen, objem soustavy 5,0m3, roční ztráta max 1 % |  |  |  |  | 0 |  |  |  |  | 0 | 0 |  | 0 |  | 0 |  | 0 | 1 | D | 1 | ROZPOCET | [6 empty] | 0
34 | K | Pol329 | AVDK 1000 Comfort Permanent Auto" Plně automatická demineralizační soustava pro úpravu topné vody k permanentní instalaci s vestavěným konduktoměrem a možností míchání demineralizované vody s vodou surovou, kapacita 1 000 l při vstupní tvrdosti vody 15°dH; objem soustavy 13 900 l | kpl | 1 |  |  | 0 | vlastní |  | snížená | 0 | 0 | 0 |  | 0 | 0 | 0 | 0 | 0 | 4 | K | 2 | ROZPOCET | 0 | 0 | 0 | 0 | 0 | 2 | 0 | 4 | 125955054
35 | K | Pol330 | Náhradní náplň pro demineralizační jednotku řady 1000, prvotní naplnění systému | kpl | 5 |  |  | 0 | vlastní |  | snížená | 0 | 0 | 0 |  | 0 | 0 | 0 | 0 | 0 | 4 | K | 2 | ROZPOCET | 0 | 0 | 0 | 0 | 0 | 2 | 0 | 4 | 1424262975
36 | K | Pol331 | Ultima Q100 Basic Quattro, Multifunkční měřitelný inhibitor koroze pro všechny typy kovů vč. hliníku, vhodný i pro glykoly - ochranná provozní vrstva. Přesné množství se stanoví po chemickém rozboru. | kpl | 1 |  |  | 0 | vlastní |  | snížená | 0 | 0 | 0 |  | 0 | 0 | 0 | 0 | 0 | 4 | K | 2 | ROZPOCET | 0 | 0 | 0 | 0 | 0 | 2 | 0 | 4 | -946413302
37 | K | Pol332 | Regulátor tlakové diference TA DAF 516 DN80, rozsah 10-60 kPa, instalace na přívod, vč. protipřírub, č. impulsniho potrubí s připojením | ks | 1 |  |  | 0 | vlastní |  | snížená | 0 | 0 | 0 |  | 0 | 0 | 0 | 0 | 0 | 4 | K | 2 | ROZPOCET | 0 | 0 | 0 | 0 | 0 | 2 | 0 | 4 | 515113643
38 | K | Pol333 | Elektronické oběhové čerpadlo WILO Stratos Maxo 50/0,5-14, vč. protipřírub | ks | 1 |  |  | 0 | vlastní |  | snížená | 0 | 0 | 0 |  | 0 | 0 | 0 | 0 | 0 | 4 | K | 2 | ROZPOCET | 0 | 0 | 0 | 0 | 0 | 2 | 0 | 4 | -1004319733
39 | K | Pol334 | Elektronické oběhové čerpadlo WILO Stratos Maxo 50/0,5-14, suchá záloha | ks | 1 |  |  | 0 | vlastní |  | snížená | 0 | 0 | 0 |  | 0 | 0 | 0 | 0 | 0 | 4 | K | 2 | ROZPOCET | 0 | 0 | 0 | 0 | 0 | 2 | 0 | 4 | 1447256560
40 | K | Pol335 | Oběhové čerpadlo cirkulace TV Wilo-Stratos PICO-Z 25/1-6, 45 W, 230 V | kpl | 2 |  |  | 0 | vlastní |  | snížená | 0 | 0 | 0 |  | 0 | 0 | 0 | 0 | 0 | 4 | K | 2 | ROZPOCET | 0 | 0 | 0 | 0 | 0 | 2 | 0 | 4 | -49046242
41 | K | Pol336 | Pojistný ventil SYR 1915 DN 25, 3,0 bar (R3/4"-R1") | ks | 3 |  |  | 0 | vlastní |  | snížená | 0 | 0 | 0 |  | 0 | 0 | 0 | 0 | 0 | 4 | K | 2 | ROZPOCET | 0 | 0 | 0 | 0 | 0 | 2 | 0 | 4 | 1676129405
42 | K | Pol337 | Pojistný ventil SYR 1915 DN 25, 6,0 bar (R3/4"-R1") | ks | 2 |  |  | 0 | vlastní |  | snížená | 0 | 0 | 0 |  | 0 | 0 | 0 | 0 | 0 | 4 | K | 2 | ROZPOCET | 0 | 0 | 0 | 0 | 0 | 2 | 0 | 4 | 1944167979
43 | K | Pol338 | Trojcestný směšovací ventil BELIMO H7 65 N, DN 65, kvs=63, včetně protipřírub a se servopohonem. Servopohon EV230A-TPC (230V, 3-bodové ovl.) | kpl | 1 |  |  | 0 | vlastní |  | snížená | 0 | 0 | 0 |  | 0 | 0 | 0 | 0 | 0 | 4 | K | 2 | ROZPOCET | 0 | 0 | 0 | 0 | 0 | 2 | 0 | 4 | 474122698
| D | D3 | Armatury přírubové |  |  |  |  | 0 |  |  |  |  | 0 | 0 |  | 0 |  | 0 |  | 0 | 1 | D | 0 | ROZPOCET | [6 empty] | 0
44 | K | Pol339 | Gumové kompenzátory IVAR DN 80, PN 16, včetně protipřírub | kpl | 2 |  |  | 0 | vlastní |  | snížená | 0 | 0 | 0 |  | 0 | 0 | 0 | 0 | 0 | 4 | K | 1 | ROZPOCET | 0 | 0 | 0 | 0 | 0 | 2 | 0 | 4 | -1794049411
45 | K | Pol340 | Klapka KSB BOAX-S s pákou, uzavírací, mezipřírubová, DN 65, PN 6-16, rozsah teplot -10+130 °C, kvs=275, včetně protipřírub | kpl | 12 |  |  | 0 | vlastní |  | snížená | 0 | 0 | 0 |  | 0 | 0 | 0 | 0 | 0 | 4 | K | 1 | ROZPOCET | 0 | 0 | 0 | 0 | 0 | 2 | 0 | 4 | 126328155
46 | K | Pol341 | Klapka KSB BOAX-S s pákou, uzavírací, mezipřírubová, DN 80, PN 6-16, rozsah teplot -10+130 °C, kvs=500, včetně protipřírub | kpl | 3 |  |  | 0 | vlastní |  | snížená | 0 | 0 | 0 |  | 0 | 0 | 0 | 0 | 0 | 4 | K | 1 | ROZPOCET | 0 | 0 | 0 | 0 | 0 | 2 | 0 | 4 | 1858459182
47 | K | Pol342 | Klapka KSB BOAX-S s pákou, uzavírací, mezipřírubová, DN 100, PN 6-16, rozsah teplot -10+130 °C, kvs=750, včetně protipřírub | kpl | 6 |  |  | 0 | vlastní |  | snížená | 0 | 0 | 0 |  | 0 | 0 | 0 | 0 | 0 | 4 | K | 1 | ROZPOCET | 0 | 0 | 0 | 0 | 0 | 2 | 0 | 4 | 2033650480
48 | K | Pol343 | Filtr přírubový KSB BOAS DN 80, včetně protipřírub | ks | 1 |  |  | 0 | vlastní |  | snížená | 0 | 0 | 0 |  | 0 | 0 | 0 | 0 | 0 | 4 | K | 1 | ROZPOCET | 0 | 0 | 0 | 0 | 0 | 2 | 0 | 4 | -852836446
49 | K | Pol344 | Filtr přírubový KSB BOAS DN 100, včetně protipřírub | ks | 1 |  |  | 0 | vlastní |  | snížená | 0 | 0 | 0 |  | 0 | 0 | 0 | 0 | 0 | 4 | K | 1 | ROZPOCET | 0 | 0 | 0 | 0 | 0 | 2 | 0 | 4 | 117134513
50 | K | Pol345 | Zpětný ventil KSB BOA-RVK, mezipřírubový, DN 65, PN 10 disk:kov, utěsnění pomocí desky, zatížené pružinou popř. kuželkou vedenou skrze vodící čepy, | ks | 2 |  |  | 0 | vlastní |  | snížená | 0 | 0 | 0 |  | 0 | 0 | 0 | 0 | 0 | 4 | K | 1 | ROZPOCET | 0 | 0 | 0 | 0 | 0 | 2 | 0 | 4 | -828168165
51 | K | Pol346 | IMI TA STAF Vyvažovací ventil přírubový s uzavírací funkcí, s přednastavením od 0,5 do 8 otáček, PN 16, 2 měřícími vsuvky pro měření tlaku, průtoku a teploty, DN 65, kvs = 85 (plně otevřeno) | kpl | 3 |  |  | 0 | vlastní |  | snížená | 0 | 0 | 0 |  | 0 | 0 | 0 | 0 | 0 | 4 | K | 1 | ROZPOCET | 0 | 0 | 0 | 0 | 0 | 2 | 0 | 4 | -1721623814
52 | K | Pol347 | Příslušenství pro přírubové spoje (šrouby, matky, těsnění) | kpl | 1 |  |  | 0 | vlastní |  | snížená | 0 | 0 | 0 |  | 0 | 0 | 0 | 0 | 0 | 4 | K | 1 | ROZPOCET | 0 | 0 | 0 | 0 | 0 | 2 | 0 | 4 | 1513811015
| D | D4 | Armatury závitové |  |  |  |  | 0 |  |  |  |  | 0 | 0 |  | 0 |  | 0 |  | 0 | 1 | D | 0 | ROZPOCET | [6 empty] | 0
53 | K | Pol348 | Vyvažovací ventil TA STAD DN 25 | ks | 2 |  |  | 0 | vlastní |  | snížená | 0 | 0 | 0 |  | 0 | 0 | 0 | 0 | 0 | 4 | K | 1 | ROZPOCET | 0 | 0 | 0 | 0 | 0 | 2 | 0 | 4 | -188356350
54 | K | Pol349 | Kulový kohout HERZ zahradní 3/4" | ks | 1 |  |  | 0 | vlastní |  | snížená | 0 | 0 | 0 |  | 0 | 0 | 0 | 0 | 0 | 4 | K | 1 | ROZPOCET | 0 | 0 | 0 | 0 | 0 | 2 | 0 | 4 | -719045563
55 | K | Pol350 | Kulový kohout HERZ MODUL- 3/4" (s pákou nebo s motýlem) | ks | 2 |  |  | 0 | vlastní |  | snížená | 0 | 0 | 0 |  | 0 | 0 | 0 | 0 | 0 | 4 | K | 1 | ROZPOCET | 0 | 0 | 0 | 0 | 0 | 2 | 0 | 4 | 845475146
56 | K | Pol351 | Kulový kohout HERZ MODUL- 5/4" (s pákou nebo s motýlem) | ks | 8 |  |  | 0 | vlastní |  | snížená | 0 | 0 | 0 |  | 0 | 0 | 0 | 0 | 0 | 4 | K | 1 | ROZPOCET | 0 | 0 | 0 | 0 | 0 | 2 | 0 | 4 | -2115163494
57 | K | Pol352 | Zpětná klapka pužinová HERZ 5/4" | ks | 2 |  |  | 0 | vlastní |  | snížená | 0 | 0 | 0 |  | 0 | 0 | 0 | 0 | 0 | 4 | K | 1 | ROZPOCET | 0 | 0 | 0 | 0 | 0 | 2 | 0 | 4 | -856633634
58 | K | Pol353 | Filtr s nerez sítkem HERZ (1 4111 15) 5/4" | ks | 2 |  |  | 0 | vlastní |  | snížená | 0 | 0 | 0 |  | 0 | 0 | 0 | 0 | 0 | 4 | K | 1 | ROZPOCET | 0 | 0 | 0 | 0 | 0 | 2 | 0 | 4 | 2035057504
59 | K | Pol354 | Kulový vypouštěcí kohout s převlečnou maticí HERZ 1/2" | ks | 36 |  |  | 0 | vlastní |  | snížená | 0 | 0 | 0 |  | 0 | 0 | 0 | 0 | 0 | 4 | K | 1 | ROZPOCET | 0 | 0 | 0 | 0 | 0 | 2 | 0 | 4 | 1465529891
60 | K | Pol355 | Šroubení topenářské mosazné přímé 1" | ks | 8 |  |  | 0 | vlastní |  | snížená | 0 | 0 | 0 |  | 0 | 0 | 0 | 0 | 0 | 4 | K | 1 | ROZPOCET | 0 | 0 | 0 | 0 | 0 | 2 | 0 | 4 | -809875187
61 | K | Pol356 | Šroubení topenářské mosazné přímé 2" | ks | 4 |  |  | 0 | vlastní |  | snížená | 0 | 0 | 0 |  | 0 | 0 | 0 | 0 | 0 | 4 | K | 1 | ROZPOCET | 0 | 0 | 0 | 0 | 0 | 2 | 0 | 4 | 609666294
62 | K | Pol357 | Pneumatex Zutx DN 25, čistitelný automatický odvzdušňovač | ks | 4 |  |  | 0 | vlastní |  | snížená | 0 | 0 | 0 |  | 0 | 0 | 0 | 0 | 0 | 4 | K | 1 | ROZPOCET | 0 | 0 | 0 | 0 | 0 | 2 | 0 | 4 | -1708408501
63 | K | Pol358 | Pneumatex Zut DN 15, automatický odvzdušňovač | ks | 3 |  |  | 0 | vlastní |  | snížená | 0 | 0 | 0 |  | 0 | 0 | 0 | 0 | 0 | 4 | K | 1 | ROZPOCET | 0 | 0 | 0 | 0 | 0 | 2 | 0 | 4 | -664728131
64 | K | Pol359 | Ruční odvzdušňění (svařenec) - provést přes baňku nebo T-Kus , potrubí 3/8" svést nad podlahu a zakončit kulovým kohoutem 3/8" - dle potřeb | kpl | 12 |  |  | 0 | vlastní |  | snížená | 0 | 0 | 0 |  | 0 | 0 | 0 | 0 | 0 | 4 | K | 1 | ROZPOCET | 0 | 0 | 0 | 0 | 0 | 2 | 0 | 4 | 474656903
65 | K | Pol360 | Teploměr A50.100 0/60°C, l1=60mm, jímka mosaz G1/2", WIKA | ks | 6 |  |  | 0 | vlastní |  | snížená | 0 | 0 | 0 |  | 0 | 0 | 0 | 0 | 0 | 4 | K | 1 | ROZPOCET | 0 | 0 | 0 | 0 | 0 | 2 | 0 | 4 | 2127232728
66 | K | Pol361 | Teploměr A50.100 0/60°C, l1=100mm, jímka mosaz G1/2", WIKA | ks | 2 |  |  | 0 | vlastní |  | snížená | 0 | 0 | 0 |  | 0 | 0 | 0 | 0 | 0 | 4 | K | 1 | ROZPOCET | 0 | 0 | 0 | 0 | 0 | 2 | 0 | 4 | -137970146
67 | K | Pol362 | Teploměr A50.100 0/60°C, l1=250mm, jímka mosaz G1/2", WIKA | ks | 2 |  |  | 0 | vlastní |  | snížená | 0 | 0 | 0 |  | 0 | 0 | 0 | 0 | 0 | 4 | K | 1 | ROZPOCET | 0 | 0 | 0 | 0 | 0 | 2 | 0 | 4 | -469445083
| P |  | Poznámka k položce: Nerez potrubí pro rozvody pitné vody, Sanha, spojováno lisováním | [18 empty] | P | 1
68 | K | Pol363 | 22x1,5, včetně tvarovek | m | 6 |  |  | 0 | vlastní |  | snížená | 0 | 0 | 0 |  | 0 | 0 | 0 | 0 | 0 | 4 | K | 1 | ROZPOCET | 0 | 0 | 0 | 0 | 0 | 2 | 0 | 4 | 1876322261
69 | K | Pol364 | 35x1,5, včetně tvarovek | m | 8 |  |  | 0 | vlastní |  | snížená | 0 | 0 | 0 |  | 0 | 0 | 0 | 0 | 0 | 4 | K | 1 | ROZPOCET | 0 | 0 | 0 | 0 | 0 | 2 | 0 | 4 | -999637622
70 | K | Pol365 | 48x1,8, včetně tvarovek | m | 12 |  |  | 0 | vlastní |  | snížená | 0 | 0 | 0 |  | 0 | 0 | 0 | 0 | 0 | 4 | K | 1 | ROZPOCET | 0 | 0 | 0 | 0 | 0 | 2 | 0 | 4 | 1575599268
| P |  | Poznámka k položce: Potrubí ocelové, spojování svařováním, potrubí bude doměřeno na stavbě dle provedení technologie, dimenze potrubí viz schéma | [18 empty] | P | 1
71 | K | Pol366 | Trubka ocelová ČSN 42 5715.01; třída 11 353.0; 5/4" | m | 8 |  |  | 0 | vlastní |  | snížená | 0 | 0 | 0 |  | 0 | 0 | 0 | 0 | 0 | 4 | K | 1 | ROZPOCET | 0 | 0 | 0 | 0 | 0 | 2 | 0 | 4 | -1480310566
72 | K | Pol367 | Trubka ocelová ČSN 42 5715.01 třída 11353 Ø 76/3,2 | m | 90 |  |  | 0 | vlastní |  | snížená | 0 | 0 | 0 |  | 0 | 0 | 0 | 0 | 0 | 4 | K | 1 | ROZPOCET | 0 | 0 | 0 | 0 | 0 | 2 | 0 | 4 | -1404859979
73 | K | Pol368 | Trubka ocelová ČSN 42 5715.01 třída 11353 Ø 89/3,6 | m | 20 |  |  | 0 | vlastní |  | snížená | 0 | 0 | 0 |  | 0 | 0 | 0 | 0 | 0 | 4 | K | 1 | ROZPOCET | 0 | 0 | 0 | 0 | 0 | 2 | 0 | 4 | 1458532143
74 | K | Pol369 | Trubka ocelová ČSN 42 5715.01 třída 11353 Ø 108/4,5 | m | 32 |  |  | 0 | vlastní |  | snížená | 0 | 0 | 0 |  | 0 | 0 | 0 | 0 | 0 | 4 | K | 1 | ROZPOCET | 0 | 0 | 0 | 0 | 0 | 2 | 0 | 4 | 1943307282
75 | K | Pol370 | Nátěrové hmoty, základní a vrchní, včetně spotřebního materiálu | kg | 10 |  |  | 0 | vlastní |  | snížená | 0 | 0 | 0 |  | 0 | 0 | 0 | 0 | 0 | 4 | K | 1 | ROZPOCET | 0 | 0 | 0 | 0 | 0 | 2 | 0 | 4 | 2073801863
76 | K | Pol371 | Trubkové přechody bezešvé PN 40, ČSN 132380, jakost 12021.1, kolena varná, závitové přivařovací kusy, jednostranné závity a ostatní tvarovky, (tvarovky 1" a menší jsou vyráběny přímo na stavbě) dle potřeb montážní firmy | kpl | 1 |  |  | 0 | vlastní |  | snížená | 0 | 0 | 0 |  | 0 | 0 | 0 | 0 | 0 | 4 | K | 1 | ROZPOCET | 0 | 0 | 0 | 0 | 0 | 2 | 0 | 4 | -309745710
77 | K | Pol372 | Technické plyny (montážní firma určí vlastní spotřebu) | sada | 3 |  |  | 0 | vlastní |  | snížená | 0 | 0 | 0 |  | 0 | 0 | 0 | 0 | 0 | 4 | K | 1 | ROZPOCET | 0 | 0 | 0 | 0 | 0 | 2 | 0 | 4 | -249596145
78 | K | Pol373 | Ø 42/40 | m | 8 |  |  | 0 | vlastní |  | snížená | 0 | 0 | 0 |  | 0 | 0 | 0 | 0 | 0 | 4 | K | 1 | ROZPOCET | 0 | 0 | 0 | 0 | 0 | 2 | 0 | 4 | 852749592
| P |  | Poznámka k položce: Jedná se o tepelné izolace potrubí z kamenné vlny odolávající teplotě alespoň +250 °C - Izolační pouzdro má tvar dutého podélně děleného válce vyrobeného z jednoho nebo více segmentů , se zámkem zamezujícím tepelným ztrátám přes podélnou drážku. Výrobek je opatřen povrchovou úpravou z hliníkové fólie vyztužené mřížkou ze skelných vláken. Pouzdro s polepem je na podélném spoji opatřeno přesahem fólie se samolepící páskou pro dokonalé uzavření pouzdra. Izolační pouzdra doporučujeme v příčném směru (po obvodě) stáhnout hliníkovou samolepící páskou. Obvykle na třech místech na běžný metr délky pouzdra, u větších průměrů se izolační tubus stahuje častěji. Součinitel tepelné vodivosti pro 0 °C: λ = 0,036 W.m-1.K-1. Hodnota slouží pouze pro porovnání produktů podle vyhlášky 193/2007 Sb. – dle § 5, odst. 8 (pro tepelné izolace rozvodů). | [18 empty] | P | 1
79 | K | Pol374 | Ø 76/40 | m | 20 |  |  | 0 | vlastní |  | snížená | 0 | 0 | 0 |  | 0 | 0 | 0 | 0 | 0 | 4 | K | 1 | ROZPOCET | 0 | 0 | 0 | 0 | 0 | 2 | 0 | 4 | 1160620600
| P |  | Poznámka k položce: Jedná se o tepelné izolace potrubí z kamenné vlny odolávající teplotě alespoň +250 °C - Izolační pouzdro má tvar dutého podélně děleného válce vyrobeného z jednoho nebo více segmentů , se zámkem zamezujícím tepelným ztrátám přes podélnou drážku. Výrobek je opatřen povrchovou úpravou z hliníkové fólie vyztužené mřížkou ze skelných vláken. Pouzdro s polepem je na podélném spoji opatřeno přesahem fólie se samolepící páskou pro dokonalé uzavření pouzdra. Izolační pouzdra doporučujeme v příčném směru (po obvodě) stáhnout hliníkovou samolepící páskou. Obvykle na třech místech na běžný metr délky pouzdra, u větších průměrů se izolační tubus stahuje častěji. Součinitel tepelné vodivosti pro 0 °C: λ = 0,036 W.m-1.K-1. Hodnota slouží pouze pro porovnání produktů podle vyhlášky 193/2007 Sb. – dle § 5, odst. 8 (pro tepelné izolace rozvodů). | [18 empty] | P | 1
80 | K | Pol375 | Ø 89/40 | m | 14 |  |  | 0 | vlastní |  | snížená | 0 | 0 | 0 |  | 0 | 0 | 0 | 0 | 0 | 4 | K | 1 | ROZPOCET | 0 | 0 | 0 | 0 | 0 | 2 | 0 | 4 | 2131643425
| P |  | Poznámka k položce: Jedná se o tepelné izolace potrubí z kamenné vlny odolávající teplotě alespoň +250 °C - Izolační pouzdro má tvar dutého podélně děleného válce vyrobeného z jednoho nebo více segmentů , se zámkem zamezujícím tepelným ztrátám přes podélnou drážku. Výrobek je opatřen povrchovou úpravou z hliníkové fólie vyztužené mřížkou ze skelných vláken. Pouzdro s polepem je na podélném spoji opatřeno přesahem fólie se samolepící páskou pro dokonalé uzavření pouzdra. Izolační pouzdra doporučujeme v příčném směru (po obvodě) stáhnout hliníkovou samolepící páskou. Obvykle na třech místech na běžný metr délky pouzdra, u větších průměrů se izolační tubus stahuje častěji. Součinitel tepelné vodivosti pro 0 °C: λ = 0,036 W.m-1.K-1. Hodnota slouží pouze pro porovnání produktů podle vyhlášky 193/2007 Sb. – dle § 5, odst. 8 (pro tepelné izolace rozvodů). | [18 empty] | P | 1
81 | K | Pol376 | Ø 108/40 | m | 20 |  |  | 0 | vlastní |  | snížená | 0 | 0 | 0 |  | 0 | 0 | 0 | 0 | 0 | 4 | K | 1 | ROZPOCET | 0 | 0 | 0 | 0 | 0 | 2 | 0 | 4 | 2103805501
| P |  | Poznámka k položce: Jedná se o tepelné izolace potrubí z kamenné vlny odolávající teplotě alespoň +250 °C - Izolační pouzdro má tvar dutého podélně děleného válce vyrobeného z jednoho nebo více segmentů , se zámkem zamezujícím tepelným ztrátám přes podélnou drážku. Výrobek je opatřen povrchovou úpravou z hliníkové fólie vyztužené mřížkou ze skelných vláken. Pouzdro s polepem je na podélném spoji opatřeno přesahem fólie se samolepící páskou pro dokonalé uzavření pouzdra. Izolační pouzdra doporučujeme v příčném směru (po obvodě) stáhnout hliníkovou samolepící páskou. Obvykle na třech místech na běžný metr délky pouzdra, u větších průměrů se izolační tubus stahuje častěji. Součinitel tepelné vodivosti pro 0 °C: λ = 0,036 W.m-1.K-1. Hodnota slouží pouze pro porovnání produktů podle vyhlášky 193/2007 Sb. – dle § 5, odst. 8 (pro tepelné izolace rozvodů). | [18 empty] | P | 1
| D | D6 | Dodatečné izolace na již izolované potrubí TS |  |  |  |  | 0 |  |  |  |  | 0 | 0 |  | 0 |  | 0 |  | 0 | 1 | D | 1 | ROZPOCET | [6 empty] | 0
82 | K | Pol377 | Ø 108/30 (na tr. 76/3,2 s kaučukovou izolací tl. 19 mm) | m | 72 |  |  | 0 | vlastní |  | snížená | 0 | 0 | 0 |  | 0 | 0 | 0 | 0 | 0 | 4 | K | 2 | ROZPOCET | 0 | 0 | 0 | 0 | 0 | 2 | 0 | 4 | -1636973094
83 | K | Pol378 | Ø 76/19 | m | 70 |  |  | 0 | vlastní |  | snížená | 0 | 0 | 0 |  | 0 | 0 | 0 | 0 | 0 | 4 | K | 2 | ROZPOCET | 0 | 0 | 0 | 0 | 0 | 2 | 0 | 4 | -669313052
84 | K | Pol379 | Ø 89/19 | m | 8 |  |  | 0 | vlastní |  | snížená | 0 | 0 | 0 |  | 0 | 0 | 0 | 0 | 0 | 4 | K | 2 | ROZPOCET | 0 | 0 | 0 | 0 | 0 | 2 | 0 | 4 | -1066212761
85 | K | Pol380 | Ø 108/19 | m | 16 |  |  | 0 | vlastní |  | snížená | 0 | 0 | 0 |  | 0 | 0 | 0 | 0 | 0 | 4 | K | 2 | ROZPOCET | 0 | 0 | 0 | 0 | 0 | 2 | 0 | 4 | -577774980
86 | K | Pol381 | Lepidlo KAIFLEX 660g/0.75l | ks | 1 |  |  | 0 | vlastní |  | snížená | 0 | 0 | 0 |  | 0 | 0 | 0 | 0 | 0 | 4 | K | 2 | ROZPOCET | 0 | 0 | 0 | 0 | 0 | 2 | 0 | 4 | -1777910393
87 | K | Pol382 | Kaučuková izolační páska KST 3x50x15m | ks | 2 |  |  | 0 | vlastní |  | snížená | 0 | 0 | 0 |  | 0 | 0 | 0 | 0 | 0 | 4 | K | 2 | ROZPOCET | 0 | 0 | 0 | 0 | 0 | 2 | 0 | 4 | -1313726674
88 | K | Pol383 | Závěsný systém KAIFLEX RT-ST, dle montážní firmy | kpl | 1 |  |  | 0 | vlastní |  | snížená | 0 | 0 | 0 |  | 0 | 0 | 0 | 0 | 0 | 4 | K | 2 | ROZPOCET | 0 | 0 | 0 | 0 | 0 | 2 | 0 | 4 | 329455793
89 | K | Pol384 | Izolační pás na bázi syntetického kaučuku tl. 19 mm včetně lepidle a spotřebního materiálu | m2 | 3 |  |  | 0 | vlastní |  | snížená | 0 | 0 | 0 |  | 0 | 0 | 0 | 0 | 0 | 4 | K | 2 | ROZPOCET | 0 | 0 | 0 | 0 | 0 | 2 | 0 | 4 | -892194048
90 | K | Pol385 | Hilty uložení 4xpotrubí TČ a 1xVZT a 1x Kanalizacev šachtě viz výkres. Část, obsahuje: 3x konzola MQK 41/450 s 2x kotvou nosníkové matice, objímky pro potrubí TČ a objímku pro potrubí VZT. Upevnění ostatního potrubí je dodávka stavby, nutná koordinace | kpl | 4 |  |  | 0 | vlastní |  | snížená | 0 | 0 | 0 |  | 0 | 0 | 0 | 0 | 0 | 4 | K | 2 | ROZPOCET | 0 | 0 | 0 | 0 | 0 | 2 | 0 | 4 | 1886250167
91 | K | Pol386 | Protipožární bandáž na potrubí Ø 76 mm (např CFS-B) | kpl | 4 |  |  | 0 | vlastní |  | snížená | 0 | 0 | 0 |  | 0 | 0 | 0 | 0 | 0 | 4 | K | 2 | ROZPOCET | 0 | 0 | 0 | 0 | 0 | 2 | 0 | 4 | -1053262811
92 | K | Pol387 | Protipožární ucpávky na potrubí Ø 89 mm (např CFS-B) | kpl | 2 |  |  | 0 | vlastní |  | snížená | 0 | 0 | 0 |  | 0 | 0 | 0 | 0 | 0 | 4 | K | 2 | ROZPOCET | 0 | 0 | 0 | 0 | 0 | 2 | 0 | 4 | 2097576809
93 | K | Pol388 | Protipožární ucpávky na kabelové prostupy | kpl | 2 |  |  | 0 | vlastní |  | snížená | 0 | 0 | 0 |  | 0 | 0 | 0 | 0 | 0 | 4 | K | 2 | ROZPOCET | 0 | 0 | 0 | 0 | 0 | 2 | 0 | 4 | 1749290081
94 | K | Pol389 | Ostatní montážní, upevňovací a podpůrné systémy pro instalace dle potřeb | kpl | 1 |  |  | 0 | vlastní |  | snížená | 0 | 0 | 0 |  | 0 | 0 | 0 | 0 | 0 | 4 | K | 2 | ROZPOCET | 0 | 0 | 0 | 0 | 0 | 2 | 0 | 4 | 1634432457
95 | K | Pol390 | Ostatní kabeláže, připojení všech el zařízení a dokompletace M+R včetne vydání PD M+R a Eli skutečného stavu | kpl | 1 |  |  | 0 | vlastní |  | snížená | 0 | 0 | 0 |  | 0 | 0 | 0 | 0 | 0 | 4 | K | 2 | ROZPOCET | 0 | 0 | 0 | 0 | 0 | 2 | 0 | 4 | -1545295069
96 | K | Pol391 | Veškerá dokompletace kabelových tras v technické místnosti, tras mezi prostorovými přístroji a regulací, napojení všech el. čidel, čerpadel atd. Provést koordinaci s profesí ELEKTRO (viz požadavky v tech. zprávě). el. spotřební materiál dle potřeby. | ks | 1 |  |  | 0 | vlastní |  | snížená | 0 | 0 | 0 |  | 0 | 0 | 0 | 0 | 0 | 4 | K | 2 | ROZPOCET | 0 | 0 | 0 | 0 | 0 | 2 | 0 | 4 | -1342277761
97 | K | Pol392 | Ostatní spojovací, těsnící a připevňovací materiál je ponechán na specifikaci montážní firmě | kpl | 1 |  |  | 0 | vlastní |  | snížená | 0 | 0 | 0 |  | 0 | 0 | 0 | 0 | 0 | 4 | K | 2 | ROZPOCET | 0 | 0 | 0 | 0 | 0 | 2 | 0 | 4 | 12278255
| D | D8 | Zkoušky |  |  |  |  | 0 |  |  |  |  | 0 | 0 |  | 0 |  | 0 |  | 0 | 1 | D | 1 | ROZPOCET | [6 empty] | 0
98 | K | Pol393 | Tlaková zkouška včetně protokolu | kpl | 1 |  |  | 0 | vlastní |  | snížená | 0 | 0 | 0 |  | 0 | 0 | 0 | 0 | 0 | 4 | K | 2 | ROZPOCET | 0 | 0 | 0 | 0 | 0 | 2 | 0 | 4 | -1645948844
99 | K | Pol394 | Topná a hydraulická zkouška včetně protokolů | kpl | 1 |  |  | 0 | vlastní |  | snížená | 0 | 0 | 0 |  | 0 | 0 | 0 | 0 | 0 | 4 | K | 2 | ROZPOCET | 0 | 0 | 0 | 0 | 0 | 2 | 0 | 4 | 2138944514
100 | K | Pol395 | Dilatační a těsnostní zkouška | kpl | 1 |  |  | 0 | vlastní |  | snížená | 0 | 0 | 0 |  | 0 | 0 | 0 | 0 | 0 | 4 | K | 2 | ROZPOCET | 0 | 0 | 0 | 0 | 0 | 2 | 0 | 4 | 545762322
101 | K | Pol396 | Spuštění a uvedení do provozu, zaškolení obsluhy, vypracovány pokynů pro provoz, vyhrazeného plynového zařízení. Obsluha prokazatelně seznámená s touto činností a přezkoušená technikem. | kpl | 1 |  |  | 0 | vlastní |  | snížená | 0 | 0 | 0 |  | 0 | 0 | 0 | 0 | 0 | 4 | K | 2 | ROZPOCET | 0 | 0 | 0 | 0 | 0 | 2 | 0 | 4 | -1201865039
102 | K | Pol397 | Montáže,transport zařízení, koordinace | kpl | 1 |  |  | 0 | vlastní |  | snížená | 0 | 0 | 0 |  | 0 | 0 | 0 | 0 | 0 | 4 | K | 2 | ROZPOCET | 0 | 0 | 0 | 0 | 0 | 2 | 0 | 4 | -827371723

## SO-04.06 - Fotovoltaika
{648f4f51-7ffb-49ee-aeba-43d7b6b0a3d3}
1
| KRYCÍ LIST SOUPISU PRACÍ | [8 empty] | v --- níže se nacházejí doplnkové a pomocné údaje k sestavám --- v | [11 empty] | False
Stavba:
Kolovraty - dostupné bydlení
Objekt:
SO-04 - Objekt bytového domu
Soupis:
SO-04.06 - Fotovoltaika
| KSO: |  |  |  |  | CC-CZ:
| Místo: |  | Kolovraty |  |  | Datum: | 28. 6. 2021
| Zadavatel: |  |  |  |  | IČ:
|  | atelier HETA s.r.o. |  |  |  | DIČ:
| Účastník: |  |  |  |  | IČ: | Vyplň údaj
|  | Vyplň údaj |  |  |  | DIČ: | Vyplň údaj
| Projektant: |  |  |  |  | IČ:
|  | atelier HETA s.r.o. |  |  |  | DIČ:
| Zpracovatel: |  |  |  |  | IČ: | 13193902
|  | Toman Martin |  |  |  | DIČ:
Poznámka:
Soupis prací je sestaven s využitím Cenové soustavy ÚRS. Položky, které pochází z této cenové soustavy, jsou ve sloupci 'Cenová soustava' označeny popisem 'CS ÚRS' a úrovní příslušného kalendářního pololetí. Veškeré další informace vymezující popis a podmínky použití těchto položek z Cenové soustavy, které nejsou uvedeny přímo v soupisu prací, jsou neomezeně dálkově k dispozici na webu www.podminky.urs.cz.
|  | Materiál | [5 empty] | 0
|  | Montáž | [5 empty] | 0
| Cena bez DPH | [6 empty] | 0
|  |  | Základ daně |  |  | Sazba daně |  | Výše daně
| DPH | základní | 0 |  |  | 21% |  | 0
|  | snížená | 0 |  |  | 12% |  | 0
|  | zákl. přenesená | 0 |  |  | 21% |  | 0
|  | sníž. přenesená | 0 |  |  | 12% |  | 0
|  | nulová | 0 |  |  | 0% |  | 0
| Cena s DPH |  |  | v | CZK |  |  | 0
REKAPITULACE ČLENĚNÍ SOUPISU PRACÍ
Stavba:
Kolovraty - dostupné bydlení
Objekt:
SO-04 - Objekt bytového domu
Soupis:
SO-04.06 - Fotovoltaika
Místo: |  |  | Kolovraty |  |  | Datum: | 28. 6. 2021
Zadavatel: |  |  | atelier HETA s.r.o. |  |  | Projektant: | atelier HETA s.r.o.
Účastník: |  |  | Vyplň údaj |  |  | Zpracovatel: | Toman Martin
Kód dílu - Popis | [5 empty] | Materiál [CZK] | Montáž [CZK] | Cena celkem [CZK]
Náklady stavby celkem | [5 empty] | 0 | 0 | 0 | [14 empty] | -1
SOUPIS PRACÍ
Stavba:
Kolovraty - dostupné bydlení
Objekt:
SO-04 - Objekt bytového domu
Soupis:
SO-04.06 - Fotovoltaika
Místo: |  |  | Kolovraty |  |  | Datum: | 28. 6. 2021
Zadavatel: |  |  | atelier HETA s.r.o. |  |  | Projektant: | atelier HETA s.r.o.
Účastník: |  |  | Vyplň údaj |  |  | Zpracovatel: | Toman Martin
PČ | Typ | Kód | Popis | MJ | Množství | J. materiál [CZK] | J. montáž [CZK] | Cena celkem [CZK] | Cenová soustava |  | DPH | J.cena [CZK] | Materiál celkem [CZK] | Montáž celkem [CZK] | J. Nh [h] | Nh celkem [h] | J. hmotnost [t] | Hmotnost celkem [t] | J. suť [t] | Suť Celkem [t]
Náklady soupisu celkem | [7 empty] | 0 |  |  |  |  | 0 | 0 |  | 0 |  | 0 |  | 0 |  | D | -1 | [7 empty] | 0
1 | K | R11 | Montáž vodič Cu izolovaný plný a laněný s PVC, pláštěm žíla 1,5-16 mm2 volně (CY, CHAH-R(V)) | m | 300 |  |  | 0 | vlastní |  | snížená | 0 | 0 | 0 |  | 0 | 0 | 0 | 0 | 0 | 4 | K | 0 | ROZPOCET | 0 | 0 | 0 | 0 | 0 | 2 | 0 | 4 | -1550228611
2 | K | R02 | Kabel s dvojitou izolací 1x6mm2 černý | m | 300 |  |  | 0 | vlastní |  | snížená | 0 | 0 | 0 |  | 0 | 0 | 0 | 0 | 0 | 4 | K | 0 | ROZPOCET | 0 | 0 | 0 | 0 | 0 | 2 | 0 | 4 | -810097241
3 | K | 210100002R00 | Ukončení vodičů v rozvaděči + zapojení do 6 mm2 | kus | 8 |  |  | 0 | vlastní |  | snížená | 0 | 0 | 0 |  | 0 | 0 | 0 | 0 | 0 | 4 | K | 0 | ROZPOCET | 0 | 0 | 0 | 0 | 0 | 2 | 0 | 4 | -1248462870
4 | K | R03 | Konektor MC4-zásuvka PV-KBT 4/6II | kus | 16 |  |  | 0 | vlastní |  | snížená | 0 | 0 | 0 |  | 0 | 0 | 0 | 0 | 0 | 4 | K | 0 | ROZPOCET | 0 | 0 | 0 | 0 | 0 | 2 | 0 | 4 | -1067620959
5 | K | R01 | Konektor MC4-zástrčka KST 4/6II | kus | 16 |  |  | 0 | vlastní |  | snížená | 0 | 0 | 0 |  | 0 | 0 | 0 | 0 | 0 | 4 | K | 0 | ROZPOCET | 0 | 0 | 0 | 0 | 0 | 2 | 0 | 4 | 294274896
6 | K | 210190002R00 | Montáž rozvodnic do váhy 50 kg | kus | 1 |  |  | 0 | vlastní |  | snížená | 0 | 0 | 0 |  | 0 | 0 | 0 | 0 | 0 | 4 | K | 0 | ROZPOCET | 0 | 0 | 0 | 0 | 0 | 2 | 0 | 4 | 1095015041
7 | K | 0R4 | Rozváděče R-FVE-DC pro jištění DC obvodů, 2x DC chránič a 2x Poj. Odpojovač včetně vložek | kus | 2 |  |  | 0 | vlastní |  | snížená | 0 | 0 | 0 |  | 0 | 0 | 0 | 0 | 0 | 4 | K | 0 | ROZPOCET | 0 | 0 | 0 | 0 | 0 | 2 | 0 | 4 | -961502590
8 | K | 210800627RT1 | Vodič H07V-K (CYA) 10 mm2 uložený volně, včetně dodávky vodiče CYA 10 | m | 10 |  |  | 0 | vlastní |  | snížená | 0 | 0 | 0 |  | 0 | 0 | 0 | 0 | 0 | 4 | K | 0 | ROZPOCET | 0 | 0 | 0 | 0 | 0 | 2 | 0 | 4 | -176760767
9 | K | 210800118RT1 | Kabel CYKY 750 V 5 žil uložený pod omítkou, včetně dodávky kabelu 5x10 mm2 | m | 10 |  |  | 0 | vlastní |  | snížená | 0 | 0 | 0 |  | 0 | 0 | 0 | 0 | 0 | 4 | K | 0 | ROZPOCET | 0 | 0 | 0 | 0 | 0 | 2 | 0 | 4 | -1742414878
10 | K | 210800116RT1 | Kabel CYKY 750 V 5x2,5 mm2 uložený pod omítkou, včetně dodávky kabelu | m | 25 |  |  | 0 | vlastní |  | snížená | 0 | 0 | 0 |  | 0 | 0 | 0 | 0 | 0 | 4 | K | 0 | ROZPOCET | 0 | 0 | 0 | 0 | 0 | 2 | 0 | 4 | -93443162
11 | K | 210190002R00 | Montáž rozvodnic do váhy 50 kg | kus | 1 |  |  | 0 | vlastní |  | snížená | 0 | 0 | 0 |  | 0 | 0 | 0 | 0 | 0 | 4 | K | 0 | ROZPOCET | 0 | 0 | 0 | 0 | 0 | 2 | 0 | 4 | -308334475
12 | K | R105 | Rozváděč R-FVE-AC, Jistič FVE, Svodič I+II | kus | 1 |  |  | 0 | vlastní |  | snížená | 0 | 0 | 0 |  | 0 | 0 | 0 | 0 | 0 | 4 | K | 0 | ROZPOCET | 0 | 0 | 0 | 0 | 0 | 2 | 0 | 4 | 109720035
13 | K | R3033 | Úprava elektroměrového rozváděče dle smlouvy, ČEZ | ks | 1 |  |  | 0 | vlastní |  | snížená | 0 | 0 | 0 |  | 0 | 0 | 0 | 0 | 0 | 4 | K | 0 | ROZPOCET | 0 | 0 | 0 | 0 | 0 | 2 | 0 | 4 | 1673422073
14 | K | 005241010R | Dokumentace skutečného provedení | Soubor | 1 |  |  | 0 | vlastní |  | snížená | 0 | 0 | 0 |  | 0 | 0 | 0 | 0 | 0 | 4 | K | 0 | ROZPOCET | 0 | 0 | 0 | 0 | 0 | 2 | 0 | 4 | -84378917
15 | K | 004111020R | Vyřízení prvního paralerního připojení k DS (PPP) | ks | 1 |  |  | 0 | vlastní |  | snížená | 0 | 0 | 0 |  | 0 | 0 | 0 | 0 | 0 | 4 | K | 0 | ROZPOCET | 0 | 0 | 0 | 0 | 0 | 2 | 0 | 4 | 1348362201
16 | K | 005124010R | Koordinační činnost | Soubor | 1 |  |  | 0 | vlastní |  | snížená | 0 | 0 | 0 |  | 0 | 0 | 0 | 0 | 0 | 4 | K | 0 | ROZPOCET | 0 | 0 | 0 | 0 | 0 | 2 | 0 | 4 | -850909429
17 | K | R301 | Vyřízení licence ERU | ks | 1 |  |  | 0 | vlastní |  | snížená | 0 | 0 | 0 |  | 0 | 0 | 0 | 0 | 0 | 4 | K | 0 | ROZPOCET | 0 | 0 | 0 | 0 | 0 | 2 | 0 | 4 | 717610240
18 | K | R302 | Vyřízení registrace OTE | ks | 1 |  |  | 0 | vlastní |  | snížená | 0 | 0 | 0 |  | 0 | 0 | 0 | 0 | 0 | 4 | K | 0 | ROZPOCET | 0 | 0 | 0 | 0 | 0 | 2 | 0 | 4 | -1272740260
19 | K | 005231010R | Revize | Soubor | 1 |  |  | 0 | vlastní |  | snížená | 0 | 0 | 0 |  | 0 | 0 | 0 | 0 | 0 | 4 | K | 0 | ROZPOCET | 0 | 0 | 0 | 0 | 0 | 2 | 0 | 4 | -726151281
20 | K | R06 | Montáž střídače třífázového 30 kW na stěnu, včetně zapojení DC a AC strany | kus | 2 |  |  | 0 | vlastní |  | snížená | 0 | 0 | 0 |  | 0 | 0 | 0 | 0 | 0 | 4 | K | 0 | ROZPOCET | 0 | 0 | 0 | 0 | 0 | 2 | 0 | 4 | -1569940003
21 | K | R107 | Střídač třífázový min. 27,6 kW | kus | 2 |  |  | 0 | vlastní |  | snížená | 0 | 0 | 0 |  | 0 | 0 | 0 | 0 | 0 | 4 | K | 0 | ROZPOCET | 0 | 0 | 0 | 0 | 0 | 2 | 0 | 4 | -1130561175
22 | K | R305 | Bezpečnotní opatření - do 60V DC, mezi panely a měničem + CENTRAL-STOP | ks | 100 |  |  | 0 | vlastní |  | snížená | 0 | 0 | 0 |  | 0 | 0 | 0 | 0 | 0 | 4 | K | 0 | ROZPOCET | 0 | 0 | 0 | 0 | 0 | 2 | 0 | 4 | 1995281489
23 | K | 1 | CENTRAL-STOP a bezpečnostní prvky, do 60V DC, mezi panely a měničem při aktivaci | ks | 100 |  |  | 0 | vlastní |  | snížená | 0 | 0 | 0 |  | 0 | 0 | 0 | 0 | 0 | 4 | K | 0 | ROZPOCET | 0 | 0 | 0 | 0 | 0 | 2 | 0 | 4 | 1426226802
24 | K | R07 | Montáž fotovoltaického panelu | kus | 100 |  |  | 0 | vlastní |  | snížená | 0 | 0 | 0 |  | 0 | 0 | 0 | 0 | 0 | 4 | K | 0 | ROZPOCET | 0 | 0 | 0 | 0 | 0 | 2 | 0 | 4 | 889859908
25 | K | R08 | Fotovoltaický panel 370 Wp | kus | 100 |  |  | 0 | vlastní |  | snížená | 0 | 0 | 0 |  | 0 | 0 | 0 | 0 | 0 | 4 | K | 0 | ROZPOCET | 0 | 0 | 0 | 0 | 0 | 2 | 0 | 4 | 63742656
26 | K | R101 | Montáž podkonstrukcí do 50 kW FVE | ks | 100 |  |  | 0 | vlastní |  | snížená | 0 | 0 | 0 |  | 0 | 0 | 0 | 0 | 0 | 4 | K | 0 | ROZPOCET | 0 | 0 | 0 | 0 | 0 | 2 | 0 | 4 | -18022988
27 | K | R10 | Montážní hliníkové konstrukce pro uchycení panelů | ks | 100 |  |  | 0 | vlastní |  | snížená | 0 | 0 | 0 |  | 0 | 0 | 0 | 0 | 0 | 4 | K | 0 | ROZPOCET | 0 | 0 | 0 | 0 | 0 | 2 | 0 | 4 | -310030747
28 | K | R395 | Programování regulace a ovládání žaluzií , ve společných prostorách | ks | 1 |  |  | 0 | vlastní |  | snížená | 0 | 0 | 0 |  | 0 | 0 | 0 | 0 | 0 | 4 | K | 0 | ROZPOCET | 0 | 0 | 0 | 0 | 0 | 2 | 0 | 4 | 183354854
29 | K | R395.1 | Regulace a ovládání žaluzií , ve společných prostorách | ks | 1 |  |  | 0 | vlastní |  | snížená | 0 | 0 | 0 |  | 0 | 0 | 0 | 0 | 0 | 4 | K | 0 | ROZPOCET | 0 | 0 | 0 | 0 | 0 | 2 | 0 | 4 | 732972490

## SO-04.09 - Interierové za...
{35c6825b-ef97-4904-b60f-ff3030ef0a01}
1
| KRYCÍ LIST SOUPISU PRACÍ | [8 empty] | v --- níže se nacházejí doplnkové a pomocné údaje k sestavám --- v | [11 empty] | False
Stavba:
Kolovraty - dostupné bydlení
Objekt:
SO-04 - Objekt bytového domu
Soupis:
SO-04.09 - Interierové zařízení
| KSO: |  |  |  |  | CC-CZ:
| Místo: |  | Kolovraty |  |  | Datum: | 28. 6. 2021
| Zadavatel: |  |  |  |  | IČ:
|  | atelier HETA s.r.o. |  |  |  | DIČ:
| Účastník: |  |  |  |  | IČ: | Vyplň údaj
|  | Vyplň údaj |  |  |  | DIČ: | Vyplň údaj
| Projektant: |  |  |  |  | IČ:
|  | atelier HETA s.r.o. |  |  |  | DIČ:
| Zpracovatel: |  |  |  |  | IČ: | 13193902
|  | Toman Martin |  |  |  | DIČ:
Poznámka:
Soupis prací je sestaven s využitím Cenové soustavy ÚRS. Položky, které pochází z této cenové soustavy, jsou ve sloupci 'Cenová soustava' označeny popisem 'CS ÚRS' a úrovní příslušného kalendářního pololetí. Veškeré další informace vymezující popis a podmínky použití těchto položek z Cenové soustavy, které nejsou uvedeny přímo v soupisu prací, jsou neomezeně dálkově k dispozici na webu www.podminky.urs.cz.
|  | Materiál | [5 empty] | 0
|  | Montáž | [5 empty] | 0
| Cena bez DPH | [6 empty] | 0
|  |  | Základ daně |  |  | Sazba daně |  | Výše daně
| DPH | základní | 0 |  |  | 21% |  | 0
|  | snížená | 0 |  |  | 12% |  | 0
|  | zákl. přenesená | 0 |  |  | 21% |  | 0
|  | sníž. přenesená | 0 |  |  | 12% |  | 0
|  | nulová | 0 |  |  | 0% |  | 0
| Cena s DPH |  |  | v | CZK |  |  | 0
REKAPITULACE ČLENĚNÍ SOUPISU PRACÍ
Stavba:
Kolovraty - dostupné bydlení
Objekt:
SO-04 - Objekt bytového domu
Soupis:
SO-04.09 - Interierové zařízení
Místo: |  |  | Kolovraty |  |  | Datum: | 28. 6. 2021
Zadavatel: |  |  | atelier HETA s.r.o. |  |  | Projektant: | atelier HETA s.r.o.
Účastník: |  |  | Vyplň údaj |  |  | Zpracovatel: | Toman Martin
Kód dílu - Popis | [5 empty] | Materiál [CZK] | Montáž [CZK] | Cena celkem [CZK]
Náklady stavby celkem | [5 empty] | 0 | 0 | 0 | [14 empty] | -1
SOUPIS PRACÍ
Stavba:
Kolovraty - dostupné bydlení
Objekt:
SO-04 - Objekt bytového domu
Soupis:
SO-04.09 - Interierové zařízení
Místo: |  |  | Kolovraty |  |  | Datum: | 28. 6. 2021
Zadavatel: |  |  | atelier HETA s.r.o. |  |  | Projektant: | atelier HETA s.r.o.
Účastník: |  |  | Vyplň údaj |  |  | Zpracovatel: | Toman Martin
PČ | Typ | Kód | Popis | MJ | Množství | J. materiál [CZK] | J. montáž [CZK] | Cena celkem [CZK] | Cenová soustava |  | DPH | J.cena [CZK] | Materiál celkem [CZK] | Montáž celkem [CZK] | J. Nh [h] | Nh celkem [h] | J. hmotnost [t] | Hmotnost celkem [t] | J. suť [t] | Suť Celkem [t]
Náklady soupisu celkem | [7 empty] | 0 |  |  |  |  | 0 | 0 |  | 0 |  | 0 |  | 0 |  | D | -1 | [7 empty] | 0
1 | K | 1 | Kuchyně 1+KK | kus | 30 |  |  | 0 | vlastní |  | snížená | 0 | 0 | 0 |  | 0 | 0 | 0 | 0 | 0 | 4 | K | 0 | ROZPOCET | 0 | 0 | 0 | 0 | 0 | 2 | 0 | 4 | -553799665
2 | K | 2 | Kuchyně 1+KK obklad | kus | 30 |  |  | 0 | vlastní |  | snížená | 0 | 0 | 0 |  | 0 | 0 | 0 | 0 | 0 | 4 | K | 0 | ROZPOCET | 0 | 0 | 0 | 0 | 0 | 2 | 0 | 4 | 1314838812
3 | K | 3 | Kuchyně 2+kk | kus | 12 |  |  | 0 | vlastní |  | snížená | 0 | 0 | 0 |  | 0 | 0 | 0 | 0 | 0 | 4 | K | 0 | ROZPOCET | 0 | 0 | 0 | 0 | 0 | 2 | 0 | 4 | 1560590743
4 | K | 4 | Kuchyně 2+KK obklad | kus | 12 |  |  | 0 | vlastní |  | snížená | 0 | 0 | 0 |  | 0 | 0 | 0 | 0 | 0 | 4 | K | 0 | ROZPOCET | 0 | 0 | 0 | 0 | 0 | 2 | 0 | 4 | 318247862
5 | K | 5 | Kuchyně 3+kk | kus | 8 |  |  | 0 | vlastní |  | snížená | 0 | 0 | 0 |  | 0 | 0 | 0 | 0 | 0 | 4 | K | 0 | ROZPOCET | 0 | 0 | 0 | 0 | 0 | 2 | 0 | 4 | -1985246916
6 | K | 6 | Kuchyně 3+KK obklad | kus | 8 |  |  | 0 | vlastní |  | snížená | 0 | 0 | 0 |  | 0 | 0 | 0 | 0 | 0 | 4 | K | 0 | ROZPOCET | 0 | 0 | 0 | 0 | 0 | 2 | 0 | 4 | -1776611032
7 | K | 7 | Doprava a montáž kuchyní | soubor | 50 |  |  | 0 | vlastní |  | snížená | 0 | 0 | 0 |  | 0 | 0 | 0 | 0 | 0 | 4 | K | 0 | ROZPOCET | 0 | 0 | 0 | 0 | 0 | 2 | 0 | 4 | 376591718

## SO-04.10.01 - VZT byty
{7cd036b4-e4f1-4698-a98d-e42589fac56a}
1
| KRYCÍ LIST SOUPISU PRACÍ | [8 empty] | v --- níže se nacházejí doplnkové a pomocné údaje k sestavám --- v | [11 empty] | False
Stavba:
Kolovraty - dostupné bydlení
Objekt:
SO-04 - Objekt bytového domu
Soupis:
SO-04.10 - VZT
Úroveň 3:
SO-04.10.01 - VZT byty
| KSO: |  |  |  |  | CC-CZ:
| Místo: |  | Kolovraty |  |  | Datum: | 28. 6. 2021
| Zadavatel: |  |  |  |  | IČ:
|  | atelier HETA s.r.o. |  |  |  | DIČ:
| Účastník: |  |  |  |  | IČ: | Vyplň údaj
|  | Vyplň údaj |  |  |  | DIČ: | Vyplň údaj
| Projektant: |  |  |  |  | IČ:
|  | atelier HETA s.r.o. |  |  |  | DIČ:
| Zpracovatel: |  |  |  |  | IČ: | 13193902
|  | Toman Martin |  |  |  | DIČ:
Poznámka:
Soupis prací je sestaven s využitím Cenové soustavy ÚRS. Položky, které pochází z této cenové soustavy, jsou ve sloupci 'Cenová soustava' označeny popisem 'CS ÚRS' a úrovní příslušného kalendářního pololetí. Veškeré další informace vymezující popis a podmínky použití těchto položek z Cenové soustavy, které nejsou uvedeny přímo v soupisu prací, jsou neomezeně dálkově k dispozici na webu www.podminky.urs.cz.
|  | Materiál | [5 empty] | 0
|  | Montáž | [5 empty] | 0
| Cena bez DPH | [6 empty] | 0
|  |  | Základ daně |  |  | Sazba daně |  | Výše daně
| DPH | základní | 0 |  |  | 21% |  | 0
|  | snížená | 0 |  |  | 12% |  | 0
|  | zákl. přenesená | 0 |  |  | 21% |  | 0
|  | sníž. přenesená | 0 |  |  | 12% |  | 0
|  | nulová | 0 |  |  | 0% |  | 0
| Cena s DPH |  |  | v | CZK |  |  | 0
REKAPITULACE ČLENĚNÍ SOUPISU PRACÍ
Stavba:
Kolovraty - dostupné bydlení
Objekt:
SO-04 - Objekt bytového domu
Soupis:
SO-04.10 - VZT
Úroveň 3:
SO-04.10.01 - VZT byty
Místo: |  |  | Kolovraty |  |  | Datum: | 28. 6. 2021
Zadavatel: |  |  | atelier HETA s.r.o. |  |  | Projektant: | atelier HETA s.r.o.
Účastník: |  |  | Vyplň údaj |  |  | Zpracovatel: | Toman Martin
Kód dílu - Popis | [5 empty] | Materiál [CZK] | Montáž [CZK] | Cena celkem [CZK]
Náklady stavby celkem | [5 empty] | 0 | 0 | 0 | [14 empty] | -1
| D1 - Byt 1+kk (cena za jeden byt) |  |  |  |  | 0 | 0 | 0
| D2 - Byt 2+kk (cena za jeden byt) |  |  |  |  | 0 | 0 | 0
| D3 - Byt 3+kk (cena za jeden byt) |  |  |  |  | 0 | 0 | 0
| D4 - Domovní instalace |  |  |  |  | 0 | 0 | 0
| D5 - Ostatní byty |  |  |  |  | 0 | 0 | 0
SOUPIS PRACÍ
Stavba:
Kolovraty - dostupné bydlení
Objekt:
SO-04 - Objekt bytového domu
Soupis:
SO-04.10 - VZT
Úroveň 3:
SO-04.10.01 - VZT byty
Místo: |  |  | Kolovraty |  |  | Datum: | 28. 6. 2021
Zadavatel: |  |  | atelier HETA s.r.o. |  |  | Projektant: | atelier HETA s.r.o.
Účastník: |  |  | Vyplň údaj |  |  | Zpracovatel: | Toman Martin
PČ | Typ | Kód | Popis | MJ | Množství | J. materiál [CZK] | J. montáž [CZK] | Cena celkem [CZK] | Cenová soustava |  | DPH | J.cena [CZK] | Materiál celkem [CZK] | Montáž celkem [CZK] | J. Nh [h] | Nh celkem [h] | J. hmotnost [t] | Hmotnost celkem [t] | J. suť [t] | Suť Celkem [t]
Náklady soupisu celkem | [7 empty] | 0 |  |  |  |  | 0 | 0 |  | 0 |  | 0 |  | 0 |  | D | -1 | [10 empty] | 0
| D | D1 | Byt 1+kk (cena za jeden byt) |  |  |  |  | 0 |  |  |  |  | 0 | 0 |  | 0 |  | 0 |  | 0 | 1 | D | 0 |  |  |  | ROZPOCET | [6 empty] | 0
1 | K | Pol409 | sonoflex ∅150 | m | 4 |  |  | 0 | vlastní |  | snížená | 0 | 0 | 0 |  | 0 | 0 | 0 | 0 | 0 | 4 | K | 1 |  |  |  | ROZPOCET | 0 | 0 | 0 | 0 | 0 | 2 | 0 | 4 | -918894486
2 | K | Pol410 | spojka vnitřní ∅150 | kus | 2 |  |  | 0 | vlastní |  | snížená | 0 | 0 | 0 |  | 0 | 0 | 0 | 0 | 0 | 4 | K | 1 |  |  |  | ROZPOCET | 0 | 0 | 0 | 0 | 0 | 2 | 0 | 4 | 840164847
3 | K | Pol411 | ventilátor ∅150 DECOR 300 DESIGN CZ | kus | 1 |  |  | 0 | vlastní |  | snížená | 0 | 0 | 0 |  | 0 | 0 | 0 | 0 | 0 | 4 | K | 1 |  |  |  | ROZPOCET | 0 | 0 | 0 | 0 | 0 | 2 | 0 | 4 | -1568865354
4 | K | Pol412 | zpětná klapka ∅150 | kus | 3 |  |  | 0 | vlastní |  | snížená | 0 | 0 | 0 |  | 0 | 0 | 0 | 0 | 0 | 4 | K | 1 |  |  |  | ROZPOCET | 0 | 0 | 0 | 0 | 0 | 2 | 0 | 4 | -1165599134
5 | K | Pol413 | odbočka symetrická (kalhoty) ∅150 | kus | 1 |  |  | 0 | vlastní |  | snížená | 0 | 0 | 0 |  | 0 | 0 | 0 | 0 | 0 | 4 | K | 1 |  |  |  | ROZPOCET | 0 | 0 | 0 | 0 | 0 | 2 | 0 | 4 | 380263725
6 | K | Pol414 | T-kus ∅200/∅150 (odbočka jednostranná) | kus | 1 |  |  | 0 | vlastní |  | snížená | 0 | 0 | 0 |  | 0 | 0 | 0 | 0 | 0 | 4 | K | 1 |  |  |  | ROZPOCET | 0 | 0 | 0 | 0 | 0 | 2 | 0 | 4 | 521825106
7 | K | Pol415 | spiro potrubí ∅150 | m | 1.7 |  |  | 0 | vlastní |  | snížená | 0 | 0 | 0 |  | 0 | 0 | 0 | 0 | 0 | 4 | K | 1 |  |  |  | ROZPOCET | 0 | 0 | 0 | 0 | 0 | 2 | 0 | 4 | -1005270437
8 | K | Pol416 | montážní materiál, závěsy, pásky… | soubor | 1 |  |  | 0 | vlastní |  | snížená | 0 | 0 | 0 |  | 0 | 0 | 0 | 0 | 0 | 4 | K | 1 |  |  |  | ROZPOCET | 0 | 0 | 0 | 0 | 0 | 2 | 0 | 4 | 1255923848
9 | K | Pol417 | Pokojová rekuperační jednotka Dalap ZEPHIR Q-60 | kus | 1 |  |  | 0 | vlastní |  | snížená | 0 | 0 | 0 |  | 0 | 0 | 0 | 0 | 0 | 4 | K | 1 |  |  |  | ROZPOCET | 0 | 0 | 0 | 0 | 0 | 2 | 0 | 4 | -1266597183
10 | K | Pol419 | obládání rekuperace Řídící panel pro ovládání rekuperace | kus | 1 |  |  | 0 | vlastní |  | snížená | 0 | 0 | 0 |  | 0 | 0 | 0 | 0 | 0 | 4 | K | 1 |  |  |  | ROZPOCET | 0 | 0 | 0 | 0 | 0 | 2 | 0 | 4 | -13935425
11 | K | Pol420 | stříbrná hliníková exterierová větrací mřížka s pevnými lamelami 355x355mm | kus | 1 |  |  | 0 | vlastní |  | snížená | 0 | 0 | 0 |  | 0 | 0 | 0 | 0 | 0 | 4 | K | 1 |  |  |  | ROZPOCET | 0 | 0 | 0 | 0 | 0 | 2 | 0 | 4 | -489334611
12 | K | Pol421 | montáž | soubor | 1 |  |  | 0 | vlastní |  | snížená | 0 | 0 | 0 |  | 0 | 0 | 0 | 0 | 0 | 4 | K | 1 |  |  |  | ROZPOCET | 0 | 0 | 0 | 0 | 0 | 2 | 0 | 4 | 1851270032
| D | D2 | Byt 2+kk (cena za jeden byt) |  |  |  |  | 0 |  |  |  |  | 0 | 0 |  | 0 |  | 0 |  | 0 | 1 | D | 0 |  |  |  | ROZPOCET | [6 empty] | 0
13 | K | Pol409 | sonoflex ∅150 | m | 1.8 |  |  | 0 | vlastní |  | snížená | 0 | 0 | 0 |  | 0 | 0 | 0 | 0 | 0 | 4 | K | 1 |  |  |  | ROZPOCET | 0 | 0 | 0 | 0 | 0 | 2 | 0 | 4 | -1320395223
14 | K | Pol410 | spojka vnitřní ∅150 | kus | 1 |  |  | 0 | vlastní |  | snížená | 0 | 0 | 0 |  | 0 | 0 | 0 | 0 | 0 | 4 | K | 1 |  |  |  | ROZPOCET | 0 | 0 | 0 | 0 | 0 | 2 | 0 | 4 | 122646954
15 | K | Pol411 | ventilátor ∅150 DECOR 300 DESIGN CZ | kus | 2 |  |  | 0 | vlastní |  | snížená | 0 | 0 | 0 |  | 0 | 0 | 0 | 0 | 0 | 4 | K | 1 |  |  |  | ROZPOCET | 0 | 0 | 0 | 0 | 0 | 2 | 0 | 4 | 1552418241
16 | K | Pol412 | zpětná klapka ∅150 | kus | 3 |  |  | 0 | vlastní |  | snížená | 0 | 0 | 0 |  | 0 | 0 | 0 | 0 | 0 | 4 | K | 1 |  |  |  | ROZPOCET | 0 | 0 | 0 | 0 | 0 | 2 | 0 | 4 | 1954342172
17 | K | Pol413 | odbočka symetrická (kalhoty) ∅150 | kus | 1 |  |  | 0 | vlastní |  | snížená | 0 | 0 | 0 |  | 0 | 0 | 0 | 0 | 0 | 4 | K | 1 |  |  |  | ROZPOCET | 0 | 0 | 0 | 0 | 0 | 2 | 0 | 4 | -510495716
18 | K | Pol414 | T-kus ∅200/∅150 (odbočka jednostranná) | kus | 2 |  |  | 0 | vlastní |  | snížená | 0 | 0 | 0 |  | 0 | 0 | 0 | 0 | 0 | 4 | K | 1 |  |  |  | ROZPOCET | 0 | 0 | 0 | 0 | 0 | 2 | 0 | 4 | 1388186368
19 | K | Pol415 | spiro potrubí ∅150 | m | 1.2 |  |  | 0 | vlastní |  | snížená | 0 | 0 | 0 |  | 0 | 0 | 0 | 0 | 0 | 4 | K | 1 |  |  |  | ROZPOCET | 0 | 0 | 0 | 0 | 0 | 2 | 0 | 4 | 217175142
20 | K | Pol416 | montážní materiál, závěsy, pásky… | soubor | 1 |  |  | 0 | vlastní |  | snížená | 0 | 0 | 0 |  | 0 | 0 | 0 | 0 | 0 | 4 | K | 1 |  |  |  | ROZPOCET | 0 | 0 | 0 | 0 | 0 | 2 | 0 | 4 | 411087360
21 | K | Pol417 | Pokojová rekuperační jednotka Dalap ZEPHIR Q-60 | kus | 2 |  |  | 0 | vlastní |  | snížená | 0 | 0 | 0 |  | 0 | 0 | 0 | 0 | 0 | 4 | K | 1 |  |  |  | ROZPOCET | 0 | 0 | 0 | 0 | 0 | 2 | 0 | 4 | 1714503120
22 | K | Pol419 | obládání rekuperace Řídící panel pro ovládání rekuperace | kus | 1 |  |  | 0 | vlastní |  | snížená | 0 | 0 | 0 |  | 0 | 0 | 0 | 0 | 0 | 4 | K | 1 |  |  |  | ROZPOCET | 0 | 0 | 0 | 0 | 0 | 2 | 0 | 4 | 1566298563
23 | K | Pol420 | stříbrná hliníková exterierová větrací mřížka s pevnými lamelami 355x355mm | kus | 2 |  |  | 0 | vlastní |  | snížená | 0 | 0 | 0 |  | 0 | 0 | 0 | 0 | 0 | 4 | K | 1 |  |  |  | ROZPOCET | 0 | 0 | 0 | 0 | 0 | 2 | 0 | 4 | 1347824943
24 | K | Pol422 | montáž | soubor | 1 |  |  | 0 | vlastní |  | snížená | 0 | 0 | 0 |  | 0 | 0 | 0 | 0 | 0 | 4 | K | 1 |  |  |  | ROZPOCET | 0 | 0 | 0 | 0 | 0 | 2 | 0 | 4 | 1471110307
| D | D3 | Byt 3+kk (cena za jeden byt) |  |  |  |  | 0 |  |  |  |  | 0 | 0 |  | 0 |  | 0 |  | 0 | 1 | D | 0 |  |  |  | ROZPOCET | [6 empty] | 0
25 | K | Pol409 | sonoflex ∅150 | m | 3.8 |  |  | 0 | vlastní |  | snížená | 0 | 0 | 0 |  | 0 | 0 | 0 | 0 | 0 | 4 | K | 1 |  |  |  | ROZPOCET | 0 | 0 | 0 | 0 | 0 | 2 | 0 | 4 | -1324875713
26 | K | Pol410 | spojka vnitřní ∅150 | kus | 1 |  |  | 0 | vlastní |  | snížená | 0 | 0 | 0 |  | 0 | 0 | 0 | 0 | 0 | 4 | K | 1 |  |  |  | ROZPOCET | 0 | 0 | 0 | 0 | 0 | 2 | 0 | 4 | -229106568
27 | K | Pol411 | ventilátor ∅150 DECOR 300 DESIGN CZ | kus | 2 |  |  | 0 | vlastní |  | snížená | 0 | 0 | 0 |  | 0 | 0 | 0 | 0 | 0 | 4 | K | 1 |  |  |  | ROZPOCET | 0 | 0 | 0 | 0 | 0 | 2 | 0 | 4 | 1085717941
28 | K | Pol412 | zpětná klapka ∅150 | kus | 3 |  |  | 0 | vlastní |  | snížená | 0 | 0 | 0 |  | 0 | 0 | 0 | 0 | 0 | 4 | K | 1 |  |  |  | ROZPOCET | 0 | 0 | 0 | 0 | 0 | 2 | 0 | 4 | 705616081
29 | K | Pol413 | odbočka symetrická (kalhoty) ∅150 | kus | 1 |  |  | 0 | vlastní |  | snížená | 0 | 0 | 0 |  | 0 | 0 | 0 | 0 | 0 | 4 | K | 1 |  |  |  | ROZPOCET | 0 | 0 | 0 | 0 | 0 | 2 | 0 | 4 | -672610606
30 | K | Pol414 | T-kus ∅200/∅150 (odbočka jednostranná) | kus | 2 |  |  | 0 | vlastní |  | snížená | 0 | 0 | 0 |  | 0 | 0 | 0 | 0 | 0 | 4 | K | 1 |  |  |  | ROZPOCET | 0 | 0 | 0 | 0 | 0 | 2 | 0 | 4 | -1720944557
31 | K | Pol415 | spiro potrubí ∅150 | m | 1.2 |  |  | 0 | vlastní |  | snížená | 0 | 0 | 0 |  | 0 | 0 | 0 | 0 | 0 | 4 | K | 1 |  |  |  | ROZPOCET | 0 | 0 | 0 | 0 | 0 | 2 | 0 | 4 | -1487590290
32 | K | Pol416 | montážní materiál, závěsy, pásky… | soubor | 1 |  |  | 0 | vlastní |  | snížená | 0 | 0 | 0 |  | 0 | 0 | 0 | 0 | 0 | 4 | K | 1 |  |  |  | ROZPOCET | 0 | 0 | 0 | 0 | 0 | 2 | 0 | 4 | 1404394574
33 | K | Pol417 | Pokojová rekuperační jednotka Dalap ZEPHIR Q-60 | kus | 3 |  |  | 0 | vlastní |  | snížená | 0 | 0 | 0 |  | 0 | 0 | 0 | 0 | 0 | 4 | K | 1 |  |  |  | ROZPOCET | 0 | 0 | 0 | 0 | 0 | 2 | 0 | 4 | 1221878749
34 | K | Pol419 | obládání rekuperace Řídící panel pro ovládání rekuperace | kus | 1 |  |  | 0 | vlastní |  | snížená | 0 | 0 | 0 |  | 0 | 0 | 0 | 0 | 0 | 4 | K | 1 |  |  |  | ROZPOCET | 0 | 0 | 0 | 0 | 0 | 2 | 0 | 4 | -968591675
35 | K | Pol420 | stříbrná hliníková exterierová větrací mřížka s pevnými lamelami 355x355mm | kus | 3 |  |  | 0 | vlastní |  | snížená | 0 | 0 | 0 |  | 0 | 0 | 0 | 0 | 0 | 4 | K | 1 |  |  |  | ROZPOCET | 0 | 0 | 0 | 0 | 0 | 2 | 0 | 4 | 429863931
36 | K | Pol423 | montáž | kus | 1 |  |  | 0 | vlastní |  | snížená | 0 | 0 | 0 |  | 0 | 0 | 0 | 0 | 0 | 4 | K | 1 |  |  |  | ROZPOCET | 0 | 0 | 0 | 0 | 0 | 2 | 0 | 4 | 1369788613
| D | D4 | Domovní instalace |  |  |  |  | 0 |  |  |  |  | 0 | 0 |  | 0 |  | 0 |  | 0 | 1 | D | 0 |  |  |  | ROZPOCET | [6 empty] | 0
37 | K | Pol424 | spiro potrubí ∅200 | m | 504 |  |  | 0 | vlastní |  | snížená | 0 | 0 | 0 |  | 0 | 0 | 0 | 0 | 0 | 4 | K | 1 |  |  |  | ROZPOCET | 0 | 0 | 0 | 0 | 0 | 2 | 0 | 4 | -1724577576
| VV |  | 252*2 |  | 504 | [16 empty] | VV | 1 | 2 | True | 0 | ROZPOCET
| VV |  | Součet |  | 504 | [16 empty] | VV | 1 | 4 | True | 1 | ROZPOCET
38 | K | Pol414 | T-kus ∅200/∅150 (odbočka jednostranná) | kus | 31 |  |  | 0 | vlastní |  | snížená | 0 | 0 | 0 |  | 0 | 0 | 0 | 0 | 0 | 4 | K | 1 |  |  |  | ROZPOCET | 0 | 0 | 0 | 0 | 0 | 2 | 0 | 4 | 1138049652
39 | K | Pol425 | odbočka oboustranná ∅200/∅150 | kus | 39 |  |  | 0 | vlastní |  | snížená | 0 | 0 | 0 |  | 0 | 0 | 0 | 0 | 0 | 4 | K | 1 |  |  |  | ROZPOCET | 0 | 0 | 0 | 0 | 0 | 2 | 0 | 4 | 1549971365
40 | K | Pol426 | střešní hlavice H200 ∅200 | kus | 28 |  |  | 0 | vlastní |  | snížená | 0 | 0 | 0 |  | 0 | 0 | 0 | 0 | 0 | 4 | K | 1 |  |  |  | ROZPOCET | 0 | 0 | 0 | 0 | 0 | 2 | 0 | 4 | -1256900285
41 | K | Pol427 | záslepka ∅200 | kus | 28 |  |  | 0 | vlastní |  | snížená | 0 | 0 | 0 |  | 0 | 0 | 0 | 0 | 0 | 4 | K | 1 |  |  |  | ROZPOCET | 0 | 0 | 0 | 0 | 0 | 2 | 0 | 4 | -1975774434
42 | K | Pol409 | sonoflex ∅150 | m | 1.8 |  |  | 0 | vlastní |  | snížená | 0 | 0 | 0 |  | 0 | 0 | 0 | 0 | 0 | 4 | K | 1 |  |  |  | ROZPOCET | 0 | 0 | 0 | 0 | 0 | 2 | 0 | 4 | 784827558
43 | K | Pol411 | ventilátor ∅150 DECOR 300 DESIGN CZ | kus | 2 |  |  | 0 | vlastní |  | snížená | 0 | 0 | 0 |  | 0 | 0 | 0 | 0 | 0 | 4 | K | 1 |  |  |  | ROZPOCET | 0 | 0 | 0 | 0 | 0 | 2 | 0 | 4 | -1615585121
44 | K | Pol412 | zpětná klapka ∅150 | kus | 1 |  |  | 0 | vlastní |  | snížená | 0 | 0 | 0 |  | 0 | 0 | 0 | 0 | 0 | 4 | K | 1 |  |  |  | ROZPOCET | 0 | 0 | 0 | 0 | 0 | 2 | 0 | 4 | 49509422
45 | K | Pol413 | odbočka symetrická (kalhoty) ∅150 | kus | 1 |  |  | 0 | vlastní |  | snížená | 0 | 0 | 0 |  | 0 | 0 | 0 | 0 | 0 | 4 | K | 1 |  |  |  | ROZPOCET | 0 | 0 | 0 | 0 | 0 | 2 | 0 | 4 | 1107930879
46 | K | Pol414 | T-kus ∅200/∅150 (odbočka jednostranná) | kus | 2 |  |  | 0 | vlastní |  | snížená | 0 | 0 | 0 |  | 0 | 0 | 0 | 0 | 0 | 4 | K | 1 |  |  |  | ROZPOCET | 0 | 0 | 0 | 0 | 0 | 2 | 0 | 4 | 1494984527
47 | K | Pol415 | spiro potrubí ∅150 | m | 0.6 |  |  | 0 | vlastní |  | snížená | 0 | 0 | 0 |  | 0 | 0 | 0 | 0 | 0 | 4 | K | 1 |  |  |  | ROZPOCET | 0 | 0 | 0 | 0 | 0 | 2 | 0 | 4 | 1717780559
48 | K | Pol428 | montážní materiál, závěsy, objímky, pásky… | soubor | 1 |  |  | 0 | vlastní |  | snížená | 0 | 0 | 0 |  | 0 | 0 | 0 | 0 | 0 | 4 | K | 1 |  |  |  | ROZPOCET | 0 | 0 | 0 | 0 | 0 | 2 | 0 | 4 | -1298548617
49 | K | Pol429 | montáž | soubor | 1 |  |  | 0 | vlastní |  | snížená | 0 | 0 | 0 |  | 0 | 0 | 0 | 0 | 0 | 4 | K | 1 |  |  |  | ROZPOCET | 0 | 0 | 0 | 0 | 0 | 2 | 0 | 4 | 1729496117
| D | D5 | Ostatní byty |  |  |  |  | 0 |  |  |  |  | 0 | 0 |  | 0 |  | 0 |  | 0 | 1 | D | 0 |  |  |  | ROZPOCET | [6 empty] | 0
50 | K | Pol501 | Další byty 1+kk | kus | 29 |  |  | 0 | vlastní |  | snížená | 0 | 0 | 0 |  | 0 | 0 | 0 | 0 | 0 | 4 | K | 1 |  |  |  | ROZPOCET | 0 | 0 | 0 | 0 | 0 | 2 | 0 | 4 | -1080347166
51 | K | Pol502 | Další byty 2+kk | kus | 11 |  |  | 0 | vlastní |  | snížená | 0 | 0 | 0 |  | 0 | 0 | 0 | 0 | 0 | 4 | K | 1 |  |  |  | ROZPOCET | 0 | 0 | 0 | 0 | 0 | 2 | 0 | 4 | 438274998
52 | K | Pol503 | Další byty 3+kk | kus | 7 |  |  | 0 | vlastní |  | snížená | 0 | 0 | 0 |  | 0 | 0 | 0 | 0 | 0 | 4 | K | 1 |  |  |  | ROZPOCET | 0 | 0 | 0 | 0 | 0 | 2 | 0 | 4 | 314006824

## SO-04.10.02 - CHÚC
{3c900f66-6598-4613-902d-cb9a260ad518}
1
| KRYCÍ LIST SOUPISU PRACÍ | [8 empty] | v --- níže se nacházejí doplnkové a pomocné údaje k sestavám --- v | [11 empty] | False
Stavba:
Kolovraty - dostupné bydlení
Objekt:
SO-04 - Objekt bytového domu
Soupis:
SO-04.10 - VZT
Úroveň 3:
SO-04.10.02 - CHÚC
| KSO: |  |  |  |  | CC-CZ:
| Místo: |  | Kolovraty |  |  | Datum: | 28. 6. 2021
| Zadavatel: |  |  |  |  | IČ:
|  | atelier HETA s.r.o. |  |  |  | DIČ:
| Účastník: |  |  |  |  | IČ: | Vyplň údaj
|  | Vyplň údaj |  |  |  | DIČ: | Vyplň údaj
| Projektant: |  |  |  |  | IČ:
|  | atelier HETA s.r.o. |  |  |  | DIČ:
| Zpracovatel: |  |  |  |  | IČ: | 13193902
|  | Toman Martin |  |  |  | DIČ:
Poznámka:
Soupis prací je sestaven s využitím Cenové soustavy ÚRS. Položky, které pochází z této cenové soustavy, jsou ve sloupci 'Cenová soustava' označeny popisem 'CS ÚRS' a úrovní příslušného kalendářního pololetí. Veškeré další informace vymezující popis a podmínky použití těchto položek z Cenové soustavy, které nejsou uvedeny přímo v soupisu prací, jsou neomezeně dálkově k dispozici na webu www.podminky.urs.cz.
|  | Materiál | [5 empty] | 0
|  | Montáž | [5 empty] | 0
| Cena bez DPH | [6 empty] | 0
|  |  | Základ daně |  |  | Sazba daně |  | Výše daně
| DPH | základní | 0 |  |  | 21% |  | 0
|  | snížená | 0 |  |  | 12% |  | 0
|  | zákl. přenesená | 0 |  |  | 21% |  | 0
|  | sníž. přenesená | 0 |  |  | 12% |  | 0
|  | nulová | 0 |  |  | 0% |  | 0
| Cena s DPH |  |  | v | CZK |  |  | 0
REKAPITULACE ČLENĚNÍ SOUPISU PRACÍ
Stavba:
Kolovraty - dostupné bydlení
Objekt:
SO-04 - Objekt bytového domu
Soupis:
SO-04.10 - VZT
Úroveň 3:
SO-04.10.02 - CHÚC
Místo: |  |  | Kolovraty |  |  | Datum: | 28. 6. 2021
Zadavatel: |  |  | atelier HETA s.r.o. |  |  | Projektant: | atelier HETA s.r.o.
Účastník: |  |  | Vyplň údaj |  |  | Zpracovatel: | Toman Martin
Kód dílu - Popis | [5 empty] | Materiál [CZK] | Montáž [CZK] | Cena celkem [CZK]
Náklady stavby celkem | [5 empty] | 0 | 0 | 0 | [14 empty] | -1
| 1 - CHÚC A |  |  |  |  | 0 | 0 | 0
| D1 - Montazni material |  |  |  |  | 0 | 0 | 0
SOUPIS PRACÍ
Stavba:
Kolovraty - dostupné bydlení
Objekt:
SO-04 - Objekt bytového domu
Soupis:
SO-04.10 - VZT
Úroveň 3:
SO-04.10.02 - CHÚC
Místo: |  |  | Kolovraty |  |  | Datum: | 28. 6. 2021
Zadavatel: |  |  | atelier HETA s.r.o. |  |  | Projektant: | atelier HETA s.r.o.
Účastník: |  |  | Vyplň údaj |  |  | Zpracovatel: | Toman Martin
PČ | Typ | Kód | Popis | MJ | Množství | J. materiál [CZK] | J. montáž [CZK] | Cena celkem [CZK] | Cenová soustava |  | DPH | J.cena [CZK] | Materiál celkem [CZK] | Montáž celkem [CZK] | J. Nh [h] | Nh celkem [h] | J. hmotnost [t] | Hmotnost celkem [t] | J. suť [t] | Suť Celkem [t]
Náklady soupisu celkem | [7 empty] | 0 |  |  |  |  | 0 | 0 |  | 0 |  | 0 |  | 0 |  | D | -1 | [7 empty] | 0
| D | 1 | CHÚC A |  |  |  |  | 0 |  |  |  |  | 0 | 0 |  | 0 |  | 0 |  | 0 | 1 | D | 0 | ROZPOCET | [6 empty] | 0
1 | K | 01.001a | IRT/4-315B Q=3000m3/h, 200Pa | ks | 1 |  |  | 0 | vlastní |  | snížená | 0 | 0 | 0 |  | 0 | 0 | 0 | 0 | 0 | 4 | K | 1 | ROZPOCET | 0 | 0 | 0 | 0 | 0 | 2 | 0 | 4 | -714580202
2 | K | 01.001b | Pružná vložka IAE pro ventilátor 600x350 | ks | 2 |  |  | 0 | vlastní |  | snížená | 0 | 0 | 0 |  | 0 | 0 | 0 | 0 | 0 | 4 | K | 1 | ROZPOCET | 0 | 0 | 0 | 0 | 0 | 2 | 0 | 4 | 816377814
3 | K | 01.001c | IAA 315 tlumič hluku | ks | 2 |  |  | 0 | vlastní |  | snížená | 0 | 0 | 0 |  | 0 | 0 | 0 | 0 | 0 | 4 | K | 1 | ROZPOCET | 0 | 0 | 0 | 0 | 0 | 2 | 0 | 4 | 282528119
4 | K | 01.002 | Požární klapka FDMA 800x355-.01 TPM018/01 instalována dle pokynů výrobce | ks | 1 |  |  | 0 | vlastní |  | snížená | 0 | 0 | 0 |  | 0 | 0 | 0 | 0 | 0 | 4 | K | 1 | ROZPOCET | 0 | 0 | 0 | 0 | 0 | 2 | 0 | 4 | 1589604210
5 | K | 01.003 | Mřížka na potrubí 800x315 | ks | 1 |  |  | 0 | vlastní |  | snížená | 0 | 0 | 0 |  | 0 | 0 | 0 | 0 | 0 | 4 | K | 1 | ROZPOCET | 0 | 0 | 0 | 0 | 0 | 2 | 0 | 4 | -630523343
6 | K | 01.004 | Mřížka na potrubí 630x355 | ks | 1 |  |  | 0 | vlastní |  | snížená | 0 | 0 | 0 |  | 0 | 0 | 0 | 0 | 0 | 4 | K | 1 | ROZPOCET | 0 | 0 | 0 | 0 | 0 | 2 | 0 | 4 | -105144226
7 | K | 01.006 | Potrubi ctyrhranné sk. I PK 12 0403 pozink plech do obvodu 2630 mm/ 30% tvar. sk.I pozink ON 12 0403 | bm | 8 |  |  | 0 | vlastní |  | snížená | 0 | 0 | 0 |  | 0 | 0 | 0 | 0 | 0 | 4 | K | 1 | ROZPOCET | 0 | 0 | 0 | 0 | 0 | 2 | 0 | 4 | 1790107543
| D | D1 | Montazni material |  |  |  |  | 0 |  |  |  |  | 0 | 0 |  | 0 |  | 0 |  | 0 | 1 | D | 0 | ROZPOCET | [6 empty] | 0
8 | K | Pol408 | Montazni, spojovaci a tesnici material | kpl | 1 |  |  | 0 | vlastní |  | snížená | 0 | 0 | 0 |  | 0 | 0 | 0 | 0 | 0 | 4 | K | 1 | ROZPOCET | 0 | 0 | 0 | 0 | 0 | 2 | 0 | 4 | -1979685067

## SO-05.02 - Sjezd na komun...
{2c12b40b-b246-4af5-89df-237094722c2a}
1
| KRYCÍ LIST SOUPISU PRACÍ | [8 empty] | v --- níže se nacházejí doplnkové a pomocné údaje k sestavám --- v | [11 empty] | False
Stavba:
Kolovraty - dostupné bydlení
Objekt:
SO-05 - Exterierové úpravy
Soupis:
SO-05.02 - Sjezd na komunikaci, pojezdové plochy
| KSO: |  |  |  |  | CC-CZ:
| Místo: |  | Kolovraty |  |  | Datum: | 28. 6. 2021
| Zadavatel: |  |  |  |  | IČ:
|  | atelier HETA s.r.o. |  |  |  | DIČ:
| Účastník: |  |  |  |  | IČ: | Vyplň údaj
|  | Vyplň údaj |  |  |  | DIČ: | Vyplň údaj
| Projektant: |  |  |  |  | IČ:
|  | atelier HETA s.r.o. |  |  |  | DIČ:
| Zpracovatel: |  |  |  |  | IČ: | 13193902
|  | Toman Martin |  |  |  | DIČ:
Poznámka:
Soupis prací je sestaven s využitím Cenové soustavy ÚRS. Položky, které pochází z této cenové soustavy, jsou ve sloupci 'Cenová soustava' označeny popisem 'CS ÚRS' a úrovní příslušného kalendářního pololetí. Veškeré další informace vymezující popis a podmínky použití těchto položek z Cenové soustavy, které nejsou uvedeny přímo v soupisu prací, jsou neomezeně dálkově k dispozici na webu www.podminky.urs.cz.
|  | Materiál | [5 empty] | 0
|  | Montáž | [5 empty] | 0
| Cena bez DPH | [6 empty] | 0
|  |  | Základ daně |  |  | Sazba daně |  | Výše daně
| DPH | základní | 0 |  |  | 21% |  | 0
|  | snížená | 0 |  |  | 12% |  | 0
|  | zákl. přenesená | 0 |  |  | 21% |  | 0
|  | sníž. přenesená | 0 |  |  | 12% |  | 0
|  | nulová | 0 |  |  | 0% |  | 0
| Cena s DPH |  |  | v | CZK |  |  | 0
REKAPITULACE ČLENĚNÍ SOUPISU PRACÍ
Stavba:
Kolovraty - dostupné bydlení
Objekt:
SO-05 - Exterierové úpravy
Soupis:
SO-05.02 - Sjezd na komunikaci, pojezdové plochy
Místo: |  |  | Kolovraty |  |  | Datum: | 28. 6. 2021
Zadavatel: |  |  | atelier HETA s.r.o. |  |  | Projektant: | atelier HETA s.r.o.
Účastník: |  |  | Vyplň údaj |  |  | Zpracovatel: | Toman Martin
Kód dílu - Popis | [5 empty] | Materiál [CZK] | Montáž [CZK] | Cena celkem [CZK]
Náklady stavby celkem | [5 empty] | 0 | 0 | 0 | [14 empty] | -1
| HSV - Práce a dodávky HSV |  |  |  |  | 0 | 0 | 0
| 1 - Zemní práce |  |  |  |  | 0 | 0 | 0
| 2 - Zakládání |  |  |  |  | 0 | 0 | 0
| 5 - Komunikace pozemní |  |  |  |  | 0 | 0 | 0
| 8 - Trubní vedení |  |  |  |  | 0 | 0 | 0
| 9 - Ostatní konstrukce a práce, bourání |  |  |  |  | 0 | 0 | 0
| 997 - Přesun sutě |  |  |  |  | 0 | 0 | 0
| 998 - Přesun hmot |  |  |  |  | 0 | 0 | 0
| PSV - Práce a dodávky PSV |  |  |  |  | 0 | 0 | 0
| 711 - Izolace proti vodě, vlhkosti a plynům |  |  |  |  | 0 | 0 | 0
| M - Práce a dodávky M |  |  |  |  | 0 | 0 | 0
| 22-M - Montáže technologických zařízení pro dopravní stavby |  |  |  |  | 0 | 0 | 0
SOUPIS PRACÍ
Stavba:
Kolovraty - dostupné bydlení
Objekt:
SO-05 - Exterierové úpravy
Soupis:
SO-05.02 - Sjezd na komunikaci, pojezdové plochy
Místo: |  |  | Kolovraty |  |  | Datum: | 28. 6. 2021
Zadavatel: |  |  | atelier HETA s.r.o. |  |  | Projektant: | atelier HETA s.r.o.
Účastník: |  |  | Vyplň údaj |  |  | Zpracovatel: | Toman Martin
PČ | Typ | Kód | Popis | MJ | Množství | J. materiál [CZK] | J. montáž [CZK] | Cena celkem [CZK] | Cenová soustava |  | DPH | J.cena [CZK] | Materiál celkem [CZK] | Montáž celkem [CZK] | J. Nh [h] | Nh celkem [h] | J. hmotnost [t] | Hmotnost celkem [t] | J. suť [t] | Suť Celkem [t]
Náklady soupisu celkem | [7 empty] | 0 |  |  |  |  | 0 | 0 |  | 0 |  | 400.5032 |  | 25.7116 |  | D | -1 | [10 empty] | 0
| D | HSV | Práce a dodávky HSV |  |  |  |  | 0 |  |  |  |  | 0 | 0 |  | 0 |  | 400.4997 |  | 25.7116 | 1 | D | 0 |  |  |  | ROZPOCET | [6 empty] | 0
| D | 1 | Zemní práce |  |  |  |  | 0 |  |  |  |  | 0 | 0 |  | 0 |  | 3.2474 |  | 25.4536 | 1 | D | 1 |  |  |  | ROZPOCET | [6 empty] | 0
1 | K | 113106123 | Rozebrání dlažeb komunikací pro pěší s přemístěním hmot na skládku na vzdálenost do 3 m nebo s naložením na dopravní prostředek s ložem z kameniva nebo živice a s jakoukoliv výplní spár ručně ze zámkové dlažby | m2 | 5.25 |  |  | 0 | CS ÚRS 2025 02 |  | snížená | 0 | 0 | 0 |  | 0 | 0 | 0 | 0.26 | 1.365 | 4 | K | 2 |  |  |  | ROZPOCET | 0 | 0 | 0 | 0 | 0 | 2 | 0 | 4 | 1095882497
| Online PSC |  | https://podminky.urs.cz/item/CS_URS_2025_02/113106123 | [18 empty] | Online PSC | 2
| VV |  | (2*1,36)+1,28+1,25 "úprava konstrukce stáv. chodníku v místě křížení s vozovkou |  | 5.25 | [16 empty] | VV | 2 | 2 | True | 0 | ROZPOCET
| VV |  | Součet |  | 5.25 | [16 empty] | VV | 2 | 4 | True | 1 | ROZPOCET
2 | K | 113154114 | Frézování živičného podkladu nebo krytu s naložením na dopravní prostředek plochy do 500 m2 bez překážek v trase pruhu šířky do 0,5 m, tloušťky vrstvy 100 mm | m2 | 37.333 |  |  | 0 | CS ÚRS 2023 02 |  | snížená | 0 | 0 | 0 |  | 0 | 8e-05 | 0.0029866 | 0.23 | 8.5866 | 4 | K | 2 |  |  |  | ROZPOCET | 0 | 0 | 0 | 0 | 0 | 2 | 0 | 4 | -922961564
| Online PSC |  | https://podminky.urs.cz/item/CS_URS_2023_02/113154114 | [18 empty] | Online PSC | 2
| VV |  | 56,000*(2/3) "stupňovité odfrézování stáv. vrstev krytu |  | 37.333 | [16 empty] | VV | 2 | 2 | True | 0 | ROZPOCET
| VV |  | Součet |  | 37.333 | [16 empty] | VV | 2 | 4 | True | 1 | ROZPOCET
3 | K | 113154512 | Frézování živičného podkladu nebo krytu s naložením hmot na dopravní prostředek plochy do 500 m2 pruhu šířky do 0,5 m, tloušťky vrstvy 40 mm | m2 | 56 |  |  | 0 | CS ÚRS 2025 02 |  | snížená | 0 | 0 | 0 |  | 0 | 1e-05 | 0.00056 | 0.092 | 5.152 | 4 | K | 2 |  |  |  | ROZPOCET | 0 | 0 | 0 | 0 | 0 | 2 | 0 | 4 | 1592190842
| Online PSC |  | https://podminky.urs.cz/item/CS_URS_2025_02/113154512 | [18 empty] | Online PSC | 2
| VV |  | 40+16 "stupňovité odfrézování stáv. vrstev krytu |  | 56 | [16 empty] | VV | 2 | 2 | True | 0 | ROZPOCET
| VV |  | Součet |  | 56 | [16 empty] | VV | 2 | 4 | True | 1 | ROZPOCET
4 | K | 113154518 | Frézování živičného podkladu nebo krytu s naložením hmot na dopravní prostředek plochy do 500 m2 pruhu šířky do 0,5 m, tloušťky vrstvy 100 mm | m2 | 45 |  |  | 0 | CS ÚRS 2025 02 |  | snížená | 0 | 0 | 0 |  | 0 | 3e-05 | 0.00135 | 0.23 | 10.35 | 4 | K | 2 |  |  |  | ROZPOCET | 0 | 0 | 0 | 0 | 0 | 2 | 0 | 4 | 434747519
| Online PSC |  | https://podminky.urs.cz/item/CS_URS_2025_02/113154518 | [18 empty] | Online PSC | 2
| VV |  | 45 |  | 45 | [16 empty] | VV | 2 | 2 | True | 0 | ROZPOCET
| VV |  | Součet |  | 45 | [16 empty] | VV | 2 | 4 | True | 1 | ROZPOCET
5 | K | 116951201 | Úprava zemin vápnem nebo směsnými hydraulickými pojivy za účelem zlepšení mechanických vlastností a zpracovatelnosti, bez dodávky materiálu u hrubých terénních úprav, násypů a zásypů | m3 | 149.985 |  |  | 0 | CS ÚRS 2025 02 |  | snížená | 0 | 0 | 0 |  | 0 | 0 | 0 | 0 | 0 | 4 | K | 2 |  |  |  | ROZPOCET | 0 | 0 | 0 | 0 | 0 | 2 | 0 | 4 | -1635279161
| Online PSC |  | https://podminky.urs.cz/item/CS_URS_2025_02/116951201 | [18 empty] | Online PSC | 2
| VV |  | (175+68+45+15)*1,1*0,45 "plochy dle pol. 577134111 a pol.596212212, dle pol. 596412210 |  | 149.985 | [16 empty] | VV | 2 | 2 | True | 0 | ROZPOCET
| VV |  | Součet |  | 149.985 | [16 empty] | VV | 2 | 4 | True | 1 | ROZPOCET
6 | M | 58530170 | vápno nehašené CL 90-Q pro úpravu zemin standardní | t | 3.15 |  |  | 0 | CS ÚRS 2025 02 |  | snížená | 0 | 0 | 0 |  | 0 | 1 | 3.15 | 0 | 0 | 8 | M | 2 |  |  |  | ROZPOCET | 0 | 0 | 0 | 0 | 0 | 2 | 0 | 4 | -1506291555
| VV |  | 149,985*0,02*1,050 "množství zeminy v AZ * % vápna nebo cementu * objemová hmotnost |  | 3.15 | [16 empty] | VV | 2 | 2 | True | 0 | ROZPOCET
| VV |  | Součet |  | 3.15 | [16 empty] | VV | 2 | 4 | True | 1 | ROZPOCET
7 | K | 121151103 | Sejmutí ornice strojně při souvislé ploše do 100 m2, tl. vrstvy do 200 mm | m2 | 348 |  |  | 0 | CS ÚRS 2025 02 |  | snížená | 0 | 0 | 0 |  | 0 | 0 | 0 | 0 | 0 | 4 | K | 2 |  |  |  | ROZPOCET | 0 | 0 | 0 | 0 | 0 | 2 | 0 | 4 | 642696023
| Online PSC |  | https://podminky.urs.cz/item/CS_URS_2025_02/121151103 | [18 empty] | Online PSC | 2
| VV |  | (175+40+37)+(68+15+13) "plochy dle situace v místě stáv. zeleně a nových ploch zpevnění - rampa vjezdu a zpevněné plochy pro požární techniku |  | 348 | [16 empty] | VV | 2 | 2 | True | 0 | ROZPOCET
| VV |  | Součet |  | 348 | [16 empty] | VV | 2 | 4 | True | 1 | ROZPOCET
8 | K | 122151402 | Vykopávky v zemnících na suchu strojně zapažených i nezapažených v hornině třídy těžitelnosti I skupiny 1 a 2 přes 20 do 50 m3 | m3 | 25.71 |  |  | 0 | CS ÚRS 2025 02 |  | snížená | 0 | 0 | 0 |  | 0 | 0 | 0 | 0 | 0 | 4 | K | 2 |  |  |  | ROZPOCET | 0 | 0 | 0 | 0 | 0 | 2 | 0 | 4 | -1422434678
| Online PSC |  | https://podminky.urs.cz/item/CS_URS_2025_02/122151402 | [18 empty] | Online PSC | 2
| VV |  | 71,4*0,15 "ornice pro ohumusování |  | 10.71 | [16 empty] | VV | 2 | 2 | True | 0 | ROZPOCET
| VV |  | 15 "dovoz zeminy na dosypávky dle pol. 171152101 |  | 15 | [16 empty] | VV | 2 | 2 | True | 0 | ROZPOCET
| VV |  | Součet |  | 25.71 | [16 empty] | VV | 2 | 4 | True | 1 | ROZPOCET
9 | K | 122252204 | Odkopávky a prokopávky nezapažené pro silnice a dálnice strojně v hornině třídy těžitelnosti I přes 100 do 500 m3 | m3 | 244 |  |  | 0 | CS ÚRS 2025 02 |  | snížená | 0 | 0 | 0 |  | 0 | 0 | 0 | 0 | 0 | 4 | K | 2 |  |  |  | ROZPOCET | 0 | 0 | 0 | 0 | 0 | 2 | 0 | 4 | -1261549839
| Online PSC |  | https://podminky.urs.cz/item/CS_URS_2025_02/122252204 | [18 empty] | Online PSC | 2
| VV |  | (230+14) "výkop dle RP |  | 244 | [16 empty] | VV | 2 | 2 | True | 0 | ROZPOCET
| VV |  | Součet |  | 244 | [16 empty] | VV | 2 | 4 | True | 1 | ROZPOCET
10 | K | 162751117 | Vodorovné přemístění výkopku nebo sypaniny po suchu na obvyklém dopravním prostředku, bez naložení výkopku, avšak se složením bez rozhrnutí z horniny třídy těžitelnosti I skupiny 1 až 3 na vzdálenost přes 9 000 do 10 000 m | m3 | 339.31 |  |  | 0 | CS ÚRS 2025 02 |  | snížená | 0 | 0 | 0 |  | 0 | 0 | 0 | 0 | 0 | 4 | K | 2 |  |  |  | ROZPOCET | 0 | 0 | 0 | 0 | 0 | 2 | 0 | 4 | 26047597
| Online PSC |  | https://podminky.urs.cz/item/CS_URS_2025_02/162751117 | [18 empty] | Online PSC | 2
| VV |  | 10,71 "dovoz ornice ze zemníku - dle pol. 122151401 |  | 10.71 | [16 empty] | VV | 2 | 2 | True | 0 | ROZPOCET
| VV |  | 244 "odvoz výkopku dle pol. 122252204 |  | 244 | [16 empty] | VV | 2 | 2 | True | 0 | ROZPOCET
| VV |  | 348*0,20 "odvoz sejmuté ornice dle pol. 121151103 |  | 69.6 | [16 empty] | VV | 2 | 2 | True | 0 | ROZPOCET
| VV |  | 15 "dovoz zeminy na dosypávky dle pol.171152101 |  | 15 | [16 empty] | VV | 2 | 2 | True | 0 | ROZPOCET
| VV |  | Součet |  | 339.31 | [16 empty] | VV | 2 | 4 | True | 1 | ROZPOCET
11 | K | 171152101 | Uložení sypaniny do zhutněných násypů pro silnice, dálnice a letiště s rozprostřením sypaniny ve vrstvách, s hrubým urovnáním a uzavřením povrchu násypu z hornin soudržných | m3 | 15 |  |  | 0 | CS ÚRS 2025 02 |  | snížená | 0 | 0 | 0 |  | 0 | 0 | 0 | 0 | 0 | 4 | K | 2 |  |  |  | ROZPOCET | 0 | 0 | 0 | 0 | 0 | 2 | 0 | 4 | -1011911498
| Online PSC |  | https://podminky.urs.cz/item/CS_URS_2025_02/171152101 | [18 empty] | Online PSC | 2
| P |  | Poznámka k položce: násypy a dosypávky dle Roadpac | [18 empty] | P | 2
12 | K | 171201221 | Poplatek za uložení stavebního odpadu na skládce (skládkovné) zeminy a kamení zatříděného do Katalogu odpadů pod kódem 17 05 04 | t | 564.48 |  |  | 0 | CS ÚRS 2025 02 |  | snížená | 0 | 0 | 0 |  | 0 | 0 | 0 | 0 | 0 | 4 | K | 2 |  |  |  | ROZPOCET | 0 | 0 | 0 | 0 | 0 | 2 | 0 | 4 | -1159001086
| Online PSC |  | https://podminky.urs.cz/item/CS_URS_2025_02/171201221 | [18 empty] | Online PSC | 2
| P |  | Poznámka k položce: dle pol. 171251201 x koef. 1,8 pro převod na tuny | [18 empty] | P | 2
13 | K | 171201222R | Poplatek za zemník | t | 49.278 |  |  | 0 | vlastní |  | snížená | 0 | 0 | 0 |  | 0 | 0 | 0 | 0 | 0 | 4 | K | 2 |  |  |  | ROZPOCET | 0 | 0 | 0 | 0 | 0 | 2 | 0 | 4 | 1901678547
| VV |  | 10,71*1,8 "ornice dle pol. 122151401 x koef.pro tuny |  | 19.278 | [16 empty] | VV | 2 | 2 | True | 0 | ROZPOCET
| VV |  | 15*2,0 "materiál pro dosypávky dle pol. 171152101 |  | 30 | [16 empty] | VV | 2 | 2 | True | 0 | ROZPOCET
| VV |  | Součet |  | 49.278 | [16 empty] | VV | 2 | 4 | True | 1 | ROZPOCET
14 | K | 171251201 | Uložení sypaniny na skládky nebo meziskládky bez hutnění s upravením uložené sypaniny do předepsaného tvaru | m3 | 313.6 |  |  | 0 | CS ÚRS 2025 02 |  | snížená | 0 | 0 | 0 |  | 0 | 0 | 0 | 0 | 0 | 4 | K | 2 |  |  |  | ROZPOCET | 0 | 0 | 0 | 0 | 0 | 2 | 0 | 4 | 422118146
| Online PSC |  | https://podminky.urs.cz/item/CS_URS_2025_02/171251201 | [18 empty] | Online PSC | 2
| VV |  | 244 "výkop na skládku dle pol. 122252204 |  | 244 | [16 empty] | VV | 2 | 2 | True | 0 | ROZPOCET
| VV |  | 348*0,20 "dle pol. 121151103 |  | 69.6 | [16 empty] | VV | 2 | 2 | True | 0 | ROZPOCET
| VV |  | Součet |  | 313.6 | [16 empty] | VV | 2 | 4 | True | 1 | ROZPOCET
15 | K | 182311123 | Rozprostření a urovnání ornice ve svahu sklonu přes 1:5 ručně při souvislé ploše, tl. vrstvy do 200 mm | m2 | 71.4 |  |  | 0 | CS ÚRS 2025 02 |  | snížená | 0 | 0 | 0 |  | 0 | 0 | 0 | 0 | 0 | 4 | K | 2 |  |  |  | ROZPOCET | 0 | 0 | 0 | 0 | 0 | 2 | 0 | 4 | -386606219
| Online PSC |  | https://podminky.urs.cz/item/CS_URS_2025_02/182311123 | [18 empty] | Online PSC | 2
| VV |  | (2*3,2+37)+(15+13) "plochy dle situace v místě stáv. zeleně a nových ploch zpevnění - rampa vjezdu a zpevněné plochy pro požární techniku |  | 71.4 | [16 empty] | VV | 2 | 2 | True | 0 | ROZPOCET
| VV |  | Součet |  | 71.4 | [16 empty] | VV | 2 | 4 | True | 1 | ROZPOCET
16 | K | 183405211 | Výsev trávníku hydroosevem na ornici | m2 | 71.4 |  |  | 0 | CS ÚRS 2025 02 |  | snížená | 0 | 0 | 0 |  | 0 | 0.00127 | 0.090678 | 0 | 0 | 4 | K | 2 |  |  |  | ROZPOCET | 0 | 0 | 0 | 0 | 0 | 2 | 0 | 4 | 846127199
| Online PSC |  | https://podminky.urs.cz/item/CS_URS_2025_02/183405211 | [18 empty] | Online PSC | 2
17 | M | 00572410 | osivo směs travní parková | kg | 1.785 |  |  | 0 | CS ÚRS 2025 02 |  | snížená | 0 | 0 | 0 |  | 0 | 0.001 | 0.001785 | 0 | 0 | 8 | M | 2 |  |  |  | ROZPOCET | 0 | 0 | 0 | 0 | 0 | 2 | 0 | 4 | -1213930797
| VV |  | 71,4 * 0,025 |  | 1.785 | [16 empty] | VV | 2 | 2 | True | 0 | ROZPOCET
| VV |  | Součet |  | 1.785 | [16 empty] | VV | 2 | 4 | True | 1 | ROZPOCET
| D | 2 | Zakládání |  |  |  |  | 0 |  |  |  |  | 0 | 0 |  | 0 |  | 11.009 |  | 0 | 1 | D | 1 |  |  |  | ROZPOCET | [6 empty] | 0
18 | K | 211971121 | Zřízení opláštění výplně z geotextilie odvodňovacích žeber nebo trativodů v rýze nebo zářezu se stěnami svislými nebo šikmými o sklonu přes 1:2 při rozvinuté šířce opláštění do 2,5 m | m2 | 89.01 |  |  | 0 | CS ÚRS 2025 02 |  | snížená | 0 | 0 | 0 |  | 0 | 0.00031 | 0.027593 | 0 | 0 | 4 | K | 2 |  |  |  | ROZPOCET | 0 | 0 | 0 | 0 | 0 | 2 | 0 | 4 | -885430188
| Online PSC |  | https://podminky.urs.cz/item/CS_URS_2025_02/211971121 | [18 empty] | Online PSC | 2
| VV |  | (32,7+6)*(0,5+0,7+0,4+0,7) "délka drenáže x délka geotextílie v řezu |  | 89.01 | [16 empty] | VV | 2 | 2 | True | 0 | ROZPOCET
| VV |  | Součet |  | 89.01 | [16 empty] | VV | 2 | 4 | True | 1 | ROZPOCET
19 | M | 69311033 | geotextilie tkaná separační, filtrační, výztužná PP pevnost v tahu 20kN/m | m2 | 89.01 |  |  | 0 | CS ÚRS 2025 02 |  | snížená | 0 | 0 | 0 |  | 0 | 0.00013 | 0.011571 | 0 | 0 | 8 | M | 2 |  |  |  | ROZPOCET | 0 | 0 | 0 | 0 | 0 | 2 | 0 | 4 | -841333458
20 | K | 212752133 | Trativody z drenážních trubek pro liniové stavby a komunikace se zřízením štěrkového lože pod trubky a s jejich obsypem v otevřeném výkopu trubka korugovaná sendvičová PE-HD SN 4 neperforovaná DN 200 | m | 6 |  |  | 0 | CS ÚRS 2025 02 |  | snížená | 0 | 0 | 0 |  | 0 | 0.3153 | 1.8918 | 0 | 0 | 4 | K | 2 |  |  |  | ROZPOCET | 0 | 0 | 0 | 0 | 0 | 2 | 0 | 4 | 613949883
| Online PSC |  | https://podminky.urs.cz/item/CS_URS_2025_02/212752133 | [18 empty] | Online PSC | 2
| P |  | Poznámka k položce: propojení drenáže vlevo a vpravo dle situace | [18 empty] | P | 2
21 | K | 212752412 | Trativody z drenážních trubek pro liniové stavby a komunikace se zřízením štěrkového lože pod trubky a s jejich obsypem v otevřeném výkopu trubka korugovaná sendvičová PE-HD SN 8 perforace 220° DN 150 | m | 32.7 |  |  | 0 | CS ÚRS 2025 02 |  | snížená | 0 | 0 | 0 |  | 0 | 0.27411 | 8.9634 | 0 | 0 | 4 | K | 2 |  |  |  | ROZPOCET | 0 | 0 | 0 | 0 | 0 | 2 | 0 | 4 | 418873544
| Online PSC |  | https://podminky.urs.cz/item/CS_URS_2025_02/212752412 | [18 empty] | Online PSC | 2
| VV |  | 13,7+19 "dle PP a situace |  | 32.7 | [16 empty] | VV | 2 | 2 | True | 0 | ROZPOCET
| VV |  | Součet |  | 32.7 | [16 empty] | VV | 2 | 4 | True | 1 | ROZPOCET
22 | K | 213141122 | Zřízení vrstvy z geotextilie filtrační, separační, odvodňovací, ochranné, výztužné nebo protierozní ve sklonu přes 1:5 do 1:2, šířky přes 3 do 6 m | m2 | 395.9 |  |  | 0 | CS ÚRS 2025 02 |  | snížená | 0 | 0 | 0 |  | 0 | 0.00014 | 0.055426 | 0 | 0 | 4 | K | 2 |  |  |  | ROZPOCET | 0 | 0 | 0 | 0 | 0 | 2 | 0 | 4 | 733473546
| Online PSC |  | https://podminky.urs.cz/item/CS_URS_2025_02/213141122 | [18 empty] | Online PSC | 2
| P |  | Poznámka k položce: pod aktivní zónou - dle pol. 564851111 | [18 empty] | P | 2
| VV |  | (175*1,1) "vnitroareálová komunikace - dle pol. 577134111 |  | 192.5 | [16 empty] | VV | 2 | 2 | True | 0 | ROZPOCET
| VV |  | 128*1,05 "pod dlažbou DL 80 - dle pol. 596212212 |  | 134.4 | [16 empty] | VV | 2 | 2 | True | 0 | ROZPOCET
| VV |  | 56 "dle pol. 577134111 |  | 56 | [16 empty] | VV | 2 | 2 | True | 0 | ROZPOCET
| VV |  | 13 "pod vegetační tvárnice - dle pol. 596412210 |  | 13 | [16 empty] | VV | 2 | 2 | True | 0 | ROZPOCET
| VV |  | Součet |  | 395.9 | [16 empty] | VV | 2 | 4 | True | 1 | ROZPOCET
23 | M | 69311007 | geotextilie tkaná separační, filtrační, výztužná PP pevnost v tahu 25kN/m | m2 | 455.285 |  |  | 0 | CS ÚRS 2025 02 |  | snížená | 0 | 0 | 0 |  | 0 | 0.00013 | 0.059187 | 0 | 0 | 8 | M | 2 |  |  |  | ROZPOCET | 0 | 0 | 0 | 0 | 0 | 2 | 0 | 4 | 960383574
| VV |  | 395,9*1,15 "Přepočtené koeficientem množství |  | 455.285 | [16 empty] | VV | 2 | 2 | True | 1 | ROZPOCET
| D | 5 | Komunikace pozemní |  |  |  |  | 0 |  |  |  |  | 0 | 0 |  | 0 |  | 357.0348 |  | 0 | 1 | D | 1 |  |  |  | ROZPOCET | [6 empty] | 0
24 | K | 564851111 | Podklad ze štěrkodrti ŠD s rozprostřením a zhutněním plochy přes 100 m2, po zhutnění tl. 150 mm | m2 | 718.3 |  |  | 0 | CS ÚRS 2025 02 |  | snížená | 0 | 0 | 0 |  | 0 | 0.345 | 247.8135 | 0 | 0 | 4 | K | 2 |  |  |  | ROZPOCET | 0 | 0 | 0 | 0 | 0 | 2 | 0 | 4 | 1553949702
| Online PSC |  | https://podminky.urs.cz/item/CS_URS_2025_02/564851111 | [18 empty] | Online PSC | 2
| P |  | Poznámka k položce: ŠDA a ŠDB ve vnitroareálové komunikaci, v rampě i v chodníku | [18 empty] | P | 2
| VV |  | (175*1,1)+175 "vnitroareálová komunikace - dle pol. 577134111 |  | 367.5 | [16 empty] | VV | 2 | 2 | True | 0 | ROZPOCET
| VV |  | 128*1,05*2 "pod dlažbou DL 80 - dle pol. 596212212 |  | 268.8 | [16 empty] | VV | 2 | 2 | True | 0 | ROZPOCET
| VV |  | 56*(1/2)*2 "dle pol. 577134111 x 1/2 plochy obrusné vrtvy vzhledem k odstupňování vrstev dle PP |  | 56 | [16 empty] | VV | 2 | 2 | True | 0 | ROZPOCET
| VV |  | 13*2 "pod vegetační tvárnice - dle pol. 596412210 |  | 26 | [16 empty] | VV | 2 | 2 | True | 0 | ROZPOCET
| VV |  | Součet |  | 718.3 | [16 empty] | VV | 2 | 4 | True | 1 | ROZPOCET
25 | K | 565145101 | Asfaltový beton vrstva podkladní ACP 16 z nemodifikovaného asfaltu s rozprostřením a zhutněním ACP 16 S v pruhu šířky do 1,5 m, po zhutnění tl. 60 mm | m2 | 36 |  |  | 0 | CS ÚRS 2025 02 |  | snížená | 0 | 0 | 0 |  | 0 | 0.15826 | 5.6974 | 0 | 0 | 4 | K | 2 |  |  |  | ROZPOCET | 0 | 0 | 0 | 0 | 0 | 2 | 0 | 4 | -1710796113
| Online PSC |  | https://podminky.urs.cz/item/CS_URS_2025_02/565145101 | [18 empty] | Online PSC | 2
| VV |  | 26+10 "napojení na stáv. komunikaci |  | 36 | [16 empty] | VV | 2 | 2 | True | 0 | ROZPOCET
| VV |  | Součet |  | 36 | [16 empty] | VV | 2 | 4 | True | 1 | ROZPOCET
26 | K | 565155111 | Asfaltový beton vrstva podkladní ACP 16 z nemodifikovaného asfaltu s rozprostřením a zhutněním ACP 16 S v pruhu šířky přes 1,5 do 3 m, po zhutnění tl. 70 mm | m2 | 175 |  |  | 0 | CS ÚRS 2025 02 |  | snížená | 0 | 0 | 0 |  | 0 | 0.18463 | 32.3102 | 0 | 0 | 4 | K | 2 |  |  |  | ROZPOCET | 0 | 0 | 0 | 0 | 0 | 2 | 0 | 4 | -2137525558
| Online PSC |  | https://podminky.urs.cz/item/CS_URS_2025_02/565155111 | [18 empty] | Online PSC | 2
| VV |  | 175 "dle pol. 577134111 |  | 175 | [16 empty] | VV | 2 | 2 | True | 0 | ROZPOCET
| VV |  | Součet |  | 175 | [16 empty] | VV | 2 | 4 | True | 1 | ROZPOCET
27 | K | 573191111 | Postřik infiltrační kationaktivní emulzí v množství 1,00 kg/m2 | m2 | 211 |  |  | 0 | CS ÚRS 2025 02 |  | snížená | 0 | 0 | 0 |  | 0 | 0.00034 | 0.07174 | 0 | 0 | 4 | K | 2 |  |  |  | ROZPOCET | 0 | 0 | 0 | 0 | 0 | 2 | 0 | 4 | -564229337
| Online PSC |  | https://podminky.urs.cz/item/CS_URS_2025_02/573191111 | [18 empty] | Online PSC | 2
| P |  | Poznámka k položce: dle pol. 565155111 | [18 empty] | P | 2
| VV |  | 175 "dle pol. 565155111 |  | 175 | [16 empty] | VV | 2 | 2 | True | 0 | ROZPOCET
| VV |  | 36 "dle pol. 565145101 |  | 36 | [16 empty] | VV | 2 | 2 | True | 0 | ROZPOCET
| VV |  | Součet |  | 211 | [16 empty] | VV | 2 | 4 | True | 1 | ROZPOCET
28 | K | 573231107 | Postřik spojovací PS bez posypu kamenivem ze silniční emulze, v množství 0,40 kg/m2 | m2 | 276 |  |  | 0 | CS ÚRS 2025 02 |  | snížená | 0 | 0 | 0 |  | 0 | 0.00041 | 0.11316 | 0 | 0 | 4 | K | 2 |  |  |  | ROZPOCET | 0 | 0 | 0 | 0 | 0 | 2 | 0 | 4 | -1691111317
| Online PSC |  | https://podminky.urs.cz/item/CS_URS_2025_02/573231107 | [18 empty] | Online PSC | 2
| P |  | Poznámka k položce: PS 0,35 kg/m2 dle pol. 577134111 | [18 empty] | P | 2
| VV |  | 231 "pod ACO 11 dle pol. 577134111 |  | 231 | [16 empty] | VV | 2 | 2 | True | 0 | ROZPOCET
| VV |  | 45 "pod ACL 16 dle pol. 577145112 |  | 45 | [16 empty] | VV | 2 | 2 | True | 0 | ROZPOCET
| VV |  | Součet |  | 276 | [16 empty] | VV | 2 | 4 | True | 1 | ROZPOCET
29 | K | 577134111 | Asfaltový beton vrstva obrusná ACO 11 z nemodifikovaného asfaltu s rozprostřením a se zhutněním ACO 11+ v pruhu šířky přes 1,5 do 3 m, po zhutnění tl. 40 mm | m2 | 231 |  |  | 0 | CS ÚRS 2025 02 |  | snížená | 0 | 0 | 0 |  | 0 | 0.10373 | 23.9616 | 0 | 0 | 4 | K | 2 |  |  |  | ROZPOCET | 0 | 0 | 0 | 0 | 0 | 2 | 0 | 4 | 1444225189
| Online PSC |  | https://podminky.urs.cz/item/CS_URS_2025_02/577134111 | [18 empty] | Online PSC | 2
| P |  | Poznámka k položce: plochy dle Situace | [18 empty] | P | 2
| VV |  | 175 "vnitroareálová komunikace - asfalt |  | 175 | [16 empty] | VV | 2 | 2 | True | 0 | ROZPOCET
| VV |  | 40+16 "oprava stáv. komunikace |  | 56 | [16 empty] | VV | 2 | 2 | True | 0 | ROZPOCET
| VV |  | Součet |  | 231 | [16 empty] | VV | 2 | 4 | True | 1 | ROZPOCET
30 | K | 577145112 | Asfaltový beton vrstva ložní ACL 16 z nemodifikovaného asfaltu s rozprostřením a zhutněním ACL 16 + v pruhu šířky do 3 m, po zhutnění tl. 50 mm | m2 | 45 |  |  | 0 | CS ÚRS 2025 02 |  | snížená | 0 | 0 | 0 |  | 0 | 0.12966 | 5.8347 | 0 | 0 | 4 | K | 2 |  |  |  | ROZPOCET | 0 | 0 | 0 | 0 | 0 | 2 | 0 | 4 | -351177283
| Online PSC |  | https://podminky.urs.cz/item/CS_URS_2025_02/577145112 | [18 empty] | Online PSC | 2
| VV |  | 32+13 "napojení na stáv. komunikaci |  | 45 | [16 empty] | VV | 2 | 2 | True | 0 | ROZPOCET
| VV |  | Součet |  | 45 | [16 empty] | VV | 2 | 4 | True | 1 | ROZPOCET
31 | K | 596211110 | Kladení dlažby z betonových zámkových dlaždic komunikací pro pěší ručně s ložem z kameniva těženého nebo drceného tl. do 40 mm, s vyplněním spár s dvojitým hutněním, vibrováním a se smetením přebytečného materiálu na krajnici tl. 60 mm skupiny A, pro plochy do 50 m2 | m2 | 5.25 |  |  | 0 | CS ÚRS 2025 02 |  | snížená | 0 | 0 | 0 |  | 0 | 0.08922 | 0.4684 | 0 | 0 | 4 | K | 2 |  |  |  | ROZPOCET | 0 | 0 | 0 | 0 | 0 | 2 | 0 | 4 | -203915535
| Online PSC |  | https://podminky.urs.cz/item/CS_URS_2025_02/596211110 | [18 empty] | Online PSC | 2
| P |  | Poznámka k položce: dle pol. 113106123 | [18 empty] | P | 2
| VV |  | (2*1,36)+1,28+1,25 "předláždění v místech křížení nové vozovky s chodníkem |  | 5.25 | [16 empty] | VV | 2 | 2 | True | 0 | ROZPOCET
| VV |  | Součet |  | 5.25 | [16 empty] | VV | 2 | 4 | True | 1 | ROZPOCET
32 | K | 596212212 | Kladení dlažby z betonových zámkových dlaždic pozemních komunikací ručně s ložem z kameniva těženého nebo drceného tl. do 50 mm, s vyplněním spár, s dvojitým hutněním vibrováním a se smetením přebytečného materiálu na krajnici tl. 80 mm skupiny A, pro plochy přes 100 do 300 m2 | m2 | 128 |  |  | 0 | CS ÚRS 2025 02 |  | snížená | 0 | 0 | 0 |  | 0 | 0.11162 | 14.2874 | 0 | 0 | 4 | K | 2 |  |  |  | ROZPOCET | 0 | 0 | 0 | 0 | 0 | 2 | 0 | 4 | 339859901
| Online PSC |  | https://podminky.urs.cz/item/CS_URS_2025_02/596212212 | [18 empty] | Online PSC | 2
| VV |  | 68+15+45 "komunikace vnitroareálová - dlažba - dle Situace |  | 128 | [16 empty] | VV | 2 | 2 | True | 0 | ROZPOCET
| VV |  | Součet |  | 128 | [16 empty] | VV | 2 | 4 | True | 1 | ROZPOCET
33 | M | 59245226 | dlažba pro nevidomé betonová 200x100mm tl 80mm barevná | m2 | 3.399 |  |  | 0 | CS ÚRS 2025 02 |  | snížená | 0 | 0 | 0 |  | 0 | 0.175 | 0.59482 | 0 | 0 | 8 | M | 2 |  |  |  | ROZPOCET | 0 | 0 | 0 | 0 | 0 | 2 | 0 | 4 | -971846563
| VV |  | 3,3 * 1,03 |  | 3.399 | [16 empty] | VV | 2 | 2 | True | 0 | ROZPOCET
| VV |  | Součet |  | 3.399 | [16 empty] | VV | 2 | 4 | True | 1 | ROZPOCET
34 | M | 59245020 | dlažba skladebná betonová 200x100mm tl 80mm přírodní | m2 | 131.84 |  |  | 0 | CS ÚRS 2025 02 |  | snížená | 0 | 0 | 0 |  | 0 | 0.176 | 23.2038 | 0 | 0 | 8 | M | 2 |  |  |  | ROZPOCET | 0 | 0 | 0 | 0 | 0 | 2 | 0 | 4 | -1511105991
| VV |  | 128 * 1,03 |  | 131.84 | [16 empty] | VV | 2 | 2 | True | 0 | ROZPOCET
| VV |  | Součet |  | 131.84 | [16 empty] | VV | 2 | 4 | True | 1 | ROZPOCET
35 | K | 596412111 | Kladení dlažby z betonových vegetačních dlaždic pozemních komunikací s ložem z kameniva těženého nebo drceného tl. do 50 mm, s vyplněním spár a vegetačních otvorů, s hutněním vibrováním velikosti dlaždic do 0,09 m2 tl. 80 mm, pro plochy do 25 m2 | m2 | 13 |  |  | 0 | CS ÚRS 2025 02 |  | snížená | 0 | 0 | 0 |  | 0 | 0.098 | 1.274 | 0 | 0 | 4 | K | 2 |  |  |  | ROZPOCET | 0 | 0 | 0 | 0 | 0 | 2 | 0 | 4 | -833733293
| Online PSC |  | https://podminky.urs.cz/item/CS_URS_2025_02/596412111 | [18 empty] | Online PSC | 2
| VV |  | 13 |  | 13 | [16 empty] | VV | 2 | 2 | True | 0 | ROZPOCET
| VV |  | Součet |  | 13 | [16 empty] | VV | 2 | 4 | True | 1 | ROZPOCET
36 | M | 59246016 | dlažba plošná vegetační betonová 600x400mm tl 80mm přírodní | m2 | 13 |  |  | 0 | CS ÚRS 2025 02 |  | snížená | 0 | 0 | 0 |  | 0 | 0.108 | 1.404 | 0 | 0 | 8 | M | 2 |  |  |  | ROZPOCET | 0 | 0 | 0 | 0 | 0 | 2 | 0 | 4 | 1224133445
| D | 8 | Trubní vedení |  |  |  |  | 0 |  |  |  |  | 0 | 0 |  | 0 |  | 5.3269 |  | 0 | 1 | D | 1 |  |  |  | ROZPOCET | [6 empty] | 0
37 | K | 895211141 | Drenážní šachtice kontrolní z betonových dílců DN 1000 mm hloubky do 2 m | kus | 2 |  |  | 0 | CS ÚRS 2025 02 |  | snížená | 0 | 0 | 0 |  | 0 | 2.6634 | 5.3269 | 0 | 0 | 4 | K | 2 |  |  |  | ROZPOCET | 0 | 0 | 0 | 0 | 0 | 2 | 0 | 4 | 1999554864
| Online PSC |  | https://podminky.urs.cz/item/CS_URS_2025_02/895211141 | [18 empty] | Online PSC | 2
| P |  | Poznámka k položce: Drenážní šachty pojížděné pro třídu zatížení C250 | [18 empty] | P | 2
| D | 9 | Ostatní konstrukce a práce, bourání |  |  |  |  | 0 |  |  |  |  | 0 | 0 |  | 0 |  | 23.8817 |  | 0.258 | 1 | D | 1 |  |  |  | ROZPOCET | [6 empty] | 0
38 | K | 914511111 | Montáž sloupku dopravních značek délky do 3,5 m do betonového základu | kus | 1 |  |  | 0 | CS ÚRS 2025 02 |  | snížená | 0 | 0 | 0 |  | 0 | 0.10941 | 0.10941 | 0 | 0 | 4 | K | 2 |  |  |  | ROZPOCET | 0 | 0 | 0 | 0 | 0 | 2 | 0 | 4 | -1264641462
| Online PSC |  | https://podminky.urs.cz/item/CS_URS_2025_02/914511111 | [18 empty] | Online PSC | 2
| P |  | Poznámka k položce: vč. zemních prací a betonového základu | [18 empty] | P | 2
39 | M | 40445225 | sloupek pro dopravní značku Zn D 60mm v 3,5m | kus | 1 |  |  | 0 | CS ÚRS 2025 02 |  | snížená | 0 | 0 | 0 |  | 0 | 0.0061 | 0.0061 | 0 | 0 | 8 | M | 2 |  |  |  | ROZPOCET | 0 | 0 | 0 | 0 | 0 | 2 | 0 | 4 | 414401572
40 | K | 914111111 | Montáž svislé dopravní značky základní velikosti do 1 m2 objímkami na sloupky nebo konzoly | kus | 8 |  |  | 0 | CS ÚRS 2025 02 |  | snížená | 0 | 0 | 0 |  | 0 | 0.0007 | 0.0056 | 0 | 0 | 4 | K | 2 |  |  |  | ROZPOCET | 0 | 0 | 0 | 0 | 0 | 2 | 0 | 4 | -683136459
| Online PSC |  | https://podminky.urs.cz/item/CS_URS_2025_02/914111111 | [18 empty] | Online PSC | 2
| P |  | Poznámka k položce: zpětné osazení stáv. značek na konzoly u vjezdu do garáže a osazení dvou nových značek v garáži | [18 empty] | P | 2
| VV |  | 3+4 "značky na konzoly |  | 7 | [16 empty] | VV | 2 | 2 | True | 0 | ROZPOCET
| VV |  | 1 "STOP značka na sloupek |  | 1 | [16 empty] | VV | 2 | 2 | True | 0 | ROZPOCET
| VV |  | Součet |  | 8 | [16 empty] | VV | 2 | 4 | True | 1 | ROZPOCET
41 | K | 914531112 | Montáž konzol nebo nástavců pro osazení dopravních značek velikosti do 1 m2 na zeď | kus | 7 |  |  | 0 | CS ÚRS 2025 02 |  | snížená | 0 | 0 | 0 |  | 0 | 0.00025 | 0.00175 | 0 | 0 | 4 | K | 2 |  |  |  | ROZPOCET | 0 | 0 | 0 | 0 | 0 | 2 | 0 | 4 | -2033770426
| Online PSC |  | https://podminky.urs.cz/item/CS_URS_2025_02/914531112 | [18 empty] | Online PSC | 2
42 | M | 40445220 | držák dopravní značky na stěnu D 60mm | kus | 7 |  |  | 0 | CS ÚRS 2025 02 |  | snížená | 0 | 0 | 0 |  | 0 | 0.005 | 0.035 | 0 | 0 | 8 | M | 2 |  |  |  | ROZPOCET | 0 | 0 | 0 | 0 | 0 | 2 | 0 | 4 | 1280480198
43 | K | 915111111 | Vodorovné dopravní značení stříkané barvou dělící čára šířky 125 mm souvislá bílá základní | m | 327.8 |  |  | 0 | CS ÚRS 2025 02 |  | snížená | 0 | 0 | 0 |  | 0 | 0.0001 | 0.03278 | 0 | 0 | 4 | K | 2 |  |  |  | ROZPOCET | 0 | 0 | 0 | 0 | 0 | 2 | 0 | 4 | 238185251
| Online PSC |  | https://podminky.urs.cz/item/CS_URS_2025_02/915111111 | [18 empty] | Online PSC | 2
| VV |  | (23,125+1,6+0,25+16)/0,125 |  | 327.8 | [16 empty] | VV | 2 | 2 | True | 0 | ROZPOCET
| VV |  | Součet |  | 327.8 | [16 empty] | VV | 2 | 4 | True | 1 | ROZPOCET
44 | K | 915131111 | Vodorovné dopravní značení stříkané barvou přechody pro chodce, šipky, symboly bílé základní | m2 | 3.3 |  |  | 0 | CS ÚRS 2025 02 |  | snížená | 0 | 0 | 0 |  | 0 | 0.0012 | 0.00396 | 0 | 0 | 4 | K | 2 |  |  |  | ROZPOCET | 0 | 0 | 0 | 0 | 0 | 2 | 0 | 4 | 692117761
| Online PSC |  | https://podminky.urs.cz/item/CS_URS_2025_02/915131111 | [18 empty] | Online PSC | 2
| VV |  | 4*0,825 |  | 3.3 | [16 empty] | VV | 2 | 2 | True | 0 | ROZPOCET
| VV |  | Součet |  | 3.3 | [16 empty] | VV | 2 | 4 | True | 1 | ROZPOCET
45 | K | 916131113 | Osazení silničního obrubníku betonového se zřízením lože, s vyplněním a zatřením spár cementovou maltou ležatého s boční opěrou z betonu prostého, do lože z betonu prostého | m | 36.838 |  |  | 0 | CS ÚRS 2025 02 |  | snížená | 0 | 0 | 0 |  | 0 | 0.2195 | 8.0859 | 0 | 0 | 4 | K | 2 |  |  |  | ROZPOCET | 0 | 0 | 0 | 0 | 0 | 2 | 0 | 4 | 1840449476
| Online PSC |  | https://podminky.urs.cz/item/CS_URS_2025_02/916131113 | [18 empty] | Online PSC | 2
46 | M | 59217029 | obrubník silniční betonový nájezdový 1000x150x150mm | m | 34.67 |  |  | 0 | CS ÚRS 2025 02 |  | snížená | 0 | 0 | 0 |  | 0 | 0.0483 | 1.6746 | 0 | 0 | 8 | M | 2 |  |  |  | ROZPOCET | 0 | 0 | 0 | 0 | 0 | 2 | 0 | 4 | -816426655
| VV |  | (17,87+5,8)+(3,0*2)+(2,5*2) |  | 34.67 | [16 empty] | VV | 2 | 2 | True | 0 | ROZPOCET
| VV |  | Součet |  | 34.67 | [16 empty] | VV | 2 | 4 | True | 1 | ROZPOCET
47 | M | 59217030 | obrubník silniční betonový přechodový 1000x150x150-250mm | m | 7.575 |  |  | 0 | CS ÚRS 2025 02 |  | snížená | 0 | 0 | 0 |  | 0 | 0.06567 | 0.49745 | 0 | 0 | 8 | M | 2 |  |  |  | ROZPOCET | 0 | 0 | 0 | 0 | 0 | 2 | 0 | 4 | 1295513844
| VV |  | 4+3,575 |  | 7.575 | [16 empty] | VV | 2 | 2 | True | 0 | ROZPOCET
| VV |  | Součet |  | 7.575 | [16 empty] | VV | 2 | 4 | True | 1 | ROZPOCET
48 | K | 916131213 | Osazení silničního obrubníku betonového se zřízením lože, s vyplněním a zatřením spár cementovou maltou stojatého s boční opěrou z betonu prostého, do lože z betonu prostého | m | 11.4 |  |  | 0 | CS ÚRS 2025 02 |  | snížená | 0 | 0 | 0 |  | 0 | 0.1685 | 1.9209 | 0 | 0 | 4 | K | 2 |  |  |  | ROZPOCET | 0 | 0 | 0 | 0 | 0 | 2 | 0 | 4 | 1533843474
| Online PSC |  | https://podminky.urs.cz/item/CS_URS_2025_02/916131213 | [18 empty] | Online PSC | 2
| VV |  | 5,6+5,8 "v oblouku rampy |  | 11.4 | [16 empty] | VV | 2 | 2 | True | 0 | ROZPOCET
| VV |  | Součet |  | 11.4 | [16 empty] | VV | 2 | 4 | True | 1 | ROZPOCET
49 | M | 59217023 | obrubník betonový chodníkový 1000x150x250mm | m | 11.4 |  |  | 0 | CS ÚRS 2025 02 |  | snížená | 0 | 0 | 0 |  | 0 | 0.085 | 0.969 | 0 | 0 | 8 | M | 2 |  |  |  | ROZPOCET | 0 | 0 | 0 | 0 | 0 | 2 | 0 | 4 | -1163022526
50 | K | 916231213 | Osazení chodníkového obrubníku betonového se zřízením lože, s vyplněním a zatřením spár cementovou maltou stojatého s boční opěrou z betonu prostého, do lože z betonu prostého | m | 38.34 |  |  | 0 | CS ÚRS 2025 02 |  | snížená | 0 | 0 | 0 |  | 0 | 0.14042 | 5.3837 | 0 | 0 | 4 | K | 2 |  |  |  | ROZPOCET | 0 | 0 | 0 | 0 | 0 | 2 | 0 | 4 | -1851608945
| Online PSC |  | https://podminky.urs.cz/item/CS_URS_2025_02/916231213 | [18 empty] | Online PSC | 2
| VV |  | 6,0+5,8+10,5 "zapuštěný obrubník mezi komunikací a chodníkem dle pod.řez a situace |  | 22.3 | [16 empty] | VV | 2 | 2 | True | 0 | ROZPOCET
| VV |  | 5,04+11 "nezapuštěný obrubník 80 x 250 |  | 16.04 | [16 empty] | VV | 2 | 2 | True | 0 | ROZPOCET
| VV |  | Součet |  | 38.34 | [16 empty] | VV | 2 | 4 | True | 1 | ROZPOCET
51 | M | 59217007 | obrubník parkový betonový 500x80x200mm | m | 38.723 |  |  | 0 | CS ÚRS 2025 02 |  | snížená | 0 | 0 | 0 |  | 0 | 0.0335 | 1.2972 | 0 | 0 | 8 | M | 2 |  |  |  | ROZPOCET | 0 | 0 | 0 | 0 | 0 | 2 | 0 | 4 | -143193392
52 | K | 916921111R | Monolitické příkopy, krajníky nebo obrubníky pl 0,055 m2 v přímce nebo oblouku r přes 20 m | m | 10 |  |  | 0 | vlastní |  | snížená | 0 | 0 | 0 |  | 0 | 0 | 0 | 0 | 0 | 4 | K | 2 |  |  |  | ROZPOCET | 0 | 0 | 0 | 0 | 0 | 2 | 0 | 4 | 593560647
| P |  | Poznámka k položce: odrazný vodící obrubník š.0,25 mm vč. proříznutí a zalití příčných spár vč. bednění a odbednění a všech potřebných prací a materiálů | [18 empty] | P | 2
53 | K | 916921112R | Monolitické příkopy, krajníky nebo obrubníky pl 0,11 m2 v přímce nebo oblouku r přes 20 m | m | 47 |  |  | 0 | vlastní |  | snížená | 0 | 0 | 0 |  | 0 | 0 | 0 | 0 | 0 | 4 | K | 2 |  |  |  | ROZPOCET | 0 | 0 | 0 | 0 | 0 | 2 | 0 | 4 | -372498386
| P |  | Poznámka k položce: odrazný vodící obrubník š. 0,5 m vč. proříznutí a zalití příčných spár vč. bednění a odbednění a všech potřebných prací a materiálů | [18 empty] | P | 2
54 | K | 919732221 | Styčná pracovní spára při napojení nového živičného povrchu na stávající se zalitím za tepla modifikovanou asfaltovou hmotou s posypem vápenným hydrátem šířky do 15 mm, hloubky do 25 mm bez prořezání spáry | m | 177.34 |  |  | 0 | CS ÚRS 2025 02 |  | snížená | 0 | 0 | 0 |  | 0 | 0.0006 | 0.1064 | 0 | 0 | 4 | K | 2 |  |  |  | ROZPOCET | 0 | 0 | 0 | 0 | 0 | 2 | 0 | 4 | 784360054
| Online PSC |  | https://podminky.urs.cz/item/CS_URS_2025_02/919732221 | [18 empty] | Online PSC | 2
| P |  | Poznámka k položce: dle pol. 919735113 | [18 empty] | P | 2
55 | K | 919735113 | Řezání stávajícího živičného krytu nebo podkladu hloubky přes 100 do 150 mm | m | 177.34 |  |  | 0 | CS ÚRS 2025 02 |  | snížená | 0 | 0 | 0 |  | 0 | 0 | 0 | 0 | 0 | 4 | K | 2 |  |  |  | ROZPOCET | 0 | 0 | 0 | 0 | 0 | 2 | 0 | 4 | -996240481
| Online PSC |  | https://podminky.urs.cz/item/CS_URS_2025_02/919735113 | [18 empty] | Online PSC | 2
| VV |  | (7,8*2+4,0)+(19,87*2+4)+(10+47)*2 "při napojení na stáv. vozovku a podél monolotických obrub |  | 177.34 | [16 empty] | VV | 2 | 2 | True | 0 | ROZPOCET
| VV |  | Součet |  | 177.34 | [16 empty] | VV | 2 | 4 | True | 1 | ROZPOCET
56 | K | 935932111 | Osazení odvodňovacího plastového žlabu s krycím roštem šířky do 200 mm | m | 12 |  |  | 0 | CS ÚRS 2025 02 |  | snížená | 0 | 0 | 0 |  | 0 | 0.29221 | 3.5065 | 0 | 0 | 4 | K | 2 |  |  |  | ROZPOCET | 0 | 0 | 0 | 0 | 0 | 2 | 0 | 4 | -15438390
| Online PSC |  | https://podminky.urs.cz/item/CS_URS_2025_02/935932111 | [18 empty] | Online PSC | 2
| VV |  | 2*6,0 |  | 12 | [16 empty] | VV | 2 | 2 | True | 0 | ROZPOCET
| VV |  | Součet |  | 12 | [16 empty] | VV | 2 | 4 | True | 1 | ROZPOCET
57 | M | 59227010 | žlab odvodňovací z polymerbetonu se spádem dna 0,5% 130x175/180mm | m | 12 |  |  | 0 | CS ÚRS 2025 02 |  | snížená | 0 | 0 | 0 |  | 0 | 0.0172 | 0.2064 | 0 | 0 | 8 | M | 2 |  |  |  | ROZPOCET | 0 | 0 | 0 | 0 | 0 | 2 | 0 | 4 | -183200040
58 | M | 59227013 | rošt mřížkový B125 Pz oka 30/20 pro žlab š 100mm | m | 12 |  |  | 0 | CS ÚRS 2025 02 |  | snížená | 0 | 0 | 0 |  | 0 | 0.00325 | 0.039 | 0 | 0 | 8 | M | 2 |  |  |  | ROZPOCET | 0 | 0 | 0 | 0 | 0 | 2 | 0 | 4 | -1443026568
59 | K | 966006132 | Odstranění dopravních nebo orientačních značek se sloupkem s uložením hmot na vzdálenost do 20 m nebo s naložením na dopravní prostředek, se zásypem jam a jeho zhutněním s betonovou patkou | kus | 3 |  |  | 0 | CS ÚRS 2025 02 |  | snížená | 0 | 0 | 0 |  | 0 | 0 | 0 | 0.082 | 0.246 | 4 | K | 2 |  |  |  | ROZPOCET | 0 | 0 | 0 | 0 | 0 | 2 | 0 | 4 | 8894876
| Online PSC |  | https://podminky.urs.cz/item/CS_URS_2025_02/966006132 | [18 empty] | Online PSC | 2
60 | K | 966006211 | Odstranění (demontáž) svislých dopravních značek s odklizením materiálu na skládku na vzdálenost do 20 m nebo s naložením na dopravní prostředek ze sloupů, sloupků nebo konzol | kus | 3 |  |  | 0 | CS ÚRS 2025 02 |  | snížená | 0 | 0 | 0 |  | 0 | 0 | 0 | 0.004 | 0.012 | 4 | K | 2 |  |  |  | ROZPOCET | 0 | 0 | 0 | 0 | 0 | 2 | 0 | 4 | -154103692
| Online PSC |  | https://podminky.urs.cz/item/CS_URS_2025_02/966006211 | [18 empty] | Online PSC | 2
| P |  | Poznámka k položce: odstranění stáv. značek ze sloupů, vč. uložení pro zpětné osazení do nové polohy | [18 empty] | P | 2
| D | 997 | Přesun sutě |  |  |  |  | 0 |  |  |  |  | 0 | 0 |  | 0 |  | 0 |  | 0 | 1 | D | 1 |  |  |  | ROZPOCET | [6 empty] | 0
61 | K | 997221561 | Vodorovná doprava suti bez naložení, ale se složením a s hrubým urovnáním z kusových materiálů, na vzdálenost do 1 km | t | 21.343 |  |  | 0 | CS ÚRS 2025 02 |  | snížená | 0 | 0 | 0 |  | 0 | 0 | 0 | 0 | 0 | 4 | K | 2 |  |  |  | ROZPOCET | 0 | 0 | 0 | 0 | 0 | 2 | 0 | 4 | -1153853867
| Online PSC |  | https://podminky.urs.cz/item/CS_URS_2025_02/997221561 | [18 empty] | Online PSC | 2
| VV |  | 22,708-1,365 "odečet dlažby v chodníku, která se bude vracet zpět |  | 21.343 | [16 empty] | VV | 2 | 2 | True | 0 | ROZPOCET
| VV |  | Součet |  | 21.343 | [16 empty] | VV | 2 | 4 | True | 1 | ROZPOCET
62 | K | 997221569 | Vodorovná doprava suti bez naložení, ale se složením a s hrubým urovnáním z kusových materiálů, na vzdálenost Příplatek k ceně za každý další započatý 1 km přes 1 km | t | 298.802 |  |  | 0 | CS ÚRS 2025 02 |  | snížená | 0 | 0 | 0 |  | 0 | 0 | 0 | 0 | 0 | 4 | K | 2 |  |  |  | ROZPOCET | 0 | 0 | 0 | 0 | 0 | 2 | 0 | 4 | 1192756011
| Online PSC |  | https://podminky.urs.cz/item/CS_URS_2025_02/997221569 | [18 empty] | Online PSC | 2
| P |  | Poznámka k položce: předpoklad skládky ve vzdálenosti 15 km, násobeno koefic. 14 | [18 empty] | P | 2
| VV |  | 21,343 * 14 |  | 298.802 | [16 empty] | VV | 2 | 2 | True | 0 | ROZPOCET
| VV |  | Součet |  | 298.802 | [16 empty] | VV | 2 | 4 | True | 1 | ROZPOCET
63 | K | 997221645 | Poplatek za uložení stavebního odpadu na skládce (skládkovné) asfaltového bez obsahu dehtu zatříděného do Katalogu odpadů pod kódem 17 03 02 | t | 21.085 |  |  | 0 | CS ÚRS 2025 02 |  | snížená | 0 | 0 | 0 |  | 0 | 0 | 0 | 0 | 0 | 4 | K | 2 |  |  |  | ROZPOCET | 0 | 0 | 0 | 0 | 0 | 2 | 0 | 4 | 960072394
| Online PSC |  | https://podminky.urs.cz/item/CS_URS_2025_02/997221645 | [18 empty] | Online PSC | 2
| P |  | Poznámka k položce: dle pol. 997221561 | [18 empty] | P | 2
| D | 998 | Přesun hmot |  |  |  |  | 0 |  |  |  |  | 0 | 0 |  | 0 |  | 0 |  | 0 | 1 | D | 1 |  |  |  | ROZPOCET | [6 empty] | 0
64 | K | 998223011 | Přesun hmot pro pozemní komunikace s krytem dlážděným dopravní vzdálenost do 200 m jakékoliv délky objektu | t | 27.353 |  |  | 0 | CS ÚRS 2025 02 |  | snížená | 0 | 0 | 0 |  | 0 | 0 | 0 | 0 | 0 | 4 | K | 2 |  |  |  | ROZPOCET | 0 | 0 | 0 | 0 | 0 | 2 | 0 | 4 | 334635360
| Online PSC |  | https://podminky.urs.cz/item/CS_URS_2025_02/998223011 | [18 empty] | Online PSC | 2
65 | K | 998225111 | Přesun hmot pro komunikace s krytem z kameniva, monolitickým betonovým nebo živičným dopravní vzdálenost do 200 m jakékoliv délky objektu | t | 73.954 |  |  | 0 | CS ÚRS 2025 02 |  | snížená | 0 | 0 | 0 |  | 0 | 0 | 0 | 0 | 0 | 4 | K | 2 |  |  |  | ROZPOCET | 0 | 0 | 0 | 0 | 0 | 2 | 0 | 4 | -292731258
| Online PSC |  | https://podminky.urs.cz/item/CS_URS_2025_02/998225111 | [18 empty] | Online PSC | 2
| D | PSV | Práce a dodávky PSV |  |  |  |  | 0 |  |  |  |  | 0 | 0 |  | 0 |  | 0.0034835 |  | 0 | 2 | D | 0 |  |  |  | ROZPOCET | [6 empty] | 0
| D | 711 | Izolace proti vodě, vlhkosti a plynům |  |  |  |  | 0 |  |  |  |  | 0 | 0 |  | 0 |  | 0.0034835 |  | 0 | 2 | D | 1 |  |  |  | ROZPOCET | [6 empty] | 0
66 | K | 711113121 | Izolace proti zemní vlhkosti natěradly a tmely za studena na ploše svislé S těsnícím nátěrem na bázi pryže (latexu) a bitumenů | m2 | 6.967 |  |  | 0 | CS ÚRS 2025 02 |  | snížená | 0 | 0 | 0 |  | 0 | 0.0005 | 0.0034835 | 0 | 0 | 16 | K | 2 |  |  |  | ROZPOCET | 0 | 0 | 0 | 0 | 0 | 2 | 0 | 16 | -246840758
| Online PSC |  | https://podminky.urs.cz/item/CS_URS_2025_02/711113121 | [18 empty] | Online PSC | 2
| VV |  | 63,34*0,11 "ošetření hran bitumenovou zálivkou dle situace |  | 6.967 | [16 empty] | VV | 2 | 2 | True | 0 | ROZPOCET
| VV |  | Součet |  | 6.967 | [16 empty] | VV | 2 | 4 | True | 1 | ROZPOCET
| D | M | Práce a dodávky M |  |  |  |  | 0 |  |  |  |  | 0 | 0 |  | 0 |  | 0 |  | 0 | 3 | D | 0 |  |  |  | ROZPOCET | [6 empty] | 0
| D | 22-M | Montáže technologických zařízení pro dopravní stavby |  |  |  |  | 0 |  |  |  |  | 0 | 0 |  | 0 |  | 0 |  | 0 | 3 | D | 1 |  |  |  | ROZPOCET | [6 empty] | 0
67 | K | 220182002 | Zatažení trubek do chráničky 110 mm ochranné z HDPE | m | 30.64 |  |  | 0 | CS ÚRS 2025 02 |  | snížená | 0 | 0 | 0 |  | 0 | 0 | 0 | 0 | 0 | 64 | K | 2 |  |  |  | ROZPOCET | 0 | 0 | 0 | 0 | 0 | 2 | 0 | 64 | -1715117590
| Online PSC |  | https://podminky.urs.cz/item/CS_URS_2025_02/220182002 | [18 empty] | Online PSC | 2
| VV |  | (2*8,5)+(2*6,82)"uložení stáv. kabelů NN a VO do TK žlabů |  | 30.64 | [16 empty] | VV | 2 | 2 | True | 0 | ROZPOCET
| VV |  | Součet |  | 30.64 | [16 empty] | VV | 2 | 4 | True | 1 | ROZPOCET

## SO-05.05 - Exterierový mo...
{95a5ac10-b98e-4d30-964f-65a3f7085c91}
1
| KRYCÍ LIST SOUPISU PRACÍ | [8 empty] | v --- níže se nacházejí doplnkové a pomocné údaje k sestavám --- v | [11 empty] | False
Stavba:
Kolovraty - dostupné bydlení
Objekt:
SO-05 - Exterierové úpravy
Soupis:
SO-05.05 - Exterierový mobiliář
| KSO: |  | 803 59 11 |  |  | CC-CZ:
| Místo: |  | Kolovraty |  |  | Datum: | 28. 6. 2021
| Zadavatel: |  |  |  |  | IČ:
|  | atelier HETA s.r.o. |  |  |  | DIČ:
| Účastník: |  |  |  |  | IČ: | Vyplň údaj
|  | Vyplň údaj |  |  |  | DIČ: | Vyplň údaj
| Projektant: |  |  |  |  | IČ:
|  | atelier HETA s.r.o. |  |  |  | DIČ:
| Zpracovatel: |  |  |  |  | IČ: | 13193902
|  | Toman Martin |  |  |  | DIČ:
Poznámka:
Soupis prací je sestaven s využitím Cenové soustavy ÚRS. Položky, které pochází z této cenové soustavy, jsou ve sloupci 'Cenová soustava' označeny popisem 'CS ÚRS' a úrovní příslušného kalendářního pololetí. Veškeré další informace vymezující popis a podmínky použití těchto položek z Cenové soustavy, které nejsou uvedeny přímo v soupisu prací, jsou neomezeně dálkově k dispozici na webu www.podminky.urs.cz.
|  | Materiál | [5 empty] | 0
|  | Montáž | [5 empty] | 0
| Cena bez DPH | [6 empty] | 0
|  |  | Základ daně |  |  | Sazba daně |  | Výše daně
| DPH | základní | 0 |  |  | 21% |  | 0
|  | snížená | 0 |  |  | 12% |  | 0
|  | zákl. přenesená | 0 |  |  | 21% |  | 0
|  | sníž. přenesená | 0 |  |  | 12% |  | 0
|  | nulová | 0 |  |  | 0% |  | 0
| Cena s DPH |  |  | v | CZK |  |  | 0
REKAPITULACE ČLENĚNÍ SOUPISU PRACÍ
Stavba:
Kolovraty - dostupné bydlení
Objekt:
SO-05 - Exterierové úpravy
Soupis:
SO-05.05 - Exterierový mobiliář
Místo: |  |  | Kolovraty |  |  | Datum: | 28. 6. 2021
Zadavatel: |  |  | atelier HETA s.r.o. |  |  | Projektant: | atelier HETA s.r.o.
Účastník: |  |  | Vyplň údaj |  |  | Zpracovatel: | Toman Martin
Kód dílu - Popis | [5 empty] | Materiál [CZK] | Montáž [CZK] | Cena celkem [CZK]
Náklady stavby celkem | [5 empty] | 0 | 0 | 0 | [14 empty] | -1
SOUPIS PRACÍ
Stavba:
Kolovraty - dostupné bydlení
Objekt:
SO-05 - Exterierové úpravy
Soupis:
SO-05.05 - Exterierový mobiliář
Místo: |  |  | Kolovraty |  |  | Datum: | 28. 6. 2021
Zadavatel: |  |  | atelier HETA s.r.o. |  |  | Projektant: | atelier HETA s.r.o.
Účastník: |  |  | Vyplň údaj |  |  | Zpracovatel: | Toman Martin
PČ | Typ | Kód | Popis | MJ | Množství | J. materiál [CZK] | J. montáž [CZK] | Cena celkem [CZK] | Cenová soustava |  | DPH | J.cena [CZK] | Materiál celkem [CZK] | Montáž celkem [CZK] | J. Nh [h] | Nh celkem [h] | J. hmotnost [t] | Hmotnost celkem [t] | J. suť [t] | Suť Celkem [t]
Náklady soupisu celkem | [7 empty] | 0 |  |  |  |  | 0 | 0 |  | 0 |  | 0 |  | 0 |  | D | -1 | [7 empty] | 0
1 | K | Pol406 | Doprava a montáž mobiliáře | kus | 1 |  |  | 0 | vlastní |  | snížená | 0 | 0 | 0 |  | 0 | 0 | 0 | 0 | 0 | 4 | K | 0 | ROZPOCET | 0 | 0 | 0 | 0 | 0 | 2 | 0 | 4 | -1834019159
2 | K | Pol398 | Venkovní lavička s opěradlem Rozměry: 770x1820x650mm Materiál a konstrukce: konstrukce z hliníkové slitiny, sedák i opěradlo z dřevěných lamel akátové nebo tropické dřevo. Barevné provedení: Schéma slouží jako vzor technického, materiálového a tvarového provedení „Konkrétní označené typy / výrobky slouží pouze pro definici dodávky a mohou být zaměněny pouze za předpokladu při zachování technických, funkčních a estetických vlastností a záručních podmínek za jiný model / výrobek.“ | kus | 6 |  |  | 0 | vlastní |  | snížená | 0 | 0 | 0 |  | 0 | 0 | 0 | 0 | 0 | 4 | K | 0 | ROZPOCET | 0 | 0 | 0 | 0 | 0 | 2 | 0 | 4 | -146067040
3 | K | Pol399 | Stojan na kola Rozměry: 1220x50x885mm Materiál a konstrukce: Zinkovaná ocelová konstrukce opatřená nástřikem práškového vypalovacího laku. V horní částí ochranný pás z odolné gumy (EPDM). Počet je uveden jako počet jednotlivých "rámů" stojanu Barevné provedení: Schéma slouží jako vzor technického, materiálového a tvarového provedení „Konkrétní označené typy / výrobky slouží pouze pro definici dodávky a mohou být zaměněny pouze za předpokladu při zachování technických, funkčních a estetických vlastností a záručních podmínek za jiný model / výrobek.“ | kus | 7 |  |  | 0 | vlastní |  | snížená | 0 | 0 | 0 |  | 0 | 0 | 0 | 0 | 0 | 4 | K | 0 | ROZPOCET | 0 | 0 | 0 | 0 | 0 | 2 | 0 | 4 | 97454445
4 | K | Pol400 | Popelnice Rozměry: 500x550x933mm Materiál a konstrukce: Plastová HDPE popelnice, 120l, různé barvy dle tříděného odpadu, s kolečky pro snadnou manipulaci Barevné provedení: Schéma slouží jako vzor technického, materiálového a tvarového provedení „Konkrétní označené typy / výrobky slouží pouze pro definici dodávky a mohou být zaměněny pouze za předpokladu při zachování technických, funkčních a estetických vlastností a záručních podmínek za jiný model / výrobek.“ |  | 11 |  |  | 0 | vlastní |  | snížená | 0 | 0 | 0 |  | 0 | 0 | 0 | 0 | 0 | 4 | K | 0 | ROZPOCET | 0 | 0 | 0 | 0 | 0 | 2 | 0 | 4 | 862519749
5 | K | Pol401 | Venkovní odpadkový koš Rozměr: 485x745x850mm, objem 120L Materiál a konstrukce: HPC beton, vnitřní pozinkovaná nádoba, 120l, verze s rámečkem na uchycení plastového pytle Barevné provedení : beton Schéma slouží jako vzor technického, materiálového a tvarového provedení „Konkrétní označené typy / výrobky slouží pouze pro definici dodávky a mohou být zaměněny pouze za předpokladu při zachování technických, funkčních a estetických vlastností a záručních podmínek za jiný model / výrobek.“ |  | 5 |  |  | 0 | vlastní |  | snížená | 0 | 0 | 0 |  | 0 | 0 | 0 | 0 | 0 | 4 | K | 0 | ROZPOCET | 0 | 0 | 0 | 0 | 0 | 2 | 0 | 4 | 84237638
6 | K | 1 | Schránky Richter Czech Poštovní schránka BK.24.N "Rozměr poštovní schránky Š/V/H: 320x240x60 mm Rozměr vhozu Š/V: 294x21 mm" Materiál a konstrukce: nerez, do sestavy Barevné provedení : nerez Schéma slouží jako vzor technického, materiálového a tvarového provedení „Konkrétní označené typy / výrobky slouží pouze pro definici dodávky a mohou být zaměněny pouze za předpokladu při zachování technických, funkčních a estetických vlastností a záručních podmínek za jiný model / výrobek.“ | kus | 56 |  |  | 0 | vlastní |  | snížená | 0 | 0 | 0 |  | 0 | 0 | 0 | 0 | 0 | 4 | K | 0 | ROZPOCET | 0 | 0 | 0 | 0 | 0 | 2 | 0 | 4 | 1100226632

## SO-05.03 - Oplocení předz...
{101002c8-c77e-456d-b8cd-00c1ef198511}
1
| KRYCÍ LIST SOUPISU PRACÍ | [8 empty] | v --- níže se nacházejí doplnkové a pomocné údaje k sestavám --- v | [11 empty] | False
Stavba:
Kolovraty - dostupné bydlení
Objekt:
SO-05 - Exterierové úpravy
Soupis:
SO-05.03 - Oplocení předzahrádek
| KSO: |  | 803 59 11 |  |  | CC-CZ:
| Místo: |  | Kolovraty |  |  | Datum: | 28. 6. 2021
| Zadavatel: |  |  |  |  | IČ:
|  | atelier HETA s.r.o. |  |  |  | DIČ:
| Účastník: |  |  |  |  | IČ: | Vyplň údaj
|  | Vyplň údaj |  |  |  | DIČ: | Vyplň údaj
| Projektant: |  |  |  |  | IČ:
|  | atelier HETA s.r.o. |  |  |  | DIČ:
| Zpracovatel: |  |  |  |  | IČ: | 13193902
|  | Toman Martin |  |  |  | DIČ:
Poznámka:
Soupis prací je sestaven s využitím Cenové soustavy ÚRS. Položky, které pochází z této cenové soustavy, jsou ve sloupci 'Cenová soustava' označeny popisem 'CS ÚRS' a úrovní příslušného kalendářního pololetí. Veškeré další informace vymezující popis a podmínky použití těchto položek z Cenové soustavy, které nejsou uvedeny přímo v soupisu prací, jsou neomezeně dálkově k dispozici na webu www.podminky.urs.cz.
|  | Materiál | [5 empty] | 0
|  | Montáž | [5 empty] | 0
| Cena bez DPH | [6 empty] | 0
|  |  | Základ daně |  |  | Sazba daně |  | Výše daně
| DPH | základní | 0 |  |  | 21% |  | 0
|  | snížená | 0 |  |  | 12% |  | 0
|  | zákl. přenesená | 0 |  |  | 21% |  | 0
|  | sníž. přenesená | 0 |  |  | 12% |  | 0
|  | nulová | 0 |  |  | 0% |  | 0
| Cena s DPH |  |  | v | CZK |  |  | 0
REKAPITULACE ČLENĚNÍ SOUPISU PRACÍ
Stavba:
Kolovraty - dostupné bydlení
Objekt:
SO-05 - Exterierové úpravy
Soupis:
SO-05.03 - Oplocení předzahrádek
Místo: |  |  | Kolovraty |  |  | Datum: | 28. 6. 2021
Zadavatel: |  |  | atelier HETA s.r.o. |  |  | Projektant: | atelier HETA s.r.o.
Účastník: |  |  | Vyplň údaj |  |  | Zpracovatel: | Toman Martin
Kód dílu - Popis | [5 empty] | Materiál [CZK] | Montáž [CZK] | Cena celkem [CZK]
Náklady stavby celkem | [5 empty] | 0 | 0 | 0 | [14 empty] | -1
| HSV - Práce a dodávky HSV |  |  |  |  | 0 | 0 | 0
| 1 - Zemní práce |  |  |  |  | 0 | 0 | 0
| 3 - Svislé a kompletní konstrukce |  |  |  |  | 0 | 0 | 0
| 998 - Přesun hmot |  |  |  |  | 0 | 0 | 0
SOUPIS PRACÍ
Stavba:
Kolovraty - dostupné bydlení
Objekt:
SO-05 - Exterierové úpravy
Soupis:
SO-05.03 - Oplocení předzahrádek
Místo: |  |  | Kolovraty |  |  | Datum: | 28. 6. 2021
Zadavatel: |  |  | atelier HETA s.r.o. |  |  | Projektant: | atelier HETA s.r.o.
Účastník: |  |  | Vyplň údaj |  |  | Zpracovatel: | Toman Martin
PČ | Typ | Kód | Popis | MJ | Množství | J. materiál [CZK] | J. montáž [CZK] | Cena celkem [CZK] | Cenová soustava |  | DPH | J.cena [CZK] | Materiál celkem [CZK] | Montáž celkem [CZK] | J. Nh [h] | Nh celkem [h] | J. hmotnost [t] | Hmotnost celkem [t] | J. suť [t] | Suť Celkem [t]
Náklady soupisu celkem | [7 empty] | 0 |  |  |  |  | 0 | 0 |  | 0 |  | 45.3705 |  | 0 |  | D | -1 | [10 empty] | 0
| D | HSV | Práce a dodávky HSV |  |  |  |  | 0 |  |  |  |  | 0 | 0 |  | 0 |  | 45.3705 |  | 0 | 1 | D | 0 |  |  |  | ROZPOCET | [6 empty] | 0
| D | 1 | Zemní práce |  |  |  |  | 0 |  |  |  |  | 0 | 0 |  | 0 |  | 0 |  | 0 | 1 | D | 1 |  |  |  | ROZPOCET | [6 empty] | 0
1 | K | 131151342 | Vrtání jamek strojně průměru přes 100 do 200 mm | m | 108.69 |  |  | 0 | CS ÚRS 2025 02 |  | snížená | 0 | 0 | 0 |  | 0 | 0 | 0 | 0 | 0 | 4 | K | 2 |  |  |  | ROZPOCET | 0 | 0 | 0 | 0 | 0 | 2 | 0 | 4 | -36065252
| Online PSC |  | https://podminky.urs.cz/item/CS_URS_2025_02/131151342 | [18 empty] | Online PSC | 2
| VV |  | 135,863*0,8 |  | 108.69 | [16 empty] | VV | 2 | 2 | True | 0 | ROZPOCET
| VV |  | Součet |  | 108.69 | [16 empty] | VV | 2 | 4 | True | 1 | ROZPOCET
| D | 3 | Svislé a kompletní konstrukce |  |  |  |  | 0 |  |  |  |  | 0 | 0 |  | 0 |  | 45.3705 |  | 0 | 1 | D | 1 |  |  |  | ROZPOCET | [6 empty] | 0
2 | K | 338171113 | Montáž sloupků a vzpěr plotových ocelových trubkových nebo profilovaných výšky do 2 m se zabetonováním do 0,08 m3 do připravených jamek | kus | 141 |  |  | 0 | CS ÚRS 2025 02 |  | snížená | 0 | 0 | 0 |  | 0 | 0.17489 | 24.6595 | 0 | 0 | 4 | K | 2 |  |  |  | ROZPOCET | 0 | 0 | 0 | 0 | 0 | 2 | 0 | 4 | -184655924
| Online PSC |  | https://podminky.urs.cz/item/CS_URS_2025_02/338171113 | [18 empty] | Online PSC | 2
| VV |  | oplocení typ 1 | [18 empty] | VV | 2 | 1 | True | 0 | ROZPOCET
| VV |  | (18,1+13,3*8+18,6+26,6)/2,2 |  | 77.136 | [16 empty] | VV | 2 | 2 | True | 0 | ROZPOCET
| VV |  | (9+9,2+9,9+10,6+11,4+12,1+12,8+13,1+51)/2,2 |  | 63.227 | [16 empty] | VV | 2 | 2 | True | 0 | ROZPOCET
| VV |  | Součet |  | 140.363 | [16 empty] | VV | 2 | 4 | True | 0 | ROZPOCET
| VV |  | "zaokrouhlení" 141 |  | 141 | [16 empty] | VV | 2 | 2 | True | 1 | ROZPOCET
3 | M | 55342255 | sloupek plotový průběžný Pz a komaxitový 2500/38x1,5mm | kus | 141 |  |  | 0 | CS ÚRS 2025 02 |  | snížená | 0 | 0 | 0 |  | 0 | 0.0035 | 0.4935 | 0 | 0 | 8 | M | 2 |  |  |  | ROZPOCET | 0 | 0 | 0 | 0 | 0 | 2 | 0 | 4 | -337505939
4 | K | 348101210 | Osazení vrat nebo vrátek k oplocení na sloupky ocelové, plochy jednotlivě do 2 m2 | kus | 13 |  |  | 0 | CS ÚRS 2025 02 |  | snížená | 0 | 0 | 0 |  | 0 | 0 | 0 | 0 | 0 | 4 | K | 2 |  |  |  | ROZPOCET | 0 | 0 | 0 | 0 | 0 | 2 | 0 | 4 | 543750049
| Online PSC |  | https://podminky.urs.cz/item/CS_URS_2025_02/348101210 | [18 empty] | Online PSC | 2
5 | M | 55342331 | branka plotová jednokřídlá Pz 1000x1730mm | kus | 13 |  |  | 0 | CS ÚRS 2025 02 |  | snížená | 0 | 0 | 0 |  | 0 | 0.03618 | 0.47034 | 0 | 0 | 8 | M | 2 |  |  |  | ROZPOCET | 0 | 0 | 0 | 0 | 0 | 2 | 0 | 4 | 1483366359
6 | K | 348121221 | Osazení podhrabových desek na ocelové sloupky, délky desek přes 2 do 3 m | kus | 136 |  |  | 0 | CS ÚRS 2025 02 |  | snížená | 0 | 0 | 0 |  | 0 | 0.0012 | 0.1632 | 0 | 0 | 4 | K | 2 |  |  |  | ROZPOCET | 0 | 0 | 0 | 0 | 0 | 2 | 0 | 4 | 1071290249
| Online PSC |  | https://podminky.urs.cz/item/CS_URS_2025_02/348121221 | [18 empty] | Online PSC | 2
| VV |  | "zaokrouhlení" 136 |  | 136 | [16 empty] | VV | 2 | 2 | True | 0 | ROZPOCET
| VV |  | Součet |  | 136 | [16 empty] | VV | 2 | 4 | True | 1 | ROZPOCET
7 | M | 59233119 | deska plotová betonová 2000x50x290mm | kus | 136 |  |  | 0 | CS ÚRS 2025 02 |  | snížená | 0 | 0 | 0 |  | 0 | 0.066 | 8.976 | 0 | 0 | 8 | M | 2 |  |  |  | ROZPOCET | 0 | 0 | 0 | 0 | 0 | 2 | 0 | 4 | -924321123
8 | K | 348171120 | Montáž oplocení z dílců kovových rámových, na ocelové sloupky, výšky přes 1,0 do 1,5 m | m | 136 |  |  | 0 | CS ÚRS 2025 02 |  | snížená | 0 | 0 | 0 |  | 0 | 0 | 0 | 0 | 0 | 4 | K | 2 |  |  |  | ROZPOCET | 0 | 0 | 0 | 0 | 0 | 2 | 0 | 4 | 1721644202
| Online PSC |  | https://podminky.urs.cz/item/CS_URS_2025_02/348171120 | [18 empty] | Online PSC | 2
| VV |  | "zaokrouhlení" 136 |  | 136 | [16 empty] | VV | 2 | 2 | True | 0 | ROZPOCET
| VV |  | Součet |  | 136 | [16 empty] | VV | 2 | 4 | True | 1 | ROZPOCET
9 | M | 55342312 | pole plotové kovové 1500x2500mm | kus | 136 |  |  | 0 | CS ÚRS 2025 02 |  | snížená | 0 | 0 | 0 |  | 0 | 0.078 | 10.608 | 0 | 0 | 8 | M | 2 |  |  |  | ROZPOCET | 0 | 0 | 0 | 0 | 0 | 2 | 0 | 4 | 1482640250
| D | 998 | Přesun hmot |  |  |  |  | 0 |  |  |  |  | 0 | 0 |  | 0 |  | 0 |  | 0 | 1 | D | 1 |  |  |  | ROZPOCET | [6 empty] | 0
10 | K | 998232110 | Přesun hmot pro oplocení se svislou nosnou konstrukcí zděnou z cihel, tvárnic, bloků, popř. kovovou nebo dřevěnou vodorovná dopravní vzdálenost do 50 m, pro oplocení výšky do 3 m | t | 45.371 |  |  | 0 | CS ÚRS 2025 02 |  | snížená | 0 | 0 | 0 |  | 0 | 0 | 0 | 0 | 0 | 4 | K | 2 |  |  |  | ROZPOCET | 0 | 0 | 0 | 0 | 0 | 2 | 0 | 4 | -121562302
| Online PSC |  | https://podminky.urs.cz/item/CS_URS_2025_02/998232110 | [18 empty] | Online PSC | 2

## SO-05.04 - Oplocení pozemku
{1e7e7263-5fe7-4cb3-a1ce-0a2b7365c308}
1
| KRYCÍ LIST SOUPISU PRACÍ | [8 empty] | v --- níže se nacházejí doplnkové a pomocné údaje k sestavám --- v | [11 empty] | False
Stavba:
Kolovraty - dostupné bydlení
Objekt:
SO-05 - Exterierové úpravy
Soupis:
SO-05.04 - Oplocení pozemku
| KSO: |  | 803 59 11 |  |  | CC-CZ:
| Místo: |  | Kolovraty |  |  | Datum: | 28. 6. 2021
| Zadavatel: |  |  |  |  | IČ:
|  | atelier HETA s.r.o. |  |  |  | DIČ:
| Účastník: |  |  |  |  | IČ: | Vyplň údaj
|  | Vyplň údaj |  |  |  | DIČ: | Vyplň údaj
| Projektant: |  |  |  |  | IČ:
|  | atelier HETA s.r.o. |  |  |  | DIČ:
| Zpracovatel: |  |  |  |  | IČ: | 13193902
|  | Toman Martin |  |  |  | DIČ:
Poznámka:
Soupis prací je sestaven s využitím Cenové soustavy ÚRS. Položky, které pochází z této cenové soustavy, jsou ve sloupci 'Cenová soustava' označeny popisem 'CS ÚRS' a úrovní příslušného kalendářního pololetí. Veškeré další informace vymezující popis a podmínky použití těchto položek z Cenové soustavy, které nejsou uvedeny přímo v soupisu prací, jsou neomezeně dálkově k dispozici na webu www.podminky.urs.cz.
|  | Materiál | [5 empty] | 0
|  | Montáž | [5 empty] | 0
| Cena bez DPH | [6 empty] | 0
|  |  | Základ daně |  |  | Sazba daně |  | Výše daně
| DPH | základní | 0 |  |  | 21% |  | 0
|  | snížená | 0 |  |  | 12% |  | 0
|  | zákl. přenesená | 0 |  |  | 21% |  | 0
|  | sníž. přenesená | 0 |  |  | 12% |  | 0
|  | nulová | 0 |  |  | 0% |  | 0
| Cena s DPH |  |  | v | CZK |  |  | 0
REKAPITULACE ČLENĚNÍ SOUPISU PRACÍ
Stavba:
Kolovraty - dostupné bydlení
Objekt:
SO-05 - Exterierové úpravy
Soupis:
SO-05.04 - Oplocení pozemku
Místo: |  |  | Kolovraty |  |  | Datum: | 28. 6. 2021
Zadavatel: |  |  | atelier HETA s.r.o. |  |  | Projektant: | atelier HETA s.r.o.
Účastník: |  |  | Vyplň údaj |  |  | Zpracovatel: | Toman Martin
Kód dílu - Popis | [5 empty] | Materiál [CZK] | Montáž [CZK] | Cena celkem [CZK]
Náklady stavby celkem | [5 empty] | 0 | 0 | 0 | [14 empty] | -1
| HSV - Práce a dodávky HSV |  |  |  |  | 0 | 0 | 0
| 1 - Zemní práce |  |  |  |  | 0 | 0 | 0
| 3 - Svislé a kompletní konstrukce |  |  |  |  | 0 | 0 | 0
| 998 - Přesun hmot |  |  |  |  | 0 | 0 | 0
SOUPIS PRACÍ
Stavba:
Kolovraty - dostupné bydlení
Objekt:
SO-05 - Exterierové úpravy
Soupis:
SO-05.04 - Oplocení pozemku
Místo: |  |  | Kolovraty |  |  | Datum: | 28. 6. 2021
Zadavatel: |  |  | atelier HETA s.r.o. |  |  | Projektant: | atelier HETA s.r.o.
Účastník: |  |  | Vyplň údaj |  |  | Zpracovatel: | Toman Martin
PČ | Typ | Kód | Popis | MJ | Množství | J. materiál [CZK] | J. montáž [CZK] | Cena celkem [CZK] | Cenová soustava |  | DPH | J.cena [CZK] | Materiál celkem [CZK] | Montáž celkem [CZK] | J. Nh [h] | Nh celkem [h] | J. hmotnost [t] | Hmotnost celkem [t] | J. suť [t] | Suť Celkem [t]
Náklady soupisu celkem | [7 empty] | 0 |  |  |  |  | 0 | 0 |  | 0 |  | 16.6307 |  | 0 |  | D | -1 | [10 empty] | 0
| D | HSV | Práce a dodávky HSV |  |  |  |  | 0 |  |  |  |  | 0 | 0 |  | 0 |  | 16.6307 |  | 0 | 1 | D | 0 |  |  |  | ROZPOCET | [6 empty] | 0
| D | 1 | Zemní práce |  |  |  |  | 0 |  |  |  |  | 0 | 0 |  | 0 |  | 0 |  | 0 | 1 | D | 1 |  |  |  | ROZPOCET | [6 empty] | 0
1 | K | 131151342 | Vrtání jamek strojně průměru přes 100 do 200 mm | m | 80.836 |  |  | 0 | CS ÚRS 2025 02 |  | snížená | 0 | 0 | 0 |  | 0 | 0 | 0 | 0 | 0 | 4 | K | 2 |  |  |  | ROZPOCET | 0 | 0 | 0 | 0 | 0 | 2 | 0 | 4 | -2056334113
| Online PSC |  | https://podminky.urs.cz/item/CS_URS_2025_02/131151342 | [18 empty] | Online PSC | 2
| VV |  | sloupky | [18 empty] | VV | 2 | 1 | True | 0 | ROZPOCET
| VV |  | 89,045*0,8 |  | 71.236 | [16 empty] | VV | 2 | 2 | True | 0 | ROZPOCET
| VV |  | 12*0,8 |  | 9.6 | [16 empty] | VV | 2 | 2 | True | 0 | ROZPOCET
| VV |  | vzpěry | [18 empty] | VV | 2 | 1 | True | 0 | ROZPOCET
| VV |  | Součet |  | 80.836 | [16 empty] | VV | 2 | 4 | True | 1 | ROZPOCET
| D | 3 | Svislé a kompletní konstrukce |  |  |  |  | 0 |  |  |  |  | 0 | 0 |  | 0 |  | 16.6307 |  | 0 | 1 | D | 1 |  |  |  | ROZPOCET | [6 empty] | 0
2 | K | 338171113 | Montáž sloupků a vzpěr plotových ocelových trubkových nebo profilovaných výšky do 2 m se zabetonováním do 0,08 m3 do připravených jamek | kus | 90.36 |  |  | 0 | CS ÚRS 2025 02 |  | snížená | 0 | 0 | 0 |  | 0 | 0.17489 | 15.8031 | 0 | 0 | 4 | K | 2 |  |  |  | ROZPOCET | 0 | 0 | 0 | 0 | 0 | 2 | 0 | 4 | 829002051
| Online PSC |  | https://podminky.urs.cz/item/CS_URS_2025_02/338171113 | [18 empty] | Online PSC | 2
| VV |  | oplocení typ 2 | [18 empty] | VV | 2 | 1 | True | 0 | ROZPOCET
| VV |  | (16,6+56,3+78+45)/2,5 |  | 78.36 | [16 empty] | VV | 2 | 2 | True | 0 | ROZPOCET
| VV |  | vzpěry | [18 empty] | VV | 2 | 1 | True | 0 | ROZPOCET
| VV |  | 12 |  | 12 | [16 empty] | VV | 2 | 2 | True | 0 | ROZPOCET
| VV |  | Součet |  | 90.36 | [16 empty] | VV | 2 | 4 | True | 1 | ROZPOCET
3 | M | 55342255 | sloupek plotový průběžný Pz a komaxitový 2500/38x1,5mm | kus | 78.36 |  |  | 0 | CS ÚRS 2025 02 |  | snížená | 0 | 0 | 0 |  | 0 | 0.0035 | 0.27426 | 0 | 0 | 8 | M | 2 |  |  |  | ROZPOCET | 0 | 0 | 0 | 0 | 0 | 2 | 0 | 4 | 1016326118
| VV |  | (16,6+56,3+78+45)/2,5 |  | 78.36 | [16 empty] | VV | 2 | 2 | True | 0 | ROZPOCET
| VV |  | Součet |  | 78.36 | [16 empty] | VV | 2 | 4 | True | 1 | ROZPOCET
4 | M | 55342255a | sloupek plotový vzpěra Pz a komaxitový | kus | 12 |  |  | 0 | vlastní |  | snížená | 0 | 0 | 0 |  | 0 | 0.0035 | 0.042 | 0 | 0 | 8 | M | 2 |  |  |  | ROZPOCET | 0 | 0 | 0 | 0 | 0 | 2 | 0 | 4 | -2017935111
5 | K | 348101210 | Osazení vrat nebo vrátek k oplocení na sloupky ocelové, plochy jednotlivě do 2 m2 | kus | 1 |  |  | 0 | CS ÚRS 2025 02 |  | snížená | 0 | 0 | 0 |  | 0 | 0 | 0 | 0 | 0 | 4 | K | 2 |  |  |  | ROZPOCET | 0 | 0 | 0 | 0 | 0 | 2 | 0 | 4 | 126163672
| Online PSC |  | https://podminky.urs.cz/item/CS_URS_2025_02/348101210 | [18 empty] | Online PSC | 2
6 | M | 55342331 | branka plotová jednokřídlá Pz 1000x1730mm | kus | 1 |  |  | 0 | CS ÚRS 2025 02 |  | snížená | 0 | 0 | 0 |  | 0 | 0.03618 | 0.03618 | 0 | 0 | 8 | M | 2 |  |  |  | ROZPOCET | 0 | 0 | 0 | 0 | 0 | 2 | 0 | 4 | 280962597
7 | K | 348101230 | Osazení vrat nebo vrátek k oplocení na sloupky ocelové, plochy jednotlivě přes 4 do 6 m2 | kus | 1 |  |  | 0 | CS ÚRS 2025 02 |  | snížená | 0 | 0 | 0 |  | 0 | 0 | 0 | 0 | 0 | 4 | K | 2 |  |  |  | ROZPOCET | 0 | 0 | 0 | 0 | 0 | 2 | 0 | 4 | -855547277
| Online PSC |  | https://podminky.urs.cz/item/CS_URS_2025_02/348101230 | [18 empty] | Online PSC | 2
8 | M | 55342344 | brána plotová dvoukřídlá Pz 4000x1730mm | kus | 1 |  |  | 0 | CS ÚRS 2025 02 |  | snížená | 0 | 0 | 0 |  | 0 | 0.0873 | 0.0873 | 0 | 0 | 8 | M | 2 |  |  |  | ROZPOCET | 0 | 0 | 0 | 0 | 0 | 2 | 0 | 4 | -272309773
9 | K | 348401120 | Montáž oplocení z pletiva strojového s napínacími dráty do 1,6 m | m | 195.9 |  |  | 0 | CS ÚRS 2025 02 |  | snížená | 0 | 0 | 0 |  | 0 | 0 | 0 | 0 | 0 | 4 | K | 2 |  |  |  | ROZPOCET | 0 | 0 | 0 | 0 | 0 | 2 | 0 | 4 | 1995703975
| Online PSC |  | https://podminky.urs.cz/item/CS_URS_2025_02/348401120 | [18 empty] | Online PSC | 2
| VV |  | oplocení typ 2 | [18 empty] | VV | 2 | 1 | True | 0 | ROZPOCET
| VV |  | 16,6+56,3+78+45 |  | 195.9 | [16 empty] | VV | 2 | 2 | True | 0 | ROZPOCET
| VV |  | Součet |  | 195.9 | [16 empty] | VV | 2 | 4 | True | 1 | ROZPOCET
10 | M | 31324756 | pletivo drátěné se čtvercovými oky zapletené Pz 50x2x1600mm | m | 195.9 |  |  | 0 | CS ÚRS 2025 02 |  | snížená | 0 | 0 | 0 |  | 0 | 0.00198 | 0.38788 | 0 | 0 | 8 | M | 2 |  |  |  | ROZPOCET | 0 | 0 | 0 | 0 | 0 | 2 | 0 | 4 | -1079194206
| D | 998 | Přesun hmot |  |  |  |  | 0 |  |  |  |  | 0 | 0 |  | 0 |  | 0 |  | 0 | 1 | D | 1 |  |  |  | ROZPOCET | [6 empty] | 0
11 | K | 998232110 | Přesun hmot pro oplocení se svislou nosnou konstrukcí zděnou z cihel, tvárnic, bloků, popř. kovovou nebo dřevěnou vodorovná dopravní vzdálenost do 50 m, pro oplocení výšky do 3 m | t | 16.631 |  |  | 0 | CS ÚRS 2025 02 |  | snížená | 0 | 0 | 0 |  | 0 | 0 | 0 | 0 | 0 | 4 | K | 2 |  |  |  | ROZPOCET | 0 | 0 | 0 | 0 | 0 | 2 | 0 | 4 | 738848142
| Online PSC |  | https://podminky.urs.cz/item/CS_URS_2025_02/998232110 | [18 empty] | Online PSC | 2

## SO-06.01 - Čisté terénní ...
{e6f08ce8-41e5-420c-b1d3-58c398f7d589}
1
| KRYCÍ LIST SOUPISU PRACÍ | [8 empty] | v --- níže se nacházejí doplnkové a pomocné údaje k sestavám --- v | [11 empty] | False
Stavba:
Kolovraty - dostupné bydlení
Objekt:
SO-06 - Sadové a terénní úpravy
Soupis:
SO-06.01 - Čisté terénní úpravy
| KSO: |  | 803 59 11 |  |  | CC-CZ:
| Místo: |  | Kolovraty |  |  | Datum: | 28. 6. 2021
| Zadavatel: |  |  |  |  | IČ:
|  | atelier HETA s.r.o. |  |  |  | DIČ:
| Účastník: |  |  |  |  | IČ: | Vyplň údaj
|  | Vyplň údaj |  |  |  | DIČ: | Vyplň údaj
| Projektant: |  |  |  |  | IČ:
|  | atelier HETA s.r.o. |  |  |  | DIČ:
| Zpracovatel: |  |  |  |  | IČ: | 13193902
|  | Toman Martin |  |  |  | DIČ:
Poznámka:
Soupis prací je sestaven s využitím Cenové soustavy ÚRS. Položky, které pochází z této cenové soustavy, jsou ve sloupci 'Cenová soustava' označeny popisem 'CS ÚRS' a úrovní příslušného kalendářního pololetí. Veškeré další informace vymezující popis a podmínky použití těchto položek z Cenové soustavy, které nejsou uvedeny přímo v soupisu prací, jsou neomezeně dálkově k dispozici na webu www.podminky.urs.cz.
|  | Materiál | [5 empty] | 0
|  | Montáž | [5 empty] | 0
| Cena bez DPH | [6 empty] | 0
|  |  | Základ daně |  |  | Sazba daně |  | Výše daně
| DPH | základní | 0 |  |  | 21% |  | 0
|  | snížená | 0 |  |  | 12% |  | 0
|  | zákl. přenesená | 0 |  |  | 21% |  | 0
|  | sníž. přenesená | 0 |  |  | 12% |  | 0
|  | nulová | 0 |  |  | 0% |  | 0
| Cena s DPH |  |  | v | CZK |  |  | 0
REKAPITULACE ČLENĚNÍ SOUPISU PRACÍ
Stavba:
Kolovraty - dostupné bydlení
Objekt:
SO-06 - Sadové a terénní úpravy
Soupis:
SO-06.01 - Čisté terénní úpravy
Místo: |  |  | Kolovraty |  |  | Datum: | 28. 6. 2021
Zadavatel: |  |  | atelier HETA s.r.o. |  |  | Projektant: | atelier HETA s.r.o.
Účastník: |  |  | Vyplň údaj |  |  | Zpracovatel: | Toman Martin
Kód dílu - Popis | [5 empty] | Materiál [CZK] | Montáž [CZK] | Cena celkem [CZK]
Náklady stavby celkem | [5 empty] | 0 | 0 | 0 | [14 empty] | -1
| HSV - Práce a dodávky HSV |  |  |  |  | 0 | 0 | 0
| 1 - Zemní práce |  |  |  |  | 0 | 0 | 0
SOUPIS PRACÍ
Stavba:
Kolovraty - dostupné bydlení
Objekt:
SO-06 - Sadové a terénní úpravy
Soupis:
SO-06.01 - Čisté terénní úpravy
Místo: |  |  | Kolovraty |  |  | Datum: | 28. 6. 2021
Zadavatel: |  |  | atelier HETA s.r.o. |  |  | Projektant: | atelier HETA s.r.o.
Účastník: |  |  | Vyplň údaj |  |  | Zpracovatel: | Toman Martin
PČ | Typ | Kód | Popis | MJ | Množství | J. materiál [CZK] | J. montáž [CZK] | Cena celkem [CZK] | Cenová soustava |  | DPH | J.cena [CZK] | Materiál celkem [CZK] | Montáž celkem [CZK] | J. Nh [h] | Nh celkem [h] | J. hmotnost [t] | Hmotnost celkem [t] | J. suť [t] | Suť Celkem [t]
Náklady soupisu celkem | [7 empty] | 0 |  |  |  |  | 0 | 0 |  | 0 |  | 0 |  | 0 |  | D | -1 | [10 empty] | 0
| D | HSV | Práce a dodávky HSV |  |  |  |  | 0 |  |  |  |  | 0 | 0 |  | 0 |  | 0 |  | 0 | 1 | D | 0 |  |  |  | ROZPOCET | [6 empty] | 0
| D | 1 | Zemní práce |  |  |  |  | 0 |  |  |  |  | 0 | 0 |  | 0 |  | 0 |  | 0 | 1 | D | 1 |  |  |  | ROZPOCET | [6 empty] | 0
1 | K | 162351103 | Vodorovné přemístění výkopku nebo sypaniny po suchu na obvyklém dopravním prostředku, bez naložení výkopku, avšak se složením bez rozhrnutí z horniny třídy těžitelnosti I skupiny 1 až 3 na vzdálenost přes 50 do 500 m | m3 | 579.52 |  |  | 0 | CS ÚRS 2025 02 |  | snížená | 0 | 0 | 0 |  | 0 | 0 | 0 | 0 | 0 | 4 | K | 2 |  |  |  | ROZPOCET | 0 | 0 | 0 | 0 | 0 | 2 | 0 | 4 | 1768509285
| Online PSC |  | https://podminky.urs.cz/item/CS_URS_2025_02/162351103 | [18 empty] | Online PSC | 2
| VV |  | ornice z meziskládky na rozprostření | [18 empty] | VV | 2 | 1 | True | 0 | ROZPOCET
| VV |  | 579,52 |  | 579.52 | [16 empty] | VV | 2 | 2 | True | 0 | ROZPOCET
| VV |  | Součet |  | 579.52 | [16 empty] | VV | 2 | 4 | True | 1 | ROZPOCET
2 | K | 167151111 | Nakládání, skládání a překládání neulehlého výkopku nebo sypaniny strojně nakládání, množství přes 100 m3, z hornin třídy těžitelnosti I, skupiny 1 až 3 | m3 | 579.52 |  |  | 0 | CS ÚRS 2025 02 |  | snížená | 0 | 0 | 0 |  | 0 | 0 | 0 | 0 | 0 | 4 | K | 2 |  |  |  | ROZPOCET | 0 | 0 | 0 | 0 | 0 | 2 | 0 | 4 | -1710935131
| Online PSC |  | https://podminky.urs.cz/item/CS_URS_2025_02/167151111 | [18 empty] | Online PSC | 2
| VV |  | ornice k rozprostření | [18 empty] | VV | 2 | 1 | True | 0 | ROZPOCET
| VV |  | 579,52 |  | 579.52 | [16 empty] | VV | 2 | 2 | True | 0 | ROZPOCET
| VV |  | Součet |  | 579.52 | [16 empty] | VV | 2 | 4 | True | 1 | ROZPOCET
3 | K | 181351005 | Rozprostření a urovnání ornice v rovině nebo ve svahu sklonu do 1:5 strojně při souvislé ploše do 100 m2, tl. vrstvy přes 250 do 300 mm | m2 | 1802.963 |  |  | 0 | CS ÚRS 2025 02 |  | snížená | 0 | 0 | 0 |  | 0 | 0 | 0 | 0 | 0 | 4 | K | 2 |  |  |  | ROZPOCET | 0 | 0 | 0 | 0 | 0 | 2 | 0 | 4 | -264775626
| Online PSC |  | https://podminky.urs.cz/item/CS_URS_2025_02/181351005 | [18 empty] | Online PSC | 2
| VV |  | výměra dle výkresu D.1.9.01 | [18 empty] | VV | 2 | 1 | True | 0 | ROZPOCET
| VV |  | 579,52/0,3 |  | 1931.733 | [16 empty] | VV | 2 | 2 | True | 0 | ROZPOCET
| VV |  | "odečet atrium" -128,77 |  | -128.77 | [16 empty] | VV | 2 | 2 | True | 0 | ROZPOCET
| VV |  | Součet |  | 1802.963 | [16 empty] | VV | 2 | 4 | True | 1 | ROZPOCET

## SO-06.02 - Závlaha
{a20f4550-a4cc-410f-8e71-1780124819a7}
1
| KRYCÍ LIST SOUPISU PRACÍ | [8 empty] | v --- níže se nacházejí doplnkové a pomocné údaje k sestavám --- v | [11 empty] | False
Stavba:
Kolovraty - dostupné bydlení
Objekt:
SO-06 - Sadové a terénní úpravy
Soupis:
SO-06.02 - Závlaha
| KSO: |  |  |  |  | CC-CZ:
| Místo: |  | Kolovraty |  |  | Datum: | 28. 6. 2021
| Zadavatel: |  |  |  |  | IČ:
|  | atelier HETA s.r.o. |  |  |  | DIČ:
| Účastník: |  |  |  |  | IČ: | Vyplň údaj
|  | Vyplň údaj |  |  |  | DIČ: | Vyplň údaj
| Projektant: |  |  |  |  | IČ:
|  | atelier HETA s.r.o. |  |  |  | DIČ:
| Zpracovatel: |  |  |  |  | IČ: | 13193902
|  | Toman Martin |  |  |  | DIČ:
Poznámka:
Soupis prací je sestaven s využitím Cenové soustavy ÚRS. Položky, které pochází z této cenové soustavy, jsou ve sloupci 'Cenová soustava' označeny popisem 'CS ÚRS' a úrovní příslušného kalendářního pololetí. Veškeré další informace vymezující popis a podmínky použití těchto položek z Cenové soustavy, které nejsou uvedeny přímo v soupisu prací, jsou neomezeně dálkově k dispozici na webu www.podminky.urs.cz.
|  | Materiál | [5 empty] | 0
|  | Montáž | [5 empty] | 0
| Cena bez DPH | [6 empty] | 0
|  |  | Základ daně |  |  | Sazba daně |  | Výše daně
| DPH | základní | 0 |  |  | 21% |  | 0
|  | snížená | 0 |  |  | 12% |  | 0
|  | zákl. přenesená | 0 |  |  | 21% |  | 0
|  | sníž. přenesená | 0 |  |  | 12% |  | 0
|  | nulová | 0 |  |  | 0% |  | 0
| Cena s DPH |  |  | v | CZK |  |  | 0
REKAPITULACE ČLENĚNÍ SOUPISU PRACÍ
Stavba:
Kolovraty - dostupné bydlení
Objekt:
SO-06 - Sadové a terénní úpravy
Soupis:
SO-06.02 - Závlaha
Místo: |  |  | Kolovraty |  |  | Datum: | 28. 6. 2021
Zadavatel: |  |  | atelier HETA s.r.o. |  |  | Projektant: | atelier HETA s.r.o.
Účastník: |  |  | Vyplň údaj |  |  | Zpracovatel: | Toman Martin
Kód dílu - Popis | [5 empty] | Materiál [CZK] | Montáž [CZK] | Cena celkem [CZK]
Náklady stavby celkem | [5 empty] | 0 | 0 | 0 | [14 empty] | -1
| Ovládací systém a se - Ovládací systém a se |  |  |  |  | 0 | 0 | 0
| Šachtice s elmag. ve - Šachtice s elmag. ve |  |  |  |  | 0 | 0 | 0
| Potrubí a tvarovky p - Potrubí a tvarovky p |  |  |  |  | 0 | 0 | 0
| Postřikovače, trysky - Postřikovače, trysky |  |  |  |  | 0 | 0 | 0
| Mikrozávlaha - Mikrozávlaha |  |  |  |  | 0 | 0 | 0
| Hlavní sestava - nap - Hlavní sestava - nap |  |  |  |  | 0 | 0 | 0
| Čerpadlo a čerpací s - Čerpadlo a čerpací s |  |  |  |  | 0 | 0 | 0
| Různé - Různé |  |  |  |  | 0 | 0 | 0
SOUPIS PRACÍ
Stavba:
Kolovraty - dostupné bydlení
Objekt:
SO-06 - Sadové a terénní úpravy
Soupis:
SO-06.02 - Závlaha
Místo: |  |  | Kolovraty |  |  | Datum: | 28. 6. 2021
Zadavatel: |  |  | atelier HETA s.r.o. |  |  | Projektant: | atelier HETA s.r.o.
Účastník: |  |  | Vyplň údaj |  |  | Zpracovatel: | Toman Martin
PČ | Typ | Kód | Popis | MJ | Množství | J. materiál [CZK] | J. montáž [CZK] | Cena celkem [CZK] | Cenová soustava |  | DPH | J.cena [CZK] | Materiál celkem [CZK] | Montáž celkem [CZK] | J. Nh [h] | Nh celkem [h] | J. hmotnost [t] | Hmotnost celkem [t] | J. suť [t] | Suť Celkem [t]
Náklady soupisu celkem | [7 empty] | 0 |  |  |  |  | 0 | 0 |  | 0 |  | 0 |  | 0 |  | D | -1 | [7 empty] | 0
| D | Ovládací systém a se | Ovládací systém a se |  |  |  |  | 0 |  |  |  |  | 0 | 0 |  | 0 |  | 0 |  | 0 | 1 | D | 0 | ROZPOCET | [6 empty] | 0
1 | K | 43536 | PRO-HC 12, WiFi, Hydrawise, 12 sekcí, int. trafo ¦ Profesionální exteriérová ovládací jednotka. Ovládaní přes webové rozhraní (prohlížeč, smartphone) v českém jazyce. 12 sekcí (+1 hlavní ventil), 2x senzorový vstup. Interní transformátor. | ks | 1 |  |  | 0 | vlastní |  | snížená | 0 | 0 | 0 |  | 0 | 0 | 0 | 0 | 0 | 4 | K | 1 | ROZPOCET | 0 | 0 | 0 | 0 | 0 | 2 | 0 | 4 | -1343748820
2 | K | 12130 | Rain Clik - čidlo srážek s okamžitou aktivací ¦ Senzor srážek s funkcí Quick Response (okamžitá aktivace - 2-5 min), zpětná deaktivace do 4 hod, reg. rychlosti vysychání, ALU konzole, 24 V nebo 9 V | ks | 1 |  |  | 0 | vlastní |  | snížená | 0 | 0 | 0 |  | 0 | 0 | 0 | 0 | 0 | 4 | K | 1 | ROZPOCET | 0 | 0 | 0 | 0 | 0 | 2 | 0 | 4 | 1303612478
3 | K | 13009 | Vodotěsné konektory DBO-B-6 ¦ Vodotěsné konektory DBO-B-6 0,8-2,5 mm² dvoudílné (žlutomodrá kabelová spojka), středně velké tělo, pro spojení 2-6 vodičů, náhrada za DBY. | ks | 4 |  |  | 0 | vlastní |  | snížená | 0 | 0 | 0 |  | 0 | 0 | 0 | 0 | 0 | 4 | K | 1 | ROZPOCET | 0 | 0 | 0 | 0 | 0 | 2 | 0 | 4 | 96970422
4 | K | 43509 | HOME PLAN (pro konc. klienty) ¦ Základní licence vzdálené správy HOME PLAN k ovládacím jednotkám se sw Hunter Hydrawise pro koncové uživatele. Tato licence umožňuje využívat základní funkce jednotky. | ks | 1 |  |  | 0 | vlastní |  | snížená | 0 | 0 | 0 |  | 0 | 0 | 0 | 0 | 0 | 4 | K | 1 | ROZPOCET | 0 | 0 | 0 | 0 | 0 | 2 | 0 | 4 | -1353670724
| D | Šachtice s elmag. ve | Šachtice s elmag. ve |  |  |  |  | 0 |  |  |  |  | 0 | 0 |  | 0 |  | 0 |  | 0 | 1 | D | 0 | ROZPOCET | [6 empty] | 0
5 | K | 15006 | PGV, 1" MM, s regulací průtoku, cívka 24 V AC ¦ Elektromagnetický ventil s regulací průtoku a oběma závity 1" vnějšími a cívkou 24 V AC. Rozsah pracovních tlaků 1,5 - 10 bar. | ks | 3 |  |  | 0 | vlastní |  | snížená | 0 | 0 | 0 |  | 0 | 0 | 0 | 0 | 0 | 4 | K | 1 | ROZPOCET | 0 | 0 | 0 | 0 | 0 | 2 | 0 | 4 | -12023465
6 | K | 11210 | STANDARD - se zeleným víkem ¦ Obdélníková šachtice STANDARD PC zelené víko, výška 30 cm, víko 39,5x27 cm, základna 37,5x51 cm, bez otvorů, zajišťovací šroub | ks | 1 |  |  | 0 | vlastní |  | snížená | 0 | 0 | 0 |  | 0 | 0 | 0 | 0 | 0 | 4 | K | 1 | ROZPOCET | 0 | 0 | 0 | 0 | 0 | 2 | 0 | 4 | -352670108
7 | K | 4158 | CONNECTO - Závitové DG přechody s vnitřním závitem ¦ DG přechod s vnitřním závitem 32x1" /zelené/, pro spojování potrubí z nízkohustotního polyethylenu PE-LD a středněhustotního polyethylenu PE-MD | ks | 3 |  |  | 0 | vlastní |  | snížená | 0 | 0 | 0 |  | 0 | 0 | 0 | 0 | 0 | 4 | K | 1 | ROZPOCET | 0 | 0 | 0 | 0 | 0 | 2 | 0 | 4 | 167398414
8 | K | 13008 | Vodotěsné konektory DBR-Y-6 ¦ Vodotěsné konektory DBR-Y-6 0,8-4,0 mm², dvoudílné, velké tělo, červená kabelová spojka, pro více společný vodičů. | ks | 1 |  |  | 0 | vlastní |  | snížená | 0 | 0 | 0 |  | 0 | 0 | 0 | 0 | 0 | 4 | K | 1 | ROZPOCET | 0 | 0 | 0 | 0 | 0 | 2 | 0 | 4 | 1493658924
9 | K | 13009 | Vodotěsné konektory DBO-B-6 ¦ Vodotěsné konektory DBO-B-6 0,8-2,5 mm² dvoudílné (žlutomodrá kabelová spojka), středně velké tělo, pro spojení 2-6 vodičů, náhrada za DBY. | ks | 3 |  |  | 0 | vlastní |  | snížená | 0 | 0 | 0 |  | 0 | 0 | 0 | 0 | 0 | 4 | K | 1 | ROZPOCET | 0 | 0 | 0 | 0 | 0 | 2 | 0 | 4 | 944296498
10 | K | 13263 | Rozdělovač 3x1" s plochým těsněním ¦ 3-ramenný rozdělovač 1" se čtyřmi převlečnými matkami pro připojení el. mag. ventilů (4x matka/1x vnější závit). Součástí tvarovky jsou plochá těsnění pro převlečné matky. | ks | 1 |  |  | 0 | vlastní |  | snížená | 0 | 0 | 0 |  | 0 | 0 | 0 | 0 | 0 | 4 | K | 1 | ROZPOCET | 0 | 0 | 0 | 0 | 0 | 2 | 0 | 4 | -1333489077
11 | K | 13270 | RN víčko k rozděl. 1", PVC ¦ PVC zakončovací prvek RN 1" s O-kroužkem | ks | 1 |  |  | 0 | vlastní |  | snížená | 0 | 0 | 0 |  | 0 | 0 | 0 | 0 | 0 | 4 | K | 1 | ROZPOCET | 0 | 0 | 0 | 0 | 0 | 2 | 0 | 4 | 1863424312
12 | K | 15006 | PGV, 1" MM, s regulací průtoku, cívka 24 V AC ¦ Elektromagnetický ventil s regulací průtoku a oběma závity 1" vnějšími a cívkou 24 V AC. Rozsah pracovních tlaků 1,5 - 10 bar. | ks | 5 |  |  | 0 | vlastní |  | snížená | 0 | 0 | 0 |  | 0 | 0 | 0 | 0 | 0 | 4 | K | 1 | ROZPOCET | 0 | 0 | 0 | 0 | 0 | 2 | 0 | 4 | 897744502
13 | K | 11211 | JUMBO - se zeleným víkem ¦ Obdélníková šachtice JUMBO PC zelené víko, výška 30 cm, víko 51x36 cm, základna 64x50 cm, bez otvorů, zajišťovací šroub | ks | 1 |  |  | 0 | vlastní |  | snížená | 0 | 0 | 0 |  | 0 | 0 | 0 | 0 | 0 | 4 | K | 1 | ROZPOCET | 0 | 0 | 0 | 0 | 0 | 2 | 0 | 4 | -991267211
14 | K | 4158 | CONNECTO - Závitové DG přechody s vnitřním závitem ¦ DG přechod s vnitřním závitem 32x1" /zelené/, pro spojování potrubí z nízkohustotního polyethylenu PE-LD a středněhustotního polyethylenu PE-MD | ks | 5 |  |  | 0 | vlastní |  | snížená | 0 | 0 | 0 |  | 0 | 0 | 0 | 0 | 0 | 4 | K | 1 | ROZPOCET | 0 | 0 | 0 | 0 | 0 | 2 | 0 | 4 | 1551774342
15 | K | 13262 | Rozdělovač 2x1" s plochým těsněním ¦ 2-ramenný rozdělovač 1" se třemi převlečnými matkami pro připojení el. mag. ventilů (3x matka/1x vnější závit). Součástí tvarovky jsou plochá těsnění pro převlečné matky. | ks | 1 |  |  | 0 | vlastní |  | snížená | 0 | 0 | 0 |  | 0 | 0 | 0 | 0 | 0 | 4 | K | 1 | ROZPOCET | 0 | 0 | 0 | 0 | 0 | 2 | 0 | 4 | 1636088020
16 | K | 13008 | Vodotěsné konektory DBR-Y-6 ¦ Vodotěsné konektory DBR-Y-6 0,8-4,0 mm², dvoudílné, velké tělo, červená kabelová spojka, pro více společný vodičů. | ks | 1 |  |  | 0 | vlastní |  | snížená | 0 | 0 | 0 |  | 0 | 0 | 0 | 0 | 0 | 4 | K | 1 | ROZPOCET | 0 | 0 | 0 | 0 | 0 | 2 | 0 | 4 | 1731665350
17 | K | 13009 | Vodotěsné konektory DBO-B-6 ¦ Vodotěsné konektory DBO-B-6 0,8-2,5 mm² dvoudílné (žlutomodrá kabelová spojka), středně velké tělo, pro spojení 2-6 vodičů, náhrada za DBY. | ks | 5 |  |  | 0 | vlastní |  | snížená | 0 | 0 | 0 |  | 0 | 0 | 0 | 0 | 0 | 4 | K | 1 | ROZPOCET | 0 | 0 | 0 | 0 | 0 | 2 | 0 | 4 | 450445931
18 | K | 13263 | Rozdělovač 3x1" s plochým těsněním ¦ 3-ramenný rozdělovač 1" se čtyřmi převlečnými matkami pro připojení el. mag. ventilů (4x matka/1x vnější závit). Součástí tvarovky jsou plochá těsnění pro převlečné matky. | ks | 1 |  |  | 0 | vlastní |  | snížená | 0 | 0 | 0 |  | 0 | 0 | 0 | 0 | 0 | 4 | K | 1 | ROZPOCET | 0 | 0 | 0 | 0 | 0 | 2 | 0 | 4 | 1655274373
19 | K | 13270 | RN víčko k rozděl. 1", PVC ¦ PVC zakončovací prvek RN 1" s O-kroužkem | ks | 1 |  |  | 0 | vlastní |  | snížená | 0 | 0 | 0 |  | 0 | 0 | 0 | 0 | 0 | 4 | K | 1 | ROZPOCET | 0 | 0 | 0 | 0 | 0 | 2 | 0 | 4 | -701269140
20 | K | 4111 | CONNECTO - Závitové DG přechody s vnějším závitem ¦ DG přechod s vnějším závitem 40x1" /zelené/, pro spojování potrubí z nízkohustotního polyethylenu PE-LD a středněhustotního polyethylenu PE-MD | ks | 2 |  |  | 0 | vlastní |  | snížená | 0 | 0 | 0 |  | 0 | 0 | 0 | 0 | 0 | 4 | K | 1 | ROZPOCET | 0 | 0 | 0 | 0 | 0 | 2 | 0 | 4 | -2111071281
| D | Potrubí a tvarovky p | Potrubí a tvarovky p |  |  |  |  | 0 |  |  |  |  | 0 | 0 |  | 0 |  | 0 |  | 0 | 1 | D | 0 | ROZPOCET | [6 empty] | 0
21 | K | 1141 | PE-LD/ES (PN 6), Ø 25-63 mm ¦ Potrubí PE-LD/ES 32x3,0 mm, PN 6, velmi kvalitní potrubí pro sekční rozvody, návin 100 m, cena uvedena za 1 m | m | 500 |  |  | 0 | vlastní |  | snížená | 0 | 0 | 0 |  | 0 | 0 | 0 | 0 | 0 | 4 | K | 1 | ROZPOCET | 0 | 0 | 0 | 0 | 0 | 2 | 0 | 4 | 1680496308
22 | K | 4404 | CONNECTO - T - kusy ¦ T-kus 32 /zelené/, pro spojování potrubí z nízkohustotního polyethylenu PE-LD a středněhustotního polyethylenu PE-MD | ks | 7 |  |  | 0 | vlastní |  | snížená | 0 | 0 | 0 |  | 0 | 0 | 0 | 0 | 0 | 4 | K | 1 | ROZPOCET | 0 | 0 | 0 | 0 | 0 | 2 | 0 | 4 | 836641624
23 | K | 4254 | CONNECTO - Kolena ¦ Koleno 32 /zelené/, pro spojování potrubí z nízkohustotního polyethylenu PE-LD a středněhustotního polyethylenu PE-MD | ks | 21 |  |  | 0 | vlastní |  | snížená | 0 | 0 | 0 |  | 0 | 0 | 0 | 0 | 0 | 4 | K | 1 | ROZPOCET | 0 | 0 | 0 | 0 | 0 | 2 | 0 | 4 | -489639444
24 | K | 4204 | CONNECTO - Zátky na potrubí ¦ Zátka na potrubí 32 /zelená/, pro spojování potrubí z nízkohustotního polyethylenu PE-LD a středněhustotního polyethylenu PE-MD | ks | 11 |  |  | 0 | vlastní |  | snížená | 0 | 0 | 0 |  | 0 | 0 | 0 | 0 | 0 | 4 | K | 1 | ROZPOCET | 0 | 0 | 0 | 0 | 0 | 2 | 0 | 4 | -1630735972
25 | K | 4004 | CONNECTO - Spojky přímé ¦ Spojka přímá 32x32 /zelená/, pro spojování potrubí z nízkohustotního polyethylenu PE-LD a středněhustotního polyethylenu PE-MD | ks | 2 |  |  | 0 | vlastní |  | snížená | 0 | 0 | 0 |  | 0 | 0 | 0 | 0 | 0 | 4 | K | 1 | ROZPOCET | 0 | 0 | 0 | 0 | 0 | 2 | 0 | 4 | 1195102888
| D | Postřikovače, trysky | Postřikovače, trysky |  |  |  |  | 0 |  |  |  |  | 0 | 0 |  | 0 |  | 0 |  | 0 | 1 | D | 0 | ROZPOCET | [6 empty] | 0
26 | K | 22001 | PRO-SPRAY, zátěžový, výsuv 10 cm ¦ Výsuvný postřikovač (10 cm) bez trysky s proplachovou zátkou, určený pro rozprašovací nebo rotační trysky, zesílené tělo, originální těsnění zamezující protékání, 1/2" zapuštěný závit, Profesionální řada - TOP PRODUCT | ks | 87 |  |  | 0 | vlastní |  | snížená | 0 | 0 | 0 |  | 0 | 0 | 0 | 0 | 0 | 4 | K | 1 | ROZPOCET | 0 | 0 | 0 | 0 | 0 | 2 | 0 | 4 | -609086448
27 | K | 31050 | MP 1000-CORNER, dostřik 3,7 - 4,6 m, 45 - 105° ¦ Rotační hlavice, plynule nastavitelná výseč 45 - 105°, poloměr dostřiku 4,1 m / 2,8 bar, filtr | ks | 4 |  |  | 0 | vlastní |  | snížená | 0 | 0 | 0 |  | 0 | 0 | 0 | 0 | 0 | 4 | K | 1 | ROZPOCET | 0 | 0 | 0 | 0 | 0 | 2 | 0 | 4 | 1604430585
28 | K | 31051 | MP 1000, dostřik 3,7 - 4,6 m, 90 - 210° ¦ Rotační hlavice, plynule nastavitelná výseč 90 - 210°, poloměr dostřiku 4,1 m / 2,8 bar, filtr | ks | 15 |  |  | 0 | vlastní |  | snížená | 0 | 0 | 0 |  | 0 | 0 | 0 | 0 | 0 | 4 | K | 1 | ROZPOCET | 0 | 0 | 0 | 0 | 0 | 2 | 0 | 4 | 329120841
29 | K | 31052 | MP 1000, dostřik 3,7 - 4,6 m, 210 - 270° ¦ Rotační hlavice, plynule nastavitelná výseč 210 - 270°, poloměr dostřiku 4,1 m / 2,8 bar, filtr | ks | 3 |  |  | 0 | vlastní |  | snížená | 0 | 0 | 0 |  | 0 | 0 | 0 | 0 | 0 | 4 | K | 1 | ROZPOCET | 0 | 0 | 0 | 0 | 0 | 2 | 0 | 4 | 39677889
30 | K | 31061 | MP 2000 dostřik 4,9 - 6,4 m, 90 - 210° ¦ Rotační hlavice, nastavitelná výseč 90 - 210°, poloměr dostřiku 5,8 m / 2,8 bar, filtr | ks | 13 |  |  | 0 | vlastní |  | snížená | 0 | 0 | 0 |  | 0 | 0 | 0 | 0 | 0 | 4 | K | 1 | ROZPOCET | 0 | 0 | 0 | 0 | 0 | 2 | 0 | 4 | 276096775
31 | K | 31062 | MP 2000 dostřik 4,9 - 6,4 m, 210 - 270° ¦ Rotační hlavice, nastavitelná výseč 210 - 270°, poloměr dostřiku 5,8 m / 2,8 bar, filtr | ks | 2 |  |  | 0 | vlastní |  | snížená | 0 | 0 | 0 |  | 0 | 0 | 0 | 0 | 0 | 4 | K | 1 | ROZPOCET | 0 | 0 | 0 | 0 | 0 | 2 | 0 | 4 | 110841286
32 | K | 31071 | MP 3000 dostřik 7,6 - 9,1m, 90 - 210° ¦ Rotační hlavice, nastavitelná výseč 90 - 210°, poloměr dostřiku 9,1 m / 2,8 bar, filtr | ks | 23 |  |  | 0 | vlastní |  | snížená | 0 | 0 | 0 |  | 0 | 0 | 0 | 0 | 0 | 4 | K | 1 | ROZPOCET | 0 | 0 | 0 | 0 | 0 | 2 | 0 | 4 | -232172496
33 | K | 31072 | MP 3000 dostřik 7,6 - 9,1m, 210 - 270° ¦ Rotační hlavice, nastavitelná výseč 210 - 270°, poloměr dostřiku 9,1 m / 2,8 bar, filtr | ks | 1 |  |  | 0 | vlastní |  | snížená | 0 | 0 | 0 |  | 0 | 0 | 0 | 0 | 0 | 4 | K | 1 | ROZPOCET | 0 | 0 | 0 | 0 | 0 | 2 | 0 | 4 | 213617438
34 | K | 31091 | MP STRIP - obdélník LCS 1,5 x 4,6 m ¦ Rotační hlavice, obdélníkový tvar pruhu - levý roh 1,5 x 4,6 m / 2,8 bar, filtr | ks | 5 |  |  | 0 | vlastní |  | snížená | 0 | 0 | 0 |  | 0 | 0 | 0 | 0 | 0 | 4 | K | 1 | ROZPOCET | 0 | 0 | 0 | 0 | 0 | 2 | 0 | 4 | 697005913
35 | K | 31092 | MP STRIP - obdélník RCS 1,5 x 4,6 m ¦ Rotační hlavice, obdélníkový tvar pruhu - pravý roh 1,5 x 4,6 m / 2,8 bar, filtr | ks | 5 |  |  | 0 | vlastní |  | snížená | 0 | 0 | 0 |  | 0 | 0 | 0 | 0 | 0 | 4 | K | 1 | ROZPOCET | 0 | 0 | 0 | 0 | 0 | 2 | 0 | 4 | -2045035407
36 | K | 31093 | MP STRIP - obdélník SS 1,5 x 9,1 m ¦ Rotační hlavice, obdélníkový tvar pruhu - střed podélné hrany 1,5 x 9,1 m / 2,8 bar, filtr | ks | 16 |  |  | 0 | vlastní |  | snížená | 0 | 0 | 0 |  | 0 | 0 | 0 | 0 | 0 | 4 | K | 1 | ROZPOCET | 0 | 0 | 0 | 0 | 0 | 2 | 0 | 4 | 2131421230
37 | K | 44011 | QJ 20 - závitové koleno (vnější závit) ¦ Závitové koleno pro připojení postřikovačů s 1/2" závitem pro potrubí IRIMON Quick Joint QJ20 | ks | 87 |  |  | 0 | vlastní |  | snížená | 0 | 0 | 0 |  | 0 | 0 | 0 | 0 | 0 | 4 | K | 1 | ROZPOCET | 0 | 0 | 0 | 0 | 0 | 2 | 0 | 4 | -1766016996
38 | K | 44122 | QJ 20 - závitový přímý přechod (vnější závit) ¦ Závitový přímý přechod 20 x 3/4" s vnějším závitem pro potrubí IRIMON Quick Joint QJ20 | ks | 87 |  |  | 0 | vlastní |  | snížená | 0 | 0 | 0 |  | 0 | 0 | 0 | 0 | 0 | 4 | K | 1 | ROZPOCET | 0 | 0 | 0 | 0 | 0 | 2 | 0 | 4 | 28574713
39 | K | 44512 | Navrtávací sedlo IRRI PN6 ¦ Navrtávací sedlo IRRI 32x3/4", 2 šrouby | ks | 87 |  |  | 0 | vlastní |  | snížená | 0 | 0 | 0 |  | 0 | 0 | 0 | 0 | 0 | 4 | K | 1 | ROZPOCET | 0 | 0 | 0 | 0 | 0 | 2 | 0 | 4 | -461680376
40 | K | 45691 | IRIMON QJ 20 - Pružné připojovací potrubí, 100 m ¦ Pružné flexibilní připojovací potrubí IRIMON QJ 20, 20x1,7 mm, pro postřikovače, návin 100 m, průměr role 75 cm. | ks | 2 |  |  | 0 | vlastní |  | snížená | 0 | 0 | 0 |  | 0 | 0 | 0 | 0 | 0 | 4 | K | 1 | ROZPOCET | 0 | 0 | 0 | 0 | 0 | 2 | 0 | 4 | -1175837205
| D | Mikrozávlaha | Mikrozávlaha |  |  |  |  | 0 |  |  |  |  | 0 | 0 |  | 0 |  | 0 |  | 0 | 1 | D | 0 | ROZPOCET | [6 empty] | 0
41 | K | 47804 | TANDEM-IR 16mm - 2,1 l/h, (400 m) ¦ Kapkovací potrubí 16 mm, balení 400 m - spon 30 cm, zdvojený cylindrický kapkovač 2,1 l/h, nadzemní aplikace, cena uvedena za 1 m | m | 400 |  |  | 0 | vlastní |  | snížená | 0 | 0 | 0 |  | 0 | 0 | 0 | 0 | 0 | 4 | K | 1 | ROZPOCET | 0 | 0 | 0 | 0 | 0 | 2 | 0 | 4 | 13750253
42 | K | 45271 | Spojka přímá nást. 16 x 16 mm, PP ¦ Spojka přímá nástrčná 16 x 16 mm - černý PP, pro potrubí 16 mm Tandem/Super GS | ks | 5 |  |  | 0 | vlastní |  | snížená | 0 | 0 | 0 |  | 0 | 0 | 0 | 0 | 0 | 4 | K | 1 | ROZPOCET | 0 | 0 | 0 | 0 | 0 | 2 | 0 | 4 | -1589967269
43 | K | 45272 | T-kus nástrčný 16 x 16 x 16 mm, PP ¦ T-kus nástrčný 16 x 16 x 16 mm - černý PP, pro potrubí 16 mm Tandem/Super GS | ks | 20 |  |  | 0 | vlastní |  | snížená | 0 | 0 | 0 |  | 0 | 0 | 0 | 0 | 0 | 4 | K | 1 | ROZPOCET | 0 | 0 | 0 | 0 | 0 | 2 | 0 | 4 | 255367213
44 | K | 45273 | Koleno nástrčné 16 x 16 mm, PP ¦ Koleno nástrčné 16 x 16 mm - černý PP, pro potrubí 16 mm Tandem/Super GS | ks | 10 |  |  | 0 | vlastní |  | snížená | 0 | 0 | 0 |  | 0 | 0 | 0 | 0 | 0 | 4 | K | 1 | ROZPOCET | 0 | 0 | 0 | 0 | 0 | 2 | 0 | 4 | 180419922
45 | K | 45208 | Koncová zátka dlouhá pro kapkovací potrubí 16 mm ¦ Zátka koncová nástrčná dlouhá 16 mm - černý PP, pro potrubí 16 mm Tandem/Super GS | ks | 5 |  |  | 0 | vlastní |  | snížená | 0 | 0 | 0 |  | 0 | 0 | 0 | 0 | 0 | 4 | K | 1 | ROZPOCET | 0 | 0 | 0 | 0 | 0 | 2 | 0 | 4 | 269313580
46 | K | 45242 | Svěrná objímka pro kapk. potrubí 16 mm ¦ Svěrná objímka 16 - 18 mm pro zajištění spoje 16mm nástrčné tvarovky s kapkovacím potrubím | ks | 100 |  |  | 0 | vlastní |  | snížená | 0 | 0 | 0 |  | 0 | 0 | 0 | 0 | 0 | 4 | K | 1 | ROZPOCET | 0 | 0 | 0 | 0 | 0 | 2 | 0 | 4 | 140992631
47 | K | 45251 | Zemní úchyt PDL pro kapk. potrubí 16 mm - černý ¦ Zemní úchyt PDL černý pro potrubí 16 mm, jednostranný, dlouhý 19 cm, s vyšší fixační schopností, nežli ostatní běžné úchyty délky 14-15 cm | ks | 200 |  |  | 0 | vlastní |  | snížená | 0 | 0 | 0 |  | 0 | 0 | 0 | 0 | 0 | 4 | K | 1 | ROZPOCET | 0 | 0 | 0 | 0 | 0 | 2 | 0 | 4 | 692794107
48 | K | 4254 | CONNECTO - Kolena ¦ Koleno 32 /zelené/, pro spojování potrubí z nízkohustotního polyethylenu PE-LD a středněhustotního polyethylenu PE-MD | ks | 4 |  |  | 0 | vlastní |  | snížená | 0 | 0 | 0 |  | 0 | 0 | 0 | 0 | 0 | 4 | K | 1 | ROZPOCET | 0 | 0 | 0 | 0 | 0 | 2 | 0 | 4 | 103698433
49 | K | 4109 | CONNECTO - Závitové DG přechody s vnějším závitem ¦ DG přechod s vnějším závitem 32x1", /zelené/, pro spojování potrubí z nízkohustotního polyethylenu PE-LD a středněhustotního polyethylenu PE-MD | ks | 4 |  |  | 0 | vlastní |  | snížená | 0 | 0 | 0 |  | 0 | 0 | 0 | 0 | 0 | 4 | K | 1 | ROZPOCET | 0 | 0 | 0 | 0 | 0 | 2 | 0 | 4 | -1192776797
50 | K | 45286 | Hlavice 1" se 4 vývody 16 mm, ABS ¦ Hlavice s 1" vnitřním připojovacím závitem se 4 vývody 16 mm - extra pevný černý ABS - pro potrubí 16 mm Tandem/Super GS | ks | 4 |  |  | 0 | vlastní |  | snížená | 0 | 0 | 0 |  | 0 | 0 | 0 | 0 | 0 | 4 | K | 1 | ROZPOCET | 0 | 0 | 0 | 0 | 0 | 2 | 0 | 4 | 485026392
51 | K | 45241 | Svěrná objímka pro kapk. potrubí 16 mm ¦ Svěrná objímka 15 - 16 mm pro zajištění spoje 16mm nástrčné tvarovky s kapkovacím potrubím | ks | 16 |  |  | 0 | vlastní |  | snížená | 0 | 0 | 0 |  | 0 | 0 | 0 | 0 | 0 | 4 | K | 1 | ROZPOCET | 0 | 0 | 0 | 0 | 0 | 2 | 0 | 4 | 348293288
| D | Hlavní sestava - nap | Hlavní sestava - nap |  |  |  |  | 0 |  |  |  |  | 0 | 0 |  | 0 |  | 0 |  | 0 | 1 | D | 0 | ROZPOCET | [6 empty] | 0
52 | K | 4111 | CONNECTO - Závitové DG přechody s vnějším závitem ¦ DG přechod s vnějším závitem 40x1" /zelené/, pro spojování potrubí z nízkohustotního polyethylenu PE-LD a středněhustotního polyethylenu PE-MD | ks | 2 |  |  | 0 | vlastní |  | snížená | 0 | 0 | 0 |  | 0 | 0 | 0 | 0 | 0 | 4 | K | 1 | ROZPOCET | 0 | 0 | 0 | 0 | 0 | 2 | 0 | 4 | 550392472
53 | K | 8053 | Mosazné závitové T-kusy ¦ Mosazný T-kus 1"x1"x1", vnitřní závity | ks | 1 |  |  | 0 | vlastní |  | snížená | 0 | 0 | 0 |  | 0 | 0 | 0 | 0 | 0 | 4 | K | 1 | ROZPOCET | 0 | 0 | 0 | 0 | 0 | 2 | 0 | 4 | 242814692
54 | K | 51010 | Flexi hadice s kolenem a převl. maticí, 1", MF ¦ Flexi hadice 1" s kolenem a převlečnou maticí- jeden závit je vnější 1", druhý má koleno s převlečnou matici 1" | ks | 1 |  |  | 0 | vlastní |  | snížená | 0 | 0 | 0 |  | 0 | 0 | 0 | 0 | 0 | 4 | K | 1 | ROZPOCET | 0 | 0 | 0 | 0 | 0 | 2 | 0 | 4 | -1196419307
55 | K | 50799 | GLOBAL nádoba malá, PN 10 - 8 L ¦ Tlaková nádoba ležatá 8 l, PN 10, membránové provedení, vnitřní PUR povlak pro vysokou životnost, nerezové připojení, D=20,2 cm, dl.31,3 cm, možnost zavěšení na zeď | ks | 1 |  |  | 0 | vlastní |  | snížená | 0 | 0 | 0 |  | 0 | 0 | 0 | 0 | 0 | 4 | K | 1 | ROZPOCET | 0 | 0 | 0 | 0 | 0 | 2 | 0 | 4 | 1495103919
56 | K | 8040 | Mosazné závitové dvojniply ¦ Mosazný dvojnipl 1", vnější závity | ks | 1 |  |  | 0 | vlastní |  | snížená | 0 | 0 | 0 |  | 0 | 0 | 0 | 0 | 0 | 4 | K | 1 | ROZPOCET | 0 | 0 | 0 | 0 | 0 | 2 | 0 | 4 | -529695150
57 | K | 8020 | Kulový ventil FF s pákou - dlouhý závit ¦ Mosazný kulový ventil 1", vnitřní závity, dlouhý závit, červená páka, PN16 | ks | 1 |  |  | 0 | vlastní |  | snížená | 0 | 0 | 0 |  | 0 | 0 | 0 | 0 | 0 | 4 | K | 1 | ROZPOCET | 0 | 0 | 0 | 0 | 0 | 2 | 0 | 4 | -1095440270
58 | K | 8411 | Šroubení k vodoměrům - 1 ks v balení ¦ Mosazné šroubení k 1" vodoměrům - vnější závit 5/4 ", převlečná matice 1", cena za 1 ks | ks | 2 |  |  | 0 | vlastní |  | snížená | 0 | 0 | 0 |  | 0 | 0 | 0 | 0 | 0 | 4 | K | 1 | ROZPOCET | 0 | 0 | 0 | 0 | 0 | 2 | 0 | 4 | 1487417084
59 | K | 6211 | D-FLE + vložka, 5/4" ¦ Filtr DFLE- 5/4", lamelový (diskový) s vložkou 120 mesh, 2 výstupy na manometr, PN 8 | sada | 1 |  |  | 0 | vlastní |  | snížená | 0 | 0 | 0 |  | 0 | 0 | 0 | 0 | 0 | 4 | K | 1 | ROZPOCET | 0 | 0 | 0 | 0 | 0 | 2 | 0 | 4 | -872916252
60 | K | 8168 | Mosazné závitové mufny - hrdlové spojky ¦ Mosazná mufna 1", vnitřní závity | ks | 1 |  |  | 0 | vlastní |  | snížená | 0 | 0 | 0 |  | 0 | 0 | 0 | 0 | 0 | 4 | K | 1 | ROZPOCET | 0 | 0 | 0 | 0 | 0 | 2 | 0 | 4 | -312992231
61 | K | 43503 | HC-100-FLOW, vodoměr s impulzním výstupem, 1" ¦ Vodoměr s impulzním výstupem. Pro ovládací jednotky Hunter Hydrawise. Připojení 1", vnější závit. Závit těla vodoměru 5/4" | ks | 1 |  |  | 0 | vlastní |  | snížená | 0 | 0 | 0 |  | 0 | 0 | 0 | 0 | 0 | 4 | K | 1 | ROZPOCET | 0 | 0 | 0 | 0 | 0 | 2 | 0 | 4 | 1629760043
62 | K | 15201 | ICV, 1", 14 bar ¦ Elektromagnetický ventil 1", s cívkou 24 V AC a regulací průtoku. Rozsah pracovních tlaků 1,5 - 14 bar, vhodný pro hlavní sestavy AZS. TOP PRODUKT | ks | 1 |  |  | 0 | vlastní |  | snížená | 0 | 0 | 0 |  | 0 | 0 | 0 | 0 | 0 | 4 | K | 1 | ROZPOCET | 0 | 0 | 0 | 0 | 0 | 2 | 0 | 4 | -459080098
63 | K | 4559 | CONNECTO - T - kusy s vnitřním závitem na odbočce ¦ T-kus s vnitřním závitem 40x1"x40 /zelené/, pro spojování potrubí z nízkohustotního polyethylenu PE-LD a středněhustotního polyethylenu PE-MD | ks | 1 |  |  | 0 | vlastní |  | snížená | 0 | 0 | 0 |  | 0 | 0 | 0 | 0 | 0 | 4 | K | 1 | ROZPOCET | 0 | 0 | 0 | 0 | 0 | 2 | 0 | 4 | -1229825211
64 | K | 5405 | Závitové redukce - vnější/vnitřní závity ¦ Plastová redukce 1" x 1/2", vnější / vnitřní závit | ks | 1 |  |  | 0 | vlastní |  | snížená | 0 | 0 | 0 |  | 0 | 0 | 0 | 0 | 0 | 4 | K | 1 | ROZPOCET | 0 | 0 | 0 | 0 | 0 | 2 | 0 | 4 | -1465917093
65 | K | 8063 | Kulový ventil MM s pákou/motýlkem - standardní závit ¦ Mosazný kulový ventil 1/2", vnější závity, standardní závit, červená páka, PN16 | ks | 1 |  |  | 0 | vlastní |  | snížená | 0 | 0 | 0 |  | 0 | 0 | 0 | 0 | 0 | 4 | K | 1 | ROZPOCET | 0 | 0 | 0 | 0 | 0 | 2 | 0 | 4 | -795865982
| D | Čerpadlo a čerpací s | Čerpadlo a čerpací s |  |  |  |  | 0 |  |  |  |  | 0 | 0 |  | 0 |  | 0 |  | 0 | 1 | D | 0 | ROZPOCET | [6 empty] | 0
66 | K | 50738 | ACUASTOP 5" ¦ Ponorná domácí vodárna ACUASTOP, bez plováku, připojení 5/4", Qmax = 4.8 m3/hod, Pmax = 0.59 MPa, P2 = 0,75kW, kabel 20 m | ks | 1 |  |  | 0 | vlastní |  | snížená | 0 | 0 | 0 |  | 0 | 0 | 0 | 0 | 0 | 4 | K | 1 | ROZPOCET | 0 | 0 | 0 | 0 | 0 | 2 | 0 | 4 | 2010943933
67 | K | 4111 | CONNECTO - Závitové DG přechody s vnějším závitem ¦ DG přechod s vnějším závitem 40x1" /zelené/, pro spojování potrubí z nízkohustotního polyethylenu PE-LD a středněhustotního polyethylenu PE-MD | ks | 1 |  |  | 0 | vlastní |  | snížená | 0 | 0 | 0 |  | 0 | 0 | 0 | 0 | 0 | 4 | K | 1 | ROZPOCET | 0 | 0 | 0 | 0 | 0 | 2 | 0 | 4 | 435838893
68 | K | 4112 | CONNECTO - Závitové DG přechody s vnějším závitem ¦ DG přechod s vnějším závitem 40x5/4" /zelené/, pro spojování potrubí z nízkohustotního polyethylenu PE-LD a středněhustotního polyethylenu PE-MD | ks | 2 |  |  | 0 | vlastní |  | snížená | 0 | 0 | 0 |  | 0 | 0 | 0 | 0 | 0 | 4 | K | 1 | ROZPOCET | 0 | 0 | 0 | 0 | 0 | 2 | 0 | 4 | -770161837
69 | K | 8333 | Zpětná klapka - s mosaznou záklopkou ¦ Mosazná zpětná klapka 5/4" pružinová, s mosaznou záklopkou, PN 16 | ks | 1 |  |  | 0 | vlastní |  | snížená | 0 | 0 | 0 |  | 0 | 0 | 0 | 0 | 0 | 4 | K | 1 | ROZPOCET | 0 | 0 | 0 | 0 | 0 | 2 | 0 | 4 | -1101528299
70 | K | 50622 | Jednotka hlad. hlídání MAVE 2-HH2 ¦ Jednotka pro hladinové hlídání MAVE2 - HH2, 230 V, do příkonu čerpadla 1,5 kW. Určeno pro ochranu čerpadla před chodem "na sucho". | ks | 1 |  |  | 0 | vlastní |  | snížená | 0 | 0 | 0 |  | 0 | 0 | 0 | 0 | 0 | 4 | K | 1 | ROZPOCET | 0 | 0 | 0 | 0 | 0 | 2 | 0 | 4 | 2037924983
71 | K | 50515 | Sondy PSV-2 pro hlad. hlídání, ATEST ¦ Ponorná sonda (sada) dvoudílná 10+5 m dl. kabelu PSV-2. Atestováno pro přímý a trvalý styk s pitnou vodou. | ks | 1 |  |  | 0 | vlastní |  | snížená | 0 | 0 | 0 |  | 0 | 0 | 0 | 0 | 0 | 4 | K | 1 | ROZPOCET | 0 | 0 | 0 | 0 | 0 | 2 | 0 | 4 | -733580042
| D | Různé | Různé |  |  |  |  | 0 |  |  |  |  | 0 | 0 |  | 0 |  | 0 |  | 0 | 1 | D | 0 | ROZPOCET | [6 empty] | 0
72 | K | 5010 | Pevná teflonová těsnící páska ¦ Teflonová těsnící páska 12 mm x 12 m x 0,075 mm, kvalitní páska vhodná pro těsnění všech plastových závitů, (bílý nebo modrý obal) | ks | 5 |  |  | 0 | vlastní |  | snížená | 0 | 0 | 0 |  | 0 | 0 | 0 | 0 | 0 | 4 | K | 1 | ROZPOCET | 0 | 0 | 0 | 0 | 0 | 2 | 0 | 4 | 1880325515
73 | K | 5030 | Těsnící provázek TANGIT délka 80 m ¦ Těsnící provázek TANGIT pro těsnění závitů, 80 m (až 200 1/2"závitů) | ks | 1 |  |  | 0 | vlastní |  | snížená | 0 | 0 | 0 |  | 0 | 0 | 0 | 0 | 0 | 4 | K | 1 | ROZPOCET | 0 | 0 | 0 | 0 | 0 | 2 | 0 | 4 | -1146340462
74 | K | 21137 | Montážní klíč k rotač. tryskám MP ROTATOR ¦ Montážní multifunkční klíč pro nastavování výsečí a poloměrů dostřiku rotačních hlavic MP ROTATOR | ks | 1 |  |  | 0 | vlastní |  | snížená | 0 | 0 | 0 |  | 0 | 0 | 0 | 0 | 0 | 4 | K | 1 | ROZPOCET | 0 | 0 | 0 | 0 | 0 | 2 | 0 | 4 | -1036844424

## VRN - Vedlejší rozpočtové...
{08c4ff92-cf9b-4b7c-8e29-aba50603c56e}
1
| KRYCÍ LIST SOUPISU PRACÍ | [8 empty] | v --- níže se nacházejí doplnkové a pomocné údaje k sestavám --- v | [11 empty] | False
Stavba:
Kolovraty - dostupné bydlení
Objekt:
VRN - Vedlejší rozpočtové náklady
| KSO: |  | 803 59 11 |  |  | CC-CZ:
| Místo: |  | Kolovraty |  |  | Datum: | 28. 6. 2021
| Zadavatel: |  |  |  |  | IČ:
|  | atelier HETA s.r.o. |  |  |  | DIČ:
| Účastník: |  |  |  |  | IČ: | Vyplň údaj
|  | Vyplň údaj |  |  |  | DIČ: | Vyplň údaj
| Projektant: |  |  |  |  | IČ:
|  | atelier HETA s.r.o. |  |  |  | DIČ:
| Zpracovatel: |  |  |  |  | IČ: | 13193902
|  | Toman Martin |  |  |  | DIČ:
Poznámka:
Soupis prací je sestaven s využitím Cenové soustavy ÚRS. Položky, které pochází z této cenové soustavy, jsou ve sloupci 'Cenová soustava' označeny popisem 'CS ÚRS' a úrovní příslušného kalendářního pololetí. Veškeré další informace vymezující popis a podmínky použití těchto položek z Cenové soustavy, které nejsou uvedeny přímo v soupisu prací, jsou neomezeně dálkově k dispozici na webu www.podminky.urs.cz.
|  | Materiál | [5 empty] | 0
|  | Montáž | [5 empty] | 0
| Cena bez DPH | [6 empty] | 0
|  |  | Základ daně |  |  | Sazba daně |  | Výše daně
| DPH | základní | 0 |  |  | 21% |  | 0
|  | snížená | 0 |  |  | 12% |  | 0
|  | zákl. přenesená | 0 |  |  | 21% |  | 0
|  | sníž. přenesená | 0 |  |  | 12% |  | 0
|  | nulová | 0 |  |  | 0% |  | 0
| Cena s DPH |  |  | v | CZK |  |  | 0
REKAPITULACE ČLENĚNÍ SOUPISU PRACÍ
Stavba:
Kolovraty - dostupné bydlení
Objekt:
VRN - Vedlejší rozpočtové náklady
Místo: |  |  | Kolovraty |  |  | Datum: | 28. 6. 2021
Zadavatel: |  |  | atelier HETA s.r.o. |  |  | Projektant: | atelier HETA s.r.o.
Účastník: |  |  | Vyplň údaj |  |  | Zpracovatel: | Toman Martin
Kód dílu - Popis | [5 empty] | Materiál [CZK] | Montáž [CZK] | Cena celkem [CZK]
Náklady stavby celkem | [5 empty] | 0 | 0 | 0 | [14 empty] | -1
| VRN - Vedlejší rozpočtové náklady |  |  |  |  | 0 | 0 | 0
| VRN1 - Průzkumné, geodetické a projektové práce |  |  |  |  | 0 | 0 | 0
| VRN3 - Zařízení staveniště |  |  |  |  | 0 | 0 | 0
| VRN4 - Inženýrská činnost |  |  |  |  | 0 | 0 | 0
| VRN7 - Provozní vlivy |  |  |  |  | 0 | 0 | 0
| VRN9 - Ostatní náklady |  |  |  |  | 0 | 0 | 0
SOUPIS PRACÍ
Stavba:
Kolovraty - dostupné bydlení
Objekt:
VRN - Vedlejší rozpočtové náklady
Místo: |  |  | Kolovraty |  |  | Datum: | 28. 6. 2021
Zadavatel: |  |  | atelier HETA s.r.o. |  |  | Projektant: | atelier HETA s.r.o.
Účastník: |  |  | Vyplň údaj |  |  | Zpracovatel: | Toman Martin
PČ | Typ | Kód | Popis | MJ | Množství | J. materiál [CZK] | J. montáž [CZK] | Cena celkem [CZK] | Cenová soustava |  | DPH | J.cena [CZK] | Materiál celkem [CZK] | Montáž celkem [CZK] | J. Nh [h] | Nh celkem [h] | J. hmotnost [t] | Hmotnost celkem [t] | J. suť [t] | Suť Celkem [t]
Náklady soupisu celkem | [7 empty] | 0 |  |  |  |  | 0 | 0 |  | 0 |  | 0 |  | 0 |  | D | -1 | [7 empty] | 0
| D | VRN | Vedlejší rozpočtové náklady |  |  |  |  | 0 |  |  |  |  | 0 | 0 |  | 0 |  | 0 |  | 0 | 5 | D | 0 | ROZPOCET | [6 empty] | 0
| D | VRN1 | Průzkumné, geodetické a projektové práce |  |  |  |  | 0 |  |  |  |  | 0 | 0 |  | 0 |  | 0 |  | 0 | 5 | D | 1 | ROZPOCET | [6 empty] | 0
1 | K | 012103000 | Geodetické práce před výstavbou | kus | 1 |  |  | 0 | CS ÚRS 2025 02 |  | snížená | 0 | 0 | 0 |  | 0 | 0 | 0 | 0 | 0 | 4 | K | 2 | ROZPOCET | 0 | 0 | 0 | 0 | 0 | 2 | 0 | 4 | 337021680
| Online PSC |  | https://podminky.urs.cz/item/CS_URS_2025_02/012103000 | [18 empty] | Online PSC | 2
2 | K | 012303000 | Geodetické práce po výstavbě | kus | 1 |  |  | 0 | CS ÚRS 2025 02 |  | snížená | 0 | 0 | 0 |  | 0 | 0 | 0 | 0 | 0 | 4 | K | 2 | ROZPOCET | 0 | 0 | 0 | 0 | 0 | 2 | 0 | 4 | -1375161206
| Online PSC |  | https://podminky.urs.cz/item/CS_URS_2025_02/012303000 | [18 empty] | Online PSC | 2
3 | K | 013254000 | Dokumentace skutečného provedení stavby | kus | 1 |  |  | 0 | CS ÚRS 2025 02 |  | snížená | 0 | 0 | 0 |  | 0 | 0 | 0 | 0 | 0 | 4 | K | 2 | ROZPOCET | 0 | 0 | 0 | 0 | 0 | 2 | 0 | 4 | 1238407802
| Online PSC |  | https://podminky.urs.cz/item/CS_URS_2025_02/013254000 | [18 empty] | Online PSC | 2
| P |  | Poznámka k položce: vypracování projektové dokumentace skutečného provedení ve třech vyhotoveních v listinné podobě a v elektronické podobě | [18 empty] | P | 2
4 | K | 013294000 | Vypracování PD pro změnu stavby před dokončením | kus | 1 |  |  | 0 | CS ÚRS 2025 02 |  | snížená | 0 | 0 | 0 |  | 0 | 0 | 0 | 0 | 0 | 4 | K | 2 | ROZPOCET | 0 | 0 | 0 | 0 | 0 | 2 | 0 | 4 | -717765938
| Online PSC |  | https://podminky.urs.cz/item/CS_URS_2025_02/013294000 | [18 empty] | Online PSC | 2
5 | K | 0132941R | Vypracování dílenské/výrobní dokumentace | kus | 1 |  |  | 0 | vlastní |  | snížená | 0 | 0 | 0 |  | 0 | 0 | 0 | 0 | 0 | 4 | K | 2 | ROZPOCET | 0 | 0 | 0 | 0 | 0 | 2 | 0 | 4 | -2124399959
6 | K | 0132942R | Vzorkování | kus | 1 |  |  | 0 | vlastní |  | snížená | 0 | 0 | 0 |  | 0 | 0 | 0 | 0 | 0 | 4 | K | 2 | ROZPOCET | 0 | 0 | 0 | 0 | 0 | 2 | 0 | 4 | -740029666
7 | K | 0132946R | Vypracování časového plánu - harmonogramu díla | kus | 1 |  |  | 0 | vlastní |  | snížená | 0 | 0 | 0 |  | 0 | 0 | 0 | 0 | 0 | 1024 | K | 2 | ROZPOCET | 0 | 0 | 0 | 0 | 0 | 2 | 0 | 1024 | -1763235862
8 | K | 0132947R | plán staveništní dopravy a zajištění pasportu použitých komunikací v katastru Kolovrat | kus | 1 |  |  | 0 | vlastní |  | snížená | 0 | 0 | 0 |  | 0 | 0 | 0 | 0 | 0 | 1024 | K | 2 | ROZPOCET | 0 | 0 | 0 | 0 | 0 | 2 | 0 | 1024 | 1306350614
| D | VRN3 | Zařízení staveniště |  |  |  |  | 0 |  |  |  |  | 0 | 0 |  | 0 |  | 0 |  | 0 | 5 | D | 1 | ROZPOCET | [6 empty] | 0
9 | K | 030001000 | Zařízení staveniště | kus | 1 |  |  | 0 | CS ÚRS 2025 02 |  | snížená | 0 | 0 | 0 |  | 0 | 0 | 0 | 0 | 0 | 1024 | K | 2 | ROZPOCET | 0 | 0 | 0 | 0 | 0 | 2 | 0 | 1024 | 278205811
| Online PSC |  | https://podminky.urs.cz/item/CS_URS_2025_02/030001000 | [18 empty] | Online PSC | 2
| P |  | Poznámka k položce: označení a ohrazení prostoru pro provádění stavebních prací zabezpečení sítí a technických zařízení proti poškození provedení všech opatření organizačního a stavebně technologického charakteru k řádnému provedení Díla zřízení zařízení Staveniště včetně napojení na odběrná místa vody a elektro s podružnými měřidly zajištění bezpečného ohrazení Staveniště a jeho ostrahy po celou dobu výstavby projednání a zajištění potřebných záborů veřejných ploch projednání a zajištění případného zvláštního užívání komunikací a veřejných ploch včetně úhrady vyměřených poplatků a nájemného | [18 empty] | P | 2
| D | VRN4 | Inženýrská činnost |  |  |  |  | 0 |  |  |  |  | 0 | 0 |  | 0 |  | 0 |  | 0 | 5 | D | 1 | ROZPOCET | [6 empty] | 0
10 | K | 041002000 | Dozory | … | 1 |  |  | 0 | CS ÚRS 2025 02 |  | snížená | 0 | 0 | 0 |  | 0 | 0 | 0 | 0 | 0 | 1024 | K | 2 | ROZPOCET | 0 | 0 | 0 | 0 | 0 | 2 | 0 | 1024 | -1411442595
| Online PSC |  | https://podminky.urs.cz/item/CS_URS_2025_02/041002000 | [18 empty] | Online PSC | 2
| P |  | Poznámka k položce: provádění kontroly dodržování bezpečnosti práce a ochrany životního prostředí zabezpečení plnění podmínek pro zhotovení Díla stanovených správci inženýrských sítí a dotčených zařízení | [18 empty] | P | 2
11 | K | 041414000 | Plán BOZP | kus | 1 |  |  | 0 | CS ÚRS 2025 02 |  | snížená | 0 | 0 | 0 |  | 0 | 0 | 0 | 0 | 0 | 1024 | K | 2 | ROZPOCET | 0 | 0 | 0 | 0 | 0 | 2 | 0 | 1024 | -1022117144
| Online PSC |  | https://podminky.urs.cz/item/CS_URS_2025_02/041414000 | [18 empty] | Online PSC | 2
| P |  | Poznámka k položce: zpracování rizik BOZP, technologických a pracovních postupů a následné jejich projednání a odsouhlasení koordinátorem BOZP Objednatele | [18 empty] | P | 2
12 | K | 043103000 | Geofyzikální měření | kus | 1 |  |  | 0 | CS ÚRS 2025 02 |  | snížená | 0 | 0 | 0 |  | 0 | 0 | 0 | 0 | 0 | 4 | K | 2 | ROZPOCET | 0 | 0 | 0 | 0 | 0 | 2 | 0 | 4 | -715494637
| Online PSC |  | https://podminky.urs.cz/item/CS_URS_2025_02/043103000 | [18 empty] | Online PSC | 2
13 | K | 045303000 | Koordinační činnost | kus | 1 |  |  | 0 | CS ÚRS 2025 02 |  | snížená | 0 | 0 | 0 |  | 0 | 0 | 0 | 0 | 0 | 4 | K | 2 | ROZPOCET | 0 | 0 | 0 | 0 | 0 | 2 | 0 | 4 | -446898633
| Online PSC |  | https://podminky.urs.cz/item/CS_URS_2025_02/045303000 | [18 empty] | Online PSC | 2
| P |  | Poznámka k položce: koordinace s hlavním projektantem stavby | [18 empty] | P | 2
14 | K | 049303000 | Náklady vzniklé v souvislosti s předáním stavby | kus | 1 |  |  | 0 | CS ÚRS 2025 02 |  | snížená | 0 | 0 | 0 |  | 0 | 0 | 0 | 0 | 0 | 1024 | K | 2 | ROZPOCET | 0 | 0 | 0 | 0 | 0 | 2 | 0 | 1024 | -528762367
| Online PSC |  | https://podminky.urs.cz/item/CS_URS_2025_02/049303000 | [18 empty] | Online PSC | 2
| P |  | Poznámka k položce: - atestů a dokladů o požadovaných vlastnostech výrobků a materiálů (prohlášení o shodě), záručních listů, návodů k obsluze, - protokolů o provedení všech nezbytných zkoušek, kontrolních měření a revizí, - dokladů o uložení odpadů na řízené skládky dle zákona č. 541/2020 Sb., o odpadech, - originálu stavebního deníku, - geodetického zaměření (výškopisného a polohopisného), geometrického plánu pro vklad do Katastru nemovitostí a jeho ověření na Katastru nemovitostí. | [18 empty] | P | 2
| D | VRN7 | Provozní vlivy |  |  |  |  | 0 |  |  |  |  | 0 | 0 |  | 0 |  | 0 |  | 0 | 5 | D | 1 | ROZPOCET | [6 empty] | 0
15 | K | 072002000 | Silniční provoz | kus | 1 |  |  | 0 | CS ÚRS 2025 02 |  | snížená | 0 | 0 | 0 |  | 0 | 0 | 0 | 0 | 0 | 1024 | K | 2 | ROZPOCET | 0 | 0 | 0 | 0 | 0 | 2 | 0 | 1024 | 766532209
| Online PSC |  | https://podminky.urs.cz/item/CS_URS_2025_02/072002000 | [18 empty] | Online PSC | 2
| P |  | Poznámka k položce: zajištění schůdnosti, sjízdnosti a čištění vozovek, užívaných pro dovoz stavebního materiálu na Staveniště a odvoz likvidovaného materiálu ze Staveniště po celou dobu výstavby zajištění odvozu a uložení odpadů vzniklých stavební činností na skládku, včetně uhrazení poplatků za uskladnění uvedení všech povrchů dotčených prováděním Stavby do původního stavu (komunikace, chodníky, zeleň apod.) | [18 empty] | P | 2
| D | VRN9 | Ostatní náklady |  |  |  |  | 0 |  |  |  |  | 0 | 0 |  | 0 |  | 0 |  | 0 | 5 | D | 1 | ROZPOCET | [6 empty] | 0
16 | K | 094002000 | péče o nepředané objekty a konstrukce zhotovené v rámci Stavby, jejich ošetřování, pojištění atd. | kus | 1 |  |  | 0 | CS ÚRS 2025 02 |  | snížená | 0 | 0 | 0 |  | 0 | 0 | 0 | 0 | 0 | 1024 | K | 2 | ROZPOCET | 0 | 0 | 0 | 0 | 0 | 2 | 0 | 1024 | 1564266607
| Online PSC |  | https://podminky.urs.cz/item/CS_URS_2025_02/094002000 | [18 empty] | Online PSC | 2

## Seznam figur
SEZNAM FIGUR
Kód: | 202124_opt1
Stavba: | Kolovraty - dostupné bydlení
Datum: | 28. 6. 2021
Kód | Popis | MJ | Výměra
SO-04/ SO-04.01 | Architektonicko stavební řešení
D014 | Skladba D014 |  | 236.9
| skladba D014 |  | 0
| 1.NP |  | 0
| "byt 1+kk 02" 4,63*4 |  | 18.52
| "byt 2+kk 02" 1,39*9 |  | 12.51
| "byt 2+kk 03" 3,51*9 |  | 31.59
| 2.NP |  | 0
| "byt 1+kk 02" 4,63*16 |  | 74.08
| "byt 2+kk 02" 1,39*3 |  | 4.17
| "byt 2+kk 03" 3,51*3 |  | 10.53
| "byt 3+kk 02" 1,39*2 |  | 2.78
| "byt 3+kk 03" 3,51*2 |  | 7.02
| 3.NP |  | 0
| "byt 1+kk 02" 4,63*10 |  | 46.3
| "byt 3+kk 02" 1,39*6 |  | 8.34
| "byt 3+kk 03" 3,51*6 |  | 21.06
D014 | Součet |  | 236.9
Použití figury:
763131451 | Podhled ze sádrokartonových desek dvouvrstvá zavěšená spodní konstrukce z ocelových profilů CD, UD jednoduše opláštěná deskou impregnovanou H2, tl. 12,5 mm, bez izolace | m2 | 236.9
763131752 | Podhled ze sádrokartonových desek ostatní práce a konstrukce na podhledech ze sádrokartonových desek montáž jedné vrstvy tepelné izolace | m2 | 236.9
784181101 | Penetrace podkladu jednonásobná základní akrylátová bezbarvá v místnostech výšky do 3,80 m | m2 | 8379.914
784211101 | Malby z malířských směsí oděruvzdorných za mokra dvojnásobné, bílé za mokra oděruvzdorné výborně v místnostech výšky do 3,80 m | m2 | 8379.914
drážky_fasáda | Drážky fasáda |  | 57.642
| drážky ve fasádě |  | 0
| (0,04+0,14)*60,459*4 |  | 43.53
| (0,04+0,14)*9,8*8 |  | 14.112
drážky_fasáda | Mezisoučet |  | 57.642
Použití figury:
622142001 | Pletivo vnějších ploch v ploše nebo pruzích, na plném podkladu sklovláknité vtlačené do tmelu stěn | m2 | 308.578
62253101R | Omítka vnější hladká zrnitost 1,5 mm, antracit tl. 10mm včetně penetrace | m2 | 120.008
F_01 | Skladba F-01 |  | 811.75
| skladba F-01 |  | 0
| 1.NP |  | 0
| (60,459*2)*2,15 |  | 259.974
| odečet otvory |  | 0
| -2,2*2,45*2 |  | -10.78
| -0,9*2,325*15 |  | -31.388
| -1*2,325 |  | -2.325
| odečet šachty |  | 0
| -0,71*2,65*14 |  | -26.341
| 2.NP |  | 0
| (60,459*2)*2,65 |  | 320.433
| odečet otvory |  | 0
| -0,9*2,325*21 |  | -43.943
| odečet šachty |  | 0
| -0,71*2,65*14 |  | -26.341
| 3.NP |  | 0
| (60,459*2)*2,475 |  | 299.272
| (60,459*2)*1,1 |  | 133.01
| odečet otvory |  | 0
| -0,9*2,325*16 |  | -33.48
| odečet šachty |  | 0
| -0,71*2,65*14 |  | -26.341
F_01 | Mezisoučet |  | 811.75
Použití figury:
622221041 | Montáž kontaktního zateplení lepením a mechanickým kotvením z desek minerální vlny s podélnou orientací vláken nebo kombinovaných (dodávka ve specifikaci) na vnější stěny, na podklad betonový nebo z lehčeného betonu, z tvárnic keramických nebo vápenopísko | m2 | 900.864
622251105 | Montáž kontaktního zateplení lepením a mechanickým kotvením Příplatek k cenám za zápustnou montáž kotev s použitím tepelněizolačních zátek na vnější stěny z minerální vlny | m2 | 900.864
62253100R | Omítka vnější hladká zrnitost 0 mm, bílá leštěná tl. 5-10mm včetně penetrace | m2 | 2013.356
63151540 | deska tepelně izolační minerální kontaktních fasád podélné vlákno λ=0,035-0,036 tl 200mm | m2 | 945.907
F_10 | skladba F-10 |  | 109.018
| skladba F-10 |  | 0
| (19,79*2+0,8*2)*0,7 |  | 28.826
| (61,78*2-9)*0,7 |  | 80.192
F_10 | Mezisoučet |  | 109.018
Použití figury:
713131141 | Montáž tepelné izolace stěn rohožemi, pásy, deskami, dílci, bloky (izolační materiál ve specifikaci) lepením celoplošně bez mechanického kotvení | m2 | 2147.324
711161212 | Izolace proti zemní vlhkosti a beztlakové vodě nopovými fóliemi na ploše svislé S vrstva ochranná, odvětrávací a drenážní výška nopu 8,0 mm, tl. fólie do 0,6 mm | m2 | 663.738
28376449 | deska XPS hrana rovná a strukturovaný povrch 300kPA λ=0,035 tl 200mm | m2 | 114.469
F_11 | Skladba F-11 |  | 15.3
| skladba F-11 |  | 0
| 9*3,5-6*2,7 |  | 15.3
F_11 | Mezisoučet |  | 15.3
Použití figury:
713131141 | Montáž tepelné izolace stěn rohožemi, pásy, deskami, dílci, bloky (izolační materiál ve specifikaci) lepením celoplošně bez mechanického kotvení | m2 | 2147.324
622142001 | Pletivo vnějších ploch v ploše nebo pruzích, na plném podkladu sklovláknité vtlačené do tmelu stěn | m2 | 308.578
28376404 | deska XPS hrana rovná a strukturovaný povrch λ=0,033 | m3 | 4.82
F_12 | F_12 |  | 6
| skladba F-12 |  | 0
| 6*1 |  | 6
F_12 | Mezisoučet |  | 6
F_13 | F_13 |  | 5
| skladba F-13 |  | 0
| 5 |  | 5
F_13 | Mezisoučet |  | 5
F_14_a_F_14A | Skladba F-14 a F-14A |  | 543.72
| skladba F-14 a F-14A |  | 0
| (19,79*2+0,8*2)*3 |  | 123.54
| (61,78*2-9)*3 |  | 343.68
| (3+1,5+10+11)*3 |  | 76.5
F_14_a_F_14A | Mezisoučet |  | 543.72
Použití figury:
711161212 | Izolace proti zemní vlhkosti a beztlakové vodě nopovými fóliemi na ploše svislé S vrstva ochranná, odvětrávací a drenážní výška nopu 8,0 mm, tl. fólie do 0,6 mm | m2 | 663.738
711491272 | Provedení doplňků izolace proti vodě textilií na ploše svislé S vrstva ochranná | m2 | 980.169
783826605 | Hydrofobizační nátěr omítek silikonový, transparentní, povrchů hladkých betonových povrchů nebo povrchů z desek na bázi dřeva (dřevovláknitých apod.) | m2 | 543.72
F_22 | Skladba F-22 |  | 88.466
| F-22 šachty ze strany atria |  | 0
| 1.NP |  | 0
| 0,71*2,65*14 |  | 26.341
| 2.NP |  | 0
| 0,71*2,65*14 |  | 26.341
| 3.NP |  | 0
| 0,71*3,6*14 |  | 35.784
F_22 | Součet |  | 88.466
Použití figury:
763123233 | Stěna předsazená bezpečnostní ze sádrokartonových desek bezpečnostní třída RC3 s nosnou konstrukcí ze zdvojených ocelových profilů UW, CW s dodatečným profilem CD, se dvěma ocelovými plechy tl. 0,55 mm 2 x dvojitě opláštěná deskami tl. 2 x 2 x 12,5 mm imp | m2 | 88.466
622142001 | Pletivo vnějších ploch v ploše nebo pruzích, na plném podkladu sklovláknité vtlačené do tmelu stěn | m2 | 308.578
62253100R | Omítka vnější hladká zrnitost 0 mm, bílá leštěná tl. 5-10mm včetně penetrace | m2 | 2013.356
F_31 | Skladba F-31 |  | 715.346
| skladba F-31 |  | 0
| fasáda západní |  | 0
| 60,459*9,255 |  | 559.548
| odečet otvory |  | 0
| -2*2,45*41 |  | -200.9
| -2*1,6 |  | -3.2
| fasáda východni |  | 0
| 60,459*9,255 |  | 559.548
| odečet otvory |  | 0
| -2*2,45*36 |  | -176.4
| -2*1,6*6 |  | -19.2
| -1*1,6 |  | -1.6
| -1*2,45 |  | -2.45
F_31 | Mezisoučet |  | 715.346
Použití figury:
622211041 | Montáž kontaktního zateplení lepením a mechanickým kotvením z polystyrenových desek (dodávka ve specifikaci) na vnější stěny, na podklad betonový nebo z lehčeného betonu, z tvárnic keramických nebo vápenopískových, tloušťky desek přes 160 do 200 mm | m2 | 1179.042
622251101 | Montáž kontaktního zateplení lepením a mechanickým kotvením Příplatek k cenám za zápustnou montáž kotev s použitím tepelněizolačních zátek na vnější stěny z polystyrenu | m2 | 1593.519
62253100R | Omítka vnější hladká zrnitost 0 mm, bílá leštěná tl. 5-10mm včetně penetrace | m2 | 2013.356
28375954 | deska EPS 70 fasádní λ=0,039 tl 200mm | m2 | 1093.698
F_31_sokl_a_F_08B | Skladba F-31 sokl a F-08B |  | 60.459
| skladba F-31 sokl a F-08B |  | 0
| 60,459*0,5*2 |  | 60.459
F_31_sokl_a_F_08B | Mezisoučet |  | 60.459
Použití figury:
622211041 | Montáž kontaktního zateplení lepením a mechanickým kotvením z polystyrenových desek (dodávka ve specifikaci) na vnější stěny, na podklad betonový nebo z lehčeného betonu, z tvárnic keramických nebo vápenopískových, tloušťky desek přes 160 do 200 mm | m2 | 1179.042
622251101 | Montáž kontaktního zateplení lepením a mechanickým kotvením Příplatek k cenám za zápustnou montáž kotev s použitím tepelněizolačních zátek na vnější stěny z polystyrenu | m2 | 1593.519
62253100R | Omítka vnější hladká zrnitost 0 mm, bílá leštěná tl. 5-10mm včetně penetrace | m2 | 2013.356
6235322 | Omítka - tl. 25mm, silikonová vnější fládrovaná, imitace hrubého prkenného bednění vč penetrace podkladu | m2 | 722.799
28376449 | deska XPS hrana rovná a strukturovaný povrch 300kPA λ=0,035 tl 200mm | m2 | 78.812
F_31A | Skladba F31A |  | 302.25
| skladba F-31A |  | 0
| fasáda jižní |  | 0
| 7,3*10,351*2 |  | 151.125
| fasáda severní |  | 0
| 7,3*10,351*2 |  | 151.125
F_31A | Mezisoučet |  | 302.25
Použití figury:
622211041 | Montáž kontaktního zateplení lepením a mechanickým kotvením z polystyrenových desek (dodávka ve specifikaci) na vnější stěny, na podklad betonový nebo z lehčeného betonu, z tvárnic keramických nebo vápenopískových, tloušťky desek přes 160 do 200 mm | m2 | 1179.042
622251101 | Montáž kontaktního zateplení lepením a mechanickým kotvením Příplatek k cenám za zápustnou montáž kotev s použitím tepelněizolačních zátek na vnější stěny z polystyrenu | m2 | 1593.519
6235322 | Omítka - tl. 25mm, silikonová vnější fládrovaná, imitace hrubého prkenného bednění vč penetrace podkladu | m2 | 722.799
28375954 | deska EPS 70 fasádní λ=0,039 tl 200mm | m2 | 1093.698
F_31A_sokl_a_F_09 | Skladba F-31A sokl a F-09 |  | 14.6
| skladba F-31A sokl a F-09 |  | 0
| fasáda jižní |  | 0
| 7,3*0,5*2 |  | 7.3
| fasáda severní |  | 0
| 7,3*0,5*2 |  | 7.3
F_31A_sokl_a_F_09 | Mezisoučet |  | 14.6
Použití figury:
622211041 | Montáž kontaktního zateplení lepením a mechanickým kotvením z polystyrenových desek (dodávka ve specifikaci) na vnější stěny, na podklad betonový nebo z lehčeného betonu, z tvárnic keramických nebo vápenopískových, tloušťky desek přes 160 do 200 mm | m2 | 1179.042
622251101 | Montáž kontaktního zateplení lepením a mechanickým kotvením Příplatek k cenám za zápustnou montáž kotev s použitím tepelněizolačních zátek na vnější stěny z polystyrenu | m2 | 1593.519
28376449 | deska XPS hrana rovná a strukturovaný povrch 300kPA λ=0,035 tl 200mm | m2 | 78.812
F_32 | Skladba F-32 |  | 56.27
| skladba F-32 |  | 0
| 0,76*9,255*8 |  | 56.27
F_32 | Mezisoučet |  | 56.27
Použití figury:
622211061 | Montáž kontaktního zateplení lepením a mechanickým kotvením z polystyrenových desek (dodávka ve specifikaci) na vnější stěny, na podklad betonový nebo z lehčeného betonu, z tvárnic keramických nebo vápenopískových, tloušťky desek přes 240 mm | m2 | 260.077
622251101 | Montáž kontaktního zateplení lepením a mechanickým kotvením Příplatek k cenám za zápustnou montáž kotev s použitím tepelněizolačních zátek na vnější stěny z polystyrenu | m2 | 1593.519
6235322 | Omítka - tl. 25mm, silikonová vnější fládrovaná, imitace hrubého prkenného bednění vč penetrace podkladu | m2 | 722.799
28375806 | deska EPS 70 fasádní λ=0,039 tl 300mm | m2 | 269.889
F_32A | Skladba F-32A |  | 3.04
| skladba F-32A |  | 0
| 0,76*0,5*8 |  | 3.04
F_32A | Mezisoučet |  | 3.04
Použití figury:
622211061 | Montáž kontaktního zateplení lepením a mechanickým kotvením z polystyrenových desek (dodávka ve specifikaci) na vnější stěny, na podklad betonový nebo z lehčeného betonu, z tvárnic keramických nebo vápenopískových, tloušťky desek přes 240 mm | m2 | 260.077
622251101 | Montáž kontaktního zateplení lepením a mechanickým kotvením Příplatek k cenám za zápustnou montáž kotev s použitím tepelněizolačních zátek na vnější stěny z polystyrenu | m2 | 1593.519
28376404 | deska XPS hrana rovná a strukturovaný povrch λ=0,033 | m3 | 0.958
F_33 | Skladba F-33 |  | 11.846
| skladba F-33 |  | 0
| 0,16*9,255*8 |  | 11.846
F_33 | Mezisoučet |  | 11.846
Použití figury:
622211041 | Montáž kontaktního zateplení lepením a mechanickým kotvením z polystyrenových desek (dodávka ve specifikaci) na vnější stěny, na podklad betonový nebo z lehčeného betonu, z tvárnic keramických nebo vápenopískových, tloušťky desek přes 160 do 200 mm | m2 | 1179.042
622251101 | Montáž kontaktního zateplení lepením a mechanickým kotvením Příplatek k cenám za zápustnou montáž kotev s použitím tepelněizolačních zátek na vnější stěny z polystyrenu | m2 | 1593.519
62253101R | Omítka vnější hladká zrnitost 1,5 mm, antracit tl. 10mm včetně penetrace | m2 | 120.008
28375952 | deska EPS 70 fasádní λ=0,039 tl 160mm | m2 | 64.812
F_33_sokl | Skladba F-33 sokl |  | 0.64
| skladba F-33 sokl |  | 0
| 0,16*0,5*8 |  | 0.64
F_33_sokl | Mezisoučet |  | 0.64
Použití figury:
622211041 | Montáž kontaktního zateplení lepením a mechanickým kotvením z polystyrenových desek (dodávka ve specifikaci) na vnější stěny, na podklad betonový nebo z lehčeného betonu, z tvárnic keramických nebo vápenopískových, tloušťky desek přes 160 do 200 mm | m2 | 1179.042
622251101 | Montáž kontaktního zateplení lepením a mechanickým kotvením Příplatek k cenám za zápustnou montáž kotev s použitím tepelněizolačních zátek na vnější stěny z polystyrenu | m2 | 1593.519
62253101R | Omítka vnější hladká zrnitost 1,5 mm, antracit tl. 10mm včetně penetrace | m2 | 120.008
6235322 | Omítka - tl. 25mm, silikonová vnější fládrovaná, imitace hrubého prkenného bednění vč penetrace podkladu | m2 | 722.799
28376447 | deska XPS hrana rovná a strukturovaný povrch 300kPA λ=0,035 tl 160mm | m2 | 0.672
F_40 | Skladba F-40 |  | 49.88
| skladba F-40 |  | 0
| 62,35*0,2*4 |  | 49.88
F_40 | Mezisoučet |  | 49.88
Použití figury:
622211041 | Montáž kontaktního zateplení lepením a mechanickým kotvením z polystyrenových desek (dodávka ve specifikaci) na vnější stěny, na podklad betonový nebo z lehčeného betonu, z tvárnic keramických nebo vápenopískových, tloušťky desek přes 160 do 200 mm | m2 | 1179.042
622251101 | Montáž kontaktního zateplení lepením a mechanickým kotvením Příplatek k cenám za zápustnou montáž kotev s použitím tepelněizolačních zátek na vnější stěny z polystyrenu | m2 | 1593.519
62253101R | Omítka vnější hladká zrnitost 1,5 mm, antracit tl. 10mm včetně penetrace | m2 | 120.008
28375952 | deska EPS 70 fasádní λ=0,039 tl 160mm | m2 | 64.812
F_41 | Skladba F-41 |  | 24.021
| skladba F-41 |  | 0
| 7,46*0,805*4 |  | 24.021
F_41 | Mezisoučet |  | 24.021
Použití figury:
622211041 | Montáž kontaktního zateplení lepením a mechanickým kotvením z polystyrenových desek (dodávka ve specifikaci) na vnější stěny, na podklad betonový nebo z lehčeného betonu, z tvárnic keramických nebo vápenopískových, tloušťky desek přes 160 do 200 mm | m2 | 1179.042
622251101 | Montáž kontaktního zateplení lepením a mechanickým kotvením Příplatek k cenám za zápustnou montáž kotev s použitím tepelněizolačních zátek na vnější stěny z polystyrenu | m2 | 1593.519
6235322 | Omítka - tl. 25mm, silikonová vnější fládrovaná, imitace hrubého prkenného bednění vč penetrace podkladu | m2 | 722.799
28375954 | deska EPS 70 fasádní λ=0,039 tl 200mm | m2 | 1093.698
F_43 | Skladba F-43 |  | 89.114
| skladba F-43 |  | 0
| 62,35*0,805*2 |  | 100.384
| -1*0,805*14 |  | -11.27
F_43 | Mezisoučet |  | 89.114
Použití figury:
622221041 | Montáž kontaktního zateplení lepením a mechanickým kotvením z desek minerální vlny s podélnou orientací vláken nebo kombinovaných (dodávka ve specifikaci) na vnější stěny, na podklad betonový nebo z lehčeného betonu, z tvárnic keramických nebo vápenopísko | m2 | 900.864
622251105 | Montáž kontaktního zateplení lepením a mechanickým kotvením Příplatek k cenám za zápustnou montáž kotev s použitím tepelněizolačních zátek na vnější stěny z minerální vlny | m2 | 900.864
62253100R | Omítka vnější hladká zrnitost 0 mm, bílá leštěná tl. 5-10mm včetně penetrace | m2 | 2013.356
63151540 | deska tepelně izolační minerální kontaktních fasád podélné vlákno λ=0,035-0,036 tl 200mm | m2 | 945.907
F_45 | Skladba F-45 |  | 200.767
| skladba F-45 |  | 0
| 62,35*0,805*4 |  | 200.767
F_45 | Mezisoučet |  | 200.767
Použití figury:
622211061 | Montáž kontaktního zateplení lepením a mechanickým kotvením z polystyrenových desek (dodávka ve specifikaci) na vnější stěny, na podklad betonový nebo z lehčeného betonu, z tvárnic keramických nebo vápenopískových, tloušťky desek přes 240 mm | m2 | 260.077
622251101 | Montáž kontaktního zateplení lepením a mechanickým kotvením Příplatek k cenám za zápustnou montáž kotev s použitím tepelněizolačních zátek na vnější stěny z polystyrenu | m2 | 1593.519
6235322 | Omítka - tl. 25mm, silikonová vnější fládrovaná, imitace hrubého prkenného bednění vč penetrace podkladu | m2 | 722.799
28375806 | deska EPS 70 fasádní λ=0,039 tl 300mm | m2 | 269.889
F_46 | Skladba F-46 |  | 11.27
| skladba F-46 |  | 0
| 1*0,805*14 |  | 11.27
F_46 | Součet |  | 11.27
Použití figury:
622211001 | Montáž kontaktního zateplení lepením a mechanickým kotvením z polystyrenových desek (dodávka ve specifikaci) na vnější stěny, na podklad betonový nebo z lehčeného betonu, z tvárnic keramických nebo vápenopískových, tloušťky desek do 40 mm | m2 | 11.27
622251101 | Montáž kontaktního zateplení lepením a mechanickým kotvením Příplatek k cenám za zápustnou montáž kotev s použitím tepelněizolačních zátek na vnější stěny z polystyrenu | m2 | 1593.519
62253100R | Omítka vnější hladká zrnitost 0 mm, bílá leštěná tl. 5-10mm včetně penetrace | m2 | 2013.356
F11_omítka | skladba F-11 omítka |  | 18.72
| F_11+(6+2,7*2)*0,3 |  | 18.72
F11_omítka | Mezisoučet |  | 18.72
Použití figury:
622142001 | Pletivo vnějších ploch v ploše nebo pruzích, na plném podkladu sklovláknité vtlačené do tmelu stěn | m2 | 308.578
6235322 | Omítka - tl. 25mm, silikonová vnější fládrovaná, imitace hrubého prkenného bednění vč penetrace podkladu | m2 | 722.799
IZOL_akustická | Izolace vnitřních stěn akustická |  | 2023.006
| mezibytová stěna akusticky izolační |  | 0
| skladba F-02, F-03, F-04 |  | 0
| 1.NP |  | 0
| M 1.10 |  | 0
| (1,065*2+1,2)*2,65 |  | 8.825
| M 1.11 |  | 0
| 3,9*2,65 |  | 10.335
| M 1.13 |  | 0
| (1+0,5)*2,65 |  | 3.975
| M 1.14 |  | 0
| 1,065*2,65 |  | 2.822
| M 1.16 |  | 0
| (1,065+0,5)*2,65 |  | 4.147
| M 1.18 |  | 0
| 6,2*2,65 |  | 16.43
| M 1.19 |  | 0
| (1+0,5)*2,65 |  | 3.975
| M 1.20 |  | 0
| (6,2*2+0,5)*2,65 |  | 34.185
| byt 1+kk |  | 0
| (6,2*2+0,5)*2,65*4 |  | 136.74
| byt 2+kk |  | 0
| (6,2*2+0,5)*2,65*9 |  | 307.665
| 2.NP |  | 0
| byt 1+kk |  | 0
| (6,2*2+0,5)*2,65*16 |  | 546.96
| byt 2+kk |  | 0
| (6,2*2+0,5)*2,65*3 |  | 102.555
| byt 3+kk |  | 0
| (6,2*2+0,5+1,065*2+1,2)*2,65*2 |  | 86.019
| 3.NP |  | 0
| byt 1+kk |  | 0
| (6,2*2+0,5)*3,35*10 |  | 432.15
| byt 3+kk |  | 0
| (6,2*2+0,5+1,065*2+1,2)*3,35*6 |  | 326.223
IZOL_akustická | Součet |  | 2023.006
Použití figury:
612341391 | Omítka sádrová nebo vápenosádrová vnitřních ploch nanášená strojně Příplatek k cenám za každých dalších i započatých 5 mm tloušťky omítky přes 10 mm stěn | m2 | 2023.006
713131141 | Montáž tepelné izolace stěn rohožemi, pásy, deskami, dílci, bloky (izolační materiál ve specifikaci) lepením celoplošně bez mechanického kotvení | m2 | 2147.324
63140347 | deska tepelně izolační minerální kontaktních fasád podélné vlákno λ=0,041 tl 20mm | m2 | 2124.156
MALBA_stěny_sádra | Malba stěny sádrové |  | 5577.098
| stěny |  | 0
| 1.PP |  | 0
| "M 0.01" (6,105+4)*2,835 |  | 28.648
| "M 0.02" 4*2,835 |  | 11.34
| "M 0.03"( 4+1,2+4*2)*2,835 |  | 37.422
| "M 0.04"(1,2+2)*2,835 |  | 9.072
| omítky vnitřní strana světlíků |  | 0
| (0,6*2+0,8*2)*0,9*13 |  | 32.76
| 1.NP |  | 0
| M 1.10 |  | 0
| (6,55*2+6,21*2+1,065*2)*2,65 |  | 73.273
| -2*2,45-2,2*2,45*2+4*3 |  | -3.68
| M 1.11 |  | 0
| (4,2*2+3,95*2*2)*2,65 |  | 64.13
| -2*2,45+4 |  | -0.9
| M 1.15 |  | 0
| (2,5*2+4,05*2)*2,8 |  | 36.68
| M 1.16 |  | 0
| (1,5*2+3,9*2)*2,65 |  | 28.62
| M 1.17 |  | 0
| (4,2*2+2*2)*2,65 |  | 32.86
| -2*2,45+4 |  | -0.9
| M 1.18 |  | 0
| (4,2*2+6,2*2)*2,65 |  | 55.12
| M 1.19 |  | 0
| (2,7*2+3,95*2)*2,65 |  | 35.245
| M 1.20 |  | 0
| (4,1*2+6,21*2)*2,65 |  | 54.643
| -2*2,45+4 |  | -0.9
| byt 1+kk 01 |  | 0
| (1,82*2+1,735*2)*2,65*4 |  | 75.366
| byt 1+kk 03 |  | 0
| (4,095+4,24+2,24+0,61+0,12+1,14+1,735)*2,65*4 |  | 150.308
| -2*2,45*4+4*4 |  | -3.6
| byt 2+kk 01 |  | 0
| (3,116*2+1,955*2)*2,65*9 |  | 241.887
| byt 2+kk 04 |  | 0
| (4,19*2+4,135*2)*2,65*9 |  | 397.103
| -2*2,45*9+4*9 |  | -8.1
| byt 2+kk 05 a 06 |  | 0
| (4,185*2+6,21*2)*2,65*9 |  | 495.842
| -2*2,45*9+4*9 |  | -8.1
| 2.NP |  | 0
| byt 1+kk 01 |  | 0
| (1,82*2+1,735*2)*2,65*16 |  | 301.464
| byt 1+kk 03 |  | 0
| (4,095+4,24+2,24+0,61+0,12+1,14+1,735)*2,65*16 |  | 601.232
| -2*2,45*16+4*16 |  | -14.4
| byt 2+kk 01 |  | 0
| (3,116*2+1,955*2)*2,65*3 |  | 80.629
| byt 2+kk 04 |  | 0
| (4,19*2+4,135*2)*2,65*3 |  | 132.368
| -2*2,45*3+4*3 |  | -2.7
| byt 2+kk 05 a 06 |  | 0
| (4,185*2+6,21*2)*2,65*3 |  | 165.281
| -2*2,45*3+4*3 |  | -2.7
| byt 3+kk 01 |  | 0
| (6,34*2+2,1*2)*2,65*2 |  | 89.464
| byt 3+kk 04 |  | 0
| (4,19*2+3,99*2)*2,65*2 |  | 86.708
| byt 3+kk 05 |  | 0
| (4,28*2+3,99*2)*2,65*2 |  | 87.662
| -2*2,45*2+4*2 |  | -1.8
| "byt 3+kk 06 a 07 |  | 0
| (4,185*2+6,2*2)*2,65*2 |  | 110.081
| -2*2,45*2+4*2 |  | -1.8
| 3.NP |  | 0
| byt 1+kk 01 |  | 0
| (1,82*2+1,735*2)*3,35*10 |  | 238.185
| byt 1+kk 03 |  | 0
| (4,095+4,24+2,24+0,61+0,12+1,14+1,735)*3,35*10 |  | 475.03
| -2*2,45*10+4*10 |  | -9
| byt 3+kk 01 |  | 0
| (6,34*2+2,1*2)*3,35*6 |  | 339.288
| byt 3+kk 04 |  | 0
| (4,19*2+3,99*2)*3,35*6 |  | 328.836
| byt 3+kk 05 |  | 0
| (4,28*2+3,99*2)*3,35*6 |  | 332.454
| -2*2,45*6+4*6 |  | -5.4
| "byt 3+kk 06 a 07 |  | 0
| (4,185*2+6,2*2)*3,35*6 |  | 417.477
| -2*2,45*6+4*6 |  | -5.4
MALBA_stěny_sádra | Mezisoučet |  | 5577.098
Použití figury:
784211101 | Malby z malířských směsí oděruvzdorných za mokra dvojnásobné, bílé za mokra oděruvzdorné výborně v místnostech výšky do 3,80 m | m2 | 8379.914
784111021 | Obroušení podkladu stěrky v místnostech výšky do 3,80 m | m2 | 8143.014
784181101 | Penetrace podkladu jednonásobná základní akrylátová bezbarvá v místnostech výšky do 3,80 m | m2 | 8379.914
OBKLAD_keramický | Obklad keramický vnitřní |  | 1252.666
| 1.NP |  | 0
| "M 1.12" (1,85*2+2,1*2)*2,65-0,8*1,97*3 |  | 16.207
| "M 1.13" (2,2*2+1*2)*2,65-0,8*1,97 |  | 15.384
| "M 1.14" (1,7*2+1*2)*2,65-0,8*1,97 |  | 12.734
| "byt 1+kk 02" (2,24*2+2,38*2)*2,45*4-0,7*1,97*4 |  | 85.036
| "byt 2+kk 02" (1,67*2+0,935*2)*2,45*9-0,7*1,97*9 |  | 102.47
| "byt 2+kk 03" (2,13*2+1,65*2)*2,45*9-0,7*1,97*9 |  | 154.287
| 2.NP |  | 0
| "byt 1+kk 02" (2,24*2+2,38*2)*2,45*16-0,7*1,97*16 |  | 340.144
| "byt 2+kk 02" (1,67*2+0,935*2)*2,45*3-0,7*1,97*3 |  | 34.157
| "byt 2+kk 03" (2,13*2+1,65*2)*2,45*3-0,7*1,97*3 |  | 51.429
| "byt 3+kk 02" (1,67*2+0,935*2)*2,45*2-0,7*1,97*2 |  | 22.771
| "byt 3+kk 03" (2,13*2+1,65*2)*2,45*2-0,7*1,97*2 |  | 34.286
| 3.NP |  | 0
| "byt 1+kk 02" (2,24*2+2,38*2)*2,45*10-0,7*1,97*10 |  | 212.59
| "byt 3+kk 02" (1,67*2+0,935*2)*2,45*6-0,7*1,97*6 |  | 68.313
| "byt 3+kk 03" (2,13*2+1,65*2)*2,45*6-0,7*1,97*6 |  | 102.858
OBKLAD_keramický | Součet |  | 1252.666
Použití figury:
781474112 | Montáž keramických obkladů stěn lepených cementovým flexibilním lepidlem hladkých přes 9 do 12 ks/m2 | m2 | 1252.666
612142001 | Pletivo vnitřních ploch v ploše nebo pruzích, na plném podkladu sklovláknité vtlačené do tmelu včetně tmelu stěn | m2 | 1252.666
781495211 | Čištění vnitřních ploch po provedení obkladu stěn chemickými prostředky | m2 | 1252.666
ostění_F01 | Ostění F-01 |  | 61.69
| ostění otvory F-01 |  | 0
| (2,2+2,45*2)*0,2*2 |  | 2.84
| (0,9+2,325*2)*0,2*52 |  | 57.72
| (1+2,325*2)*0,2 |  | 1.13
ostění_F01 | Mezisoučet |  | 61.69
Použití figury:
622142001 | Pletivo vnějších ploch v ploše nebo pruzích, na plném podkladu sklovláknité vtlačené do tmelu stěn | m2 | 308.578
62253100R | Omítka vnější hladká zrnitost 0 mm, bílá leštěná tl. 5-10mm včetně penetrace | m2 | 2013.356
ostění_F31 | Ostění F-31 |  | 82.06
| ostění otvory F-31 |  | 0
| (1+1,6*2)*0,2 |  | 0.84
| (2+1,6*2)*0,2*6 |  | 6.24
| (2+2,45*2)*0,2*49 |  | 67.62
| (2*1,8*2)*0,2*3 |  | 4.32
| (2,2+2,45*2)*0,2 |  | 1.42
| (3,2+2,45*2)*0,2 |  | 1.62
ostění_F31 | Mezisoučet |  | 82.06
Použití figury:
622142001 | Pletivo vnějších ploch v ploše nebo pruzích, na plném podkladu sklovláknité vtlačené do tmelu stěn | m2 | 308.578
62253100R | Omítka vnější hladká zrnitost 0 mm, bílá leštěná tl. 5-10mm včetně penetrace | m2 | 2013.356
P_01B | P-01B skladba podlahy |  | 140.59
| skladba podlahy P-01B |  | 0
| 1.NP |  | 0
| "M 1.10" 52,2 |  | 52.2
| "M 1.11" 16,59 |  | 16.59
| "M 1.12" 3,96 |  | 3.96
| "M 1.13" 2,04 |  | 2.04
| "M 1.14" 1,56 |  | 1.56
| "M 1.16" 5,7 |  | 5.7
| "M 1.17" 8,47 |  | 8.47
| "M 1.18" 14,46 |  | 14.46
| "M 1.19" 10,44 |  | 10.44
| "M 1.20" 25,17 |  | 25.17
P_01B | Mezisoučet |  | 140.59
Použití figury:
713121111 | Montáž tepelné izolace podlah rohožemi, pásy, deskami, dílci, bloky (izolační materiál ve specifikaci) kladenými volně jednovrstvá | m2 | 2674.83
632451234 | Potěr cementový samonivelační litý tř. C 25, tl. přes 45 do 50 mm | m2 | 459.51
632451292 | Potěr cementový samonivelační litý Příplatek k cenám za každých dalších i započatých 5 mm tloušťky přes 50 mm tř. C 25 | m2 | 2757.06
632451494 | Potěr pískocementový běžný Příplatek k cenám za strojní přehlazení povrchu | m2 | 459.51
634112113 | Obvodová dilatace mezi stěnou a mazaninou nebo potěrem podlahovým páskem z pěnového PE tl. do 10 mm, výšky 80 mm | m | 2135.871
713191132 | Montáž tepelné izolace stavebních konstrukcí - doplňky a konstrukční součásti podlah, stropů vrchem nebo střech překrytí fólií separační z PE | m2 | 2373.19
783943151 | Penetrační nátěr betonových podlah hladkých (z pohledového nebo gletovaného betonu, stěrky apod.) polyuretanový | m2 | 1696.251
63231203 | deska čedičová minerální pro snížení kročejového hluku (max. zatížení 5 kN/m2) tl 40mm | m2 | 2175.128
P_02 | P-02 skladba podlahy |  | 1676.78
| skladba podlahy P-02 |  | 0
| 1.NP |  | 0
| "byt 1+kk 01" 3,15*4 |  | 12.6
| "byt 1+kk 03" 16,06*4 |  | 64.24
| "byt 2+kk 01" 6,09*9 |  | 54.81
| "byt 2+kk 04" 15,64*9 |  | 140.76
| "byt 2+kk 05" 17,33*9 |  | 155.97
| "byt 2+kk 06" 5,72*9 |  | 51.48
| 2.NP |  | 0
| "byt 1+kk 01" 3,15*16 |  | 50.4
| "byt 1+kk 03" 16,06*16 |  | 256.96
| "byt 2+kk 01" 6,09*3 |  | 18.27
| "byt 2+kk 04" 15,64*3 |  | 46.92
| "byt 2+kk 05" 17,33*3 |  | 51.99
| "byt 2+kk 06" 5,72*3 |  | 17.16
| "byt 3+kk 01" 12,59*2 |  | 25.18
| "byt 3+kk 04" 15,36*2 |  | 30.72
| "byt 3+kk 05" 17,08*2 |  | 34.16
| "byt 3+kk 06" 17,28*2 |  | 34.56
| "byt 3+kk 07" 8,08*2 |  | 16.16
| 3.NP |  | 0
| "byt 1+kk 01" 3,15*10 |  | 31.5
| "byt 1+kk 03" 16,06*10 |  | 160.6
| "byt 3+kk 01" 12,59*6 |  | 75.54
| "byt 3+kk 04" 15,36*6 |  | 92.16
| "byt 3+kk 05" 17,08*6 |  | 102.48
| "byt 3+kk 06" 17,28*6 |  | 103.68
| "byt 3+kk 07" 8,08*6 |  | 48.48
P_02 | Mezisoučet |  | 1676.78
Použití figury:
713121111 | Montáž tepelné izolace podlah rohožemi, pásy, deskami, dílci, bloky (izolační materiál ve specifikaci) kladenými volně jednovrstvá | m2 | 2674.83
632441220 | Potěr anhydritový samonivelační litý tř. C 25, tl. přes 45 do 50 mm | m2 | 1913.68
632441292 | Potěr anhydritový samonivelační litý Příplatek k cenám za každých dalších i započatých 5 mm tloušťky přes 50 mm tř. C 25 | m2 | 7654.72
634112113 | Obvodová dilatace mezi stěnou a mazaninou nebo potěrem podlahovým páskem z pěnového PE tl. do 10 mm, výšky 80 mm | m | 2135.871
713191132 | Montáž tepelné izolace stavebních konstrukcí - doplňky a konstrukční součásti podlah, stropů vrchem nebo střech překrytí fólií separační z PE | m2 | 2373.19
775111115 | Příprava podkladu skládaných podlah a stěn broušení podlah stávajícího podkladu před litím stěrky | m2 | 1676.78
775111311 | Příprava podkladu skládaných podlah a stěn vysátí podlah | m2 | 3353.56
775141121 | Příprava podkladu skládaných podlah a stěn vyrovnání samonivelační stěrkou podlah pevnosti 30 MPa, tloušťky do 3 mm | m2 | 1676.78
775413401 | Montáž lišty obvodové lepené | m | 1509.102
775541161 | Montáž podlah plovoucích z velkoplošných lamel vinylových na dřevovláknité nebo kompozitní desce, spojovaných zaklapnutím na zámek | m2 | 1676.78
775591191 | Ostatní prvky pro plovoucí podlahy montáž podložky vyrovnávací a tlumící | m2 | 1676.78
63231203 | deska čedičová minerální pro snížení kročejového hluku (max. zatížení 5 kN/m2) tl 40mm | m2 | 2175.128
P_02A | P-02A skladba podlahy |  | 236.9
| skladba podlahy P-02A |  | 0
| 1.NP |  | 0
| "byt 1+kk 02" 4,63*4 |  | 18.52
| "byt 2+kk 02" 1,39*9 |  | 12.51
| "byt 2+kk 03" 3,51*9 |  | 31.59
| 2.NP |  | 0
| "byt 1+kk 02" 4,63*16 |  | 74.08
| "byt 2+kk 02" 1,39*3 |  | 4.17
| "byt 2+kk 03" 3,51*3 |  | 10.53
| "byt 3+kk 02" 1,39*2 |  | 2.78
| "byt 3+kk 03" 3,51*2 |  | 7.02
| 3.NP |  | 0
| "byt 1+kk 02" 4,63*10 |  | 46.3
| "byt 3+kk 02" 1,39*6 |  | 8.34
| "byt 3+kk 03" 3,51*6 |  | 21.06
P_02A | Mezisoučet |  | 236.9
Použití figury:
713121111 | Montáž tepelné izolace podlah rohožemi, pásy, deskami, dílci, bloky (izolační materiál ve specifikaci) kladenými volně jednovrstvá | m2 | 2674.83
632441220 | Potěr anhydritový samonivelační litý tř. C 25, tl. přes 45 do 50 mm | m2 | 1913.68
632441292 | Potěr anhydritový samonivelační litý Příplatek k cenám za každých dalších i započatých 5 mm tloušťky přes 50 mm tř. C 25 | m2 | 7654.72
634112113 | Obvodová dilatace mezi stěnou a mazaninou nebo potěrem podlahovým páskem z pěnového PE tl. do 10 mm, výšky 80 mm | m | 2135.871
713191132 | Montáž tepelné izolace stavebních konstrukcí - doplňky a konstrukční součásti podlah, stropů vrchem nebo střech překrytí fólií separační z PE | m2 | 2373.19
771151021 | Příprava podkladu před provedením dlažby samonivelační stěrka min. pevnosti 30 MPa, tloušťky do 3 mm | m2 | 236.9
771574112 | Montáž podlah z dlaždic keramických lepených cementovým flexibilním lepidlem hladkých, tloušťky do 10 mm přes 9 do 12 ks/m2 | m2 | 236.9
771591112 | Izolace podlahy pod dlažbu nátěrem nebo stěrkou ve dvou vrstvách | m2 | 236.9
771591264 | Izolace podlahy pod dlažbu těsnícími izolačními pásy mezi podlahou a stěnu | m | 213.21
771592011 | Čištění vnitřních ploch po položení dlažby podlah nebo schodišť chemickými prostředky | m2 | 236.9
63231203 | deska čedičová minerální pro snížení kročejového hluku (max. zatížení 5 kN/m2) tl 40mm | m2 | 2175.128
P_05 | Skladba P-05 |  | 1173.82
| skladba P-05 |  | 0
| 1.PP |  | 0
| "M 0.01" 1144,76 |  | 1144.76
| "M 0.02" 4,09 |  | 4.09
| "M 0.03" 13,26 |  | 13.26
| "M 0.04" 7,57 |  | 7.57
| "M 0.07" 4,14 |  | 4.14
P_05 | Mezisoučet |  | 1173.82
Použití figury:
631311127 | Mazanina z betonu prostého bez zvýšených nároků na prostředí tl. přes 80 do 120 mm tř. C 30/37 | m3 | 123.674
634112112 | Obvodová dilatace mezi stěnou a mazaninou nebo potěrem podlahovým páskem z pěnového PE tl. do 10 mm, výšky 100 mm | m | 1113.067
783943151 | Penetrační nátěr betonových podlah hladkých (z pohledového nebo gletovaného betonu, stěrky apod.) polyuretanový | m2 | 1696.251
P_09 | Skladba P-09 |  | 352.61
| skladba P-09 |  | 0
| "M 1.20" 352,61 |  | 352.61
P_09 | Mezisoučet |  | 352.61
Použití figury:
712363001 | Provedení povlakové krytiny střech plochých do 10° fólií termoplastickou mPVC (měkčené PVC) rozvinutí a natažení fólie v ploše | m2 | 1216.915
711491172 | Provedení doplňků izolace proti vodě textilií na ploše vodorovné V vrstva ochranná | m2 | 2261.862
712391172 | Provedení povlakové krytiny střech plochých do 10° -ostatní práce provedení vrstvy textilní ochranné | m2 | 535.91
713141311 | Montáž tepelné izolace střech plochých spádovými klíny v ploše kladenými volně | m2 | 352.61
P_11 | Skladba P-11 |  | 352.61
| skladba P-11 |  | 0
| "M 1.20" 352,61 |  | 352.61
P_11 | Mezisoučet |  | 352.61
Použití figury:
711411001 | Provedení izolace proti povrchové a podpovrchové tlakové vodě natěradly a tmely za studena na ploše vodorovné V nátěrem penetračním | m2 | 1130.931
711441559 | Provedení izolace proti povrchové a podpovrchové tlakové vodě pásy přitavením NAIP na ploše vodorovné V | m2 | 1130.931
711491172 | Provedení doplňků izolace proti vodě textilií na ploše vodorovné V vrstva ochranná | m2 | 2261.862
P_15 | Skladba P-15 |  | 183.3
| skladba P-15 |  | 0
| 183,3 |  | 183.3
P_15 | Mezisoučet |  | 183.3
Použití figury:
635211121 | Násyp lehký pod podlahy s udusáním a urovnáním povrchu z keramzitu | m3 | 51.324
596212232 | Kladení dlažby z betonových zámkových dlaždic pozemních komunikací ručně s ložem z kameniva těženého nebo drceného tl. do 50 mm, s vyplněním spár, s dvojitým hutněním vibrováním a se smetením přebytečného materiálu na krajnici tl. 80 mm skupiny C, pro plo | m2 | 592.29
712391172 | Provedení povlakové krytiny střech plochých do 10° -ostatní práce provedení vrstvy textilní ochranné | m2 | 535.91
P_21 | P-21 skladba podlahy |  | 17.28
| skladba podlahy P-21 |  | 0
| 2.NP |  | 0
| 3,6*1,2*2 |  | 8.64
| 3.NP |  | 0
| 3,6*1,2*2 |  | 8.64
P_21 | Mezisoučet |  | 17.28
Použití figury:
713121111 | Montáž tepelné izolace podlah rohožemi, pásy, deskami, dílci, bloky (izolační materiál ve specifikaci) kladenými volně jednovrstvá | m2 | 2674.83
632451234 | Potěr cementový samonivelační litý tř. C 25, tl. přes 45 do 50 mm | m2 | 459.51
632451292 | Potěr cementový samonivelační litý Příplatek k cenám za každých dalších i započatých 5 mm tloušťky přes 50 mm tř. C 25 | m2 | 2757.06
632451494 | Potěr pískocementový běžný Příplatek k cenám za strojní přehlazení povrchu | m2 | 459.51
632481111 | Vložka do cementového potěru nebo mazaniny z rabicového pletiva černého | m2 | 318.92
634112113 | Obvodová dilatace mezi stěnou a mazaninou nebo potěrem podlahovým páskem z pěnového PE tl. do 10 mm, výšky 80 mm | m | 2135.871
713191132 | Montáž tepelné izolace stavebních konstrukcí - doplňky a konstrukční součásti podlah, stropů vrchem nebo střech překrytí fólií separační z PE | m2 | 2373.19
783827105 | Krycí (ochranný) nátěr omítek jednonásobný hladkých betonových povrchů nebo povrchů z desek na bázi dřeva (dřevovláknitých apod.) silikonový | m2 | 989.344
783943151 | Penetrační nátěr betonových podlah hladkých (z pohledového nebo gletovaného betonu, stěrky apod.) polyuretanový | m2 | 1696.251
783947161 | Krycí (uzavírací) nátěr betonových podlah dvojnásobný polyuretanový vodou ředitelný | m2 | 318.92
63231203 | deska čedičová minerální pro snížení kročejového hluku (max. zatížení 5 kN/m2) tl 40mm | m2 | 2175.128
P_22 | P-22 skladba podlahy |  | 301.64
| skladba podlahy P-22 |  | 0
| 2.NP |  | 0
| 159,46-8,64 |  | 150.82
| 3.NP |  | 0
| 159,46-8,64 |  | 150.82
P_22 | Mezisoučet |  | 301.64
Použití figury:
713121111 | Montáž tepelné izolace podlah rohožemi, pásy, deskami, dílci, bloky (izolační materiál ve specifikaci) kladenými volně jednovrstvá | m2 | 2674.83
632451234 | Potěr cementový samonivelační litý tř. C 25, tl. přes 45 do 50 mm | m2 | 459.51
632451292 | Potěr cementový samonivelační litý Příplatek k cenám za každých dalších i započatých 5 mm tloušťky přes 50 mm tř. C 25 | m2 | 2757.06
632451494 | Potěr pískocementový běžný Příplatek k cenám za strojní přehlazení povrchu | m2 | 459.51
632481111 | Vložka do cementového potěru nebo mazaniny z rabicového pletiva černého | m2 | 318.92
634112113 | Obvodová dilatace mezi stěnou a mazaninou nebo potěrem podlahovým páskem z pěnového PE tl. do 10 mm, výšky 80 mm | m | 2135.871
713191132 | Montáž tepelné izolace stavebních konstrukcí - doplňky a konstrukční součásti podlah, stropů vrchem nebo střech překrytí fólií separační z PE | m2 | 2373.19
783943151 | Penetrační nátěr betonových podlah hladkých (z pohledového nebo gletovaného betonu, stěrky apod.) polyuretanový | m2 | 1696.251
783947161 | Krycí (uzavírací) nátěr betonových podlah dvojnásobný polyuretanový vodou ředitelný | m2 | 318.92
283764R | Izolační PIR desky pěnové, tloušťka: 50mm | m2 | 316.722
63231200 | deska čedičová minerální pro snížení kročejového hluku (max. zatížení 5 kN/m2) tl 20mm | m2 | 316.722
P_22_A | Skladba P-22 zateplení |  | 538.02
| skladba P-22 |  | 0
| pavlače v atriu |  | 0
| (1,2+0,2)*59,78*4 |  | 334.768
| konzole atrium 3.NP |  | 0
| (0,4*2+0,25*2+0,2*2)*59,78*2 |  | 203.252
P_22_A | Součet |  | 538.02
Použití figury:
621221021 | Montáž kontaktního zateplení lepením a mechanickým kotvením z desek minerální vlny s podélnou orientací vláken nebo kombinovaných (dodávka ve specifikaci) na vnější podhledy, na podklad betonový nebo z lehčeného betonu nebo keramický, tloušťky desek přes | m2 | 538.02
621251105 | Montáž kontaktního zateplení lepením a mechanickým kotvením Příplatek k cenám za zápustnou montáž kotev s použitím tepelněizolačních zátek na vnější podhledy z minerální vlny | m2 | 1703.459
6225310R | Omítka vnější hladká zrnitost 0 mm, bílá leštěná tl. 3-5mm včetně penetrace | m2 | 954.913
R_01 | skladba R-01 |  | 62.921
| skladba R-01 |  | 0
| 6,925*9,086 |  | 62.921
R_01 | Mezisoučet |  | 62.921
Použití figury:
631311127 | Mazanina z betonu prostého bez zvýšených nároků na prostředí tl. přes 80 do 120 mm tř. C 30/37 | m3 | 123.674
631311113 | Mazanina z betonu prostého bez zvýšených nároků na prostředí tl. přes 50 do 80 mm tř. C 12/15 | m3 | 3.146
631311137 | Mazanina z betonu prostého bez zvýšených nároků na prostředí tl. přes 120 do 240 mm tř. C 30/37 | m3 | 12.584
631319011 | Příplatek k cenám mazanin za úpravu povrchu mazaniny přehlazením, mazanina tl. přes 50 do 80 mm | m3 | 3.146
631319013 | Příplatek k cenám mazanin za úpravu povrchu mazaniny přehlazením, mazanina tl. přes 120 do 240 mm | m3 | 12.584
631319175 | Příplatek k cenám mazanin za stržení povrchu spodní vrstvy mazaniny latí před vložením výztuže nebo pletiva pro tl. obou vrstev mazaniny přes 120 do 240 mm | m3 | 12.584
631362021 | Výztuž mazanin ze svařovaných sítí z drátů typu KARI | t | 0.415
634112112 | Obvodová dilatace mezi stěnou a mazaninou nebo potěrem podlahovým páskem z pěnového PE tl. do 10 mm, výšky 100 mm | m | 1113.067
783943151 | Penetrační nátěr betonových podlah hladkých (z pohledového nebo gletovaného betonu, stěrky apod.) polyuretanový | m2 | 1696.251
S_01 | Skladba S-01 |  | 778.321
| skladba S-01 |  | 0
| 61,745*6,45*2 |  | 796.511
| odečet šachty |  | 0
| -1,065*1,22*14 |  | -18.19
S_01 | Součet |  | 778.321
Použití figury:
713141311 | Montáž tepelné izolace střech plochých spádovými klíny v ploše kladenými volně | m2 | 778.321
711411001 | Provedení izolace proti povrchové a podpovrchové tlakové vodě natěradly a tmely za studena na ploše vodorovné V nátěrem penetračním | m2 | 1130.931
711441559 | Provedení izolace proti povrchové a podpovrchové tlakové vodě pásy přitavením NAIP na ploše vodorovné V | m2 | 1130.931
711491172 | Provedení doplňků izolace proti vodě textilií na ploše vodorovné V vrstva ochranná | m2 | 2261.862
712363001 | Provedení povlakové krytiny střech plochých do 10° fólií termoplastickou mPVC (měkčené PVC) rozvinutí a natažení fólie v ploše | m2 | 1216.915
712363003 | Provedení povlakové krytiny střech plochých do 10° fólií termoplastickou mPVC (měkčené PVC) vytvoření spoje dvou pásů fólií horkovzdušným navařením | m | 389.161
712771301 | Provedení hydroakumulační vrstvy vegetační střechy z lehčeného kameniva, tloušťky do 100 mm, sklon střechy do 5° | m2 | 778.321
713141151 | Montáž tepelné izolace střech plochých rohožemi, pásy, deskami, dílci, bloky (izolační materiál ve specifikaci) kladenými volně jednovrstvá | m2 | 778.321
28372326 | deska EPS 150 pro konstrukce s vysokým zatížením λ=0,035 | m3 | 408.619
28376142 | klín izolační spád do 5% EPS 150 | m3 | 87.561
STROP_P01 | Strop skladba P-01 |  | 748.546
| strop skladba P-01 |  | 0
| 6,105*61,54 |  | 375.702
| 6,105*57,66 |  | 352.014
| 7,57+13,26 |  | 20.83
STROP_P01 | Součet |  | 748.546
Použití figury:
621221041 | Montáž kontaktního zateplení lepením a mechanickým kotvením z desek minerální vlny s podélnou orientací vláken nebo kombinovaných (dodávka ve specifikaci) na vnější podhledy, na podklad betonový nebo z lehčeného betonu nebo keramický, tloušťky desek přes | m2 | 748.546
621251105 | Montáž kontaktního zateplení lepením a mechanickým kotvením Příplatek k cenám za zápustnou montáž kotev s použitím tepelněizolačních zátek na vnější podhledy z minerální vlny | m2 | 1703.459
784111021 | Obroušení podkladu stěrky v místnostech výšky do 3,80 m | m2 | 8143.014
784181101 | Penetrace podkladu jednonásobná základní akrylátová bezbarvá v místnostech výšky do 3,80 m | m2 | 8379.914
784211101 | Malby z malířských směsí oděruvzdorných za mokra dvojnásobné, bílé za mokra oděruvzdorné výborně v místnostech výšky do 3,80 m | m2 | 8379.914
STROP_P02 | Strop skladba P-02 |  | 1817.37
| strop skladba P-02 |  | 0
| "M 1.10" 52,2 |  | 52.2
| "M 1.11" 16,59 |  | 16.59
| "M 1.12" 3,96 |  | 3.96
| "M 1.13" 2,04 |  | 2.04
| "M 1.14" 1,56 |  | 1.56
| "M 1.16" 5,7 |  | 5.7
| "M 1.17" 8,47 |  | 8.47
| "M 1.18" 14,46 |  | 14.46
| "M 1.19" 10,44 |  | 10.44
| "M 1.20" 25,17 |  | 25.17
| "byt 1+kk 01" 3,15*4 |  | 12.6
| "byt 1+kk 03" 16,06*4 |  | 64.24
| "byt 2+kk 01" 6,09*9 |  | 54.81
| "byt 2+kk 04" 15,64*9 |  | 140.76
| "byt 2+kk 05" 17,33*9 |  | 155.97
| "byt 2+kk 06" 5,72*9 |  | 51.48
| 2.NP |  | 0
| "byt 1+kk 01" 3,15*16 |  | 50.4
| "byt 1+kk 03" 16,06*16 |  | 256.96
| "byt 2+kk 01" 6,09*3 |  | 18.27
| "byt 2+kk 04" 15,64*3 |  | 46.92
| "byt 2+kk 05" 17,33*3 |  | 51.99
| "byt 2+kk 06" 5,72*3 |  | 17.16
| "byt 3+kk 01" 12,59*2 |  | 25.18
| "byt 3+kk 04" 15,36*2 |  | 30.72
| "byt 3+kk 05" 17,08*2 |  | 34.16
| "byt 3+kk 06" 17,28*2 |  | 34.56
| "byt 3+kk 07" 8,08*2 |  | 16.16
| 3.NP |  | 0
| "byt 1+kk 01" 3,15*10 |  | 31.5
| "byt 1+kk 03" 16,06*10 |  | 160.6
| "byt 3+kk 01" 12,59*6 |  | 75.54
| "byt 3+kk 04" 15,36*6 |  | 92.16
| "byt 3+kk 05" 17,08*6 |  | 102.48
| "byt 3+kk 06" 17,28*6 |  | 103.68
| "byt 3+kk 07" 8,08*6 |  | 48.48
STROP_P02 | Součet |  | 1817.37
Použití figury:
611341321 | Omítka sádrová nebo vápenosádrová vnitřních ploch nanášená strojně jednovrstvá, tloušťky do 10 mm hladká vodorovných konstrukcí stropů rovných | m2 | 1817.37
611131321 | Podkladní a spojovací vrstva vnitřních omítaných ploch penetrace disperzní nanášená strojně stropů | m2 | 2234.263
784111021 | Obroušení podkladu stěrky v místnostech výšky do 3,80 m | m2 | 8143.014
784181101 | Penetrace podkladu jednonásobná základní akrylátová bezbarvá v místnostech výšky do 3,80 m | m2 | 8379.914
784211101 | Malby z malířských směsí oděruvzdorných za mokra dvojnásobné, bílé za mokra oděruvzdorné výborně v místnostech výšky do 3,80 m | m2 | 8379.914
STROP_P11 | Strop skladba P-11 |  | 416.893
| strop skladba P-11 |  | 0
| (0,2+0,15+0,45+6,2)*62,36 |  | 436.52
| odečet světlíky a výtah |  | 0
| -3,13*2,13 |  | -6.667
| -0,6*1,8*12 |  | -12.96
STROP_P11 | Součet |  | 416.893
Použití figury:
621221011 | Montáž kontaktního zateplení lepením a mechanickým kotvením z desek minerální vlny s podélnou orientací vláken nebo kombinovaných (dodávka ve specifikaci) na vnější podhledy, na podklad betonový nebo z lehčeného betonu nebo keramický, tloušťky desek přes | m2 | 416.893
611131321 | Podkladní a spojovací vrstva vnitřních omítaných ploch penetrace disperzní nanášená strojně stropů | m2 | 2234.263
611181001 | Sádrová stěrka vnitřních povrchů tloušťky do 3 mm bez penetrace, včetně následného přebroušení vodorovných konstrukcí stropů rovných | m2 | 416.893
611181011 | Sádrová stěrka vnitřních povrchů Příplatek k cenám za každý další 1 mm stěrky stropů rovných | m2 | 833.786
621251105 | Montáž kontaktního zateplení lepením a mechanickým kotvením Příplatek k cenám za zápustnou montáž kotev s použitím tepelněizolačních zátek na vnější podhledy z minerální vlny | m2 | 1703.459
6225310R | Omítka vnější hladká zrnitost 0 mm, bílá leštěná tl. 3-5mm včetně penetrace | m2 | 954.913

## Pokyny pro vyplnění
Struktura údajů, formát souboru a metodika pro zpracování
Struktura
Soubor je složen ze záložky Rekapitulace stavby a záložek s názvem soupisu prací pro jednotlivé objekty ve formátu XLSX. Každá ze záložek přitom obsahuje
ještě samostatné sestavy vymezené orámovaním a nadpisem sestavy.
Rekapitulace stavby obsahuje sestavu Rekapitulace stavby a Rekapitulace objektů stavby a soupisů prací.
V sestavě Rekapitulace stavby jsou uvedeny informace identifikující předmět veřejné zakázky na stavební práce, KSO, CC-CZ, CZ-CPV, CZ-CPA a rekapitulaci
celkové nabídkové ceny účastníka.
Termínem "učastník" (resp. zhotovitel) se myslí "účastník zadávacího řízení" ve smyslu zákona o zadávání veřejných zakázek.
V sestavě Rekapitulace objektů stavby a soupisů prací je uvedena rekapitulace stavebních objektů, inženýrských objektů, provozních souborů,
vedlejších a ostatních nákladů a ostatních nákladů s rekapitulací nabídkové ceny za jednotlivé soupisy prací. Na základě údaje Typ je možné
identifikovat, zda se jedná o objekt nebo soupis prací pro daný objekt:
|  | STA | Stavební objekt pozemní
|  | ING | Stavební objekt inženýrský
|  | PRO | Provozní soubor
|  | VON | Vedlejší a ostatní náklady
|  | OST | Ostatní
|  | Soupis | Soupis prací pro daný typ objektu
Soupis prací pro jednotlivé objekty obsahuje sestavy Krycí list soupisu prací, Rekapitulace členění soupisu prací, Soupis prací. Za soupis prací může být považován
i objekt stavby v případě, že neobsahuje podřízenou zakázku.
Krycí list soupisu obsahuje rekapitulaci informací o předmětu veřejné zakázky ze sestavy Rekapitulace stavby, informaci o zařazení objektu do KSO,
CC-CZ, CZ-CPV, CZ-CPA a rekapitulaci celkové nabídkové ceny účastníka za aktuální soupis prací.
Rekapitulace členění soupisu prací obsahuje rekapitulaci soupisu prací ve všech úrovních členění soupisu tak, jak byla tato členění použita (např.
stavební díly, funkční díly, případně jiné členění) s rekapitulací nabídkové ceny.
Soupis prací obsahuje položky veškerých stavebních nebo montážních prací, dodávek materiálů a služeb nezbytných pro zhotovení stavebního objektu,
inženýrského objektu, provozního souboru, vedlejších a ostatních nákladů.
Pro položky soupisu prací se zobrazují následující informace:
|  | PČ |  | Pořadové číslo položky v aktuálním soupisu
|  | TYP |  | Typ položky: K - konstrukce, M - materiál, PP - plný popis, PSC - poznámka k souboru cen, P - poznámka k položce, VV - výkaz výměr, FIG - rozpad figur
|  | Kód |  | Kód položky
|  | Popis |  | Zkrácený popis položky
|  | MJ |  | Měrná jednotka položky
|  | Množství |  | Množství v měrné jednotce
|  | J.cena |  | Jednotková cena položky. Zadaní může obsahovat namísto J.ceny sloupce J.materiál a J.montáž, jejichž součet definuje
J.cenu položky.
|  | Cena celkem |  | Celková cena položky daná jako součin množství a j.ceny
|  | Cenová soustava |  | Příslušnost položky do cenové soustavy
Ke každé položce soupisu prací se na samostatných řádcích může zobrazovat:
Plný popis položky
Poznámka k souboru cen a poznámka zadavatele
Výkaz výměr
Pokud je k řádku výkazu výměr evidovaný údaj ve sloupci Kód, jedná se o definovaný odkaz, na který se může odvolávat výkaz výměr z jiné položky.
Metodika pro zpracování
Jednotlivé sestavy jsou v souboru provázány. Editovatelné pole jsou zvýrazněny žlutým podbarvením, ostatní pole neslouží k editaci a nesmí být jakkoliv
modifikovány.
Účastník je pro podání nabídky povinen vyplnit žlutě podbarvená pole:
Pole Účastník v sestavě Rekapitulace stavby - zde účastník vyplní svůj název (název subjektu)
Pole IČ a DIČ v sestavě Rekapitulace stavby - zde účastník vyplní svoje IČ a DIČ
Datum v sestavě Rekapitulace stavby - zde účastník vyplní datum vytvoření nabídky
J.cena = jednotková cena v sestavě Soupis prací o maximálním počtu desetinných míst uvedených v poli
- pokud sestavy soupisů prací obsahují pole J.cena, měla by být všechna tato pole vyplněna nenulovými
Poznámka - nepovinný údaj pro položku soupisu
V případě, že sestavy soupisů prací neobsahují pole J.cena, potom ve všech soupisech prací obsahují pole:
- J.materiál - jednotková cena materiálu
- J.montáž - jednotková cena montáže
Účastník v tomto případě by měl vyplnit všechna pole J.materiál a pole J.montáž nenulovými kladnými číslicemi. V případech, kdy položka
neobsahuje žádný materiál je přípustné, aby pole J.materiál bylo vyplněno nulou. V případech, kdy položka neobsahuje žádnou montáž je přípustné,
aby pole J.montáž bylo vyplněno nulou. Obě pole - J.materiál, J.Montáž u jedné položky by však neměly být vyplněny nulou.
Rekapitulace stavby
Název |  |  | Povinný |  | Popis | Typ | Max. počet
atributu |  |  | (A/N) |  |  |  | znaků
Kód |  |  | A |  | Kód stavby | String | 20
Stavba |  |  | A |  | Název stavby | String | 120
Místo |  |  | N |  | Místo stavby | String | 50
Datum |  |  | A |  | Datum vykonaného exportu | Date
KSO |  |  | N |  | Klasifikace stavebního objektu | String | 15
CC-CZ |  |  | N |  | Klasifikace stavbeních děl | String | 15
CZ-CPV |  |  | N |  | Společný slovník pro veřejné zakázky | String | 20
CZ-CPA |  |  | N |  | Klasifikace produkce podle činností | String | 20
Zadavatel |  |  | N |  | Zadavatel zadaní | String | 50
IČ |  |  | N |  | IČ zadavatele zadaní | String | 20
DIČ |  |  | N |  | DIČ zadavatele zadaní | String | 20
Účastník |  |  | N |  | Účastník veřejné zakázky | String | 50
Projektant |  |  | N |  | Projektant | String | 50
Poznámka |  |  | N |  | Poznámka k zadání | String | 255
Sazba DPH |  |  | A |  | Rekapitulace sazeb DPH u položek soupisů | eGSazbaDph
Základna DPH |  |  | A |  | Základna DPH určena součtem celkové ceny z položek soupisů | Double
Hodnota DPH |  |  | A |  | Hodnota DPH | Double
Cena bez DPH |  |  | A |  | Celková cena bez DPH za celou stavbu. Sčítává se ze všech listů. | Double
Cena s DPH |  |  | A |  | Celková cena s DPH za celou stavbu | Double
Rekapitulace objektů stavby a soupisů prací
Název |  |  | Povinný |  | Popis | Typ | Max. počet
atributu |  |  | (A/N) |  |  |  | znaků
Kód |  |  | A |  | Přebírá se z Rekapitulace stavby | String | 20
Stavba |  |  | A |  | Přebírá se z Rekapitulace stavby | String | 120
Místo |  |  | N |  | Přebírá se z Rekapitulace stavby | String | 50
Datum |  |  | A |  | Přebírá se z Rekapitulace stavby | Date
Zadavatel |  |  | N |  | Přebírá se z Rekapitulace stavby | String | 50
Projektant |  |  | N |  | Přebírá se z Rekapitulace stavby | String | 50
Účastník |  |  | N |  | Přebírá se z Rekapitulace stavby | String | 50
Kód |  |  | A |  | Kód objektu | String | 20
Objektu, Soupis prací |  |  | A |  | Název objektu | String | 120
Cena bez DPH |  |  | A |  | Cena bez DPH za daný objekt | Double
Cena s DPH |  |  | A |  | Cena spolu s DPH za daný objekt | Double
Typ |  |  | A |  | Typ zakázky | eGTypZakazky
Krycí list soupisu
Název |  |  | Povinný |  | Popis | Typ | Max. počet
atributu |  |  | (A/N) |  |  |  | znaků
Stavba |  |  | A |  | Přebírá se z Rekapitulace stavby | String | 120
Objekt |  |  | A |  | Kód a název objektu | String | 20 + 120
Soupis |  |  | A |  | Kód a název soupisu | String | 20 + 120
KSO |  |  | N |  | Klasifikace stavebního objektu | String | 15
CC-CZ |  |  | N |  | Klasifikace stavbeních děl | String | 15
CZ-CPV |  |  | N |  | Společný slovník pro veřejné zakázky | String | 20
CZ-CPA |  |  | N |  | Klasifikace produkce podle činností | String | 20
Místo |  |  | N |  | Přebírá se z Rekapitulace stavby | String | 50
Zadavatel |  |  | N |  | Přebírá se z Rekapitulace stavby | String | 50
Účastník |  |  | N |  | Přebírá se z Rekapitulace stavby | String | 50
Projektant |  |  | N |  | Přebírá se z Rekapitulace stavby | String | 50
Poznámka |  |  | N |  | Poznámka k soupisu prací | String | 255
Sazba DPH |  |  | A |  | Rekapitulace sazeb DPH na položkách aktuálního soupisu | eGSazbaDph
Základna DPH |  |  | A |  | Základna DPH určena součtem celkové ceny z položek aktuálního soupisu | Double
Hodnota DPH |  |  | A |  | Hodnota DPH | Double
Cena bez DPH |  |  | A |  | Cena bez DPH za daný soupis | Double
Cena s DPH |  |  | A |  | Cena s DPH za daný soupis | Double
Rekapitulace členění soupisu prací
Název |  |  | Povinný |  | Popis | Typ | Max. počet
atributu |  |  | (A/N) |  |  |  | znaků
Stavba |  |  | A |  | Přebírá se z Rekapitulace stavby | String | 120
Objekt |  |  | A |  | Kód a název objektu, přebírá se z Krycího listu soupisu | String | 20 + 120
Soupis |  |  | A |  | Kód a název objektu, přebírá se z Krycího listu soupisu | String | 20 + 120
Místo |  |  | N |  | Přebírá se z Rekapitulace stavby | String | 50
Datum |  |  | A |  | Přebírá se z Rekapitulace stavby | Date
Zadavatel |  |  | N |  | Přebírá se z Rekapitulace stavby | String | 50
Projektant |  |  | N |  | Přebírá se z Rekapitulace stavby | String | 50
Účastník |  |  | N |  | Přebírá se z Rekapitulace stavby | String | 50
Kód dílu - Popis |  |  | A |  | Kód a název dílu ze soupisu | String | 20 + 100
Cena celkem |  |  | A |  | Cena celkem za díl ze soupisu | Double
Soupis prací
Název |  |  | Povinný |  | Popis | Typ | Max. počet
atributu |  |  | (A/N) |  |  |  | znaků
Stavba |  |  | A |  | Přebírá se z Rekapitulace stavby | String | 120
Objekt |  |  | A |  | Kód a název objektu | String | 20 + 120
Soupis |  |  | A |  | Přebírá se z Krycího listu soupisu | String | 20 + 120
Místo |  |  | N |  | Přebírá se z Krycího listu soupisu | String | 50
Datum |  |  | A |  | Přebírá se z Krycího listu soupisu | Date
Zadavatel |  |  | N |  | Přebírá se z Krycího listu soupisu | String | 50
Projektant |  |  | N |  | Přebírá se z Krycího listu soupisu | String | 50
Účastník |  |  | N |  | Přebírá se z Krycího listu soupisu | String | 50
PČ |  |  | A |  | Pořadové číslo položky soupisu | Long
Typ |  |  | A |  | Typ položky soupisu | eGTypPolozky | 1
Kód |  |  | A |  | Kód položky ze soupisu | String | 20
Popis |  |  | A |  | Popis položky ze soupisu | String | 255
MJ |  |  | A |  | Měrná jednotka položky | String | 10
Množství |  |  | A |  | Množství položky soupisu | Double
J.Cena |  |  | A |  | Jednotková cena položky | Double
Cena celkem |  |  | A |  | Cena celkem vyčíslena jako J.Cena * Množství | Double
Cenová soustava |  |  | N |  | Zařazení položky do cenové soustavy | String | 50
p |  |  | N |  | Poznámka položky ze soupisu | Memo
psc |  |  | N |  | Poznámka k souboru cen ze soupisu | Memo
pp |  |  | N |  | Plný popis položky ze soupisu | Memo
vv |  |  | N |  | Výkaz výměr (figura, výraz, výměra) ze soupisu | Text,Text,Double | 20, 150
fig |  |  | N |  | Rozpad figur | Text,Text,Double | 20, 150
DPH |  |  | A |  | Sazba DPH pro položku | eGSazbaDPH
Hmotnost |  |  | A |  | Hmotnost položky ze soupisu | Double
Suť |  |  | A |  | Suť položky ze soupisu | Double
Nh |  |  | N |  | Normohodiny položky ze soupisu | Double
Datová věta
Typ věty |  |  | Hodnota |  | Význam
eGSazbaDPH |  |  | základní |  | Základní sazba DPH
|  |  | snížená |  | Snížená sazba DPH
|  |  | nulová |  | Nulová sazba DPH
|  |  | zákl. přenesená |  | Základní sazba DPH přenesená
|  |  | sníž. přenesená |  | Snížená sazba DPH přenesená
eGTypZakazky |  |  | STA |  | Stavební objekt
|  |  | PRO |  | Provozní soubor
|  |  | ING |  | Inženýrský objekt
|  |  | VON |  | Vedlejší a ostatní náklady
|  |  | OST |  | Ostatní náklady
eGTypPolozky |  |  | 1 |  | Položka typu HSV
|  |  | 2 |  | Položka typu PSV
|  |  | 3 |  | Položka typu M
|  |  | 4 |  | Položka typu OST