## Příloha č.7
POLOŽKOVÝ ROZPOČET - PŘÍLOHA Č. 7
Stavba: | Snížení energetické náročnosti osvětlovací soustavy v obci Tisá
Objednatel: | Obec Tisá
Zhotovitel: | vyplní uchazeč
Pozn: uchazeč vyplňuje pouze žlutá pole
|  |  |  | Výdaje v Kč bez DPH |  |  | Výdaje v Kč s DPH
P.Č. | Popis | MJ | Množství celkem | Kč/MJ | Způsobilé | Nezpůsobilé | Způsobilé | Nezpůsobilé | DPH 21%
Materiál
1 | Svítidlo A - Neregulovatelné LED uliční svítidlo vyrobené z hliníkového lakovaného odlitku, kryt svítidla vyroben z teplotně tvrzeného skla, příkon: 10 W, účinnost min. 146lm/W, Krytí IP66, mech. odolnost IK09, CRI 70+, Barevná teplota max. 2700K, životnost 100000 h (L90/B10 při Ta = 25°C), provozní rozmezí teplot -40°C ≤ Ta ≤ +40°C, asymetrický optický systém pro požadovaný druh komunikace s vyzařováním světelného toku do horního poloprostoru při sklonu svítidla 0° je URL=0%, rozsah napájení 180 – 264VAC, uchycovací třmen umožňující elevaci v rozsahu -5° +15° vhodný pro instalaci na průměr v rozsahu Ø 42- 60mm. Certifikace ENEC a ENEC+. | ks | 15 |  | 0 | x | 0 | x | 0
2 | Svítidlo B - Regulovatelné LED uliční svítidlo vyrobené z hliníkového lakovaného odlitku, kryt svítidla vyroben z teplotně tvrzeného skla, příkon: 20 W, účinnost min. 137 lm/W, Krytí IP66, mech. odolnost IK09, CRI 70+, Barevná teplota max. 2700K, životnost 100000 h (L90/B10 při Ta = 25°C), provozní rozmezí teplot -40°C ≤ Ta ≤ +40°C, asymetrický optický systém pro požadovaný druh komunikace s vyzařováním světelného toku do horního poloprostoru při sklonu svítidla 0° je URL=0%, rozsah napájení 180 – 264VAC, uchycovací třmen umožňující elevaci v rozsahu -5° +15° vhodný pro instalaci na průměr v rozsahu Ø 42- 60mm. Svítidlo bude vybaveno programovatelných předřadníkem využívající funkci tzv. umělé půlnoci a umožňující nastavení energetických profilů, programování profilů musí být možné provést mimo jiné i po napájecím vedení. Svítidlo bude z výroby mít nastaven energetický profil uvedený v bodě 1.5. PD. Certifikace ENEC a ENEC+. | ks | 42 |  | 0 | x | 0 | x | 0
3 | Svítidlo B1 - Neregulovatelné LED uliční svítidlo vyrobené z hliníkového lakovaného odlitku, kryt svítidla vyroben z teplotně tvrzeného skla, příkon: 20 W, účinnost min. 137 lm/W, Krytí IP66, mech. odolnost IK09, CRI 70+, Barevná teplota max. 2700K, životnost 100000 h (L90/B10 při Ta = 25°C), provozní rozmezí teplot -40°C ≤ Ta ≤ +40°C, asymetrický optický systém pro požadovaný druh komunikace s vyzařováním světelného toku do horního poloprostoru při sklonu svítidla 0° je URL=0%, rozsah napájení 180 – 264VAC, uchycovací třmen umožňující elevaci v rozsahu -5° +15° vhodný pro instalaci na průměr v rozsahu Ø 42- 60mm. Certifikace ENEC a ENEC+. | ks | 4 |  | 0 | x | 0 | x | 0
4 | Svítidlo C - Regulovatelné LED uliční svítidlo vyrobené z hliníkového lakovaného odlitku, kryt svítidla vyroben z teplotně tvrzeného skla, příkon: 30 W, účinnost min. 149lm/W, Krytí IP66, mech. odolnost IK09, CRI 70+, Barevná teplota max. 2700K, životnost 100000 h (L90/B10 při Ta = 25°C), provozní rozmezí teplot -40°C ≤ Ta ≤ +40°C, asymetrický optický systém pro požadovaný druh komunikace s vyzařováním světelného toku do horního poloprostoru při sklonu svítidla 0° je URL=0%, rozsah napájení 180 – 264VAC, uchycovací třmen umožňující elevaci v rozsahu -5° +15° vhodný pro instalaci na průměr v rozsahu Ø 42- 60mm. Svítidlo bude vybaveno programovatelných předřadníkem využívající funkci tzv. umělé půlnoci a umožňující nastavení energetických profilů, programování profilů musí být možné provést mimo jiné i po napájecím vedení. Svítidlo bude z výroby mít nastaven energetický profil uvedený v bodě 1.5. PD Certifikace ENEC a ENEC+. | ks | 54 |  | 0 | x | 0 | x | 0
5 | Svítidlo C1 - Neregulovatelné LED uliční svítidlo vyrobené z hliníkového lakovaného odlitku, kryt svítidla vyroben z teplotně tvrzeného skla, příkon: 30 W, účinnost min. 149lm/W, Krytí IP66, mech. odolnost IK09, CRI 70+, Barevná teplota max. 2700K, životnost 100000 h (L90/B10 při Ta = 25°C), provozní rozmezí teplot -40°C ≤ Ta ≤ +40°C, asymetrický optický systém pro požadovaný druh komunikace s vyzařováním světelného toku do horního poloprostoru při sklonu svítidla 0° je URL=0%, rozsah napájení 180 – 264VAC, uchycovací třmen umožňující elevaci v rozsahu -5° +15° vhodný pro instalaci na průměr v rozsahu Ø 42- 60mm. Certifikace ENEC a ENEC+. | ks | 11 |  | 0 | x | 0 | x | 0
6 | Svítidlo D - Regulovatelné LED uliční svítidlo vyrobené z hliníkového lakovaného odlitku , kryt svítidla vyroben z teplotně tvrzeného skla, příkon: 40 W, účinnost min. 142lm/W, Krytí IP66, mech. odolnost IK09, CRI 70+, Barevná teplota max. 2700K, životnost 100000 h (L90/B10 při Ta = 25°C), provozní rozmezí teplot -40°C ≤ Ta ≤ +40°C, asymetrický optický systém pro požadovaný druh komunikace s vyzařováním světelného toku do horního poloprostoru při sklonu svítidla 0° je URL=0%, rozsah napájení 180 – 264VAC, uchycovací třmen umožňující elevaci v rozsahu -5° +15° vhodný pro instalaci na průměr v rozsahu Ø 42- 60mm. Svítidlo bude vybaveno programovatelných předřadníkem využívající funkci tzv. umělé půlnoci a umožňující nastavení energetických profilů, programování profilů musí být možné provést mimo jiné i po napájecím vedení. Svítidlo bude z výroby mít nastaven energetický profil uvedený v bodě 1.5.PD. Certifikace ENEC a ENEC+. | ks | 28 |  | 0 | x | 0 | x | 0
7 | Recyklační příspěvky - svítidla | ks | 154 |  | 0 | x | 0 | x | 0
8 | Výložník pro svítidlo délky 500mm | ks | 2 |  | 0 | x | 0 | x | 0
9 | Spojovací krabice IP68 | ks | 30 |  | 0 | x | 0 | x | 0
10 | Kabel CYKY 3x1,5mm2 (svislá kabeláž; svorkovnice stožárová - svorkovnice svítidla) | m | 1100 |  | 0 | x | 0 | x | 0
Práce a služby
11 | Elektromontážní práce - demontáž stávajícího svítidla | ks | 154 |  | 0 | x | 0 | x | 0
12 | Elektromontážní práce - montáž nového svítidla vč. zapojení | ks | 154 |  | 0 | x | 0 | x | 0
13 | Náklad na montážní plošinu či jinou manipulační techniku (KPL) | ks | 1 |  | 0 | x | 0 | x | 0
14 | Montáž svodového kabelu CYKY 3x1,5mm2 | m | 1100 |  | 0 | x | 0 | x | 0
15 | Montáž spojovací krabice IP68 | ks | 30 |  | 0 | x | 0 | x | 0
16 | Montáž výložníku na svítidlo | ks | 2 |  | 0 | x | 0 | x | 0
17 | Revize elektro | ks | 1 |  | 0 | x | 0 | x | 0
18 | Autorizované měření osvětlení v rozsahu dle požadavku PD - KPL | ks | 1 |  | 0 | x | 0 | x | 0
| Celkové náklady |  |  |  | 0 | 0 | 0 | 0 | 0
| Rekapitulace |  | podíl | bez DPH | DPH (21%) | s DPH
| Celkové výdaje |  |  | 0 | 0 | 0
| z toho způsobilé výdaje |  | #DIV/0! | 0 | 0 | 0
| z toho nezpůsobilé výdaje |  | #DIV/0! | 0 | 0 | 0
Za zhotovitele: