## Svítidlo A
PŘÍLOHA Č.6 - Snížení energetické náročnosti osvětlovací soustavy v obci Tisá
Svítidlo A
Číslo parametru | Specifikace požadavku na svítidlo | PARAMETR | POŽADAVEK | NABÍZENÝ PARAMETR SVÍTIDLA
(zde vyplňte)
1 | teplota chromatičnosti 2 700 K | CCT (K) | 2700
2 | svítidlo stejné designové řady jako ostatní nabízená svítidla | ANO / NE | ANO
3 | index podání barev | CRI | ≥ 70
4 | podíl světelného toku do horního poloprostoru při sklonu svítidla 0° | URL ( %) | 0%
5 | příkon svítidla | P (W) | max. 10
6 | měrný výkon svítidla | (lm/W) | min. 146
7 | třída ochrany | třída/class | I, II
8 | ochrana proti přepětí | U ov ( kV) | 6
9 | krytí svítidla | IP | 66
10 | mechanická odolnost svítidla | IK | 9
11 | těleso svítidla z hliníkové slitiny, samočistící schopnost | ANO/ NE | ANO
12 | asymetrická PMMA optika | ANO/ NE | ANO
13 | svítidlo nevyužívá COB čip | ANO/ NE | ANO
14 | LED moduly s kvalitním pasivním chlazením, bez žebrování na korpusu svítidla | ANO/ NE | ANO
15 | pracovní teplota svítidla v rozsahu - 40 až + 40° C | ANO/ NE | ANO
16 | membránový přetlakový ventil součástí svítidla | ANO/ NE | ANO
17 | povrchová úprava lakováním | ANO/ NE | ANO
18 | životnost svítidla systémová | h. LB | min. 100 000 hod. L90B10 při Ta 25°
21 | záruka svítidla - min. 60 měsíců od předání díla | ANO/ NE | ANO
22 | uchycovací třmen umožňující elevaci v rozsahu -5° +15° vhodný pro instalaci na průměr v rozsahu Ø 42- 60mm | ANO/ NE | ANO
23 | certifikace ENEC a ENEC+ | ANO/ NE | ANO
V…………………………….dne : odpovědný zástupce uchazeče : ……………………..

## Svítidlo B
PŘÍLOHA Č.4 - Snížení energetické náročnosti osvětlovací soustavy v obci Tisá
Svítidlo B
Číslo parametru | Specifikace požadavku na svítidlo | PARAMETR | POŽADAVEK | NABÍZENÝ PARAMETR SVÍTIDLA
(zde vyplňte)
1 | teplota chromatičnosti 2 700 K | CCT (K) | 2700
2 | svítidlo stejné designové řady jako ostatní nabízená svítidla | ANO / NE | ANO
3 | index podání barev | CRI | ≥ 70
4 | podíl světelného toku do horního poloprostoru při sklonu svítidla 0° | URL ( %) | 0%
5 | příkon svítidla | P (W) | max. 20
6 | měrný výkon svítidla | (lm/W) | min. 137
7 | třída ochrany | třída/class | I, II
8 | ochrana proti přepětí | U ov ( kV) | 6
9 | krytí svítidla | IP | 66
10 | mechanická odolnost svítidla | IK | 9
11 | těleso svítidla z hliníkové slitiny, samočistící schopnost | ANO/ NE | ANO
12 | asymetrická PMMA optika | ANO/ NE | ANO
13 | svítidlo nevyužívá COB čip | ANO/ NE | ANO
14 | LED moduly s kvalitním pasivním chlazením, bez žebrování na korpusu svítidla | ANO/ NE | ANO
15 | pracovní teplota svítidla v rozsahu - 40 až + 40° C | ANO/ NE | ANO
16 | membránový přetlakový ventil součástí svítidla | ANO/ NE | ANO
17 | povrchová úprava lakováním | ANO/ NE | ANO
18 | životnost svítidla systémová | h. LB | min. 100 000 hod. L90B10 při Ta 25°
19 | regulace výkonu svítidla pomocí autonomního nastavení světeného toku v místě instalace u stožárové svorkovnice | ANO/ NE | ANO
20 | regulace výkonu svítidla ve smyslu přílohy č.5 | ANO/ NE | ANO
21 | záruka svítidla - min. 60 měsíců od předání díla | ANO/ NE | ANO
22 | uchycovací třmen umožňující elevaci v rozsahu -5° +15° vhodný pro instalaci na průměr v rozsahu Ø 42- 60mm | ANO/ NE | ANO
23 | certifikace ENEC a ENEC+ | ANO/ NE | ANO
V…………………………….dne : odpovědný zástupce uchazeče : ……………………..

## Svítidlo B1
PŘÍLOHA Č.4 - Snížení energetické náročnosti osvětlovací soustavy v obci Tisá
Svítidlo B1
Číslo parametru | Specifikace požadavku na svítidlo | PARAMETR | POŽADAVEK | NABÍZENÝ PARAMETR SVÍTIDLA
(zde vyplňte)
1 | teplota chromatičnosti 2 700 K | CCT (K) | 2700
2 | svítidlo stejné designové řady jako ostatní nabízená svítidla | ANO / NE | ANO
3 | index podání barev | CRI | ≥ 70
4 | podíl světelného toku do horního poloprostoru při sklonu svítidla 0° | URL ( %) | 0%
5 | příkon svítidla | P (W) | max. 20
6 | měrný výkon svítidla | (lm/W) | min. 137
7 | třída ochrany | třída/class | I, II
8 | ochrana proti přepětí | U ov ( kV) | 6
9 | krytí svítidla | IP | 66
10 | mechanická odolnost svítidla | IK | 9
11 | těleso svítidla z hliníkové slitiny, samočistící schopnost | ANO/ NE | ANO
12 | asymetrická PMMA optika | ANO/ NE | ANO
13 | svítidlo nevyužívá COB čip | ANO/ NE | ANO
14 | LED moduly s kvalitním pasivním chlazením, bez žebrování na korpusu svítidla | ANO/ NE | ANO
15 | pracovní teplota svítidla v rozsahu - 40 až + 40° C | ANO/ NE | ANO
16 | membránový přetlakový ventil součástí svítidla | ANO/ NE | ANO
17 | povrchová úprava lakováním | ANO/ NE | ANO
18 | životnost svítidla systémová | h. LB | min. 100 000 hod. L90B10 při Ta 25°
21 | záruka svítidla - min. 60 měsíců od předání díla | ANO/ NE | ANO
22 | uchycovací třmen umožňující elevaci v rozsahu -5° +15° vhodný pro instalaci na průměr v rozsahu Ø 42- 60mm | ANO/ NE | ANO
23 | certifikace ENEC a ENEC+ | ANO/ NE | ANO
V…………………………….dne : odpovědný zástupce uchazeče : ……………………..

## Svítidlo C
PŘÍLOHA Č.4 - Snížení energetické náročnosti osvětlovací soustavy v obci Tisá
Svítidlo C
Číslo parametru | Specifikace požadavku na svítidlo | PARAMETR | POŽADAVEK | NABÍZENÝ PARAMETR SVÍTIDLA
(zde vyplňte)
1 | teplota chromatičnosti 2 700 K | CCT (K) | 2700
2 | svítidlo stejné designové řady jako ostatní nabízená svítidla | ANO / NE | ANO
3 | index podání barev | CRI | ≥ 70
4 | podíl světelného toku do horního poloprostoru při sklonu svítidla 0° | URL ( %) | 0%
5 | příkon svítidla | P (W) | max. 30
6 | měrný výkon svítidla | (lm/W) | min. 149
7 | třída ochrany | třída/class | I, II
8 | ochrana proti přepětí | U ov ( kV) | 6
9 | krytí svítidla | IP | 66
10 | mechanická odolnost svítidla | IK | 9
11 | těleso svítidla z hliníkové slitiny, samočistící schopnost | ANO/ NE | ANO
12 | asymetrická PMMA optika | ANO/ NE | ANO
13 | svítidlo nevyužívá COB čip | ANO/ NE | ANO
14 | LED moduly s kvalitním pasivním chlazením, bez žebrování na korpusu svítidla | ANO/ NE | ANO
15 | pracovní teplota svítidla v rozsahu - 40 až + 40° C | ANO/ NE | ANO
16 | membránový přetlakový ventil součástí svítidla | ANO/ NE | ANO
17 | povrchová úprava lakováním | ANO/ NE | ANO
18 | životnost svítidla systémová | h. LB | min. 100 000 hod. L90B10 při Ta 25°
19 | regulace výkonu svítidla pomocí autonomního nastavení světeného toku v místě instalace u stožárové svorkovnice | ANO/ NE | ANO
20 | regulace výkonu svítidla ve smyslu přílohy č.5 | ANO/ NE | ANO
21 | záruka svítidla - min. 60 měsíců od předání díla | ANO/ NE | ANO
22 | uchycovací třmen umožňující elevaci v rozsahu -5° +15° vhodný pro instalaci na průměr v rozsahu Ø 42- 60mm | ANO/ NE | ANO
23 | certifikace ENEC a ENEC+ | ANO/ NE | ANO
V…………………………….dne : odpovědný zástupce uchazeče : ……………………..

## Svítidlo C1
PŘÍLOHA Č.4 - Snížení energetické náročnosti osvětlovací soustavy v obci Tisá
Svítidlo C1
Číslo parametru | Specifikace požadavku na svítidlo | PARAMETR | POŽADAVEK | NABÍZENÝ PARAMETR SVÍTIDLA
(zde vyplňte)
1 | teplota chromatičnosti 2 700 K | CCT (K) | 2700
2 | svítidlo stejné designové řady jako ostatní nabízená svítidla | ANO / NE | ANO
3 | index podání barev | CRI | ≥ 70
4 | podíl světelného toku do horního poloprostoru při sklonu svítidla 0° | URL ( %) | 0%
5 | příkon svítidla | P (W) | max. 30
6 | měrný výkon svítidla | (lm/W) | min. 149
7 | třída ochrany | třída/class | I, II
8 | ochrana proti přepětí | U ov ( kV) | 6
9 | krytí svítidla | IP | 66
10 | mechanická odolnost svítidla | IK | 9
11 | těleso svítidla z hliníkové slitiny, samočistící schopnost | ANO/ NE | ANO
12 | asymetrická PMMA optika | ANO/ NE | ANO
13 | svítidlo nevyužívá COB čip | ANO/ NE | ANO
14 | LED moduly s kvalitním pasivním chlazením, bez žebrování na korpusu svítidla | ANO/ NE | ANO
15 | pracovní teplota svítidla v rozsahu - 40 až + 40° C | ANO/ NE | ANO
16 | membránový přetlakový ventil součástí svítidla | ANO/ NE | ANO
17 | povrchová úprava lakováním | ANO/ NE | ANO
18 | životnost svítidla systémová | h. LB | min. 100 000 hod. L90B10 při Ta 25°
21 | záruka svítidla - min. 60 měsíců od předání díla | ANO/ NE | ANO
22 | uchycovací třmen umožňující elevaci v rozsahu -5° +15° vhodný pro instalaci na průměr v rozsahu Ø 42- 60mm | ANO/ NE | ANO
23 | certifikace ENEC a ENEC+ | ANO/ NE | ANO
V…………………………….dne : odpovědný zástupce uchazeče : ……………………..

## Svítidlo D
PŘÍLOHA Č.4 - Snížení energetické náročnosti osvětlovací soustavy v obci Tisá
Svítidlo D
Číslo parametru | Specifikace požadavku na svítidlo | PARAMETR | POŽADAVEK | NABÍZENÝ PARAMETR SVÍTIDLA
(zde vyplňte)
1 | teplota chromatičnosti 2 700 K | CCT (K) | 2700
2 | svítidlo stejné designové řady jako ostatní nabízená svítidla | ANO / NE | ANO
3 | index podání barev | CRI | ≥ 70
4 | podíl světelného toku do horního poloprostoru při sklonu svítidla 0° | URL ( %) | 0%
5 | příkon svítidla | P (W) | max. 40
6 | měrný výkon svítidla | (lm/W) | min. 142
7 | třída ochrany | třída/class | I, II
8 | ochrana proti přepětí | U ov ( kV) | 6
9 | krytí svítidla | IP | 66
10 | mechanická odolnost svítidla | IK | 9
11 | těleso svítidla z hliníkové slitiny, samočistící schopnost | ANO/ NE | ANO
12 | asymetrická PMMA optika | ANO/ NE | ANO
13 | svítidlo nevyužívá COB čip | ANO/ NE | ANO
14 | LED moduly s kvalitním pasivním chlazením, bez žebrování na korpusu svítidla | ANO/ NE | ANO
15 | pracovní teplota svítidla v rozsahu - 40 až + 40° C | ANO/ NE | ANO
16 | membránový přetlakový ventil součástí svítidla | ANO/ NE | ANO
17 | povrchová úprava lakováním | ANO/ NE | ANO
18 | životnost svítidla systémová | h. LB | min. 100 000 hod. L90B10 při Ta 25°
19 | regulace výkonu svítidla pomocí autonomního nastavení světeného toku v místě instalace u stožárové svorkovnice | ANO/ NE | ANO
20 | regulace výkonu svítidla ve smyslu přílohy č.5 | ANO/ NE | ANO
21 | záruka svítidla - min. 60 měsíců od předání díla | ANO/ NE | ANO
22 | uchycovací třmen umožňující elevaci v rozsahu -5° +15° vhodný pro instalaci na průměr v rozsahu Ø 42- 60mm | ANO/ NE | ANO
23 | certifikace ENEC a ENEC+ | ANO/ NE | ANO
V…………………………….dne : odpovědný zástupce uchazeče : ……………………..