## List1
Specifikace materiálu, výkaz výměr
Akce: | Elektroinstalace nová garáž
Revize: | 1
Vypracoval:
Datum: | 2025-05-30
Zhotovitel:
č.p. | Položka | počet | jednotka | Jednotková cena | cena
1 | Dodávky materiálu
2 | Rozváděč RG1 - Dle dokumentace | 1 | ks |  | 0
3 | Rozváděč RE - DCK ER112, jednosazbový do 40 A + pilíř | 1 | ks |  | 0
4 | PHILIPS LED svítidlo WT060C LED36S/840 PSU TW1 L1200 30W 3600lm 4000K IP66 provedení průběžné | 15 | ks |  | 0
5 | Dvojzásuvka ABB Praktitk IP 44 | 6 | ks |  | 0
6 | Zásuvka nástěnnná 16A/5P/400V IP44 | 2 | ks |  | 0
7 | Kabel CYKY-J 4x10 | 95 | m |  | 0
8 | Kabel CYKY-J 5x2,5 | 40 | m |  | 0
9 | Kabel CYKY-J 3x2,5 | 70 | m |  | 0
10 | Kabel CYKY-J 3x1,5 | 180 | m |  | 0
11 | Instalační trubky s příslušenstvím | 350 | m |  | 0
12 | Kopoflex 40 - KF 09040 BB - Červená | 95 | m |  | 0
13 | Zemnící pásek FeZn 30x4 | 90 | m |  | 0
14 | Zemnící drát FeZn 10 PVC | 8 | m |  | 0
15 | Přístlušenství k zemnícímu materiálu | 1 | kpl |  | 0
16 | Fólie výstražná do výkopu 33cm/250m červená s bleskem | 90 | m |  | 0
17 | KRYCI DESKA DEKAB 250/2 | 90 | m |  | 0
18 | Svorkovnice ekvipotenciální Elektro Bečov EPS 2 + kryt I223507 | 1 | ks |  | 0
19 | Drobný spotřební materiál | 1 | kpl |  | 0
20 | Sypký materiál |  |  |  | 0
21 | Písek zásypový | 3.8 | m3 |  | 0
22 | Práce |  |  |  | 0
23 | Elektromontážní práce | 1 | kpl |  | 0
24 | Výkopové práce | 1 | kpl |  | 0
25 | Vedlejší rozpočtové náklady |  |  |  | 0
26 | Revize | 1 | ks |  | 0
27 | Dokumentace skutečného provedení stavby | 1 | ks |  | 0
28 | Vytyčení sítí | 1 | ks |  | 0
29 | Zkoušky izolačních stavů kabelů | 1 | kpl |  | 0
30 | Zřízení staveniště | 1 | kpl |  | 0
31 | Borání staveniště | 1 | kpl |  | 0
32 | Mimostaveništní doprava | 1 | kpl |  | 0
|  |  | Celkem |  | 0
Uvedené ceny jsou bez DPH